## BA08adj
BA08' GMPEs (adjusted for SMM data): B/C conditions |  |  |  |  | cgs units | log10 | For WNA: from AB10 | Many magnitudes
Freq. | Mw | Rjb | logPSA | freq=99 for pga, 89 for pgv
0.1 | 4 | 0.1 | -2.719
0.1 | 4 | 1 | -2.752
0.1 | 4 | 2 | -2.7878
0.1 | 4 | 5 | -2.8827
0.1 | 4 | 10 | -3.0057
0.1 | 4 | 15 | -3.1013
0.1 | 4 | 20 | -3.1798
0.1 | 4 | 25 | -3.2464
0.1 | 4 | 30 | -3.3045
0.1 | 4 | 40 | -3.4034
0.1 | 4 | 50 | -3.4841
0.1 | 4 | 60 | -3.5544
0.1 | 4 | 70 | -3.6162
0.1 | 4 | 80 | -3.6737
0.1 | 4 | 90 | -3.7235
0.1 | 4 | 100 | -3.7328
0.1 | 4 | 110 | -3.7423
0.1 | 4 | 120 | -3.752
0.1 | 4 | 150 | -3.7799
0.1 | 4 | 200 | -3.8239
0.1 | 4 | 250 | -3.8697
0.1 | 4 | 300 | -3.9136
0.1 | 4 | 350 | -3.9547
0.1 | 4 | 400 | -4
0.1 | 4 | 500 | -4.0851
0.1 | 4 | 750 | -4.2976
0.1 | 4 | 1000 | -4.5086
0.1 | 4.1 | 0.1 | -2.5376
0.1 | 4.1 | 1 | -2.5686
0.1 | 4.1 | 2 | -2.6038
0.1 | 4.1 | 5 | -2.6968
0.1 | 4.1 | 10 | -2.8153
0.1 | 4.1 | 15 | -2.9101
0.1 | 4.1 | 20 | -2.983
0.1 | 4.1 | 25 | -3.0491
0.1 | 4.1 | 30 | -3.1057
0.1 | 4.1 | 40 | -3.2007
0.1 | 4.1 | 50 | -3.2798
0.1 | 4.1 | 60 | -3.3478
0.1 | 4.1 | 70 | -3.4078
0.1 | 4.1 | 80 | -3.4622
0.1 | 4.1 | 90 | -3.5114
0.1 | 4.1 | 100 | -3.5214
0.1 | 4.1 | 110 | -3.5317
0.1 | 4.1 | 120 | -3.5406
0.1 | 4.1 | 150 | -3.5702
0.1 | 4.1 | 200 | -3.6162
0.1 | 4.1 | 250 | -3.6635
0.1 | 4.1 | 300 | -3.7077
0.1 | 4.1 | 350 | -3.752
0.1 | 4.1 | 400 | -3.7959
0.1 | 4.1 | 500 | -3.8827
0.1 | 4.1 | 750 | -4.098
0.1 | 4.1 | 1000 | -4.3107
0.1 | 4.2 | 0.1 | -2.3585
0.1 | 4.2 | 1 | -2.3893
0.1 | 4.2 | 2 | -2.4237
0.1 | 4.2 | 5 | -2.5129
0.1 | 4.2 | 10 | -2.6308
0.1 | 4.2 | 15 | -2.7212
0.1 | 4.2 | 20 | -2.7932
0.1 | 4.2 | 25 | -2.857
0.1 | 4.2 | 30 | -2.9101
0.1 | 4.2 | 40 | -3.0031
0.1 | 4.2 | 50 | -3.0794
0.1 | 4.2 | 60 | -3.1451
0.1 | 4.2 | 70 | -3.2027
0.1 | 4.2 | 80 | -3.2549
0.1 | 4.2 | 90 | -3.3028
0.1 | 4.2 | 100 | -3.3134
0.1 | 4.2 | 110 | -3.3242
0.1 | 4.2 | 120 | -3.3344
0.1 | 4.2 | 150 | -3.3645
0.1 | 4.2 | 200 | -3.4134
0.1 | 4.2 | 250 | -3.4597
0.1 | 4.2 | 300 | -3.5058
0.1 | 4.2 | 350 | -3.5513
0.1 | 4.2 | 400 | -3.5969
0.1 | 4.2 | 500 | -3.684
0.1 | 4.2 | 750 | -3.9031
0.1 | 4.2 | 1000 | -4.1163
0.1 | 4.3 | 0.1 | -2.1851
0.1 | 4.3 | 1 | -2.2147
0.1 | 4.3 | 2 | -2.2464
0.1 | 4.3 | 5 | -2.3344
0.1 | 4.3 | 10 | -2.4486
0.1 | 4.3 | 15 | -2.5361
0.1 | 4.3 | 20 | -2.6073
0.1 | 4.3 | 25 | -2.6676
0.1 | 4.3 | 30 | -2.7212
0.1 | 4.3 | 40 | -2.8097
0.1 | 4.3 | 50 | -2.8827
0.1 | 4.3 | 60 | -2.9469
0.1 | 4.3 | 70 | -3.0022
0.1 | 4.3 | 80 | -3.0526
0.1 | 4.3 | 90 | -3.098
0.1 | 4.3 | 100 | -3.1096
0.1 | 4.3 | 110 | -3.1209
0.1 | 4.3 | 120 | -3.1319
0.1 | 4.3 | 150 | -3.1637
0.1 | 4.3 | 200 | -3.214
0.1 | 4.3 | 250 | -3.262
0.1 | 4.3 | 300 | -3.3089
0.1 | 4.3 | 350 | -3.3556
0.1 | 4.3 | 400 | -3.4012
0.1 | 4.3 | 500 | -3.4908
0.1 | 4.3 | 750 | -3.71
0.1 | 4.3 | 1000 | -3.9281
0.1 | 4.4 | 0.1 | -2.0159
0.1 | 4.4 | 1 | -2.0434
0.1 | 4.4 | 2 | -2.0747
0.1 | 4.4 | 5 | -2.1605
0.1 | 4.4 | 10 | -2.2716
0.1 | 4.4 | 15 | -2.3565
0.1 | 4.4 | 20 | -2.4248
0.1 | 4.4 | 25 | -2.4841
0.1 | 4.4 | 30 | -2.5346
0.1 | 4.4 | 40 | -2.6198
0.1 | 4.4 | 50 | -2.6904
0.1 | 4.4 | 60 | -2.752
0.1 | 4.4 | 70 | -2.8069
0.1 | 4.4 | 80 | -2.8539
0.1 | 4.4 | 90 | -2.8996
0.1 | 4.4 | 100 | -2.9101
0.1 | 4.4 | 110 | -2.9208
0.1 | 4.4 | 120 | -2.9318
0.1 | 4.4 | 150 | -2.9666
0.1 | 4.4 | 200 | -3.0186
0.1 | 4.4 | 250 | -3.0685
0.1 | 4.4 | 300 | -3.1163
0.1 | 4.4 | 350 | -3.1637
0.1 | 4.4 | 400 | -3.2097
0.1 | 4.4 | 500 | -3.301
0.1 | 4.4 | 750 | -3.5229
0.1 | 4.4 | 1000 | -3.7423
0.1 | 4.5 | 0.1 | -1.8508
0.1 | 4.5 | 1 | -1.8761
0.1 | 4.5 | 2 | -1.9066
0.1 | 4.5 | 5 | -1.9914
0.1 | 4.5 | 10 | -2.0985
0.1 | 4.5 | 15 | -2.1805
0.1 | 4.5 | 20 | -2.2472
0.1 | 4.5 | 25 | -2.3036
0.1 | 4.5 | 30 | -2.3526
0.1 | 4.5 | 40 | -2.4342
0.1 | 4.5 | 50 | -2.5031
0.1 | 4.5 | 60 | -2.5622
0.1 | 4.5 | 70 | -2.6126
0.1 | 4.5 | 80 | -2.6596
0.1 | 4.5 | 90 | -2.7033
0.1 | 4.5 | 100 | -2.7144
0.1 | 4.5 | 110 | -2.7282
0.1 | 4.5 | 120 | -2.7399
0.1 | 4.5 | 150 | -2.7747
0.1 | 4.5 | 200 | -2.8268
0.1 | 4.5 | 250 | -2.8794
0.1 | 4.5 | 300 | -2.9281
0.1 | 4.5 | 350 | -2.9747
0.1 | 4.5 | 400 | -3.0232
0.1 | 4.5 | 500 | -3.1158
0.1 | 4.5 | 750 | -3.3401
0.1 | 4.5 | 1000 | -3.5607
0.1 | 4.6 | 0.1 | -1.6904
0.1 | 4.6 | 1 | -1.7144
0.1 | 4.6 | 2 | -1.7423
0.1 | 4.6 | 5 | -1.8239
0.1 | 4.6 | 10 | -1.9281
0.1 | 4.6 | 15 | -2.0092
0.1 | 4.6 | 20 | -2.0737
0.1 | 4.6 | 25 | -2.1273
0.1 | 4.6 | 30 | -2.1746
0.1 | 4.6 | 40 | -2.2534
0.1 | 4.6 | 50 | -2.3188
0.1 | 4.6 | 60 | -2.3757
0.1 | 4.6 | 70 | -2.4248
0.1 | 4.6 | 80 | -2.4698
0.1 | 4.6 | 90 | -2.5114
0.1 | 4.6 | 100 | -2.5243
0.1 | 4.6 | 110 | -2.5376
0.1 | 4.6 | 120 | -2.5498
0.1 | 4.6 | 150 | -2.585
0.1 | 4.6 | 200 | -2.6402
0.1 | 4.6 | 250 | -2.6925
0.1 | 4.6 | 300 | -2.7447
0.1 | 4.6 | 350 | -2.7932
0.1 | 4.6 | 400 | -2.8416
0.1 | 4.6 | 500 | -2.9355
0.1 | 4.6 | 750 | -3.1618
0.1 | 4.6 | 1000 | -3.383
0.1 | 4.7 | 0.1 | -1.5331
0.1 | 4.7 | 1 | -1.556
0.1 | 4.7 | 2 | -1.5834
0.1 | 4.7 | 5 | -1.6635
0.1 | 4.7 | 10 | -1.7645
0.1 | 4.7 | 15 | -1.8416
0.1 | 4.7 | 20 | -1.9031
0.1 | 4.7 | 25 | -1.9547
0.1 | 4.7 | 30 | -2.0009
0.1 | 4.7 | 40 | -2.0768
0.1 | 4.7 | 50 | -2.1397
0.1 | 4.7 | 60 | -2.1938
0.1 | 4.7 | 70 | -2.2411
0.1 | 4.7 | 80 | -2.284
0.1 | 4.7 | 90 | -2.3233
0.1 | 4.7 | 100 | -2.3372
0.1 | 4.7 | 110 | -2.3516
0.1 | 4.7 | 120 | -2.3645
0.1 | 4.7 | 150 | -2.4012
0.1 | 4.7 | 200 | -2.4584
0.1 | 4.7 | 250 | -2.5114
0.1 | 4.7 | 300 | -2.5638
0.1 | 4.7 | 350 | -2.6126
0.1 | 4.7 | 400 | -2.6615
0.1 | 4.7 | 500 | -2.757
0.1 | 4.7 | 750 | -2.9872
0.1 | 4.7 | 1000 | -3.2097
0.1 | 4.8 | 0.1 | -1.3799
0.1 | 4.8 | 1 | -1.4012
0.1 | 4.8 | 2 | -1.4271
0.1 | 4.8 | 5 | -1.5058
0.1 | 4.8 | 10 | -1.6055
0.1 | 4.8 | 15 | -1.6799
0.1 | 4.8 | 20 | -1.7375
0.1 | 4.8 | 25 | -1.7878
0.1 | 4.8 | 30 | -1.8327
0.1 | 4.8 | 40 | -1.9031
0.1 | 4.8 | 50 | -1.9626
0.1 | 4.8 | 60 | -2.0159
0.1 | 4.8 | 70 | -2.0615
0.1 | 4.8 | 80 | -2.1029
0.1 | 4.8 | 90 | -2.1403
0.1 | 4.8 | 100 | -2.1549
0.1 | 4.8 | 110 | -2.1694
0.1 | 4.8 | 120 | -2.1831
0.1 | 4.8 | 150 | -2.2211
0.1 | 4.8 | 200 | -2.2798
0.1 | 4.8 | 250 | -2.3354
0.1 | 4.8 | 300 | -2.3872
0.1 | 4.8 | 350 | -2.4389
0.1 | 4.8 | 400 | -2.4881
0.1 | 4.8 | 500 | -2.585
0.1 | 4.8 | 750 | -2.8153
0.1 | 4.8 | 1000 | -3.0414
0.1 | 4.9 | 0.1 | -1.2314
0.1 | 4.9 | 1 | -1.251
0.1 | 4.9 | 2 | -1.2765
0.1 | 4.9 | 5 | -1.3516
0.1 | 4.9 | 10 | -1.4486
0.1 | 4.9 | 15 | -1.52
0.1 | 4.9 | 20 | -1.5768
0.1 | 4.9 | 25 | -1.6253
0.1 | 4.9 | 30 | -1.6655
0.1 | 4.9 | 40 | -1.7352
0.1 | 4.9 | 50 | -1.7932
0.1 | 4.9 | 60 | -1.8416
0.1 | 4.9 | 70 | -1.8861
0.1 | 4.9 | 80 | -1.9245
0.1 | 4.9 | 90 | -1.9626
0.1 | 4.9 | 100 | -1.9788
0.1 | 4.9 | 110 | -1.9914
0.1 | 4.9 | 120 | -2.0057
0.1 | 4.9 | 150 | -2.0453
0.1 | 4.9 | 200 | -2.1062
0.1 | 4.9 | 250 | -2.1624
0.1 | 4.9 | 300 | -2.2161
0.1 | 4.9 | 350 | -2.2676
0.1 | 4.9 | 400 | -2.3179
0.1 | 4.9 | 500 | -2.4157
0.1 | 4.9 | 750 | -2.6498
0.1 | 4.9 | 1000 | -2.8761
0.1 | 5 | 0.1 | -1.0872
0.1 | 5 | 1 | -1.1051
0.1 | 5 | 2 | -1.1296
0.1 | 5 | 5 | -1.2027
0.1 | 5 | 10 | -1.2967
0.1 | 5 | 15 | -1.3655
0.1 | 5 | 20 | -1.4202
0.1 | 5 | 25 | -1.466
0.1 | 5 | 30 | -1.5058
0.1 | 5 | 40 | -1.5719
0.1 | 5 | 50 | -1.6271
0.1 | 5 | 60 | -1.6737
0.1 | 5 | 70 | -1.7144
0.1 | 5 | 80 | -1.752
0.1 | 5 | 90 | -1.7878
0.1 | 5 | 100 | -1.8041
0.1 | 5 | 110 | -1.8182
0.1 | 5 | 120 | -1.8327
0.1 | 5 | 150 | -1.8729
0.1 | 5 | 200 | -1.9355
0.1 | 5 | 250 | -1.9957
0.1 | 5 | 300 | -2.0487
0.1 | 5 | 350 | -2.1013
0.1 | 5 | 400 | -2.1524
0.1 | 5 | 500 | -2.2518
0.1 | 5 | 750 | -2.4881
0.1 | 5 | 1000 | -2.7167
0.1 | 5.1 | 0.1 | -0.94692
0.1 | 5.1 | 1 | -0.96257
0.1 | 5.1 | 2 | -0.98716
0.1 | 5.1 | 5 | -1.058
0.1 | 5.1 | 10 | -1.1487
0.1 | 5.1 | 15 | -1.2154
0.1 | 5.1 | 20 | -1.2676
0.1 | 5.1 | 25 | -1.3107
0.1 | 5.1 | 30 | -1.3487
0.1 | 5.1 | 40 | -1.4112
0.1 | 5.1 | 50 | -1.4634
0.1 | 5.1 | 60 | -1.5086
0.1 | 5.1 | 70 | -1.5482
0.1 | 5.1 | 80 | -1.5834
0.1 | 5.1 | 90 | -1.6162
0.1 | 5.1 | 100 | -1.6326
0.1 | 5.1 | 110 | -1.6478
0.1 | 5.1 | 120 | -1.6635
0.1 | 5.1 | 150 | -1.7055
0.1 | 5.1 | 200 | -1.7696
0.1 | 5.1 | 250 | -1.8297
0.1 | 5.1 | 300 | -1.8861
0.1 | 5.1 | 350 | -1.9393
0.1 | 5.1 | 400 | -1.9914
0.1 | 5.1 | 500 | -2.0915
0.1 | 5.1 | 750 | -2.3307
0.1 | 5.1 | 1000 | -2.5607
0.1 | 5.2 | 0.1 | -0.81248
0.1 | 5.2 | 1 | -0.82681
0.1 | 5.2 | 2 | -0.84771
0.1 | 5.2 | 5 | -0.91721
0.1 | 5.2 | 10 | -1.0057
0.1 | 5.2 | 15 | -1.0691
0.1 | 5.2 | 20 | -1.1192
0.1 | 5.2 | 25 | -1.1605
0.1 | 5.2 | 30 | -1.1959
0.1 | 5.2 | 40 | -1.2557
0.1 | 5.2 | 50 | -1.3054
0.1 | 5.2 | 60 | -1.3478
0.1 | 5.2 | 70 | -1.3851
0.1 | 5.2 | 80 | -1.4191
0.1 | 5.2 | 90 | -1.4498
0.1 | 5.2 | 100 | -1.4672
0.1 | 5.2 | 110 | -1.4841
0.1 | 5.2 | 120 | -1.4989
0.1 | 5.2 | 150 | -1.5436
0.1 | 5.2 | 200 | -1.6091
0.1 | 5.2 | 250 | -1.6696
0.1 | 5.2 | 300 | -1.7258
0.1 | 5.2 | 350 | -1.7799
0.1 | 5.2 | 400 | -1.8327
0.1 | 5.2 | 500 | -1.9355
0.1 | 5.2 | 750 | -2.1772
0.1 | 5.2 | 1000 | -2.4089
0.1 | 5.3 | 0.1 | -0.67985
0.1 | 5.3 | 1 | -0.6925
0.1 | 5.3 | 2 | -0.71444
0.1 | 5.3 | 5 | -0.77989
0.1 | 5.3 | 10 | -0.86646
0.1 | 5.3 | 15 | -0.92812
0.1 | 5.3 | 20 | -0.97469
0.1 | 5.3 | 25 | -1.0141
0.1 | 5.3 | 30 | -1.0477
0.1 | 5.3 | 40 | -1.104
0.1 | 5.3 | 50 | -1.1506
0.1 | 5.3 | 60 | -1.1911
0.1 | 5.3 | 70 | -1.2262
0.1 | 5.3 | 80 | -1.2588
0.1 | 5.3 | 90 | -1.2882
0.1 | 5.3 | 100 | -1.3063
0.1 | 5.3 | 110 | -1.3224
0.1 | 5.3 | 120 | -1.3391
0.1 | 5.3 | 150 | -1.384
0.1 | 5.3 | 200 | -1.4522
0.1 | 5.3 | 250 | -1.5129
0.1 | 5.3 | 300 | -1.5719
0.1 | 5.3 | 350 | -1.6271
0.1 | 5.3 | 400 | -1.6799
0.1 | 5.3 | 500 | -1.7825
0.1 | 5.3 | 750 | -2.0278
0.1 | 5.3 | 1000 | -2.2612
0.1 | 5.4 | 0.1 | -0.55284
0.1 | 5.4 | 1 | -0.56384
0.1 | 5.4 | 2 | -0.58336
0.1 | 5.4 | 5 | -0.64975
0.1 | 5.4 | 10 | -0.73049
0.1 | 5.4 | 15 | -0.79048
0.1 | 5.4 | 20 | -0.83565
0.1 | 5.4 | 25 | -0.8729
0.1 | 5.4 | 30 | -0.90309
0.1 | 5.4 | 40 | -0.95861
0.1 | 5.4 | 50 | -1.0009
0.1 | 5.4 | 60 | -1.0386
0.1 | 5.4 | 70 | -1.0721
0.1 | 5.4 | 80 | -1.1024
0.1 | 5.4 | 90 | -1.1302
0.1 | 5.4 | 100 | -1.1487
0.1 | 5.4 | 110 | -1.1662
0.1 | 5.4 | 120 | -1.1831
0.1 | 5.4 | 150 | -1.2291
0.1 | 5.4 | 200 | -1.2984
0.1 | 5.4 | 250 | -1.3615
0.1 | 5.4 | 300 | -1.4202
0.1 | 5.4 | 350 | -1.4776
0.1 | 5.4 | 400 | -1.5317
0.1 | 5.4 | 500 | -1.6364
0.1 | 5.4 | 750 | -1.8827
0.1 | 5.4 | 1000 | -2.1175
0.1 | 5.5 | 0.1 | -0.42946
0.1 | 5.5 | 1 | -0.4389
0.1 | 5.5 | 2 | -0.45842
0.1 | 5.5 | 5 | -0.52143
0.1 | 5.5 | 10 | -0.60033
0.1 | 5.5 | 15 | -0.65561
0.1 | 5.5 | 20 | -0.69897
0.1 | 5.5 | 25 | -0.73283
0.1 | 5.5 | 30 | -0.76447
0.1 | 5.5 | 40 | -0.81248
0.1 | 5.5 | 50 | -0.85387
0.1 | 5.5 | 60 | -0.88941
0.1 | 5.5 | 70 | -0.92082
0.1 | 5.5 | 80 | -0.95078
0.1 | 5.5 | 90 | -0.97469
0.1 | 5.5 | 100 | -0.99568
0.1 | 5.5 | 110 | -1.0137
0.1 | 5.5 | 120 | -1.0311
0.1 | 5.5 | 150 | -1.0788
0.1 | 5.5 | 200 | -1.15
0.1 | 5.5 | 250 | -1.214
0.1 | 5.5 | 300 | -1.2741
0.1 | 5.5 | 350 | -1.3316
0.1 | 5.5 | 400 | -1.3872
0.1 | 5.5 | 500 | -1.4921
0.1 | 5.5 | 750 | -1.7423
0.1 | 5.5 | 1000 | -1.9788
0.1 | 5.6 | 0.1 | -0.31069
0.1 | 5.6 | 1 | -0.31876
0.1 | 5.6 | 2 | -0.3363
0.1 | 5.6 | 5 | -0.39686
0.1 | 5.6 | 10 | -0.47366
0.1 | 5.6 | 15 | -0.52578
0.1 | 5.6 | 20 | -0.56703
0.1 | 5.6 | 25 | -0.60033
0.1 | 5.6 | 30 | -0.62893
0.1 | 5.6 | 40 | -0.67572
0.1 | 5.6 | 50 | -0.7122
0.1 | 5.6 | 60 | -0.74715
0.1 | 5.6 | 70 | -0.77469
0.1 | 5.6 | 80 | -0.80134
0.1 | 5.6 | 90 | -0.82681
0.1 | 5.6 | 100 | -0.84771
0.1 | 5.6 | 110 | -0.86646
0.1 | 5.6 | 120 | -0.88273
0.1 | 5.6 | 150 | -0.93181
0.1 | 5.6 | 200 | -1.0052
0.1 | 5.6 | 250 | -1.0706
0.1 | 5.6 | 300 | -1.1319
0.1 | 5.6 | 350 | -1.1904
0.1 | 5.6 | 400 | -1.2464
0.1 | 5.6 | 500 | -1.3536
0.1 | 5.6 | 750 | -1.6055
0.1 | 5.6 | 1000 | -1.8447
0.1 | 5.7 | 0.1 | -0.19586
0.1 | 5.7 | 1 | -0.20273
0.1 | 5.7 | 2 | -0.21896
0.1 | 5.7 | 5 | -0.27737
0.1 | 5.7 | 10 | -0.35067
0.1 | 5.7 | 15 | -0.40121
0.1 | 5.7 | 20 | -0.4389
0.1 | 5.7 | 25 | -0.4698
0.1 | 5.7 | 30 | -0.49621
0.1 | 5.7 | 40 | -0.54061
0.1 | 5.7 | 50 | -0.57512
0.1 | 5.7 | 60 | -0.6073
0.1 | 5.7 | 70 | -0.63451
0.1 | 5.7 | 80 | -0.65956
0.1 | 5.7 | 90 | -0.68194
0.1 | 5.7 | 100 | -0.70333
0.1 | 5.7 | 110 | -0.72125
0.1 | 5.7 | 120 | -0.73993
0.1 | 5.7 | 150 | -0.79048
0.1 | 5.7 | 200 | -0.86328
0.1 | 5.7 | 250 | -0.93181
0.1 | 5.7 | 300 | -0.99568
0.1 | 5.7 | 350 | -1.0531
0.1 | 5.7 | 400 | -1.1101
0.1 | 5.7 | 500 | -1.2182
0.1 | 5.7 | 750 | -1.4724
0.1 | 5.7 | 1000 | -1.7122
0.1 | 5.8 | 0.1 | -0.088842
0.1 | 5.8 | 1 | -0.095284
0.1 | 5.8 | 2 | -0.11126
0.1 | 5.8 | 5 | -0.17005
0.1 | 5.8 | 10 | -0.24413
0.1 | 5.8 | 15 | -0.29414
0.1 | 5.8 | 20 | -0.33161
0.1 | 5.8 | 25 | -0.36251
0.1 | 5.8 | 30 | -0.38828
0.1 | 5.8 | 40 | -0.43063
0.1 | 5.8 | 50 | -0.46597
0.1 | 5.8 | 60 | -0.49621
0.1 | 5.8 | 70 | -0.52288
0.1 | 5.8 | 80 | -0.54668
0.1 | 5.8 | 90 | -0.57025
0.1 | 5.8 | 100 | -0.59007
0.1 | 5.8 | 110 | -0.61083
0.1 | 5.8 | 120 | -0.62893
0.1 | 5.8 | 150 | -0.68194
0.1 | 5.8 | 200 | -0.75696
0.1 | 5.8 | 250 | -0.82681
0.1 | 5.8 | 300 | -0.88941
0.1 | 5.8 | 350 | -0.95078
0.1 | 5.8 | 400 | -1.0066
0.1 | 5.8 | 500 | -1.1163
0.1 | 5.8 | 750 | -1.3726
0.1 | 5.8 | 1000 | -1.6144
0.1 | 5.9 | 0.1 | 0.033424
0.1 | 5.9 | 1 | 0.025306
0.1 | 5.9 | 2 | 0.0086002
0.1 | 5.9 | 5 | -0.051587
0.1 | 5.9 | 10 | -0.12901
0.1 | 5.9 | 15 | -0.18111
0.1 | 5.9 | 20 | -0.2204
0.1 | 5.9 | 25 | -0.25259
0.1 | 5.9 | 30 | -0.27984
0.1 | 5.9 | 40 | -0.32422
0.1 | 5.9 | 50 | -0.36051
0.1 | 5.9 | 60 | -0.39147
0.1 | 5.9 | 70 | -0.41908
0.1 | 5.9 | 80 | -0.44491
0.1 | 5.9 | 90 | -0.46725
0.1 | 5.9 | 100 | -0.48945
0.1 | 5.9 | 110 | -0.51004
0.1 | 5.9 | 120 | -0.52871
0.1 | 5.9 | 150 | -0.5817
0.1 | 5.9 | 200 | -0.65956
0.1 | 5.9 | 250 | -0.73049
0.1 | 5.9 | 300 | -0.79317
0.1 | 5.9 | 350 | -0.85387
0.1 | 5.9 | 400 | -0.91364
0.1 | 5.9 | 500 | -1.0246
0.1 | 5.9 | 750 | -1.2832
0.1 | 5.9 | 1000 | -1.5272
0.1 | 6 | 0.1 | 0.15229
0.1 | 6 | 1 | 0.14613
0.1 | 6 | 2 | 0.1271
0.1 | 6 | 5 | 0.064458
0.1 | 6 | 10 | -0.018181
0.1 | 6 | 15 | -0.07263
0.1 | 6 | 20 | -0.11351
0.1 | 6 | 25 | -0.14691
0.1 | 6 | 30 | -0.17522
0.1 | 6 | 40 | -0.22113
0.1 | 6 | 50 | -0.25885
0.1 | 6 | 60 | -0.29073
0.1 | 6 | 70 | -0.31966
0.1 | 6 | 80 | -0.34582
0.1 | 6 | 90 | -0.36957
0.1 | 6 | 100 | -0.39147
0.1 | 6 | 110 | -0.41229
0.1 | 6 | 120 | -0.43297
0.1 | 6 | 150 | -0.48678
0.1 | 6 | 200 | -0.56703
0.1 | 6 | 250 | -0.63827
0.1 | 6 | 300 | -0.70333
0.1 | 6 | 350 | -0.76447
0.1 | 6 | 400 | -0.82391
0.1 | 6 | 500 | -0.93554
0.1 | 6 | 750 | -1.1979
0.1 | 6 | 1000 | -1.4437
0.1 | 6.1 | 0.1 | 0.26482
0.1 | 6.1 | 1 | 0.25768
0.1 | 6.1 | 2 | 0.24055
0.1 | 6.1 | 5 | 0.17319
0.1 | 6.1 | 10 | 0.089905
0.1 | 6.1 | 15 | 0.033424
0.1 | 6.1 | 20 | -0.010995
0.1 | 6.1 | 25 | -0.045757
0.1 | 6.1 | 30 | -0.074688
0.1 | 6.1 | 40 | -0.12263
0.1 | 6.1 | 50 | -0.16115
0.1 | 6.1 | 60 | -0.19518
0.1 | 6.1 | 70 | -0.22475
0.1 | 6.1 | 80 | -0.25104
0.1 | 6.1 | 90 | -0.27572
0.1 | 6.1 | 100 | -0.29843
0.1 | 6.1 | 110 | -0.32057
0.1 | 6.1 | 120 | -0.34104
0.1 | 6.1 | 150 | -0.39686
0.1 | 6.1 | 200 | -0.47756
0.1 | 6.1 | 250 | -0.54975
0.1 | 6.1 | 300 | -0.61618
0.1 | 6.1 | 350 | -0.67985
0.1 | 6.1 | 400 | -0.73993
0.1 | 6.1 | 500 | -0.85387
0.1 | 6.1 | 750 | -1.1169
0.1 | 6.1 | 1000 | -1.3645
0.1 | 6.2 | 0.1 | 0.37475
0.1 | 6.2 | 1 | 0.36736
0.1 | 6.2 | 2 | 0.3483
0.1 | 6.2 | 5 | 0.27875
0.1 | 6.2 | 10 | 0.19033
0.1 | 6.2 | 15 | 0.13033
0.1 | 6.2 | 20 | 0.08636
0.1 | 6.2 | 25 | 0.053078
0.1 | 6.2 | 30 | 0.021189
0.1 | 6.2 | 40 | -0.027797
0.1 | 6.2 | 50 | -0.068542
0.1 | 6.2 | 60 | -0.10292
0.1 | 6.2 | 70 | -0.13371
0.1 | 6.2 | 80 | -0.16115
0.1 | 6.2 | 90 | -0.18642
0.1 | 6.2 | 100 | -0.20971
0.1 | 6.2 | 110 | -0.2321
0.1 | 6.2 | 120 | -0.25259
0.1 | 6.2 | 150 | -0.3098
0.1 | 6.2 | 200 | -0.39254
0.1 | 6.2 | 250 | -0.46725
0.1 | 6.2 | 300 | -0.53462
0.1 | 6.2 | 350 | -0.5986
0.1 | 6.2 | 400 | -0.65956
0.1 | 6.2 | 500 | -0.77469
0.1 | 6.2 | 750 | -1.04
0.1 | 6.2 | 1000 | -1.289
0.1 | 6.3 | 0.1 | 0.48144
0.1 | 6.3 | 1 | 0.47276
0.1 | 6.3 | 2 | 0.45332
0.1 | 6.3 | 5 | 0.38021
0.1 | 6.3 | 10 | 0.29003
0.1 | 6.3 | 15 | 0.22789
0.1 | 6.3 | 20 | 0.18184
0.1 | 6.3 | 25 | 0.14613
0.1 | 6.3 | 30 | 0.11394
0.1 | 6.3 | 40 | 0.060698
0.1 | 6.3 | 50 | 0.021189
0.1 | 6.3 | 60 | -0.015023
0.1 | 6.3 | 70 | -0.046724
0.1 | 6.3 | 80 | -0.075204
0.1 | 6.3 | 90 | -0.10073
0.1 | 6.3 | 100 | -0.12494
0.1 | 6.3 | 110 | -0.14752
0.1 | 6.3 | 120 | -0.16941
0.1 | 6.3 | 150 | -0.22768
0.1 | 6.3 | 200 | -0.31247
0.1 | 6.3 | 250 | -0.38722
0.1 | 6.3 | 300 | -0.45593
0.1 | 6.3 | 350 | -0.52143
0.1 | 6.3 | 400 | -0.58336
0.1 | 6.3 | 500 | -0.69897
0.1 | 6.3 | 750 | -0.96658
0.1 | 6.3 | 1000 | -1.2182
0.1 | 6.4 | 0.1 | 0.5832
0.1 | 6.4 | 1 | 0.57403
0.1 | 6.4 | 2 | 0.55388
0.1 | 6.4 | 5 | 0.47857
0.1 | 6.4 | 10 | 0.38382
0.1 | 6.4 | 15 | 0.32015
0.1 | 6.4 | 20 | 0.27184
0.1 | 6.4 | 25 | 0.233
0.1 | 6.4 | 30 | 0.2014
0.1 | 6.4 | 40 | 0.14922
0.1 | 6.4 | 50 | 0.1038
0.1 | 6.4 | 60 | 0.068186
0.1 | 6.4 | 70 | 0.037426
0.1 | 6.4 | 80 | 0.0086002
0.1 | 6.4 | 90 | -0.019997
0.1 | 6.4 | 100 | -0.044793
0.1 | 6.4 | 110 | -0.068034
0.1 | 6.4 | 120 | -0.089909
0.1 | 6.4 | 150 | -0.14935
0.1 | 6.4 | 200 | -0.23582
0.1 | 6.4 | 250 | -0.31247
0.1 | 6.4 | 300 | -0.38195
0.1 | 6.4 | 350 | -0.44855
0.1 | 6.4 | 400 | -0.51004
0.1 | 6.4 | 500 | -0.62893
0.1 | 6.4 | 750 | -0.89963
0.1 | 6.4 | 1000 | -1.1518
0.1 | 6.5 | 0.1 | 0.67943
0.1 | 6.5 | 1 | 0.67117
0.1 | 6.5 | 2 | 0.65031
0.1 | 6.5 | 5 | 0.57171
0.1 | 6.5 | 10 | 0.47276
0.1 | 6.5 | 15 | 0.40654
0.1 | 6.5 | 20 | 0.35793
0.1 | 6.5 | 25 | 0.31806
0.1 | 6.5 | 30 | 0.28556
0.1 | 6.5 | 40 | 0.23045
0.1 | 6.5 | 50 | 0.18469
0.1 | 6.5 | 60 | 0.14922
0.1 | 6.5 | 70 | 0.11394
0.1 | 6.5 | 80 | 0.082785
0.1 | 6.5 | 90 | 0.056905
0.1 | 6.5 | 100 | 0.033424
0.1 | 6.5 | 110 | 0.0086002
0.1 | 6.5 | 120 | -0.014574
0.1 | 6.5 | 150 | -0.075721
0.1 | 6.5 | 200 | -0.16368
0.1 | 6.5 | 250 | -0.24185
0.1 | 6.5 | 300 | -0.31247
0.1 | 6.5 | 350 | -0.37882
0.1 | 6.5 | 400 | -0.44249
0.1 | 6.5 | 500 | -0.56225
0.1 | 6.5 | 750 | -0.83565
0.1 | 6.5 | 1000 | -1.0888
0.1 | 6.6 | 0.1 | 0.77305
0.1 | 6.6 | 1 | 0.76418
0.1 | 6.6 | 2 | 0.74194
0.1 | 6.6 | 5 | 0.65992
0.1 | 6.6 | 10 | 0.55871
0.1 | 6.6 | 15 | 0.48996
0.1 | 6.6 | 20 | 0.43933
0.1 | 6.6 | 25 | 0.39794
0.1 | 6.6 | 30 | 0.36361
0.1 | 6.6 | 40 | 0.3075
0.1 | 6.6 | 50 | 0.26245
0.1 | 6.6 | 60 | 0.22272
0.1 | 6.6 | 70 | 0.18752
0.1 | 6.6 | 80 | 0.15836
0.1 | 6.6 | 90 | 0.13033
0.1 | 6.6 | 100 | 0.1038
0.1 | 6.6 | 110 | 0.079181
0.1 | 6.6 | 120 | 0.056905
0.1 | 6.6 | 150 | -0.0061231
0.1 | 6.6 | 200 | -0.095826
0.1 | 6.6 | 250 | -0.17522
0.1 | 6.6 | 300 | -0.24718
0.1 | 6.6 | 350 | -0.31426
0.1 | 6.6 | 400 | -0.37882
0.1 | 6.6 | 500 | -0.49894
0.1 | 6.6 | 750 | -0.77469
0.1 | 6.6 | 1000 | -1.0306
0.1 | 6.7 | 0.1 | 0.86153
0.1 | 6.7 | 1 | 0.85248
0.1 | 6.7 | 2 | 0.82995
0.1 | 6.7 | 5 | 0.74507
0.1 | 6.7 | 10 | 0.64048
0.1 | 6.7 | 15 | 0.56937
0.1 | 6.7 | 20 | 0.5172
0.1 | 6.7 | 25 | 0.47422
0.1 | 6.7 | 30 | 0.43933
0.1 | 6.7 | 40 | 0.38021
0.1 | 6.7 | 50 | 0.33445
0.1 | 6.7 | 60 | 0.29447
0.1 | 6.7 | 70 | 0.25768
0.1 | 6.7 | 80 | 0.22789
0.1 | 6.7 | 90 | 0.19866
0.1 | 6.7 | 100 | 0.17026
0.1 | 6.7 | 110 | 0.14613
0.1 | 6.7 | 120 | 0.12385
0.1 | 6.7 | 150 | 0.060698
0.1 | 6.7 | 200 | -0.032452
0.1 | 6.7 | 250 | -0.11238
0.1 | 6.7 | 300 | -0.18575
0.1 | 6.7 | 350 | -0.25414
0.1 | 6.7 | 400 | -0.31876
0.1 | 6.7 | 500 | -0.44129
0.1 | 6.7 | 750 | -0.71897
0.1 | 6.7 | 1000 | -0.97469
0.1 | 6.8 | 0.1 | 0.94645
0.1 | 6.8 | 1 | 0.93702
0.1 | 6.8 | 2 | 0.91328
0.1 | 6.8 | 5 | 0.82607
0.1 | 6.8 | 10 | 0.71767
0.1 | 6.8 | 15 | 0.64444
0.1 | 6.8 | 20 | 0.58995
0.1 | 6.8 | 25 | 0.54654
0.1 | 6.8 | 30 | 0.5092
0.1 | 6.8 | 40 | 0.45025
0.1 | 6.8 | 50 | 0.4014
0.1 | 6.8 | 60 | 0.35984
0.1 | 6.8 | 70 | 0.32428
0.1 | 6.8 | 80 | 0.29226
0.1 | 6.8 | 90 | 0.26245
0.1 | 6.8 | 100 | 0.23553
0.1 | 6.8 | 110 | 0.20952
0.1 | 6.8 | 120 | 0.18469
0.1 | 6.8 | 150 | 0.12057
0.1 | 6.8 | 200 | 0.025306
0.1 | 6.8 | 250 | -0.054531
0.1 | 6.8 | 300 | -0.12901
0.1 | 6.8 | 350 | -0.19791
0.1 | 6.8 | 400 | -0.2636
0.1 | 6.8 | 500 | -0.38722
0.1 | 6.8 | 750 | -0.66756
0.1 | 6.8 | 1000 | -0.92812
0.1 | 6.9 | 0.1 | 1.0253
0.1 | 6.9 | 1 | 1.017
0.1 | 6.9 | 2 | 0.99255
0.1 | 6.9 | 5 | 0.902
0.1 | 6.9 | 10 | 0.79029
0.1 | 6.9 | 15 | 0.71517
0.1 | 6.9 | 20 | 0.65896
0.1 | 6.9 | 25 | 0.61384
0.1 | 6.9 | 30 | 0.57634
0.1 | 6.9 | 40 | 0.51455
0.1 | 6.9 | 50 | 0.46538
0.1 | 6.9 | 60 | 0.42325
0.1 | 6.9 | 70 | 0.38561
0.1 | 6.9 | 80 | 0.35218
0.1 | 6.9 | 90 | 0.32222
0.1 | 6.9 | 100 | 0.29447
0.1 | 6.9 | 110 | 0.26951
0.1 | 6.9 | 120 | 0.24304
0.1 | 6.9 | 150 | 0.17898
0.1 | 6.9 | 200 | 0.082785
0.1 | 6.9 | 250 | -0.00043451
0.1 | 6.9 | 300 | -0.076238
0.1 | 6.9 | 350 | -0.1463
0.1 | 6.9 | 400 | -0.21254
0.1 | 6.9 | 500 | -0.33724
0.1 | 6.9 | 750 | -0.61979
0.1 | 6.9 | 1000 | -0.88273
0.1 | 7 | 0.1 | 1.1038
0.1 | 7 | 1 | 1.0934
0.1 | 7 | 2 | 1.0682
0.1 | 7 | 5 | 0.97451
0.1 | 7 | 10 | 0.85914
0.1 | 7 | 15 | 0.78176
0.1 | 7 | 20 | 0.72346
0.1 | 7 | 25 | 0.67761
0.1 | 7 | 30 | 0.63849
0.1 | 7 | 40 | 0.57519
0.1 | 7 | 50 | 0.52504
0.1 | 7 | 60 | 0.48144
0.1 | 7 | 70 | 0.44404
0.1 | 7 | 80 | 0.40993
0.1 | 7 | 90 | 0.3784
0.1 | 7 | 100 | 0.35025
0.1 | 7 | 110 | 0.32428
0.1 | 7 | 120 | 0.29885
0.1 | 7 | 150 | 0.23045
0.1 | 7 | 200 | 0.13354
0.1 | 7 | 250 | 0.049218
0.1 | 7 | 300 | -0.027334
0.1 | 7 | 350 | -0.098542
0.1 | 7 | 400 | -0.16558
0.1 | 7 | 500 | -0.29158
0.1 | 7 | 750 | -0.57675
0.1 | 7 | 1000 | -0.83863
0.1 | 7.1 | 0.1 | 1.1761
0.1 | 7.1 | 1 | 1.1644
0.1 | 7.1 | 2 | 1.1399
0.1 | 7.1 | 5 | 1.0414
0.1 | 7.1 | 10 | 0.92376
0.1 | 7.1 | 15 | 0.84386
0.1 | 7.1 | 20 | 0.78462
0.1 | 7.1 | 25 | 0.7364
0.1 | 7.1 | 30 | 0.69723
0.1 | 7.1 | 40 | 0.63246
0.1 | 7.1 | 50 | 0.57978
0.1 | 7.1 | 60 | 0.53529
0.1 | 7.1 | 70 | 0.49693
0.1 | 7.1 | 80 | 0.4624
0.1 | 7.1 | 90 | 0.42975
0.1 | 7.1 | 100 | 0.4014
0.1 | 7.1 | 110 | 0.37291
0.1 | 7.1 | 120 | 0.3483
0.1 | 7.1 | 150 | 0.27875
0.1 | 7.1 | 200 | 0.18184
0.1 | 7.1 | 250 | 0.093422
0.1 | 7.1 | 300 | 0.017033
0.1 | 7.1 | 350 | -0.055024
0.1 | 7.1 | 400 | -0.12321
0.1 | 7.1 | 500 | -0.25026
0.1 | 7.1 | 750 | -0.5376
0.1 | 7.1 | 1000 | -0.80134
0.1 | 7.2 | 0.1 | 1.243
0.1 | 7.2 | 1 | 1.233
0.1 | 7.2 | 2 | 1.2041
0.1 | 7.2 | 5 | 1.1072
0.1 | 7.2 | 10 | 0.98408
0.1 | 7.2 | 15 | 0.902
0.1 | 7.2 | 20 | 0.84073
0.1 | 7.2 | 25 | 0.79169
0.1 | 7.2 | 30 | 0.75128
0.1 | 7.2 | 40 | 0.68395
0.1 | 7.2 | 50 | 0.63043
0.1 | 7.2 | 60 | 0.58546
0.1 | 7.2 | 70 | 0.54531
0.1 | 7.2 | 80 | 0.5092
0.1 | 7.2 | 90 | 0.47712
0.1 | 7.2 | 100 | 0.44716
0.1 | 7.2 | 110 | 0.41996
0.1 | 7.2 | 120 | 0.39445
0.1 | 7.2 | 150 | 0.32428
0.1 | 7.2 | 200 | 0.22272
0.1 | 7.2 | 250 | 0.13672
0.1 | 7.2 | 300 | 0.056905
0.1 | 7.2 | 350 | -0.015923
0.1 | 7.2 | 400 | -0.0846
0.1 | 7.2 | 500 | -0.21325
0.1 | 7.2 | 750 | -0.50307
0.1 | 7.2 | 1000 | -0.76955
0.1 | 7.3 | 0.1 | 1.3054
0.1 | 7.3 | 1 | 1.2945
0.1 | 7.3 | 2 | 1.2672
0.1 | 7.3 | 5 | 1.1673
0.1 | 7.3 | 10 | 1.0414
0.1 | 7.3 | 15 | 0.95569
0.1 | 7.3 | 20 | 0.89321
0.1 | 7.3 | 25 | 0.84261
0.1 | 7.3 | 30 | 0.80072
0.1 | 7.3 | 40 | 0.73239
0.1 | 7.3 | 50 | 0.67761
0.1 | 7.3 | 60 | 0.63043
0.1 | 7.3 | 70 | 0.58995
0.1 | 7.3 | 80 | 0.55388
0.1 | 7.3 | 90 | 0.52114
0.1 | 7.3 | 100 | 0.48996
0.1 | 7.3 | 110 | 0.4624
0.1 | 7.3 | 120 | 0.43457
0.1 | 7.3 | 150 | 0.36361
0.1 | 7.3 | 200 | 0.26245
0.1 | 7.3 | 250 | 0.17319
0.1 | 7.3 | 300 | 0.093422
0.1 | 7.3 | 350 | 0.021189
0.1 | 7.3 | 400 | -0.050122
0.1 | 7.3 | 500 | -0.18046
0.1 | 7.3 | 750 | -0.47237
0.1 | 7.3 | 1000 | -0.73993
0.1 | 7.4 | 0.1 | 1.3655
0.1 | 7.4 | 1 | 1.3541
0.1 | 7.4 | 2 | 1.3263
0.1 | 7.4 | 5 | 1.2201
0.1 | 7.4 | 10 | 1.0934
0.1 | 7.4 | 15 | 1.0043
0.1 | 7.4 | 20 | 0.94101
0.1 | 7.4 | 25 | 0.8893
0.1 | 7.4 | 30 | 0.84634
0.1 | 7.4 | 40 | 0.77597
0.1 | 7.4 | 50 | 0.72016
0.1 | 7.4 | 60 | 0.6721
0.1 | 7.4 | 70 | 0.63043
0.1 | 7.4 | 80 | 0.59329
0.1 | 7.4 | 90 | 0.55991
0.1 | 7.4 | 100 | 0.52892
0.1 | 7.4 | 110 | 0.49969
0.1 | 7.4 | 120 | 0.47276
0.1 | 7.4 | 150 | 0.39967
0.1 | 7.4 | 200 | 0.29667
0.1 | 7.4 | 250 | 0.20683
0.1 | 7.4 | 300 | 0.12385
0.1 | 7.4 | 350 | 0.049218
0.1 | 7.4 | 400 | -0.019997
0.1 | 7.4 | 500 | -0.1512
0.1 | 7.4 | 750 | -0.44612
0.1 | 7.4 | 1000 | -0.7167
0.1 | 7.5 | 0.1 | 1.42
0.1 | 7.5 | 1 | 1.4082
0.1 | 7.5 | 2 | 1.3802
0.1 | 7.5 | 5 | 1.2718
0.1 | 7.5 | 10 | 1.1399
0.1 | 7.5 | 15 | 1.0492
0.1 | 7.5 | 20 | 0.98453
0.1 | 7.5 | 25 | 0.93197
0.1 | 7.5 | 30 | 0.88762
0.1 | 7.5 | 40 | 0.81558
0.1 | 7.5 | 50 | 0.75815
0.1 | 7.5 | 60 | 0.70927
0.1 | 7.5 | 70 | 0.66652
0.1 | 7.5 | 80 | 0.62941
0.1 | 7.5 | 90 | 0.59439
0.1 | 7.5 | 100 | 0.56229
0.1 | 7.5 | 110 | 0.53275
0.1 | 7.5 | 120 | 0.50515
0.1 | 7.5 | 150 | 0.43136
0.1 | 7.5 | 200 | 0.32634
0.1 | 7.5 | 250 | 0.23553
0.1 | 7.5 | 300 | 0.15229
0.1 | 7.5 | 350 | 0.075547
0.1 | 7.5 | 400 | 0.0043214
0.1 | 7.5 | 500 | -0.12668
0.1 | 7.5 | 750 | -0.42481
0.1 | 7.5 | 1000 | -0.6968
0.1 | 7.6 | 0.1 | 1.4713
0.1 | 7.6 | 1 | 1.4594
0.1 | 7.6 | 2 | 1.4298
0.1 | 7.6 | 5 | 1.3201
0.1 | 7.6 | 10 | 1.1818
0.1 | 7.6 | 15 | 1.0934
0.1 | 7.6 | 20 | 1.0253
0.1 | 7.6 | 25 | 0.96988
0.1 | 7.6 | 30 | 0.9248
0.1 | 7.6 | 40 | 0.85126
0.1 | 7.6 | 50 | 0.79239
0.1 | 7.6 | 60 | 0.74273
0.1 | 7.6 | 70 | 0.69897
0.1 | 7.6 | 80 | 0.65992
0.1 | 7.6 | 90 | 0.62531
0.1 | 7.6 | 100 | 0.59329
0.1 | 7.6 | 110 | 0.56229
0.1 | 7.6 | 120 | 0.53403
0.1 | 7.6 | 150 | 0.45939
0.1 | 7.6 | 200 | 0.35218
0.1 | 7.6 | 250 | 0.26007
0.1 | 7.6 | 300 | 0.17609
0.1 | 7.6 | 350 | 0.10037
0.1 | 7.6 | 400 | 0.025306
0.1 | 7.6 | 500 | -0.10679
0.1 | 7.6 | 750 | -0.40671
0.1 | 7.6 | 1000 | -0.67985
0.1 | 7.7 | 0.1 | 1.5185
0.1 | 7.7 | 1 | 1.5065
0.1 | 7.7 | 2 | 1.4757
0.1 | 7.7 | 5 | 1.3617
0.1 | 7.7 | 10 | 1.2227
0.1 | 7.7 | 15 | 1.1303
0.1 | 7.7 | 20 | 1.0607
0.1 | 7.7 | 25 | 1.0043
0.1 | 7.7 | 30 | 0.95761
0.1 | 7.7 | 40 | 0.88252
0.1 | 7.7 | 50 | 0.82217
0.1 | 7.7 | 60 | 0.77159
0.1 | 7.7 | 70 | 0.72673
0.1 | 7.7 | 80 | 0.68753
0.1 | 7.7 | 90 | 0.65128
0.1 | 7.7 | 100 | 0.61805
0.1 | 7.7 | 110 | 0.58771
0.1 | 7.7 | 120 | 0.55871
0.1 | 7.7 | 150 | 0.48144
0.1 | 7.7 | 200 | 0.37291
0.1 | 7.7 | 250 | 0.27875
0.1 | 7.7 | 300 | 0.1959
0.1 | 7.7 | 350 | 0.11727
0.1 | 7.7 | 400 | 0.045323
0.1 | 7.7 | 500 | -0.090444
0.1 | 7.7 | 750 | -0.39254
0.1 | 7.7 | 1000 | -0.66756
0.1 | 7.8 | 0.1 | 1.5599
0.1 | 7.8 | 1 | 1.5478
0.1 | 7.8 | 2 | 1.5172
0.1 | 7.8 | 5 | 1.4014
0.1 | 7.8 | 10 | 1.2577
0.1 | 7.8 | 15 | 1.1614
0.1 | 7.8 | 20 | 1.0899
0.1 | 7.8 | 25 | 1.0334
0.1 | 7.8 | 30 | 0.98632
0.1 | 7.8 | 40 | 0.90956
0.1 | 7.8 | 50 | 0.84757
0.1 | 7.8 | 60 | 0.79588
0.1 | 7.8 | 70 | 0.75051
0.1 | 7.8 | 80 | 0.71012
0.1 | 7.8 | 90 | 0.67394
0.1 | 7.8 | 100 | 0.64048
0.1 | 7.8 | 110 | 0.60853
0.1 | 7.8 | 120 | 0.57978
0.1 | 7.8 | 150 | 0.50106
0.1 | 7.8 | 200 | 0.39094
0.1 | 7.8 | 250 | 0.29447
0.1 | 7.8 | 300 | 0.20952
0.1 | 7.8 | 350 | 0.13033
0.1 | 7.8 | 400 | 0.056905
0.1 | 7.8 | 500 | -0.078834
0.1 | 7.8 | 750 | -0.383
0.1 | 7.8 | 1000 | -0.65956
0.1 | 7.9 | 0.1 | 1.5988
0.1 | 7.9 | 1 | 1.5855
0.1 | 7.9 | 2 | 1.5539
0.1 | 7.9 | 5 | 1.4346
0.1 | 7.9 | 10 | 1.2878
0.1 | 7.9 | 15 | 1.1903
0.1 | 7.9 | 20 | 1.1173
0.1 | 7.9 | 25 | 1.0607
0.1 | 7.9 | 30 | 1.0128
0.1 | 7.9 | 40 | 0.93247
0.1 | 7.9 | 50 | 0.86923
0.1 | 7.9 | 60 | 0.81624
0.1 | 7.9 | 70 | 0.77012
0.1 | 7.9 | 80 | 0.72916
0.1 | 7.9 | 90 | 0.69197
0.1 | 7.9 | 100 | 0.65706
0.1 | 7.9 | 110 | 0.62531
0.1 | 7.9 | 120 | 0.5955
0.1 | 7.9 | 150 | 0.51587
0.1 | 7.9 | 200 | 0.40312
0.1 | 7.9 | 250 | 0.3075
0.1 | 7.9 | 300 | 0.22011
0.1 | 7.9 | 350 | 0.13988
0.1 | 7.9 | 400 | 0.068186
0.1 | 7.9 | 500 | -0.071092
0.1 | 7.9 | 750 | -0.37779
0.1 | 7.9 | 1000 | -0.65561
0.1 | 8 | 0.1 | 1.6325
0.1 | 8 | 1 | 1.6201
0.1 | 8 | 2 | 1.5866
0.1 | 8 | 5 | 1.4654
0.1 | 8 | 10 | 1.316
0.1 | 8 | 15 | 1.2148
0.1 | 8 | 20 | 1.1399
0.1 | 8 | 25 | 1.0792
0.1 | 8 | 30 | 1.0294
0.1 | 8 | 40 | 0.95085
0.1 | 8 | 50 | 0.88649
0.1 | 8 | 60 | 0.83251
0.1 | 8 | 70 | 0.78533
0.1 | 8 | 80 | 0.74351
0.1 | 8 | 90 | 0.70501
0.1 | 8 | 100 | 0.67025
0.1 | 8 | 110 | 0.63849
0.1 | 8 | 120 | 0.60746
0.1 | 8 | 150 | 0.52634
0.1 | 8 | 200 | 0.4133
0.1 | 8 | 250 | 0.31387
0.1 | 8 | 300 | 0.22789
0.1 | 8 | 350 | 0.14613
0.1 | 8 | 400 | 0.071882
0.1 | 8 | 500 | -0.067526
0.1 | 8 | 750 | -0.37675
0.1 | 8 | 1000 | -0.65758
0.1 | 8.1 | 0.1 | 1.6628
0.1 | 8.1 | 1 | 1.6493
0.1 | 8.1 | 2 | 1.616
0.1 | 8.1 | 5 | 1.4914
0.1 | 8.1 | 10 | 1.3365
0.1 | 8.1 | 15 | 1.2355
0.1 | 8.1 | 20 | 1.1584
0.1 | 8.1 | 25 | 1.0969
0.1 | 8.1 | 30 | 1.0453
0.1 | 8.1 | 40 | 0.9652
0.1 | 8.1 | 50 | 0.89982
0.1 | 8.1 | 60 | 0.84448
0.1 | 8.1 | 70 | 0.79657
0.1 | 8.1 | 80 | 0.75358
0.1 | 8.1 | 90 | 0.71517
0.1 | 8.1 | 100 | 0.67943
0.1 | 8.1 | 110 | 0.6464
0.1 | 8.1 | 120 | 0.61595
0.1 | 8.1 | 150 | 0.53275
0.1 | 8.1 | 200 | 0.41664
0.1 | 8.1 | 250 | 0.31806
0.1 | 8.1 | 300 | 0.23045
0.1 | 8.1 | 350 | 0.14922
0.1 | 8.1 | 400 | 0.071882
0.1 | 8.1 | 500 | -0.068034
0.1 | 8.1 | 750 | -0.37986
0.1 | 8.1 | 1000 | -0.66154
0.1 | 8.2 | 0.1 | 1.6884
0.1 | 8.2 | 1 | 1.6749
0.1 | 8.2 | 2 | 1.6405
0.1 | 8.2 | 5 | 1.5132
0.1 | 8.2 | 10 | 1.356
0.1 | 8.2 | 15 | 1.2504
0.1 | 8.2 | 20 | 1.1732
0.1 | 8.2 | 25 | 1.1106
0.1 | 8.2 | 30 | 1.0607
0.1 | 8.2 | 40 | 0.97543
0.1 | 8.2 | 50 | 0.90849
0.1 | 8.2 | 60 | 0.85187
0.1 | 8.2 | 70 | 0.80277
0.1 | 8.2 | 80 | 0.75967
0.1 | 8.2 | 90 | 0.72016
0.1 | 8.2 | 100 | 0.68395
0.1 | 8.2 | 110 | 0.65031
0.1 | 8.2 | 120 | 0.61909
0.1 | 8.2 | 150 | 0.53529
0.1 | 8.2 | 200 | 0.4183
0.1 | 8.2 | 250 | 0.31806
0.1 | 8.2 | 300 | 0.22789
0.1 | 8.2 | 350 | 0.14613
0.1 | 8.2 | 400 | 0.068186
0.1 | 8.2 | 500 | -0.073143
0.1 | 8.2 | 750 | -0.38828
0.1 | 8.2 | 1000 | -0.67162
0.1 | 8.3 | 0.1 | 1.7093
0.1 | 8.3 | 1 | 1.6955
0.1 | 8.3 | 2 | 1.6609
0.1 | 8.3 | 5 | 1.5302
0.1 | 8.3 | 10 | 1.3692
0.1 | 8.3 | 15 | 1.2625
0.1 | 8.3 | 20 | 1.1818
0.1 | 8.3 | 25 | 1.1206
0.1 | 8.3 | 30 | 1.0682
0.1 | 8.3 | 40 | 0.98137
0.1 | 8.3 | 50 | 0.91275
0.1 | 8.3 | 60 | 0.85552
0.1 | 8.3 | 70 | 0.8055
0.1 | 8.3 | 80 | 0.76118
0.1 | 8.3 | 90 | 0.72099
0.1 | 8.3 | 100 | 0.68485
0.1 | 8.3 | 110 | 0.65031
0.1 | 8.3 | 120 | 0.61909
0.1 | 8.3 | 150 | 0.53403
0.1 | 8.3 | 200 | 0.41497
0.1 | 8.3 | 250 | 0.31175
0.1 | 8.3 | 300 | 0.22272
0.1 | 8.3 | 350 | 0.13988
0.1 | 8.3 | 400 | 0.060698
0.1 | 8.3 | 500 | -0.082494
0.1 | 8.3 | 750 | -0.39903
0.1 | 8.3 | 1000 | -0.68403
0.1 | 8.4 | 0.1 | 1.7267
0.1 | 8.4 | 1 | 1.7126
0.1 | 8.4 | 2 | 1.6767
0.1 | 8.4 | 5 | 1.5441
0.1 | 8.4 | 10 | 1.3802
0.1 | 8.4 | 15 | 1.2695
0.1 | 8.4 | 20 | 1.1875
0.1 | 8.4 | 25 | 1.1239
0.1 | 8.4 | 30 | 1.0719
0.1 | 8.4 | 40 | 0.98318
0.1 | 8.4 | 50 | 0.91328
0.1 | 8.4 | 60 | 0.85491
0.1 | 8.4 | 70 | 0.80414
0.1 | 8.4 | 80 | 0.75891
0.1 | 8.4 | 90 | 0.7185
0.1 | 8.4 | 100 | 0.68034
0.1 | 8.4 | 110 | 0.6464
0.1 | 8.4 | 120 | 0.61384
0.1 | 8.4 | 150 | 0.52763
0.1 | 8.4 | 200 | 0.40654
0.1 | 8.4 | 250 | 0.3032
0.1 | 8.4 | 300 | 0.21219
0.1 | 8.4 | 350 | 0.1271
0.1 | 8.4 | 400 | 0.049218
0.1 | 8.4 | 500 | -0.095826
0.1 | 8.4 | 750 | -0.41567
0.1 | 8.4 | 1000 | -0.70115
0.1 | 8.5 | 0.1 | 1.7396
0.1 | 8.5 | 1 | 1.7251
0.1 | 8.5 | 2 | 1.6884
0.1 | 8.5 | 5 | 1.5527
0.1 | 8.5 | 10 | 1.3856
0.1 | 8.5 | 15 | 1.2742
0.1 | 8.5 | 20 | 1.1903
0.1 | 8.5 | 25 | 1.1239
0.1 | 8.5 | 30 | 1.0682
0.1 | 8.5 | 40 | 0.98046
0.1 | 8.5 | 50 | 0.90956
0.1 | 8.5 | 60 | 0.85003
0.1 | 8.5 | 70 | 0.79796
0.1 | 8.5 | 80 | 0.75205
0.1 | 8.5 | 90 | 0.71096
0.1 | 8.5 | 100 | 0.67302
0.1 | 8.5 | 110 | 0.63749
0.1 | 8.5 | 120 | 0.60423
0.1 | 8.5 | 150 | 0.5172
0.1 | 8.5 | 200 | 0.39445
0.1 | 8.5 | 250 | 0.29003
0.1 | 8.5 | 300 | 0.1959
0.1 | 8.5 | 350 | 0.11059
0.1 | 8.5 | 400 | 0.033424
0.1 | 8.5 | 500 | -0.11351
0.1 | 8.5 | 750 | -0.43533
0.1 | 8.5 | 1000 | -0.72354
0.1 | 8.6 | 0.1 | 1.7332
0.1 | 8.6 | 1 | 1.7185
0.1 | 8.6 | 2 | 1.6812
0.1 | 8.6 | 5 | 1.5416
0.1 | 8.6 | 10 | 1.3711
0.1 | 8.6 | 15 | 1.2577
0.1 | 8.6 | 20 | 1.1732
0.1 | 8.6 | 25 | 1.1038
0.1 | 8.6 | 30 | 1.0492
0.1 | 8.6 | 40 | 0.95856
0.1 | 8.6 | 50 | 0.88593
0.1 | 8.6 | 60 | 0.82543
0.1 | 8.6 | 70 | 0.77305
0.1 | 8.6 | 80 | 0.72591
0.1 | 8.6 | 90 | 0.68395
0.1 | 8.6 | 100 | 0.64542
0.1 | 8.6 | 110 | 0.60959
0.1 | 8.6 | 120 | 0.57634
0.1 | 8.6 | 150 | 0.48714
0.1 | 8.6 | 200 | 0.36173
0.1 | 8.6 | 250 | 0.25768
0.1 | 8.6 | 300 | 0.16137
0.1 | 8.6 | 350 | 0.075547
0.1 | 8.6 | 400 | -0.0034883
0.1 | 8.6 | 500 | -0.15058
0.1 | 8.6 | 750 | -0.47496
0.1 | 8.6 | 1000 | -0.76447
0.1 | 8.7 | 0.1 | 1.7267
0.1 | 8.7 | 1 | 1.711
0.1 | 8.7 | 2 | 1.673
0.1 | 8.7 | 5 | 1.5315
0.1 | 8.7 | 10 | 1.356
0.1 | 8.7 | 15 | 1.2405
0.1 | 8.7 | 20 | 1.1553
0.1 | 8.7 | 25 | 1.0864
0.1 | 8.7 | 30 | 1.0294
0.1 | 8.7 | 40 | 0.93651
0.1 | 8.7 | 50 | 0.86273
0.1 | 8.7 | 60 | 0.80072
0.1 | 8.7 | 70 | 0.74741
0.1 | 8.7 | 80 | 0.69984
0.1 | 8.7 | 90 | 0.65706
0.1 | 8.7 | 100 | 0.61805
0.1 | 8.7 | 110 | 0.58092
0.1 | 8.7 | 120 | 0.54777
0.1 | 8.7 | 150 | 0.45637
0.1 | 8.7 | 200 | 0.33041
0.1 | 8.7 | 250 | 0.22272
0.1 | 8.7 | 300 | 0.1271
0.1 | 8.7 | 350 | 0.041393
0.1 | 8.7 | 400 | -0.039054
0.1 | 8.7 | 500 | -0.18776
0.1 | 8.7 | 750 | -0.51428
0.1 | 8.7 | 1000 | -0.80688
0.1 | 8.8 | 0.1 | 1.7193
0.1 | 8.8 | 1 | 1.7042
0.1 | 8.8 | 2 | 1.6656
0.1 | 8.8 | 5 | 1.5211
0.1 | 8.8 | 10 | 1.3424
0.1 | 8.8 | 15 | 1.2253
0.1 | 8.8 | 20 | 1.1367
0.1 | 8.8 | 25 | 1.0682
0.1 | 8.8 | 30 | 1.0086
0.1 | 8.8 | 40 | 0.91434
0.1 | 8.8 | 50 | 0.83948
0.1 | 8.8 | 60 | 0.77597
0.1 | 8.8 | 70 | 0.72181
0.1 | 8.8 | 80 | 0.67394
0.1 | 8.8 | 90 | 0.62941
0.1 | 8.8 | 100 | 0.58995
0.1 | 8.8 | 110 | 0.55267
0.1 | 8.8 | 120 | 0.51851
0.1 | 8.8 | 150 | 0.42651
0.1 | 8.8 | 200 | 0.29885
0.1 | 8.8 | 250 | 0.19033
0.1 | 8.8 | 300 | 0.093422
0.1 | 8.8 | 350 | 0.0043214
0.1 | 8.8 | 400 | -0.075204
0.1 | 8.8 | 500 | -0.22475
0.1 | 8.8 | 750 | -0.5544
0.1 | 8.8 | 1000 | -0.84771
0.1 | 8.9 | 0.1 | 1.7126
0.1 | 8.9 | 1 | 1.6972
0.1 | 8.9 | 2 | 1.658
0.1 | 8.9 | 5 | 1.5105
0.1 | 8.9 | 10 | 1.3284
0.1 | 8.9 | 15 | 1.2068
0.1 | 8.9 | 20 | 1.1173
0.1 | 8.9 | 25 | 1.0453
0.1 | 8.9 | 30 | 0.98767
0.1 | 8.9 | 40 | 0.89209
0.1 | 8.9 | 50 | 0.81558
0.1 | 8.9 | 60 | 0.75205
0.1 | 8.9 | 70 | 0.69636
0.1 | 8.9 | 80 | 0.64738
0.1 | 8.9 | 90 | 0.60314
0.1 | 8.9 | 100 | 0.56229
0.1 | 8.9 | 110 | 0.52504
0.1 | 8.9 | 120 | 0.48996
0.1 | 8.9 | 150 | 0.3962
0.1 | 8.9 | 200 | 0.26717
0.1 | 8.9 | 250 | 0.15836
0.1 | 8.9 | 300 | 0.060698
0.1 | 8.9 | 350 | -0.028724
0.1 | 8.9 | 400 | -0.11126
0.1 | 8.9 | 500 | -0.26201
0.1 | 8.9 | 750 | -0.59346
0.1 | 8.9 | 1000 | -0.88941
0.1 | 9 | 0.1 | 1.7067
0.1 | 9 | 1 | 1.6902
0.1 | 9 | 2 | 1.6503
0.1 | 9 | 5 | 1.4997
0.1 | 9 | 10 | 1.3139
0.1 | 9 | 15 | 1.1903
0.1 | 9 | 20 | 1.1004
0.1 | 9 | 25 | 1.0294
0.1 | 9 | 30 | 0.96755
0.1 | 9 | 40 | 0.86982
0.1 | 9 | 50 | 0.79239
0.1 | 9 | 60 | 0.72754
0.1 | 9 | 70 | 0.67117
0.1 | 9 | 80 | 0.62118
0.1 | 9 | 90 | 0.57634
0.1 | 9 | 100 | 0.53529
0.1 | 9 | 110 | 0.49693
0.1 | 9 | 120 | 0.4609
0.1 | 9 | 150 | 0.36736
0.1 | 9 | 200 | 0.23553
0.1 | 9 | 250 | 0.12385
0.1 | 9 | 300 | 0.025306
0.1 | 9 | 350 | -0.063989
0.1 | 9 | 400 | -0.14691
0.1 | 9 | 500 | -0.2993
0.1 | 9 | 750 | -0.63451
0.1 | 9 | 1000 | -0.93181
0.13 | 4 | 0.1 | -1.8268
0.13 | 4 | 1 | -1.8697
0.13 | 4 | 2 | -1.9208
0.13 | 4 | 5 | -2.0814
0.13 | 4 | 10 | -2.2832
0.13 | 4 | 15 | -2.4295
0.13 | 4 | 20 | -2.5452
0.13 | 4 | 25 | -2.6421
0.13 | 4 | 30 | -2.7235
0.13 | 4 | 40 | -2.8601
0.13 | 4 | 50 | -2.9747
0.13 | 4 | 60 | -3.068
0.13 | 4 | 70 | -3.1506
0.13 | 4 | 80 | -3.2248
0.13 | 4 | 90 | -3.2907
0.13 | 4 | 100 | -3.3152
0.13 | 4 | 110 | -3.3372
0.13 | 4 | 120 | -3.3585
0.13 | 4 | 150 | -3.4157
0.13 | 4 | 200 | -3.5003
0.13 | 4 | 250 | -3.5735
0.13 | 4 | 300 | -3.6421
0.13 | 4 | 350 | -3.7077
0.13 | 4 | 400 | -3.767
0.13 | 4 | 500 | -3.8827
0.13 | 4 | 750 | -4.1512
0.13 | 4 | 1000 | -4.4012
0.13 | 4.1 | 0.1 | -1.6799
0.13 | 4.1 | 1 | -1.719
0.13 | 4.1 | 2 | -1.7696
0.13 | 4.1 | 5 | -1.9245
0.13 | 4.1 | 10 | -2.1226
0.13 | 4.1 | 15 | -2.266
0.13 | 4.1 | 20 | -2.3788
0.13 | 4.1 | 25 | -2.4724
0.13 | 4.1 | 30 | -2.5513
0.13 | 4.1 | 40 | -2.684
0.13 | 4.1 | 50 | -2.7932
0.13 | 4.1 | 60 | -2.8861
0.13 | 4.1 | 70 | -2.9666
0.13 | 4.1 | 80 | -3.0367
0.13 | 4.1 | 90 | -3.1013
0.13 | 4.1 | 100 | -3.1255
0.13 | 4.1 | 110 | -3.1481
0.13 | 4.1 | 120 | -3.1694
0.13 | 4.1 | 150 | -3.2277
0.13 | 4.1 | 200 | -3.3125
0.13 | 4.1 | 250 | -3.3872
0.13 | 4.1 | 300 | -3.4559
0.13 | 4.1 | 350 | -3.5214
0.13 | 4.1 | 400 | -3.5817
0.13 | 4.1 | 500 | -3.699
0.13 | 4.1 | 750 | -3.9666
0.13 | 4.1 | 1000 | -4.2175
0.13 | 4.2 | 0.1 | -1.5346
0.13 | 4.2 | 1 | -1.5719
0.13 | 4.2 | 2 | -1.6216
0.13 | 4.2 | 5 | -1.7747
0.13 | 4.2 | 10 | -1.9666
0.13 | 4.2 | 15 | -2.1051
0.13 | 4.2 | 20 | -2.2147
0.13 | 4.2 | 25 | -2.3054
0.13 | 4.2 | 30 | -2.383
0.13 | 4.2 | 40 | -2.5114
0.13 | 4.2 | 50 | -2.6162
0.13 | 4.2 | 60 | -2.7055
0.13 | 4.2 | 70 | -2.7825
0.13 | 4.2 | 80 | -2.8508
0.13 | 4.2 | 90 | -2.9136
0.13 | 4.2 | 100 | -2.9393
0.13 | 4.2 | 110 | -2.9626
0.13 | 4.2 | 120 | -2.983
0.13 | 4.2 | 150 | -3.0424
0.13 | 4.2 | 200 | -3.1284
0.13 | 4.2 | 250 | -3.2041
0.13 | 4.2 | 300 | -3.2733
0.13 | 4.2 | 350 | -3.3382
0.13 | 4.2 | 400 | -3.4001
0.13 | 4.2 | 500 | -3.5171
0.13 | 4.2 | 750 | -3.7878
0.13 | 4.2 | 1000 | -4.0381
0.13 | 4.3 | 0.1 | -1.3915
0.13 | 4.3 | 1 | -1.4271
0.13 | 4.3 | 2 | -1.4763
0.13 | 4.3 | 5 | -1.6253
0.13 | 4.3 | 10 | -1.8125
0.13 | 4.3 | 15 | -1.9469
0.13 | 4.3 | 20 | -2.0535
0.13 | 4.3 | 25 | -2.1415
0.13 | 4.3 | 30 | -2.2168
0.13 | 4.3 | 40 | -2.341
0.13 | 4.3 | 50 | -2.4425
0.13 | 4.3 | 60 | -2.5287
0.13 | 4.3 | 70 | -2.6038
0.13 | 4.3 | 80 | -2.6716
0.13 | 4.3 | 90 | -2.7305
0.13 | 4.3 | 100 | -2.757
0.13 | 4.3 | 110 | -2.7799
0.13 | 4.3 | 120 | -2.8013
0.13 | 4.3 | 150 | -2.8601
0.13 | 4.3 | 200 | -2.9469
0.13 | 4.3 | 250 | -3.0237
0.13 | 4.3 | 300 | -3.0931
0.13 | 4.3 | 350 | -3.1586
0.13 | 4.3 | 400 | -3.2211
0.13 | 4.3 | 500 | -3.3391
0.13 | 4.3 | 750 | -3.6091
0.13 | 4.3 | 1000 | -3.8633
0.13 | 4.4 | 0.1 | -1.2526
0.13 | 4.4 | 1 | -1.2865
0.13 | 4.4 | 2 | -1.3344
0.13 | 4.4 | 5 | -1.4789
0.13 | 4.4 | 10 | -1.6615
0.13 | 4.4 | 15 | -1.7932
0.13 | 4.4 | 20 | -1.8962
0.13 | 4.4 | 25 | -1.983
0.13 | 4.4 | 30 | -2.0535
0.13 | 4.4 | 40 | -2.1739
0.13 | 4.4 | 50 | -2.2725
0.13 | 4.4 | 60 | -2.3556
0.13 | 4.4 | 70 | -2.4283
0.13 | 4.4 | 80 | -2.4935
0.13 | 4.4 | 90 | -2.5513
0.13 | 4.4 | 100 | -2.5768
0.13 | 4.4 | 110 | -2.6003
0.13 | 4.4 | 120 | -2.6216
0.13 | 4.4 | 150 | -2.6819
0.13 | 4.4 | 200 | -2.7696
0.13 | 4.4 | 250 | -2.8477
0.13 | 4.4 | 300 | -2.9172
0.13 | 4.4 | 350 | -2.983
0.13 | 4.4 | 400 | -3.0453
0.13 | 4.4 | 500 | -3.1637
0.13 | 4.4 | 750 | -3.4353
0.13 | 4.4 | 1000 | -3.6882
0.13 | 4.5 | 0.1 | -1.1175
0.13 | 4.5 | 1 | -1.1494
0.13 | 4.5 | 2 | -1.1952
0.13 | 4.5 | 5 | -1.3363
0.13 | 4.5 | 10 | -1.5143
0.13 | 4.5 | 15 | -1.6421
0.13 | 4.5 | 20 | -1.7423
0.13 | 4.5 | 25 | -1.8239
0.13 | 4.5 | 30 | -1.8928
0.13 | 4.5 | 40 | -2.0106
0.13 | 4.5 | 50 | -2.1051
0.13 | 4.5 | 60 | -2.1858
0.13 | 4.5 | 70 | -2.2557
0.13 | 4.5 | 80 | -2.3179
0.13 | 4.5 | 90 | -2.3747
0.13 | 4.5 | 100 | -2.4001
0.13 | 4.5 | 110 | -2.4237
0.13 | 4.5 | 120 | -2.4461
0.13 | 4.5 | 150 | -2.5072
0.13 | 4.5 | 200 | -2.5952
0.13 | 4.5 | 250 | -2.6716
0.13 | 4.5 | 300 | -2.7447
0.13 | 4.5 | 350 | -2.8097
0.13 | 4.5 | 400 | -2.8729
0.13 | 4.5 | 500 | -2.9914
0.13 | 4.5 | 750 | -3.2652
0.13 | 4.5 | 1000 | -3.5186
0.13 | 4.6 | 0.1 | -0.98297
0.13 | 4.6 | 1 | -1.0155
0.13 | 4.6 | 2 | -1.0595
0.13 | 4.6 | 5 | -1.1972
0.13 | 4.6 | 10 | -1.3706
0.13 | 4.6 | 15 | -1.4935
0.13 | 4.6 | 20 | -1.5901
0.13 | 4.6 | 25 | -1.6696
0.13 | 4.6 | 30 | -1.7375
0.13 | 4.6 | 40 | -1.8508
0.13 | 4.6 | 50 | -1.9431
0.13 | 4.6 | 60 | -2.0191
0.13 | 4.6 | 70 | -2.0867
0.13 | 4.6 | 80 | -2.1469
0.13 | 4.6 | 90 | -2.2013
0.13 | 4.6 | 100 | -2.2269
0.13 | 4.6 | 110 | -2.251
0.13 | 4.6 | 120 | -2.2733
0.13 | 4.6 | 150 | -2.3354
0.13 | 4.6 | 200 | -2.4237
0.13 | 4.6 | 250 | -2.5017
0.13 | 4.6 | 300 | -2.5735
0.13 | 4.6 | 350 | -2.6402
0.13 | 4.6 | 400 | -2.7033
0.13 | 4.6 | 500 | -2.8239
0.13 | 4.6 | 750 | -3.0975
0.13 | 4.6 | 1000 | -3.3526
0.13 | 4.7 | 0.1 | -0.85699
0.13 | 4.7 | 1 | -0.88606
0.13 | 4.7 | 2 | -0.92812
0.13 | 4.7 | 5 | -1.0615
0.13 | 4.7 | 10 | -1.2299
0.13 | 4.7 | 15 | -1.3497
0.13 | 4.7 | 20 | -1.4425
0.13 | 4.7 | 25 | -1.52
0.13 | 4.7 | 30 | -1.585
0.13 | 4.7 | 40 | -1.6925
0.13 | 4.7 | 50 | -1.7799
0.13 | 4.7 | 60 | -1.857
0.13 | 4.7 | 70 | -1.9208
0.13 | 4.7 | 80 | -1.9788
0.13 | 4.7 | 90 | -2.0311
0.13 | 4.7 | 100 | -2.057
0.13 | 4.7 | 110 | -2.0814
0.13 | 4.7 | 120 | -2.104
0.13 | 4.7 | 150 | -2.1662
0.13 | 4.7 | 200 | -2.2557
0.13 | 4.7 | 250 | -2.3344
0.13 | 4.7 | 300 | -2.4067
0.13 | 4.7 | 350 | -2.4737
0.13 | 4.7 | 400 | -2.5376
0.13 | 4.7 | 500 | -2.6576
0.13 | 4.7 | 750 | -2.9318
0.13 | 4.7 | 1000 | -3.1891
0.13 | 4.8 | 0.1 | -0.73049
0.13 | 4.8 | 1 | -0.75696
0.13 | 4.8 | 2 | -0.7986
0.13 | 4.8 | 5 | -0.92812
0.13 | 4.8 | 10 | -1.0921
0.13 | 4.8 | 15 | -1.2083
0.13 | 4.8 | 20 | -1.2984
0.13 | 4.8 | 25 | -1.3726
0.13 | 4.8 | 30 | -1.4353
0.13 | 4.8 | 40 | -1.5391
0.13 | 4.8 | 50 | -1.6234
0.13 | 4.8 | 60 | -1.6946
0.13 | 4.8 | 70 | -1.757
0.13 | 4.8 | 80 | -1.8125
0.13 | 4.8 | 90 | -1.8633
0.13 | 4.8 | 100 | -1.8894
0.13 | 4.8 | 110 | -1.9136
0.13 | 4.8 | 120 | -1.9393
0.13 | 4.8 | 150 | -2.0009
0.13 | 4.8 | 200 | -2.0915
0.13 | 4.8 | 250 | -2.1707
0.13 | 4.8 | 300 | -2.2434
0.13 | 4.8 | 350 | -2.3107
0.13 | 4.8 | 400 | -2.3757
0.13 | 4.8 | 500 | -2.4962
0.13 | 4.8 | 750 | -2.7721
0.13 | 4.8 | 1000 | -3.0287
0.13 | 4.9 | 0.1 | -0.6073
0.13 | 4.9 | 1 | -0.63264
0.13 | 4.9 | 2 | -0.67162
0.13 | 4.9 | 5 | -0.7986
0.13 | 4.9 | 10 | -0.95861
0.13 | 4.9 | 15 | -1.0701
0.13 | 4.9 | 20 | -1.1574
0.13 | 4.9 | 25 | -1.2284
0.13 | 4.9 | 30 | -1.289
0.13 | 4.9 | 40 | -1.3883
0.13 | 4.9 | 50 | -1.4698
0.13 | 4.9 | 60 | -1.5391
0.13 | 4.9 | 70 | -1.5986
0.13 | 4.9 | 80 | -1.6517
0.13 | 4.9 | 90 | -1.7011
0.13 | 4.9 | 100 | -1.7282
0.13 | 4.9 | 110 | -1.752
0.13 | 4.9 | 120 | -1.7747
0.13 | 4.9 | 150 | -1.8386
0.13 | 4.9 | 200 | -1.9281
0.13 | 4.9 | 250 | -2.0101
0.13 | 4.9 | 300 | -2.083
0.13 | 4.9 | 350 | -2.1512
0.13 | 4.9 | 400 | -2.2161
0.13 | 4.9 | 500 | -2.3372
0.13 | 4.9 | 750 | -2.6144
0.13 | 4.9 | 1000 | -2.8729
0.13 | 5 | 0.1 | -0.48812
0.13 | 5 | 1 | -0.51145
0.13 | 5 | 2 | -0.54975
0.13 | 5 | 5 | -0.67366
0.13 | 5 | 10 | -0.82681
0.13 | 5 | 15 | -0.93554
0.13 | 5 | 20 | -1.0191
0.13 | 5 | 25 | -1.0872
0.13 | 5 | 30 | -1.1457
0.13 | 5 | 40 | -1.2411
0.13 | 5 | 50 | -1.3188
0.13 | 5 | 60 | -1.3851
0.13 | 5 | 70 | -1.4425
0.13 | 5 | 80 | -1.4935
0.13 | 5 | 90 | -1.5406
0.13 | 5 | 100 | -1.567
0.13 | 5 | 110 | -1.5918
0.13 | 5 | 120 | -1.6162
0.13 | 5 | 150 | -1.6799
0.13 | 5 | 200 | -1.7721
0.13 | 5 | 250 | -1.8539
0.13 | 5 | 300 | -1.9245
0.13 | 5 | 350 | -1.9957
0.13 | 5 | 400 | -2.0595
0.13 | 5 | 500 | -2.1818
0.13 | 5 | 750 | -2.4609
0.13 | 5 | 1000 | -2.719
0.13 | 5.1 | 0.1 | -0.37161
0.13 | 5.1 | 1 | -0.39362
0.13 | 5.1 | 2 | -0.43063
0.13 | 5.1 | 5 | -0.54975
0.13 | 5.1 | 10 | -0.69897
0.13 | 5.1 | 15 | -0.8041
0.13 | 5.1 | 20 | -0.88273
0.13 | 5.1 | 25 | -0.95078
0.13 | 5.1 | 30 | -1.0057
0.13 | 5.1 | 40 | -1.0969
0.13 | 5.1 | 50 | -1.1713
0.13 | 5.1 | 60 | -1.2343
0.13 | 5.1 | 70 | -1.289
0.13 | 5.1 | 80 | -1.3382
0.13 | 5.1 | 90 | -1.383
0.13 | 5.1 | 100 | -1.4101
0.13 | 5.1 | 110 | -1.4353
0.13 | 5.1 | 120 | -1.4597
0.13 | 5.1 | 150 | -1.5243
0.13 | 5.1 | 200 | -1.6162
0.13 | 5.1 | 250 | -1.699
0.13 | 5.1 | 300 | -1.7721
0.13 | 5.1 | 350 | -1.8416
0.13 | 5.1 | 400 | -1.9066
0.13 | 5.1 | 500 | -2.0297
0.13 | 5.1 | 750 | -2.3098
0.13 | 5.1 | 1000 | -2.5686
0.13 | 5.2 | 0.1 | -0.25885
0.13 | 5.2 | 1 | -0.27901
0.13 | 5.2 | 2 | -0.31426
0.13 | 5.2 | 5 | -0.43063
0.13 | 5.2 | 10 | -0.57512
0.13 | 5.2 | 15 | -0.67572
0.13 | 5.2 | 20 | -0.75203
0.13 | 5.2 | 25 | -0.81531
0.13 | 5.2 | 30 | -0.86967
0.13 | 5.2 | 40 | -0.95468
0.13 | 5.2 | 50 | -1.0269
0.13 | 5.2 | 60 | -1.0872
0.13 | 5.2 | 70 | -1.1397
0.13 | 5.2 | 80 | -1.1864
0.13 | 5.2 | 90 | -1.2291
0.13 | 5.2 | 100 | -1.2565
0.13 | 5.2 | 110 | -1.2823
0.13 | 5.2 | 120 | -1.3063
0.13 | 5.2 | 150 | -1.3716
0.13 | 5.2 | 200 | -1.466
0.13 | 5.2 | 250 | -1.5467
0.13 | 5.2 | 300 | -1.6216
0.13 | 5.2 | 350 | -1.6925
0.13 | 5.2 | 400 | -1.757
0.13 | 5.2 | 500 | -1.8794
0.13 | 5.2 | 750 | -2.1618
0.13 | 5.2 | 1000 | -2.4214
0.13 | 5.3 | 0.1 | -0.14935
0.13 | 5.3 | 1 | -0.16813
0.13 | 5.3 | 2 | -0.20135
0.13 | 5.3 | 5 | -0.31426
0.13 | 5.3 | 10 | -0.45469
0.13 | 5.3 | 15 | -0.55129
0.13 | 5.3 | 20 | -0.62525
0.13 | 5.3 | 25 | -0.68403
0.13 | 5.3 | 30 | -0.73518
0.13 | 5.3 | 40 | -0.81816
0.13 | 5.3 | 50 | -0.88606
0.13 | 5.3 | 60 | -0.9431
0.13 | 5.3 | 70 | -0.9914
0.13 | 5.3 | 80 | -1.0381
0.13 | 5.3 | 90 | -1.0783
0.13 | 5.3 | 100 | -1.1062
0.13 | 5.3 | 110 | -1.1319
0.13 | 5.3 | 120 | -1.1568
0.13 | 5.3 | 150 | -1.2226
0.13 | 5.3 | 200 | -1.317
0.13 | 5.3 | 250 | -1.4001
0.13 | 5.3 | 300 | -1.475
0.13 | 5.3 | 350 | -1.5452
0.13 | 5.3 | 400 | -1.6108
0.13 | 5.3 | 500 | -1.7352
0.13 | 5.3 | 750 | -2.0173
0.13 | 5.3 | 1000 | -2.2774
0.13 | 5.4 | 0.1 | -0.043351
0.13 | 5.4 | 1 | -0.059982
0.13 | 5.4 | 2 | -0.091515
0.13 | 5.4 | 5 | -0.20066
0.13 | 5.4 | 10 | -0.3363
0.13 | 5.4 | 15 | -0.42946
0.13 | 5.4 | 20 | -0.50031
0.13 | 5.4 | 25 | -0.55752
0.13 | 5.4 | 30 | -0.60555
0.13 | 5.4 | 40 | -0.68403
0.13 | 5.4 | 50 | -0.74958
0.13 | 5.4 | 60 | -0.8041
0.13 | 5.4 | 70 | -0.85078
0.13 | 5.4 | 80 | -0.89279
0.13 | 5.4 | 90 | -0.93181
0.13 | 5.4 | 100 | -0.95861
0.13 | 5.4 | 110 | -0.98716
0.13 | 5.4 | 120 | -1.0101
0.13 | 5.4 | 150 | -1.0768
0.13 | 5.4 | 200 | -1.172
0.13 | 5.4 | 250 | -1.2549
0.13 | 5.4 | 300 | -1.3307
0.13 | 5.4 | 350 | -1.4012
0.13 | 5.4 | 400 | -1.4672
0.13 | 5.4 | 500 | -1.5918
0.13 | 5.4 | 750 | -1.8761
0.13 | 5.4 | 1000 | -2.1373
0.13 | 5.5 | 0.1 | 0.060698
0.13 | 5.5 | 1 | 0.045323
0.13 | 5.5 | 2 | 0.012837
0.13 | 5.5 | 5 | -0.090979
0.13 | 5.5 | 10 | -0.22185
0.13 | 5.5 | 15 | -0.31069
0.13 | 5.5 | 20 | -0.37779
0.13 | 5.5 | 25 | -0.43297
0.13 | 5.5 | 30 | -0.47886
0.13 | 5.5 | 40 | -0.55284
0.13 | 5.5 | 50 | -0.61439
0.13 | 5.5 | 60 | -0.66555
0.13 | 5.5 | 70 | -0.70997
0.13 | 5.5 | 80 | -0.74958
0.13 | 5.5 | 90 | -0.78781
0.13 | 5.5 | 100 | -0.81531
0.13 | 5.5 | 110 | -0.84164
0.13 | 5.5 | 120 | -0.86646
0.13 | 5.5 | 150 | -0.93554
0.13 | 5.5 | 200 | -1.0301
0.13 | 5.5 | 250 | -1.1141
0.13 | 5.5 | 300 | -1.1904
0.13 | 5.5 | 350 | -1.2612
0.13 | 5.5 | 400 | -1.3279
0.13 | 5.5 | 500 | -1.4535
0.13 | 5.5 | 750 | -1.7375
0.13 | 5.5 | 1000 | -2
0.13 | 5.6 | 0.1 | 0.15836
0.13 | 5.6 | 1 | 0.14613
0.13 | 5.6 | 2 | 0.11727
0.13 | 5.6 | 5 | 0.017033
0.13 | 5.6 | 10 | -0.11014
0.13 | 5.6 | 15 | -0.19586
0.13 | 5.6 | 20 | -0.25964
0.13 | 5.6 | 25 | -0.31158
0.13 | 5.6 | 30 | -0.35458
0.13 | 5.6 | 40 | -0.42597
0.13 | 5.6 | 50 | -0.4828
0.13 | 5.6 | 60 | -0.53165
0.13 | 5.6 | 70 | -0.57349
0.13 | 5.6 | 80 | -0.61261
0.13 | 5.6 | 90 | -0.64589
0.13 | 5.6 | 100 | -0.67572
0.13 | 5.6 | 110 | -0.70115
0.13 | 5.6 | 120 | -0.72584
0.13 | 5.6 | 150 | -0.79588
0.13 | 5.6 | 200 | -0.89279
0.13 | 5.6 | 250 | -0.97469
0.13 | 5.6 | 300 | -1.0531
0.13 | 5.6 | 350 | -1.1244
0.13 | 5.6 | 400 | -1.1911
0.13 | 5.6 | 500 | -1.3179
0.13 | 5.6 | 750 | -1.6038
0.13 | 5.6 | 1000 | -1.8665
0.13 | 5.7 | 0.1 | 0.25527
0.13 | 5.7 | 1 | 0.24551
0.13 | 5.7 | 2 | 0.21748
0.13 | 5.7 | 5 | 0.11727
0.13 | 5.7 | 10 | -0.0021769
0.13 | 5.7 | 15 | -0.083546
0.13 | 5.7 | 20 | -0.14448
0.13 | 5.7 | 25 | -0.19314
0.13 | 5.7 | 30 | -0.23433
0.13 | 5.7 | 40 | -0.30103
0.13 | 5.7 | 50 | -0.35458
0.13 | 5.7 | 60 | -0.40012
0.13 | 5.7 | 70 | -0.44009
0.13 | 5.7 | 80 | -0.47625
0.13 | 5.7 | 90 | -0.50864
0.13 | 5.7 | 100 | -0.5376
0.13 | 5.7 | 110 | -0.56543
0.13 | 5.7 | 120 | -0.59007
0.13 | 5.7 | 150 | -0.65758
0.13 | 5.7 | 200 | -0.75696
0.13 | 5.7 | 250 | -0.84164
0.13 | 5.7 | 300 | -0.91721
0.13 | 5.7 | 350 | -0.9914
0.13 | 5.7 | 400 | -1.058
0.13 | 5.7 | 500 | -1.1851
0.13 | 5.7 | 750 | -1.4711
0.13 | 5.7 | 1000 | -1.7352
0.13 | 5.8 | 0.1 | 0.34439
0.13 | 5.8 | 1 | 0.33445
0.13 | 5.8 | 2 | 0.3075
0.13 | 5.8 | 5 | 0.20952
0.13 | 5.8 | 10 | 0.089905
0.13 | 5.8 | 15 | 0.012837
0.13 | 5.8 | 20 | -0.048662
0.13 | 5.8 | 25 | -0.096367
0.13 | 5.8 | 30 | -0.13608
0.13 | 5.8 | 40 | -0.20135
0.13 | 5.8 | 50 | -0.25337
0.13 | 5.8 | 60 | -0.29757
0.13 | 5.8 | 70 | -0.33724
0.13 | 5.8 | 80 | -0.37161
0.13 | 5.8 | 90 | -0.4034
0.13 | 5.8 | 100 | -0.43297
0.13 | 5.8 | 110 | -0.45967
0.13 | 5.8 | 120 | -0.48545
0.13 | 5.8 | 150 | -0.5544
0.13 | 5.8 | 200 | -0.65365
0.13 | 5.8 | 250 | -0.73993
0.13 | 5.8 | 300 | -0.81531
0.13 | 5.8 | 350 | -0.88941
0.13 | 5.8 | 400 | -0.95861
0.13 | 5.8 | 500 | -1.0841
0.13 | 5.8 | 750 | -1.3726
0.13 | 5.8 | 1000 | -1.6364
0.13 | 5.9 | 0.1 | 0.45179
0.13 | 5.9 | 1 | 0.44091
0.13 | 5.9 | 2 | 0.4133
0.13 | 5.9 | 5 | 0.31597
0.13 | 5.9 | 10 | 0.19312
0.13 | 5.9 | 15 | 0.11394
0.13 | 5.9 | 20 | 0.053078
0.13 | 5.9 | 25 | 0.0043214
0.13 | 5.9 | 30 | -0.036684
0.13 | 5.9 | 40 | -0.10237
0.13 | 5.9 | 50 | -0.15552
0.13 | 5.9 | 60 | -0.20066
0.13 | 5.9 | 70 | -0.23958
0.13 | 5.9 | 80 | -0.27491
0.13 | 5.9 | 90 | -0.30715
0.13 | 5.9 | 100 | -0.3363
0.13 | 5.9 | 110 | -0.36351
0.13 | 5.9 | 120 | -0.38934
0.13 | 5.9 | 150 | -0.45967
0.13 | 5.9 | 200 | -0.55909
0.13 | 5.9 | 250 | -0.64589
0.13 | 5.9 | 300 | -0.72354
0.13 | 5.9 | 350 | -0.79588
0.13 | 5.9 | 400 | -0.86328
0.13 | 5.9 | 500 | -0.9914
0.13 | 5.9 | 750 | -1.2815
0.13 | 5.9 | 1000 | -1.5467
0.13 | 6 | 0.1 | 0.55388
0.13 | 6 | 1 | 0.54283
0.13 | 6 | 2 | 0.51587
0.13 | 6 | 5 | 0.41664
0.13 | 6 | 10 | 0.29226
0.13 | 6 | 15 | 0.20952
0.13 | 6 | 20 | 0.14922
0.13 | 6 | 25 | 0.10037
0.13 | 6 | 30 | 0.060698
0.13 | 6 | 40 | -0.0070049
0.13 | 6 | 50 | -0.060481
0.13 | 6 | 60 | -0.10624
0.13 | 6 | 70 | -0.14569
0.13 | 6 | 80 | -0.18111
0.13 | 6 | 90 | -0.21396
0.13 | 6 | 100 | -0.24336
0.13 | 6 | 110 | -0.27165
0.13 | 6 | 120 | -0.29757
0.13 | 6 | 150 | -0.36754
0.13 | 6 | 200 | -0.46852
0.13 | 6 | 250 | -0.55596
0.13 | 6 | 300 | -0.63451
0.13 | 6 | 350 | -0.70774
0.13 | 6 | 400 | -0.77469
0.13 | 6 | 500 | -0.90309
0.13 | 6 | 750 | -1.1945
0.13 | 6 | 1000 | -1.4609
0.13 | 6.1 | 0.1 | 0.65321
0.13 | 6.1 | 1 | 0.64246
0.13 | 6.1 | 2 | 0.6149
0.13 | 6.1 | 5 | 0.51322
0.13 | 6.1 | 10 | 0.38917
0.13 | 6.1 | 15 | 0.30535
0.13 | 6.1 | 20 | 0.24304
0.13 | 6.1 | 25 | 0.19312
0.13 | 6.1 | 30 | 0.15229
0.13 | 6.1 | 40 | 0.08636
0.13 | 6.1 | 50 | 0.029384
0.13 | 6.1 | 60 | -0.015023
0.13 | 6.1 | 70 | -0.055024
0.13 | 6.1 | 80 | -0.090979
0.13 | 6.1 | 90 | -0.12378
0.13 | 6.1 | 100 | -0.15366
0.13 | 6.1 | 110 | -0.18177
0.13 | 6.1 | 120 | -0.20831
0.13 | 6.1 | 150 | -0.27984
0.13 | 6.1 | 200 | -0.38091
0.13 | 6.1 | 250 | -0.46852
0.13 | 6.1 | 300 | -0.54821
0.13 | 6.1 | 350 | -0.6216
0.13 | 6.1 | 400 | -0.69037
0.13 | 6.1 | 500 | -0.81816
0.13 | 6.1 | 750 | -1.1107
0.13 | 6.1 | 1000 | -1.3778
0.13 | 6.2 | 0.1 | 0.74974
0.13 | 6.2 | 1 | 0.73878
0.13 | 6.2 | 2 | 0.71096
0.13 | 6.2 | 5 | 0.60853
0.13 | 6.2 | 10 | 0.48144
0.13 | 6.2 | 15 | 0.39794
0.13 | 6.2 | 20 | 0.33445
0.13 | 6.2 | 25 | 0.28556
0.13 | 6.2 | 30 | 0.24304
0.13 | 6.2 | 40 | 0.17319
0.13 | 6.2 | 50 | 0.12057
0.13 | 6.2 | 60 | 0.071882
0.13 | 6.2 | 70 | 0.033424
0.13 | 6.2 | 80 | -0.0043648
0.13 | 6.2 | 90 | -0.037157
0.13 | 6.2 | 100 | -0.067526
0.13 | 6.2 | 110 | -0.095826
0.13 | 6.2 | 120 | -0.12263
0.13 | 6.2 | 150 | -0.1945
0.13 | 6.2 | 200 | -0.29585
0.13 | 6.2 | 250 | -0.38405
0.13 | 6.2 | 300 | -0.46471
0.13 | 6.2 | 350 | -0.5376
0.13 | 6.2 | 400 | -0.6073
0.13 | 6.2 | 500 | -0.73755
0.13 | 6.2 | 750 | -1.0301
0.13 | 6.2 | 1000 | -1.2984
0.13 | 6.3 | 0.1 | 0.84323
0.13 | 6.3 | 1 | 0.83187
0.13 | 6.3 | 2 | 0.80346
0.13 | 6.3 | 5 | 0.69897
0.13 | 6.3 | 10 | 0.57171
0.13 | 6.3 | 15 | 0.48572
0.13 | 6.3 | 20 | 0.4216
0.13 | 6.3 | 25 | 0.37107
0.13 | 6.3 | 30 | 0.32838
0.13 | 6.3 | 40 | 0.26007
0.13 | 6.3 | 50 | 0.20412
0.13 | 6.3 | 60 | 0.15836
0.13 | 6.3 | 70 | 0.11727
0.13 | 6.3 | 80 | 0.079181
0.13 | 6.3 | 90 | 0.045323
0.13 | 6.3 | 100 | 0.017033
0.13 | 6.3 | 110 | -0.013228
0.13 | 6.3 | 120 | -0.040005
0.13 | 6.3 | 150 | -0.11238
0.13 | 6.3 | 200 | -0.21538
0.13 | 6.3 | 250 | -0.30452
0.13 | 6.3 | 300 | -0.38405
0.13 | 6.3 | 350 | -0.45842
0.13 | 6.3 | 400 | -0.52871
0.13 | 6.3 | 500 | -0.65956
0.13 | 6.3 | 750 | -0.95468
0.13 | 6.3 | 1000 | -1.2218
0.13 | 6.4 | 0.1 | 0.93298
0.13 | 6.4 | 1 | 0.92169
0.13 | 6.4 | 2 | 0.89265
0.13 | 6.4 | 5 | 0.78746
0.13 | 6.4 | 10 | 0.65801
0.13 | 6.4 | 15 | 0.57054
0.13 | 6.4 | 20 | 0.50651
0.13 | 6.4 | 25 | 0.45484
0.13 | 6.4 | 30 | 0.41162
0.13 | 6.4 | 40 | 0.34242
0.13 | 6.4 | 50 | 0.28556
0.13 | 6.4 | 60 | 0.23805
0.13 | 6.4 | 70 | 0.1959
0.13 | 6.4 | 80 | 0.16137
0.13 | 6.4 | 90 | 0.1271
0.13 | 6.4 | 100 | 0.09691
0.13 | 6.4 | 110 | 0.068186
0.13 | 6.4 | 120 | 0.037426
0.13 | 6.4 | 150 | -0.033858
0.13 | 6.4 | 200 | -0.13727
0.13 | 6.4 | 250 | -0.22695
0.13 | 6.4 | 300 | -0.30803
0.13 | 6.4 | 350 | -0.383
0.13 | 6.4 | 400 | -0.45223
0.13 | 6.4 | 500 | -0.58336
0.13 | 6.4 | 750 | -0.87943
0.13 | 6.4 | 1000 | -1.1481
0.13 | 6.5 | 0.1 | 1.0212
0.13 | 6.5 | 1 | 1.0086
0.13 | 6.5 | 2 | 0.97864
0.13 | 6.5 | 5 | 0.87157
0.13 | 6.5 | 10 | 0.74036
0.13 | 6.5 | 15 | 0.65321
0.13 | 6.5 | 20 | 0.58771
0.13 | 6.5 | 25 | 0.53529
0.13 | 6.5 | 30 | 0.49276
0.13 | 6.5 | 40 | 0.4216
0.13 | 6.5 | 50 | 0.36549
0.13 | 6.5 | 60 | 0.31597
0.13 | 6.5 | 70 | 0.27416
0.13 | 6.5 | 80 | 0.23805
0.13 | 6.5 | 90 | 0.20412
0.13 | 6.5 | 100 | 0.17319
0.13 | 6.5 | 110 | 0.14301
0.13 | 6.5 | 120 | 0.11394
0.13 | 6.5 | 150 | 0.041393
0.13 | 6.5 | 200 | -0.062482
0.13 | 6.5 | 250 | -0.15304
0.13 | 6.5 | 300 | -0.23433
0.13 | 6.5 | 350 | -0.3098
0.13 | 6.5 | 400 | -0.37986
0.13 | 6.5 | 500 | -0.51145
0.13 | 6.5 | 750 | -0.80688
0.13 | 6.5 | 1000 | -1.0783
0.13 | 6.6 | 0.1 | 1.1038
0.13 | 6.6 | 1 | 1.0899
0.13 | 6.6 | 2 | 1.0607
0.13 | 6.6 | 5 | 0.95328
0.13 | 6.6 | 10 | 0.8202
0.13 | 6.6 | 15 | 0.73159
0.13 | 6.6 | 20 | 0.66558
0.13 | 6.6 | 25 | 0.61278
0.13 | 6.6 | 30 | 0.56937
0.13 | 6.6 | 40 | 0.49693
0.13 | 6.6 | 50 | 0.43933
0.13 | 6.6 | 60 | 0.39094
0.13 | 6.6 | 70 | 0.3483
0.13 | 6.6 | 80 | 0.31175
0.13 | 6.6 | 90 | 0.27646
0.13 | 6.6 | 100 | 0.24551
0.13 | 6.6 | 110 | 0.21484
0.13 | 6.6 | 120 | 0.18752
0.13 | 6.6 | 150 | 0.11394
0.13 | 6.6 | 200 | 0.0086002
0.13 | 6.6 | 250 | -0.082494
0.13 | 6.6 | 300 | -0.16431
0.13 | 6.6 | 350 | -0.23958
0.13 | 6.6 | 400 | -0.31069
0.13 | 6.6 | 500 | -0.4437
0.13 | 6.6 | 750 | -0.73993
0.13 | 6.6 | 1000 | -1.0119
0.13 | 6.7 | 0.1 | 1.1818
0.13 | 6.7 | 1 | 1.1703
0.13 | 6.7 | 2 | 1.1399
0.13 | 6.7 | 5 | 1.0294
0.13 | 6.7 | 10 | 0.89653
0.13 | 6.7 | 15 | 0.80686
0.13 | 6.7 | 20 | 0.74036
0.13 | 6.7 | 25 | 0.68664
0.13 | 6.7 | 30 | 0.64246
0.13 | 6.7 | 40 | 0.56937
0.13 | 6.7 | 50 | 0.51188
0.13 | 6.7 | 60 | 0.4624
0.13 | 6.7 | 70 | 0.41996
0.13 | 6.7 | 80 | 0.38202
0.13 | 6.7 | 90 | 0.34635
0.13 | 6.7 | 100 | 0.31597
0.13 | 6.7 | 110 | 0.28556
0.13 | 6.7 | 120 | 0.25768
0.13 | 6.7 | 150 | 0.18184
0.13 | 6.7 | 200 | 0.075547
0.13 | 6.7 | 250 | -0.015023
0.13 | 6.7 | 300 | -0.097453
0.13 | 6.7 | 350 | -0.17328
0.13 | 6.7 | 400 | -0.24489
0.13 | 6.7 | 500 | -0.37779
0.13 | 6.7 | 750 | -0.67572
0.13 | 6.7 | 1000 | -0.94692
0.13 | 6.8 | 0.1 | 1.2601
0.13 | 6.8 | 1 | 1.248
0.13 | 6.8 | 2 | 1.2175
0.13 | 6.8 | 5 | 1.1072
0.13 | 6.8 | 10 | 0.96988
0.13 | 6.8 | 15 | 0.8791
0.13 | 6.8 | 20 | 0.81158
0.13 | 6.8 | 25 | 0.7574
0.13 | 6.8 | 30 | 0.71265
0.13 | 6.8 | 40 | 0.63949
0.13 | 6.8 | 50 | 0.58092
0.13 | 6.8 | 60 | 0.53148
0.13 | 6.8 | 70 | 0.48714
0.13 | 6.8 | 80 | 0.44871
0.13 | 6.8 | 90 | 0.4133
0.13 | 6.8 | 100 | 0.38202
0.13 | 6.8 | 110 | 0.35218
0.13 | 6.8 | 120 | 0.32428
0.13 | 6.8 | 150 | 0.24797
0.13 | 6.8 | 200 | 0.13988
0.13 | 6.8 | 250 | 0.049218
0.13 | 6.8 | 300 | -0.033858
0.13 | 6.8 | 350 | -0.11014
0.13 | 6.8 | 400 | -0.18177
0.13 | 6.8 | 500 | -0.31605
0.13 | 6.8 | 750 | -0.61618
0.13 | 6.8 | 1000 | -0.88941
0.13 | 6.9 | 0.1 | 1.3324
0.13 | 6.9 | 1 | 1.3201
0.13 | 6.9 | 2 | 1.29
0.13 | 6.9 | 5 | 1.179
0.13 | 6.9 | 10 | 1.0414
0.13 | 6.9 | 15 | 0.94792
0.13 | 6.9 | 20 | 0.87967
0.13 | 6.9 | 25 | 0.82478
0.13 | 6.9 | 30 | 0.7796
0.13 | 6.9 | 40 | 0.70501
0.13 | 6.9 | 50 | 0.6464
0.13 | 6.9 | 60 | 0.5955
0.13 | 6.9 | 70 | 0.55267
0.13 | 6.9 | 80 | 0.51322
0.13 | 6.9 | 90 | 0.47712
0.13 | 6.9 | 100 | 0.4456
0.13 | 6.9 | 110 | 0.41497
0.13 | 6.9 | 120 | 0.38739
0.13 | 6.9 | 150 | 0.30963
0.13 | 6.9 | 200 | 0.20412
0.13 | 6.9 | 250 | 0.11059
0.13 | 6.9 | 300 | 0.025306
0.13 | 6.9 | 350 | -0.050122
0.13 | 6.9 | 400 | -0.12263
0.13 | 6.9 | 500 | -0.25649
0.13 | 6.9 | 750 | -0.55752
0.13 | 6.9 | 1000 | -0.82974
0.13 | 7 | 0.1 | 1.4031
0.13 | 7 | 1 | 1.3909
0.13 | 7 | 2 | 1.3598
0.13 | 7 | 5 | 1.2455
0.13 | 7 | 10 | 1.1072
0.13 | 7 | 15 | 1.0128
0.13 | 7 | 20 | 0.94448
0.13 | 7 | 25 | 0.8893
0.13 | 7 | 30 | 0.84323
0.13 | 7 | 40 | 0.7679
0.13 | 7 | 50 | 0.70842
0.13 | 7 | 60 | 0.65706
0.13 | 7 | 70 | 0.61384
0.13 | 7 | 80 | 0.57403
0.13 | 7 | 90 | 0.53782
0.13 | 7 | 100 | 0.50515
0.13 | 7 | 110 | 0.47567
0.13 | 7 | 120 | 0.44716
0.13 | 7 | 150 | 0.36922
0.13 | 7 | 200 | 0.26007
0.13 | 7 | 250 | 0.16732
0.13 | 7 | 300 | 0.082785
0.13 | 7 | 350 | 0.0043214
0.13 | 7 | 400 | -0.066513
0.13 | 7 | 500 | -0.20135
0.13 | 7 | 750 | -0.50307
0.13 | 7 | 1000 | -0.77728
0.13 | 7.1 | 0.1 | 1.4698
0.13 | 7.1 | 1 | 1.4579
0.13 | 7.1 | 2 | 1.4265
0.13 | 7.1 | 5 | 1.3118
0.13 | 7.1 | 10 | 1.1703
0.13 | 7.1 | 15 | 1.0755
0.13 | 7.1 | 20 | 1.0043
0.13 | 7.1 | 25 | 0.94988
0.13 | 7.1 | 30 | 0.90363
0.13 | 7.1 | 40 | 0.82802
0.13 | 7.1 | 50 | 0.76716
0.13 | 7.1 | 60 | 0.716
0.13 | 7.1 | 70 | 0.67117
0.13 | 7.1 | 80 | 0.63144
0.13 | 7.1 | 90 | 0.5955
0.13 | 7.1 | 100 | 0.56229
0.13 | 7.1 | 110 | 0.53148
0.13 | 7.1 | 120 | 0.50243
0.13 | 7.1 | 150 | 0.42488
0.13 | 7.1 | 200 | 0.31597
0.13 | 7.1 | 250 | 0.22272
0.13 | 7.1 | 300 | 0.13672
0.13 | 7.1 | 350 | 0.060698
0.13 | 7.1 | 400 | -0.013228
0.13 | 7.1 | 500 | -0.14874
0.13 | 7.1 | 750 | -0.45223
0.13 | 7.1 | 1000 | -0.72816
0.13 | 7.2 | 0.1 | 1.534
0.13 | 7.2 | 1 | 1.5211
0.13 | 7.2 | 2 | 1.49
0.13 | 7.2 | 5 | 1.3729
0.13 | 7.2 | 10 | 1.2304
0.13 | 7.2 | 15 | 1.1335
0.13 | 7.2 | 20 | 1.0645
0.13 | 7.2 | 25 | 1.0086
0.13 | 7.2 | 30 | 0.96047
0.13 | 7.2 | 40 | 0.88423
0.13 | 7.2 | 50 | 0.82282
0.13 | 7.2 | 60 | 0.77085
0.13 | 7.2 | 70 | 0.72591
0.13 | 7.2 | 80 | 0.68574
0.13 | 7.2 | 90 | 0.64933
0.13 | 7.2 | 100 | 0.61595
0.13 | 7.2 | 110 | 0.58546
0.13 | 7.2 | 120 | 0.5563
0.13 | 7.2 | 150 | 0.47857
0.13 | 7.2 | 200 | 0.36736
0.13 | 7.2 | 250 | 0.27416
0.13 | 7.2 | 300 | 0.18752
0.13 | 7.2 | 350 | 0.11059
0.13 | 7.2 | 400 | 0.037426
0.13 | 7.2 | 500 | -0.099633
0.13 | 7.2 | 750 | -0.4045
0.13 | 7.2 | 1000 | -0.67985
0.13 | 7.3 | 0.1 | 1.5944
0.13 | 7.3 | 1 | 1.5809
0.13 | 7.3 | 2 | 1.549
0.13 | 7.3 | 5 | 1.4314
0.13 | 7.3 | 10 | 1.2878
0.13 | 7.3 | 15 | 1.1903
0.13 | 7.3 | 20 | 1.1206
0.13 | 7.3 | 25 | 1.0607
0.13 | 7.3 | 30 | 1.0128
0.13 | 7.3 | 40 | 0.93702
0.13 | 7.3 | 50 | 0.87506
0.13 | 7.3 | 60 | 0.82282
0.13 | 7.3 | 70 | 0.77743
0.13 | 7.3 | 80 | 0.73719
0.13 | 7.3 | 90 | 0.7007
0.13 | 7.3 | 100 | 0.66652
0.13 | 7.3 | 110 | 0.63548
0.13 | 7.3 | 120 | 0.60638
0.13 | 7.3 | 150 | 0.52763
0.13 | 7.3 | 200 | 0.41664
0.13 | 7.3 | 250 | 0.32015
0.13 | 7.3 | 300 | 0.23553
0.13 | 7.3 | 350 | 0.15534
0.13 | 7.3 | 400 | 0.082785
0.13 | 7.3 | 500 | -0.054039
0.13 | 7.3 | 750 | -0.35952
0.13 | 7.3 | 1000 | -0.63639
0.13 | 7.4 | 0.1 | 1.6513
0.13 | 7.4 | 1 | 1.6385
0.13 | 7.4 | 2 | 1.6064
0.13 | 7.4 | 5 | 1.4871
0.13 | 7.4 | 10 | 1.3404
0.13 | 7.4 | 15 | 1.243
0.13 | 7.4 | 20 | 1.1703
0.13 | 7.4 | 25 | 1.1139
0.13 | 7.4 | 30 | 1.0645
0.13 | 7.4 | 40 | 0.98677
0.13 | 7.4 | 50 | 0.92428
0.13 | 7.4 | 60 | 0.87157
0.13 | 7.4 | 70 | 0.82543
0.13 | 7.4 | 80 | 0.78462
0.13 | 7.4 | 90 | 0.74741
0.13 | 7.4 | 100 | 0.71349
0.13 | 7.4 | 110 | 0.68215
0.13 | 7.4 | 120 | 0.65225
0.13 | 7.4 | 150 | 0.57287
0.13 | 7.4 | 200 | 0.4609
0.13 | 7.4 | 250 | 0.36549
0.13 | 7.4 | 300 | 0.27875
0.13 | 7.4 | 350 | 0.2014
0.13 | 7.4 | 400 | 0.1271
0.13 | 7.4 | 500 | -0.011441
0.13 | 7.4 | 750 | -0.31785
0.13 | 7.4 | 1000 | -0.59517
0.13 | 7.5 | 0.1 | 1.705
0.13 | 7.5 | 1 | 1.692
0.13 | 7.5 | 2 | 1.659
0.13 | 7.5 | 5 | 1.5391
0.13 | 7.5 | 10 | 1.3909
0.13 | 7.5 | 15 | 1.2923
0.13 | 7.5 | 20 | 1.2201
0.13 | 7.5 | 25 | 1.1614
0.13 | 7.5 | 30 | 1.1106
0.13 | 7.5 | 40 | 1.0334
0.13 | 7.5 | 50 | 0.97035
0.13 | 7.5 | 60 | 0.91698
0.13 | 7.5 | 70 | 0.8704
0.13 | 7.5 | 80 | 0.8293
0.13 | 7.5 | 90 | 0.79169
0.13 | 7.5 | 100 | 0.7574
0.13 | 7.5 | 110 | 0.72591
0.13 | 7.5 | 120 | 0.69636
0.13 | 7.5 | 150 | 0.61595
0.13 | 7.5 | 200 | 0.50379
0.13 | 7.5 | 250 | 0.40654
0.13 | 7.5 | 300 | 0.32015
0.13 | 7.5 | 350 | 0.24055
0.13 | 7.5 | 400 | 0.16732
0.13 | 7.5 | 500 | 0.029384
0.13 | 7.5 | 750 | -0.27984
0.13 | 7.5 | 1000 | -0.55752
0.13 | 7.6 | 0.1 | 1.7559
0.13 | 7.6 | 1 | 1.7427
0.13 | 7.6 | 2 | 1.7093
0.13 | 7.6 | 5 | 1.5877
0.13 | 7.6 | 10 | 1.4378
0.13 | 7.6 | 15 | 1.3385
0.13 | 7.6 | 20 | 1.2648
0.13 | 7.6 | 25 | 1.2041
0.13 | 7.6 | 30 | 1.1553
0.13 | 7.6 | 40 | 1.0755
0.13 | 7.6 | 50 | 1.0128
0.13 | 7.6 | 60 | 0.95904
0.13 | 7.6 | 70 | 0.91222
0.13 | 7.6 | 80 | 0.8704
0.13 | 7.6 | 90 | 0.83315
0.13 | 7.6 | 100 | 0.79796
0.13 | 7.6 | 110 | 0.76641
0.13 | 7.6 | 120 | 0.7364
0.13 | 7.6 | 150 | 0.65514
0.13 | 7.6 | 200 | 0.54158
0.13 | 7.6 | 250 | 0.44404
0.13 | 7.6 | 300 | 0.35793
0.13 | 7.6 | 350 | 0.27646
0.13 | 7.6 | 400 | 0.2014
0.13 | 7.6 | 500 | 0.064458
0.13 | 7.6 | 750 | -0.24489
0.13 | 7.6 | 1000 | -0.52433
0.13 | 7.7 | 0.1 | 1.8035
0.13 | 7.7 | 1 | 1.7903
0.13 | 7.7 | 2 | 1.7566
0.13 | 7.7 | 5 | 1.6325
0.13 | 7.7 | 10 | 1.4814
0.13 | 7.7 | 15 | 1.3802
0.13 | 7.7 | 20 | 1.3054
0.13 | 7.7 | 25 | 1.248
0.13 | 7.7 | 30 | 1.1959
0.13 | 7.7 | 40 | 1.1173
0.13 | 7.7 | 50 | 1.0531
0.13 | 7.7 | 60 | 0.99782
0.13 | 7.7 | 70 | 0.95036
0.13 | 7.7 | 80 | 0.90849
0.13 | 7.7 | 90 | 0.8704
0.13 | 7.7 | 100 | 0.83569
0.13 | 7.7 | 110 | 0.80346
0.13 | 7.7 | 120 | 0.77305
0.13 | 7.7 | 150 | 0.69197
0.13 | 7.7 | 200 | 0.57749
0.13 | 7.7 | 250 | 0.48001
0.13 | 7.7 | 300 | 0.3927
0.13 | 7.7 | 350 | 0.31175
0.13 | 7.7 | 400 | 0.23553
0.13 | 7.7 | 500 | 0.09691
0.13 | 7.7 | 750 | -0.21325
0.13 | 7.7 | 1000 | -0.49349
0.13 | 7.8 | 0.1 | 1.8476
0.13 | 7.8 | 1 | 1.8338
0.13 | 7.8 | 2 | 1.8
0.13 | 7.8 | 5 | 1.6749
0.13 | 7.8 | 10 | 1.5224
0.13 | 7.8 | 15 | 1.42
0.13 | 7.8 | 20 | 1.3444
0.13 | 7.8 | 25 | 1.2856
0.13 | 7.8 | 30 | 1.2355
0.13 | 7.8 | 40 | 1.1523
0.13 | 7.8 | 50 | 1.0899
0.13 | 7.8 | 60 | 1.0334
0.13 | 7.8 | 70 | 0.98588
0.13 | 7.8 | 80 | 0.94349
0.13 | 7.8 | 90 | 0.90472
0.13 | 7.8 | 100 | 0.86982
0.13 | 7.8 | 110 | 0.83696
0.13 | 7.8 | 120 | 0.80618
0.13 | 7.8 | 150 | 0.72428
0.13 | 7.8 | 200 | 0.60959
0.13 | 7.8 | 250 | 0.51055
0.13 | 7.8 | 300 | 0.42325
0.13 | 7.8 | 350 | 0.34242
0.13 | 7.8 | 400 | 0.26717
0.13 | 7.8 | 500 | 0.1271
0.13 | 7.8 | 750 | -0.18509
0.13 | 7.8 | 1000 | -0.46597
0.13 | 7.9 | 0.1 | 1.8882
0.13 | 7.9 | 1 | 1.8745
0.13 | 7.9 | 2 | 1.8401
0.13 | 7.9 | 5 | 1.7143
0.13 | 7.9 | 10 | 1.5599
0.13 | 7.9 | 15 | 1.4564
0.13 | 7.9 | 20 | 1.3802
0.13 | 7.9 | 25 | 1.3201
0.13 | 7.9 | 30 | 1.2695
0.13 | 7.9 | 40 | 1.1875
0.13 | 7.9 | 50 | 1.1206
0.13 | 7.9 | 60 | 1.0645
0.13 | 7.9 | 70 | 1.017
0.13 | 7.9 | 80 | 0.97497
0.13 | 7.9 | 90 | 0.93601
0.13 | 7.9 | 100 | 0.90037
0.13 | 7.9 | 110 | 0.86747
0.13 | 7.9 | 120 | 0.83696
0.13 | 7.9 | 150 | 0.75435
0.13 | 7.9 | 200 | 0.63849
0.13 | 7.9 | 250 | 0.53908
0.13 | 7.9 | 300 | 0.45025
0.13 | 7.9 | 350 | 0.36922
0.13 | 7.9 | 400 | 0.29226
0.13 | 7.9 | 500 | 0.15229
0.13 | 7.9 | 750 | -0.15989
0.13 | 7.9 | 1000 | -0.44129
0.13 | 8 | 0.1 | 1.9258
0.13 | 8 | 1 | 1.9122
0.13 | 8 | 2 | 1.8774
0.13 | 8 | 5 | 1.7497
0.13 | 8 | 10 | 1.5933
0.13 | 8 | 15 | 1.49
0.13 | 8 | 20 | 1.4133
0.13 | 8 | 25 | 1.3502
0.13 | 8 | 30 | 1.2989
0.13 | 8 | 40 | 1.2175
0.13 | 8 | 50 | 1.1492
0.13 | 8 | 60 | 1.0934
0.13 | 8 | 70 | 1.0453
0.13 | 8 | 80 | 1.0043
0.13 | 8 | 90 | 0.96379
0.13 | 8 | 100 | 0.92788
0.13 | 8 | 110 | 0.89487
0.13 | 8 | 120 | 0.86392
0.13 | 8 | 150 | 0.78032
0.13 | 8 | 200 | 0.6637
0.13 | 8 | 250 | 0.56467
0.13 | 8 | 300 | 0.47567
0.13 | 8 | 350 | 0.3927
0.13 | 8 | 400 | 0.31597
0.13 | 8 | 500 | 0.17609
0.13 | 8 | 750 | -0.13787
0.13 | 8 | 1000 | -0.42022
0.13 | 8.1 | 0.1 | 1.96
0.13 | 8.1 | 1 | 1.946
0.13 | 8.1 | 2 | 1.9112
0.13 | 8.1 | 5 | 1.7825
0.13 | 8.1 | 10 | 1.6243
0.13 | 8.1 | 15 | 1.5198
0.13 | 8.1 | 20 | 1.4409
0.13 | 8.1 | 25 | 1.3802
0.13 | 8.1 | 30 | 1.3284
0.13 | 8.1 | 40 | 1.243
0.13 | 8.1 | 50 | 1.1761
0.13 | 8.1 | 60 | 1.1206
0.13 | 8.1 | 70 | 1.0719
0.13 | 8.1 | 80 | 1.0294
0.13 | 8.1 | 90 | 0.98856
0.13 | 8.1 | 100 | 0.95231
0.13 | 8.1 | 110 | 0.91908
0.13 | 8.1 | 120 | 0.88762
0.13 | 8.1 | 150 | 0.80414
0.13 | 8.1 | 200 | 0.68664
0.13 | 8.1 | 250 | 0.58546
0.13 | 8.1 | 300 | 0.49554
0.13 | 8.1 | 350 | 0.4133
0.13 | 8.1 | 400 | 0.33646
0.13 | 8.1 | 500 | 0.1959
0.13 | 8.1 | 750 | -0.11919
0.13 | 8.1 | 1000 | -0.4023
0.13 | 8.2 | 0.1 | 1.9912
0.13 | 8.2 | 1 | 1.9773
0.13 | 8.2 | 2 | 1.9415
0.13 | 8.2 | 5 | 1.8116
0.13 | 8.2 | 10 | 1.6522
0.13 | 8.2 | 15 | 1.5453
0.13 | 8.2 | 20 | 1.4669
0.13 | 8.2 | 25 | 1.4048
0.13 | 8.2 | 30 | 1.3522
0.13 | 8.2 | 40 | 1.2672
0.13 | 8.2 | 50 | 1.1987
0.13 | 8.2 | 60 | 1.143
0.13 | 8.2 | 70 | 1.0934
0.13 | 8.2 | 80 | 1.0492
0.13 | 8.2 | 90 | 1.0086
0.13 | 8.2 | 100 | 0.97359
0.13 | 8.2 | 110 | 0.93952
0.13 | 8.2 | 120 | 0.90795
0.13 | 8.2 | 150 | 0.82347
0.13 | 8.2 | 200 | 0.70501
0.13 | 8.2 | 250 | 0.60423
0.13 | 8.2 | 300 | 0.51455
0.13 | 8.2 | 350 | 0.43136
0.13 | 8.2 | 400 | 0.35411
0.13 | 8.2 | 500 | 0.21219
0.13 | 8.2 | 750 | -0.10403
0.13 | 8.2 | 1000 | -0.38828
0.13 | 8.3 | 0.1 | 2.017
0.13 | 8.3 | 1 | 2.0043
0.13 | 8.3 | 2 | 1.9689
0.13 | 8.3 | 5 | 1.837
0.13 | 8.3 | 10 | 1.6758
0.13 | 8.3 | 15 | 1.5694
0.13 | 8.3 | 20 | 1.49
0.13 | 8.3 | 25 | 1.4265
0.13 | 8.3 | 30 | 1.3729
0.13 | 8.3 | 40 | 1.2878
0.13 | 8.3 | 50 | 1.2201
0.13 | 8.3 | 60 | 1.1614
0.13 | 8.3 | 70 | 1.1139
0.13 | 8.3 | 80 | 1.0682
0.13 | 8.3 | 90 | 1.0294
0.13 | 8.3 | 100 | 0.99123
0.13 | 8.3 | 110 | 0.95713
0.13 | 8.3 | 120 | 0.92531
0.13 | 8.3 | 150 | 0.84011
0.13 | 8.3 | 200 | 0.72099
0.13 | 8.3 | 250 | 0.61909
0.13 | 8.3 | 300 | 0.52892
0.13 | 8.3 | 350 | 0.4456
0.13 | 8.3 | 400 | 0.36736
0.13 | 8.3 | 500 | 0.22531
0.13 | 8.3 | 750 | -0.092051
0.13 | 8.3 | 1000 | -0.37675
0.13 | 8.4 | 0.1 | 2.0453
0.13 | 8.4 | 1 | 2.0294
0.13 | 8.4 | 2 | 1.993
0.13 | 8.4 | 5 | 1.8597
0.13 | 8.4 | 10 | 1.6972
0.13 | 8.4 | 15 | 1.5888
0.13 | 8.4 | 20 | 1.5079
0.13 | 8.4 | 25 | 1.444
0.13 | 8.4 | 30 | 1.3909
0.13 | 8.4 | 40 | 1.3054
0.13 | 8.4 | 50 | 1.2355
0.13 | 8.4 | 60 | 1.179
0.13 | 8.4 | 70 | 1.1271
0.13 | 8.4 | 80 | 1.0828
0.13 | 8.4 | 90 | 1.0414
0.13 | 8.4 | 100 | 1.0043
0.13 | 8.4 | 110 | 0.97128
0.13 | 8.4 | 120 | 0.93952
0.13 | 8.4 | 150 | 0.8537
0.13 | 8.4 | 200 | 0.734
0.13 | 8.4 | 250 | 0.63144
0.13 | 8.4 | 300 | 0.54033
0.13 | 8.4 | 350 | 0.45637
0.13 | 8.4 | 400 | 0.3784
0.13 | 8.4 | 500 | 0.23553
0.13 | 8.4 | 750 | -0.08302
0.13 | 8.4 | 1000 | -0.36957
0.13 | 8.5 | 0.1 | 2.0645
0.13 | 8.5 | 1 | 2.0492
0.13 | 8.5 | 2 | 2.0128
0.13 | 8.5 | 5 | 1.8791
0.13 | 8.5 | 10 | 1.7143
0.13 | 8.5 | 15 | 1.6053
0.13 | 8.5 | 20 | 1.5237
0.13 | 8.5 | 25 | 1.4594
0.13 | 8.5 | 30 | 1.4065
0.13 | 8.5 | 40 | 1.3181
0.13 | 8.5 | 50 | 1.2504
0.13 | 8.5 | 60 | 1.1903
0.13 | 8.5 | 70 | 1.1399
0.13 | 8.5 | 80 | 1.0934
0.13 | 8.5 | 90 | 1.0531
0.13 | 8.5 | 100 | 1.017
0.13 | 8.5 | 110 | 0.98227
0.13 | 8.5 | 120 | 0.95036
0.13 | 8.5 | 150 | 0.86392
0.13 | 8.5 | 200 | 0.74273
0.13 | 8.5 | 250 | 0.64048
0.13 | 8.5 | 300 | 0.54777
0.13 | 8.5 | 350 | 0.46389
0.13 | 8.5 | 400 | 0.38561
0.13 | 8.5 | 500 | 0.24055
0.13 | 8.5 | 750 | -0.077794
0.13 | 8.5 | 1000 | -0.36452
0.13 | 8.6 | 0.1 | 2.0607
0.13 | 8.6 | 1 | 2.0453
0.13 | 8.6 | 2 | 2.0086
0.13 | 8.6 | 5 | 1.8739
0.13 | 8.6 | 10 | 1.7084
0.13 | 8.6 | 15 | 1.5977
0.13 | 8.6 | 20 | 1.5159
0.13 | 8.6 | 25 | 1.4502
0.13 | 8.6 | 30 | 1.3962
0.13 | 8.6 | 40 | 1.3075
0.13 | 8.6 | 50 | 1.238
0.13 | 8.6 | 60 | 1.179
0.13 | 8.6 | 70 | 1.1271
0.13 | 8.6 | 80 | 1.0828
0.13 | 8.6 | 90 | 1.0414
0.13 | 8.6 | 100 | 1.0043
0.13 | 8.6 | 110 | 0.96895
0.13 | 8.6 | 120 | 0.93651
0.13 | 8.6 | 150 | 0.84942
0.13 | 8.6 | 200 | 0.72754
0.13 | 8.6 | 250 | 0.62428
0.13 | 8.6 | 300 | 0.53148
0.13 | 8.6 | 350 | 0.44716
0.13 | 8.6 | 400 | 0.36922
0.13 | 8.6 | 500 | 0.22272
0.13 | 8.6 | 750 | -0.09691
0.13 | 8.6 | 1000 | -0.38405
0.13 | 8.7 | 0.1 | 2.0569
0.13 | 8.7 | 1 | 2.0453
0.13 | 8.7 | 2 | 2.0043
0.13 | 8.7 | 5 | 1.8692
0.13 | 8.7 | 10 | 1.7016
0.13 | 8.7 | 15 | 1.5899
0.13 | 8.7 | 20 | 1.5065
0.13 | 8.7 | 25 | 1.4409
0.13 | 8.7 | 30 | 1.3856
0.13 | 8.7 | 40 | 1.2989
0.13 | 8.7 | 50 | 1.2279
0.13 | 8.7 | 60 | 1.1673
0.13 | 8.7 | 70 | 1.1173
0.13 | 8.7 | 80 | 1.0719
0.13 | 8.7 | 90 | 1.0294
0.13 | 8.7 | 100 | 0.99078
0.13 | 8.7 | 110 | 0.95569
0.13 | 8.7 | 120 | 0.92273
0.13 | 8.7 | 150 | 0.83506
0.13 | 8.7 | 200 | 0.71265
0.13 | 8.7 | 250 | 0.60853
0.13 | 8.7 | 300 | 0.51587
0.13 | 8.7 | 350 | 0.43136
0.13 | 8.7 | 400 | 0.35218
0.13 | 8.7 | 500 | 0.20683
0.13 | 8.7 | 750 | -0.11577
0.13 | 8.7 | 1000 | -0.4034
0.13 | 8.8 | 0.1 | 2.0569
0.13 | 8.8 | 1 | 2.0414
0.13 | 8.8 | 2 | 2.0043
0.13 | 8.8 | 5 | 1.8639
0.13 | 8.8 | 10 | 1.6946
0.13 | 8.8 | 15 | 1.5821
0.13 | 8.8 | 20 | 1.4983
0.13 | 8.8 | 25 | 1.4314
0.13 | 8.8 | 30 | 1.3766
0.13 | 8.8 | 40 | 1.2878
0.13 | 8.8 | 50 | 1.2148
0.13 | 8.8 | 60 | 1.1553
0.13 | 8.8 | 70 | 1.1038
0.13 | 8.8 | 80 | 1.0569
0.13 | 8.8 | 90 | 1.017
0.13 | 8.8 | 100 | 0.97772
0.13 | 8.8 | 110 | 0.94201
0.13 | 8.8 | 120 | 0.90902
0.13 | 8.8 | 150 | 0.82086
0.13 | 8.8 | 200 | 0.69723
0.13 | 8.8 | 250 | 0.59329
0.13 | 8.8 | 300 | 0.49969
0.13 | 8.8 | 350 | 0.4133
0.13 | 8.8 | 400 | 0.33445
0.13 | 8.8 | 500 | 0.18752
0.13 | 8.8 | 750 | -0.1343
0.13 | 8.8 | 1000 | -0.42366
0.13 | 8.9 | 0.1 | 2.0531
0.13 | 8.9 | 1 | 2.0374
0.13 | 8.9 | 2 | 1.9991
0.13 | 8.9 | 5 | 1.8591
0.13 | 8.9 | 10 | 1.6875
0.13 | 8.9 | 15 | 1.574
0.13 | 8.9 | 20 | 1.49
0.13 | 8.9 | 25 | 1.4232
0.13 | 8.9 | 30 | 1.3674
0.13 | 8.9 | 40 | 1.2765
0.13 | 8.9 | 50 | 1.2041
0.13 | 8.9 | 60 | 1.143
0.13 | 8.9 | 70 | 1.0934
0.13 | 8.9 | 80 | 1.0453
0.13 | 8.9 | 90 | 1.0043
0.13 | 8.9 | 100 | 0.96426
0.13 | 8.9 | 110 | 0.92891
0.13 | 8.9 | 120 | 0.89542
0.13 | 8.9 | 150 | 0.80686
0.13 | 8.9 | 200 | 0.68215
0.13 | 8.9 | 250 | 0.57749
0.13 | 8.9 | 300 | 0.48287
0.13 | 8.9 | 350 | 0.39794
0.13 | 8.9 | 400 | 0.31806
0.13 | 8.9 | 500 | 0.17026
0.13 | 8.9 | 750 | -0.15304
0.13 | 8.9 | 1000 | -0.4437
0.13 | 9 | 0.1 | 2.0492
0.13 | 9 | 1 | 2.0334
0.13 | 9 | 2 | 1.9952
0.13 | 9 | 5 | 1.8543
0.13 | 9 | 10 | 1.6812
0.13 | 9 | 15 | 1.5658
0.13 | 9 | 20 | 1.4814
0.13 | 9 | 25 | 1.4133
0.13 | 9 | 30 | 1.3579
0.13 | 9 | 40 | 1.2672
0.13 | 9 | 50 | 1.1931
0.13 | 9 | 60 | 1.1335
0.13 | 9 | 70 | 1.0792
0.13 | 9 | 80 | 1.0334
0.13 | 9 | 90 | 0.99034
0.13 | 9 | 100 | 0.95134
0.13 | 9 | 110 | 0.9154
0.13 | 9 | 120 | 0.88195
0.13 | 9 | 150 | 0.79239
0.13 | 9 | 200 | 0.66745
0.13 | 9 | 250 | 0.5611
0.13 | 9 | 300 | 0.46687
0.13 | 9 | 350 | 0.38021
0.13 | 9 | 400 | 0.30103
0.13 | 9 | 500 | 0.15229
0.13 | 9 | 750 | -0.17198
0.13 | 9 | 1000 | -0.46344
0.2 | 4 | 0.1 | -1.2147
0.2 | 4 | 1 | -1.2596
0.2 | 4 | 2 | -1.3233
0.2 | 4 | 5 | -1.5171
0.2 | 4 | 10 | -1.7595
0.2 | 4 | 15 | -1.9318
0.2 | 4 | 20 | -2.0685
0.2 | 4 | 25 | -2.1798
0.2 | 4 | 30 | -2.2749
0.2 | 4 | 40 | -2.4306
0.2 | 4 | 50 | -2.5575
0.2 | 4 | 60 | -2.6655
0.2 | 4 | 70 | -2.7595
0.2 | 4 | 80 | -2.8416
0.2 | 4 | 90 | -2.9172
0.2 | 4 | 100 | -2.9469
0.2 | 4 | 110 | -2.9747
0.2 | 4 | 120 | -3.0031
0.2 | 4 | 150 | -3.0762
0.2 | 4 | 200 | -3.1798
0.2 | 4 | 250 | -3.2692
0.2 | 4 | 300 | -3.3507
0.2 | 4 | 350 | -3.4248
0.2 | 4 | 400 | -3.4962
0.2 | 4 | 500 | -3.6271
0.2 | 4 | 750 | -3.9208
0.2 | 4 | 1000 | -4.1911
0.2 | 4.1 | 0.1 | -1.0752
0.2 | 4.1 | 1 | -1.118
0.2 | 4.1 | 2 | -1.1798
0.2 | 4.1 | 5 | -1.3696
0.2 | 4.1 | 10 | -1.6055
0.2 | 4.1 | 15 | -1.7747
0.2 | 4.1 | 20 | -1.9066
0.2 | 4.1 | 25 | -2.015
0.2 | 4.1 | 30 | -2.1068
0.2 | 4.1 | 40 | -2.2588
0.2 | 4.1 | 50 | -2.382
0.2 | 4.1 | 60 | -2.4868
0.2 | 4.1 | 70 | -2.5768
0.2 | 4.1 | 80 | -2.6576
0.2 | 4.1 | 90 | -2.7282
0.2 | 4.1 | 100 | -2.7595
0.2 | 4.1 | 110 | -2.7905
0.2 | 4.1 | 120 | -2.8153
0.2 | 4.1 | 150 | -2.8894
0.2 | 4.1 | 200 | -2.9957
0.2 | 4.1 | 250 | -3.0835
0.2 | 4.1 | 300 | -3.1649
0.2 | 4.1 | 350 | -3.2396
0.2 | 4.1 | 400 | -3.3107
0.2 | 4.1 | 500 | -3.4413
0.2 | 4.1 | 750 | -3.7375
0.2 | 4.1 | 1000 | -4.007
0.2 | 4.2 | 0.1 | -0.9393
0.2 | 4.2 | 1 | -0.97881
0.2 | 4.2 | 2 | -1.04
0.2 | 4.2 | 5 | -1.2255
0.2 | 4.2 | 10 | -1.4559
0.2 | 4.2 | 15 | -1.6198
0.2 | 4.2 | 20 | -1.7471
0.2 | 4.2 | 25 | -1.8539
0.2 | 4.2 | 30 | -1.9431
0.2 | 4.2 | 40 | -2.0899
0.2 | 4.2 | 50 | -2.209
0.2 | 4.2 | 60 | -2.3098
0.2 | 4.2 | 70 | -2.3979
0.2 | 4.2 | 80 | -2.4763
0.2 | 4.2 | 90 | -2.5452
0.2 | 4.2 | 100 | -2.5768
0.2 | 4.2 | 110 | -2.6055
0.2 | 4.2 | 120 | -2.6326
0.2 | 4.2 | 150 | -2.7077
0.2 | 4.2 | 200 | -2.8125
0.2 | 4.2 | 250 | -2.8996
0.2 | 4.2 | 300 | -2.983
0.2 | 4.2 | 350 | -3.0575
0.2 | 4.2 | 400 | -3.1284
0.2 | 4.2 | 500 | -3.2596
0.2 | 4.2 | 750 | -3.556
0.2 | 4.2 | 1000 | -3.8268
0.2 | 4.3 | 0.1 | -0.80688
0.2 | 4.3 | 1 | -0.84466
0.2 | 4.3 | 2 | -0.90309
0.2 | 4.3 | 5 | -1.0846
0.2 | 4.3 | 10 | -1.3098
0.2 | 4.3 | 15 | -1.4698
0.2 | 4.3 | 20 | -1.5935
0.2 | 4.3 | 25 | -1.6946
0.2 | 4.3 | 30 | -1.7825
0.2 | 4.3 | 40 | -1.9245
0.2 | 4.3 | 50 | -2.04
0.2 | 4.3 | 60 | -2.1373
0.2 | 4.3 | 70 | -2.2226
0.2 | 4.3 | 80 | -2.2976
0.2 | 4.3 | 90 | -2.3655
0.2 | 4.3 | 100 | -2.3969
0.2 | 4.3 | 110 | -2.426
0.2 | 4.3 | 120 | -2.4535
0.2 | 4.3 | 150 | -2.5272
0.2 | 4.3 | 200 | -2.6326
0.2 | 4.3 | 250 | -2.7212
0.2 | 4.3 | 300 | -2.8041
0.2 | 4.3 | 350 | -2.8794
0.2 | 4.3 | 400 | -2.9508
0.2 | 4.3 | 500 | -3.0814
0.2 | 4.3 | 750 | -3.3778
0.2 | 4.3 | 1000 | -3.6478
0.2 | 4.4 | 0.1 | -0.67572
0.2 | 4.4 | 1 | -0.71444
0.2 | 4.4 | 2 | -0.76955
0.2 | 4.4 | 5 | -0.94692
0.2 | 4.4 | 10 | -1.1662
0.2 | 4.4 | 15 | -1.3215
0.2 | 4.4 | 20 | -1.4413
0.2 | 4.4 | 25 | -1.5406
0.2 | 4.4 | 30 | -1.6234
0.2 | 4.4 | 40 | -1.762
0.2 | 4.4 | 50 | -1.8729
0.2 | 4.4 | 60 | -1.9666
0.2 | 4.4 | 70 | -2.0501
0.2 | 4.4 | 80 | -2.1232
0.2 | 4.4 | 90 | -2.1891
0.2 | 4.4 | 100 | -2.2204
0.2 | 4.4 | 110 | -2.2495
0.2 | 4.4 | 120 | -2.2774
0.2 | 4.4 | 150 | -2.3516
0.2 | 4.4 | 200 | -2.4559
0.2 | 4.4 | 250 | -2.5467
0.2 | 4.4 | 300 | -2.6289
0.2 | 4.4 | 350 | -2.7033
0.2 | 4.4 | 400 | -2.7747
0.2 | 4.4 | 500 | -2.9066
0.2 | 4.4 | 750 | -3.2034
0.2 | 4.4 | 1000 | -3.4737
0.2 | 4.5 | 0.1 | -0.54975
0.2 | 4.5 | 1 | -0.5867
0.2 | 4.5 | 2 | -0.64016
0.2 | 4.5 | 5 | -0.81248
0.2 | 4.5 | 10 | -1.0264
0.2 | 4.5 | 15 | -1.1772
0.2 | 4.5 | 20 | -1.2933
0.2 | 4.5 | 25 | -1.3893
0.2 | 4.5 | 30 | -1.4698
0.2 | 4.5 | 40 | -1.6038
0.2 | 4.5 | 50 | -1.7122
0.2 | 4.5 | 60 | -1.8013
0.2 | 4.5 | 70 | -1.8827
0.2 | 4.5 | 80 | -1.9508
0.2 | 4.5 | 90 | -2.0155
0.2 | 4.5 | 100 | -2.0472
0.2 | 4.5 | 110 | -2.0768
0.2 | 4.5 | 120 | -2.104
0.2 | 4.5 | 150 | -2.1785
0.2 | 4.5 | 200 | -2.2832
0.2 | 4.5 | 250 | -2.3747
0.2 | 4.5 | 300 | -2.4559
0.2 | 4.5 | 350 | -2.5317
0.2 | 4.5 | 400 | -2.6021
0.2 | 4.5 | 500 | -2.7352
0.2 | 4.5 | 750 | -3.032
0.2 | 4.5 | 1000 | -3.3036
0.2 | 4.6 | 0.1 | -0.42713
0.2 | 4.6 | 1 | -0.46092
0.2 | 4.6 | 2 | -0.51428
0.2 | 4.6 | 5 | -0.68194
0.2 | 4.6 | 10 | -0.88941
0.2 | 4.6 | 15 | -1.0357
0.2 | 4.6 | 20 | -1.1487
0.2 | 4.6 | 25 | -1.2411
0.2 | 4.6 | 30 | -1.3188
0.2 | 4.6 | 40 | -1.4473
0.2 | 4.6 | 50 | -1.5513
0.2 | 4.6 | 60 | -1.6402
0.2 | 4.6 | 70 | -1.7167
0.2 | 4.6 | 80 | -1.7852
0.2 | 4.6 | 90 | -1.8447
0.2 | 4.6 | 100 | -1.8761
0.2 | 4.6 | 110 | -1.9066
0.2 | 4.6 | 120 | -1.9355
0.2 | 4.6 | 150 | -2.0088
0.2 | 4.6 | 200 | -2.1146
0.2 | 4.6 | 250 | -2.2055
0.2 | 4.6 | 300 | -2.2874
0.2 | 4.6 | 350 | -2.3635
0.2 | 4.6 | 400 | -2.4342
0.2 | 4.6 | 500 | -2.567
0.2 | 4.6 | 750 | -2.8633
0.2 | 4.6 | 1000 | -3.1361
0.2 | 4.7 | 0.1 | -0.30803
0.2 | 4.7 | 1 | -0.34008
0.2 | 4.7 | 2 | -0.39147
0.2 | 4.7 | 5 | -0.5544
0.2 | 4.7 | 10 | -0.75696
0.2 | 4.7 | 15 | -0.89963
0.2 | 4.7 | 20 | -1.007
0.2 | 4.7 | 25 | -1.0964
0.2 | 4.7 | 30 | -1.1713
0.2 | 4.7 | 40 | -1.2958
0.2 | 4.7 | 50 | -1.3958
0.2 | 4.7 | 60 | -1.4802
0.2 | 4.7 | 70 | -1.5544
0.2 | 4.7 | 80 | -1.6198
0.2 | 4.7 | 90 | -1.6799
0.2 | 4.7 | 100 | -1.71
0.2 | 4.7 | 110 | -1.7399
0.2 | 4.7 | 120 | -1.767
0.2 | 4.7 | 150 | -1.8416
0.2 | 4.7 | 200 | -1.9469
0.2 | 4.7 | 250 | -2.04
0.2 | 4.7 | 300 | -2.1221
0.2 | 4.7 | 350 | -2.1979
0.2 | 4.7 | 400 | -2.2692
0.2 | 4.7 | 500 | -2.4023
0.2 | 4.7 | 750 | -2.7011
0.2 | 4.7 | 1000 | -2.9706
0.2 | 4.8 | 0.1 | -0.19246
0.2 | 4.8 | 1 | -0.22257
0.2 | 4.8 | 2 | -0.27165
0.2 | 4.8 | 5 | -0.43063
0.2 | 4.8 | 10 | -0.62709
0.2 | 4.8 | 15 | -0.76447
0.2 | 4.8 | 20 | -0.86967
0.2 | 4.8 | 25 | -0.95468
0.2 | 4.8 | 30 | -1.0278
0.2 | 4.8 | 40 | -1.1469
0.2 | 4.8 | 50 | -1.2434
0.2 | 4.8 | 60 | -1.3251
0.2 | 4.8 | 70 | -1.3958
0.2 | 4.8 | 80 | -1.4597
0.2 | 4.8 | 90 | -1.5157
0.2 | 4.8 | 100 | -1.5482
0.2 | 4.8 | 110 | -1.5768
0.2 | 4.8 | 120 | -1.6055
0.2 | 4.8 | 150 | -1.6799
0.2 | 4.8 | 200 | -1.7852
0.2 | 4.8 | 250 | -1.8794
0.2 | 4.8 | 300 | -1.9586
0.2 | 4.8 | 350 | -2.0362
0.2 | 4.8 | 400 | -2.1079
0.2 | 4.8 | 500 | -2.2411
0.2 | 4.8 | 750 | -2.5391
0.2 | 4.8 | 1000 | -2.8097
0.2 | 4.9 | 0.1 | -0.079355
0.2 | 4.9 | 1 | -0.10791
0.2 | 4.9 | 2 | -0.15552
0.2 | 4.9 | 5 | -0.3098
0.2 | 4.9 | 10 | -0.50031
0.2 | 4.9 | 15 | -0.63264
0.2 | 4.9 | 20 | -0.73518
0.2 | 4.9 | 25 | -0.81816
0.2 | 4.9 | 30 | -0.88606
0.2 | 4.9 | 40 | -1.0017
0.2 | 4.9 | 50 | -1.0942
0.2 | 4.9 | 60 | -1.1726
0.2 | 4.9 | 70 | -1.2411
0.2 | 4.9 | 80 | -1.3019
0.2 | 4.9 | 90 | -1.3565
0.2 | 4.9 | 100 | -1.3883
0.2 | 4.9 | 110 | -1.4179
0.2 | 4.9 | 120 | -1.4461
0.2 | 4.9 | 150 | -1.5214
0.2 | 4.9 | 200 | -1.6271
0.2 | 4.9 | 250 | -1.719
0.2 | 4.9 | 300 | -1.8013
0.2 | 4.9 | 350 | -1.8794
0.2 | 4.9 | 400 | -1.9508
0.2 | 4.9 | 500 | -2.0825
0.2 | 4.9 | 750 | -2.382
0.2 | 4.9 | 1000 | -2.6536
0.2 | 5 | 0.1 | 0.029384
0.2 | 5 | 1 | 0.0043214
0.2 | 5 | 2 | -0.042872
0.2 | 5 | 5 | -0.19314
0.2 | 5 | 10 | -0.37779
0.2 | 5 | 15 | -0.50585
0.2 | 5 | 20 | -0.6038
0.2 | 5 | 25 | -0.68194
0.2 | 5 | 30 | -0.74958
0.2 | 5 | 40 | -0.86012
0.2 | 5 | 50 | -0.94692
0.2 | 5 | 60 | -1.0237
0.2 | 5 | 70 | -1.0894
0.2 | 5 | 80 | -1.1475
0.2 | 5 | 90 | -1.2
0.2 | 5 | 100 | -1.2321
0.2 | 5 | 110 | -1.262
0.2 | 5 | 120 | -1.2899
0.2 | 5 | 150 | -1.3655
0.2 | 5 | 200 | -1.4724
0.2 | 5 | 250 | -1.5638
0.2 | 5 | 300 | -1.6459
0.2 | 5 | 350 | -1.7235
0.2 | 5 | 400 | -1.7959
0.2 | 5 | 500 | -1.9281
0.2 | 5 | 750 | -2.2277
0.2 | 5 | 1000 | -2.5003
0.2 | 5.1 | 0.1 | 0.13672
0.2 | 5.1 | 1 | 0.11059
0.2 | 5.1 | 2 | 0.068186
0.2 | 5.1 | 5 | -0.078834
0.2 | 5.1 | 10 | -0.25806
0.2 | 5.1 | 15 | -0.38091
0.2 | 5.1 | 20 | -0.47496
0.2 | 5.1 | 25 | -0.55129
0.2 | 5.1 | 30 | -0.61618
0.2 | 5.1 | 40 | -0.72125
0.2 | 5.1 | 50 | -0.80688
0.2 | 5.1 | 60 | -0.87943
0.2 | 5.1 | 70 | -0.9393
0.2 | 5.1 | 80 | -0.99568
0.2 | 5.1 | 90 | -1.0467
0.2 | 5.1 | 100 | -1.0788
0.2 | 5.1 | 110 | -1.109
0.2 | 5.1 | 120 | -1.1373
0.2 | 5.1 | 150 | -1.2125
0.2 | 5.1 | 200 | -1.3197
0.2 | 5.1 | 250 | -1.4123
0.2 | 5.1 | 300 | -1.4949
0.2 | 5.1 | 350 | -1.5719
0.2 | 5.1 | 400 | -1.644
0.2 | 5.1 | 500 | -1.7773
0.2 | 5.1 | 750 | -2.0768
0.2 | 5.1 | 1000 | -2.3497
0.2 | 5.2 | 0.1 | 0.23805
0.2 | 5.2 | 1 | 0.21484
0.2 | 5.2 | 2 | 0.17319
0.2 | 5.2 | 5 | 0.029384
0.2 | 5.2 | 10 | -0.14146
0.2 | 5.2 | 15 | -0.26043
0.2 | 5.2 | 20 | -0.35067
0.2 | 5.2 | 25 | -0.42366
0.2 | 5.2 | 30 | -0.48545
0.2 | 5.2 | 40 | -0.5867
0.2 | 5.2 | 50 | -0.66756
0.2 | 5.2 | 60 | -0.73518
0.2 | 5.2 | 70 | -0.79588
0.2 | 5.2 | 80 | -0.84771
0.2 | 5.2 | 90 | -0.8962
0.2 | 5.2 | 100 | -0.92812
0.2 | 5.2 | 110 | -0.95861
0.2 | 5.2 | 120 | -0.98716
0.2 | 5.2 | 150 | -1.0635
0.2 | 5.2 | 200 | -1.1707
0.2 | 5.2 | 250 | -1.2636
0.2 | 5.2 | 300 | -1.3468
0.2 | 5.2 | 350 | -1.4237
0.2 | 5.2 | 400 | -1.4949
0.2 | 5.2 | 500 | -1.6289
0.2 | 5.2 | 750 | -1.9281
0.2 | 5.2 | 1000 | -2.202
0.2 | 5.3 | 0.1 | 0.33646
0.2 | 5.3 | 1 | 0.31597
0.2 | 5.3 | 2 | 0.27416
0.2 | 5.3 | 5 | 0.13988
0.2 | 5.3 | 10 | -0.028724
0.2 | 5.3 | 15 | -0.14327
0.2 | 5.3 | 20 | -0.22988
0.2 | 5.3 | 25 | -0.2993
0.2 | 5.3 | 30 | -0.35853
0.2 | 5.3 | 40 | -0.45469
0.2 | 5.3 | 50 | -0.53165
0.2 | 5.3 | 60 | -0.59688
0.2 | 5.3 | 70 | -0.65365
0.2 | 5.3 | 80 | -0.70553
0.2 | 5.3 | 90 | -0.75203
0.2 | 5.3 | 100 | -0.78252
0.2 | 5.3 | 110 | -0.81248
0.2 | 5.3 | 120 | -0.84164
0.2 | 5.3 | 150 | -0.91721
0.2 | 5.3 | 200 | -1.0255
0.2 | 5.3 | 250 | -1.118
0.2 | 5.3 | 300 | -1.2013
0.2 | 5.3 | 350 | -1.2782
0.2 | 5.3 | 400 | -1.3507
0.2 | 5.3 | 500 | -1.4841
0.2 | 5.3 | 750 | -1.7852
0.2 | 5.3 | 1000 | -2.0585
0.2 | 5.4 | 0.1 | 0.43297
0.2 | 5.4 | 1 | 0.4133
0.2 | 5.4 | 2 | 0.37475
0.2 | 5.4 | 5 | 0.24304
0.2 | 5.4 | 10 | 0.079181
0.2 | 5.4 | 15 | -0.029188
0.2 | 5.4 | 20 | -0.11182
0.2 | 5.4 | 25 | -0.17849
0.2 | 5.4 | 30 | -0.23433
0.2 | 5.4 | 40 | -0.32606
0.2 | 5.4 | 50 | -0.40012
0.2 | 5.4 | 60 | -0.46218
0.2 | 5.4 | 70 | -0.5157
0.2 | 5.4 | 80 | -0.56384
0.2 | 5.4 | 90 | -0.6073
0.2 | 5.4 | 100 | -0.64016
0.2 | 5.4 | 110 | -0.67162
0.2 | 5.4 | 120 | -0.69897
0.2 | 5.4 | 150 | -0.77469
0.2 | 5.4 | 200 | -0.88273
0.2 | 5.4 | 250 | -0.97469
0.2 | 5.4 | 300 | -1.06
0.2 | 5.4 | 350 | -1.1367
0.2 | 5.4 | 400 | -1.209
0.2 | 5.4 | 500 | -1.3439
0.2 | 5.4 | 750 | -1.644
0.2 | 5.4 | 1000 | -1.9172
0.2 | 5.5 | 0.1 | 0.52504
0.2 | 5.5 | 1 | 0.50651
0.2 | 5.5 | 2 | 0.46982
0.2 | 5.5 | 5 | 0.34242
0.2 | 5.5 | 10 | 0.18752
0.2 | 5.5 | 15 | 0.082785
0.2 | 5.5 | 20 | 0.0043214
0.2 | 5.5 | 25 | -0.06098
0.2 | 5.5 | 30 | -0.11464
0.2 | 5.5 | 40 | -0.20135
0.2 | 5.5 | 50 | -0.27084
0.2 | 5.5 | 60 | -0.32975
0.2 | 5.5 | 70 | -0.38195
0.2 | 5.5 | 80 | -0.42713
0.2 | 5.5 | 90 | -0.46852
0.2 | 5.5 | 100 | -0.50169
0.2 | 5.5 | 110 | -0.53165
0.2 | 5.5 | 120 | -0.56067
0.2 | 5.5 | 150 | -0.63639
0.2 | 5.5 | 200 | -0.74473
0.2 | 5.5 | 250 | -0.83863
0.2 | 5.5 | 300 | -0.92082
0.2 | 5.5 | 350 | -1
0.2 | 5.5 | 400 | -1.0711
0.2 | 5.5 | 500 | -1.2055
0.2 | 5.5 | 750 | -1.5072
0.2 | 5.5 | 1000 | -1.7799
0.2 | 5.6 | 0.1 | 0.61384
0.2 | 5.6 | 1 | 0.5977
0.2 | 5.6 | 2 | 0.56229
0.2 | 5.6 | 5 | 0.43933
0.2 | 5.6 | 10 | 0.29003
0.2 | 5.6 | 15 | 0.18752
0.2 | 5.6 | 20 | 0.11394
0.2 | 5.6 | 25 | 0.053078
0.2 | 5.6 | 30 | 0.0043214
0.2 | 5.6 | 40 | -0.079877
0.2 | 5.6 | 50 | -0.14569
0.2 | 5.6 | 60 | -0.20135
0.2 | 5.6 | 70 | -0.25026
0.2 | 5.6 | 80 | -0.29328
0.2 | 5.6 | 90 | -0.33255
0.2 | 5.6 | 100 | -0.36552
0.2 | 5.6 | 110 | -0.39577
0.2 | 5.6 | 120 | -0.42481
0.2 | 5.6 | 150 | -0.50169
0.2 | 5.6 | 200 | -0.60906
0.2 | 5.6 | 250 | -0.70333
0.2 | 5.6 | 300 | -0.78781
0.2 | 5.6 | 350 | -0.86328
0.2 | 5.6 | 400 | -0.93554
0.2 | 5.6 | 500 | -1.0716
0.2 | 5.6 | 750 | -1.3737
0.2 | 5.6 | 1000 | -1.6478
0.2 | 5.7 | 0.1 | 0.69897
0.2 | 5.7 | 1 | 0.68485
0.2 | 5.7 | 2 | 0.65225
0.2 | 5.7 | 5 | 0.53275
0.2 | 5.7 | 10 | 0.38917
0.2 | 5.7 | 15 | 0.29226
0.2 | 5.7 | 20 | 0.22011
0.2 | 5.7 | 25 | 0.16435
0.2 | 5.7 | 30 | 0.11727
0.2 | 5.7 | 40 | 0.037426
0.2 | 5.7 | 50 | -0.02365
0.2 | 5.7 | 60 | -0.076238
0.2 | 5.7 | 70 | -0.12205
0.2 | 5.7 | 80 | -0.16304
0.2 | 5.7 | 90 | -0.19997
0.2 | 5.7 | 100 | -0.23284
0.2 | 5.7 | 110 | -0.2636
0.2 | 5.7 | 120 | -0.29158
0.2 | 5.7 | 150 | -0.36856
0.2 | 5.7 | 200 | -0.47756
0.2 | 5.7 | 250 | -0.57187
0.2 | 5.7 | 300 | -0.65561
0.2 | 5.7 | 350 | -0.73283
0.2 | 5.7 | 400 | -0.80688
0.2 | 5.7 | 500 | -0.9393
0.2 | 5.7 | 750 | -1.2426
0.2 | 5.7 | 1000 | -1.5171
0.2 | 5.8 | 0.1 | 0.77743
0.2 | 5.8 | 1 | 0.76418
0.2 | 5.8 | 2 | 0.73159
0.2 | 5.8 | 5 | 0.6149
0.2 | 5.8 | 10 | 0.47276
0.2 | 5.8 | 15 | 0.3784
0.2 | 5.8 | 20 | 0.30963
0.2 | 5.8 | 25 | 0.25285
0.2 | 5.8 | 30 | 0.20683
0.2 | 5.8 | 40 | 0.13354
0.2 | 5.8 | 50 | 0.071882
0.2 | 5.8 | 60 | 0.021189
0.2 | 5.8 | 70 | -0.02365
0.2 | 5.8 | 80 | -0.063486
0.2 | 5.8 | 90 | -0.099087
0.2 | 5.8 | 100 | -0.13253
0.2 | 5.8 | 110 | -0.16304
0.2 | 5.8 | 120 | -0.19179
0.2 | 5.8 | 150 | -0.26922
0.2 | 5.8 | 200 | -0.37779
0.2 | 5.8 | 250 | -0.47237
0.2 | 5.8 | 300 | -0.55596
0.2 | 5.8 | 350 | -0.63451
0.2 | 5.8 | 400 | -0.70553
0.2 | 5.8 | 500 | -0.84164
0.2 | 5.8 | 750 | -1.1445
0.2 | 5.8 | 1000 | -1.4191
0.2 | 5.9 | 0.1 | 0.87216
0.2 | 5.9 | 1 | 0.85914
0.2 | 5.9 | 2 | 0.82672
0.2 | 5.9 | 5 | 0.70927
0.2 | 5.9 | 10 | 0.56703
0.2 | 5.9 | 15 | 0.47276
0.2 | 5.9 | 20 | 0.40312
0.2 | 5.9 | 25 | 0.34635
0.2 | 5.9 | 30 | 0.29885
0.2 | 5.9 | 40 | 0.22531
0.2 | 5.9 | 50 | 0.16435
0.2 | 5.9 | 60 | 0.11394
0.2 | 5.9 | 70 | 0.068186
0.2 | 5.9 | 80 | 0.029384
0.2 | 5.9 | 90 | -0.0078885
0.2 | 5.9 | 100 | -0.040959
0.2 | 5.9 | 110 | -0.072117
0.2 | 5.9 | 120 | -0.10073
0.2 | 5.9 | 150 | -0.17849
0.2 | 5.9 | 200 | -0.28735
0.2 | 5.9 | 250 | -0.38195
0.2 | 5.9 | 300 | -0.46597
0.2 | 5.9 | 350 | -0.54363
0.2 | 5.9 | 400 | -0.61618
0.2 | 5.9 | 500 | -0.75203
0.2 | 5.9 | 750 | -1.0555
0.2 | 5.9 | 1000 | -1.3307
0.2 | 6 | 0.1 | 0.96332
0.2 | 6 | 1 | 0.95036
0.2 | 6 | 2 | 0.91803
0.2 | 6 | 5 | 0.79934
0.2 | 6 | 10 | 0.65706
0.2 | 6 | 15 | 0.56229
0.2 | 6 | 20 | 0.49136
0.2 | 6 | 25 | 0.43616
0.2 | 6 | 30 | 0.38917
0.2 | 6 | 40 | 0.31387
0.2 | 6 | 50 | 0.25285
0.2 | 6 | 60 | 0.2014
0.2 | 6 | 70 | 0.15534
0.2 | 6 | 80 | 0.11727
0.2 | 6 | 90 | 0.079181
0.2 | 6 | 100 | 0.045323
0.2 | 6 | 110 | 0.017033
0.2 | 6 | 120 | -0.013228
0.2 | 6 | 150 | -0.090979
0.2 | 6 | 200 | -0.20066
0.2 | 6 | 250 | -0.29499
0.2 | 6 | 300 | -0.37986
0.2 | 6 | 350 | -0.45717
0.2 | 6 | 400 | -0.53018
0.2 | 6 | 500 | -0.66555
0.2 | 6 | 750 | -0.97062
0.2 | 6 | 1000 | -1.2449
0.2 | 6.1 | 0.1 | 1.0531
0.2 | 6.1 | 1 | 1.0374
0.2 | 6.1 | 2 | 1.0043
0.2 | 6.1 | 5 | 0.88705
0.2 | 6.1 | 10 | 0.74351
0.2 | 6.1 | 15 | 0.64836
0.2 | 6.1 | 20 | 0.57749
0.2 | 6.1 | 25 | 0.52114
0.2 | 6.1 | 30 | 0.47422
0.2 | 6.1 | 40 | 0.39794
0.2 | 6.1 | 50 | 0.33646
0.2 | 6.1 | 60 | 0.28556
0.2 | 6.1 | 70 | 0.24055
0.2 | 6.1 | 80 | 0.2014
0.2 | 6.1 | 90 | 0.16435
0.2 | 6.1 | 100 | 0.13033
0.2 | 6.1 | 110 | 0.10037
0.2 | 6.1 | 120 | 0.071882
0.2 | 6.1 | 150 | -0.0070049
0.2 | 6.1 | 200 | -0.11691
0.2 | 6.1 | 250 | -0.21112
0.2 | 6.1 | 300 | -0.29585
0.2 | 6.1 | 350 | -0.37469
0.2 | 6.1 | 400 | -0.44733
0.2 | 6.1 | 500 | -0.58336
0.2 | 6.1 | 750 | -0.88606
0.2 | 6.1 | 1000 | -1.163
0.2 | 6.2 | 0.1 | 1.1367
0.2 | 6.2 | 1 | 1.1239
0.2 | 6.2 | 2 | 1.0899
0.2 | 6.2 | 5 | 0.97081
0.2 | 6.2 | 10 | 0.82672
0.2 | 6.2 | 15 | 0.73159
0.2 | 6.2 | 20 | 0.66087
0.2 | 6.2 | 25 | 0.60423
0.2 | 6.2 | 30 | 0.5563
0.2 | 6.2 | 40 | 0.48001
0.2 | 6.2 | 50 | 0.4183
0.2 | 6.2 | 60 | 0.36736
0.2 | 6.2 | 70 | 0.32222
0.2 | 6.2 | 80 | 0.28103
0.2 | 6.2 | 90 | 0.24551
0.2 | 6.2 | 100 | 0.21219
0.2 | 6.2 | 110 | 0.18184
0.2 | 6.2 | 120 | 0.15229
0.2 | 6.2 | 150 | 0.075547
0.2 | 6.2 | 200 | -0.036212
0.2 | 6.2 | 250 | -0.13136
0.2 | 6.2 | 300 | -0.2161
0.2 | 6.2 | 350 | -0.29414
0.2 | 6.2 | 400 | -0.36754
0.2 | 6.2 | 500 | -0.50446
0.2 | 6.2 | 750 | -0.80967
0.2 | 6.2 | 1000 | -1.0846
0.2 | 6.3 | 0.1 | 1.2175
0.2 | 6.3 | 1 | 1.2041
0.2 | 6.3 | 2 | 1.1703
0.2 | 6.3 | 5 | 1.0531
0.2 | 6.3 | 10 | 0.90687
0.2 | 6.3 | 15 | 0.8109
0.2 | 6.3 | 20 | 0.73957
0.2 | 6.3 | 25 | 0.68305
0.2 | 6.3 | 30 | 0.63548
0.2 | 6.3 | 40 | 0.55871
0.2 | 6.3 | 50 | 0.49693
0.2 | 6.3 | 60 | 0.4456
0.2 | 6.3 | 70 | 0.39967
0.2 | 6.3 | 80 | 0.35984
0.2 | 6.3 | 90 | 0.32428
0.2 | 6.3 | 100 | 0.29003
0.2 | 6.3 | 110 | 0.25768
0.2 | 6.3 | 120 | 0.23045
0.2 | 6.3 | 150 | 0.15229
0.2 | 6.3 | 200 | 0.041393
0.2 | 6.3 | 250 | -0.054531
0.2 | 6.3 | 300 | -0.13966
0.2 | 6.3 | 350 | -0.21824
0.2 | 6.3 | 400 | -0.29158
0.2 | 6.3 | 500 | -0.42829
0.2 | 6.3 | 750 | -0.73283
0.2 | 6.3 | 1000 | -1.0092
0.2 | 6.4 | 0.1 | 1.2945
0.2 | 6.4 | 1 | 1.2833
0.2 | 6.4 | 2 | 1.248
0.2 | 6.4 | 5 | 1.1303
0.2 | 6.4 | 10 | 0.98363
0.2 | 6.4 | 15 | 0.88705
0.2 | 6.4 | 20 | 0.81558
0.2 | 6.4 | 25 | 0.75891
0.2 | 6.4 | 30 | 0.71096
0.2 | 6.4 | 40 | 0.63448
0.2 | 6.4 | 50 | 0.57171
0.2 | 6.4 | 60 | 0.51983
0.2 | 6.4 | 70 | 0.47422
0.2 | 6.4 | 80 | 0.43457
0.2 | 6.4 | 90 | 0.39794
0.2 | 6.4 | 100 | 0.36361
0.2 | 6.4 | 110 | 0.33244
0.2 | 6.4 | 120 | 0.3032
0.2 | 6.4 | 150 | 0.22531
0.2 | 6.4 | 200 | 0.11394
0.2 | 6.4 | 250 | 0.017033
0.2 | 6.4 | 300 | -0.066513
0.2 | 6.4 | 350 | -0.14509
0.2 | 6.4 | 400 | -0.21896
0.2 | 6.4 | 500 | -0.35556
0.2 | 6.4 | 750 | -0.66154
0.2 | 6.4 | 1000 | -0.9393
0.2 | 6.5 | 0.1 | 1.3692
0.2 | 6.5 | 1 | 1.356
0.2 | 6.5 | 2 | 1.3243
0.2 | 6.5 | 5 | 1.2014
0.2 | 6.5 | 10 | 1.0569
0.2 | 6.5 | 15 | 0.95999
0.2 | 6.5 | 20 | 0.88818
0.2 | 6.5 | 25 | 0.83123
0.2 | 6.5 | 30 | 0.78319
0.2 | 6.5 | 40 | 0.70586
0.2 | 6.5 | 50 | 0.64345
0.2 | 6.5 | 60 | 0.59106
0.2 | 6.5 | 70 | 0.54654
0.2 | 6.5 | 80 | 0.50515
0.2 | 6.5 | 90 | 0.46835
0.2 | 6.5 | 100 | 0.43457
0.2 | 6.5 | 110 | 0.40312
0.2 | 6.5 | 120 | 0.37475
0.2 | 6.5 | 150 | 0.29447
0.2 | 6.5 | 200 | 0.18469
0.2 | 6.5 | 250 | 0.089905
0.2 | 6.5 | 300 | 0.0043214
0.2 | 6.5 | 350 | -0.075721
0.2 | 6.5 | 400 | -0.14935
0.2 | 6.5 | 500 | -0.28651
0.2 | 6.5 | 750 | -0.59176
0.2 | 6.5 | 1000 | -0.86967
0.2 | 6.6 | 0.1 | 1.4409
0.2 | 6.6 | 1 | 1.4281
0.2 | 6.6 | 2 | 1.3945
0.2 | 6.6 | 5 | 1.2742
0.2 | 6.6 | 10 | 1.1271
0.2 | 6.6 | 15 | 1.0294
0.2 | 6.6 | 20 | 0.95761
0.2 | 6.6 | 25 | 0.89982
0.2 | 6.6 | 30 | 0.85187
0.2 | 6.6 | 40 | 0.77452
0.2 | 6.6 | 50 | 0.71181
0.2 | 6.6 | 60 | 0.65992
0.2 | 6.6 | 70 | 0.61384
0.2 | 6.6 | 80 | 0.57287
0.2 | 6.6 | 90 | 0.53656
0.2 | 6.6 | 100 | 0.50243
0.2 | 6.6 | 110 | 0.47129
0.2 | 6.6 | 120 | 0.44091
0.2 | 6.6 | 150 | 0.36173
0.2 | 6.6 | 200 | 0.25042
0.2 | 6.6 | 250 | 0.15534
0.2 | 6.6 | 300 | 0.068186
0.2 | 6.6 | 350 | -0.0096611
0.2 | 6.6 | 400 | -0.083546
0.2 | 6.6 | 500 | -0.2204
0.2 | 6.6 | 750 | -0.52724
0.2 | 6.6 | 1000 | -0.8041
0.2 | 6.7 | 0.1 | 1.5092
0.2 | 6.7 | 1 | 1.4955
0.2 | 6.7 | 2 | 1.4624
0.2 | 6.7 | 5 | 1.3404
0.2 | 6.7 | 10 | 1.1931
0.2 | 6.7 | 15 | 1.0969
0.2 | 6.7 | 20 | 1.0212
0.2 | 6.7 | 25 | 0.96567
0.2 | 6.7 | 30 | 0.91751
0.2 | 6.7 | 40 | 0.83948
0.2 | 6.7 | 50 | 0.7767
0.2 | 6.7 | 60 | 0.72428
0.2 | 6.7 | 70 | 0.67852
0.2 | 6.7 | 80 | 0.63749
0.2 | 6.7 | 90 | 0.60097
0.2 | 6.7 | 100 | 0.56703
0.2 | 6.7 | 110 | 0.53529
0.2 | 6.7 | 120 | 0.50515
0.2 | 6.7 | 150 | 0.42651
0.2 | 6.7 | 200 | 0.31387
0.2 | 6.7 | 250 | 0.21748
0.2 | 6.7 | 300 | 0.13354
0.2 | 6.7 | 350 | 0.053078
0.2 | 6.7 | 400 | -0.020907
0.2 | 6.7 | 500 | -0.15802
0.2 | 6.7 | 750 | -0.46471
0.2 | 6.7 | 1000 | -0.74232
0.2 | 6.8 | 0.1 | 1.5729
0.2 | 6.8 | 1 | 1.5599
0.2 | 6.8 | 2 | 1.5263
0.2 | 6.8 | 5 | 1.4031
0.2 | 6.8 | 10 | 1.2553
0.2 | 6.8 | 15 | 1.1584
0.2 | 6.8 | 20 | 1.0864
0.2 | 6.8 | 25 | 1.0294
0.2 | 6.8 | 30 | 0.97909
0.2 | 6.8 | 40 | 0.90091
0.2 | 6.8 | 50 | 0.83822
0.2 | 6.8 | 60 | 0.78533
0.2 | 6.8 | 70 | 0.73957
0.2 | 6.8 | 80 | 0.6981
0.2 | 6.8 | 90 | 0.66087
0.2 | 6.8 | 100 | 0.62737
0.2 | 6.8 | 110 | 0.5955
0.2 | 6.8 | 120 | 0.56585
0.2 | 6.8 | 150 | 0.48572
0.2 | 6.8 | 200 | 0.37475
0.2 | 6.8 | 250 | 0.27875
0.2 | 6.8 | 300 | 0.19312
0.2 | 6.8 | 350 | 0.11394
0.2 | 6.8 | 400 | 0.037426
0.2 | 6.8 | 500 | -0.099087
0.2 | 6.8 | 750 | -0.40561
0.2 | 6.8 | 1000 | -0.68403
0.2 | 6.9 | 0.1 | 1.6345
0.2 | 6.9 | 1 | 1.6212
0.2 | 6.9 | 2 | 1.5866
0.2 | 6.9 | 5 | 1.4639
0.2 | 6.9 | 10 | 1.316
0.2 | 6.9 | 15 | 1.2175
0.2 | 6.9 | 20 | 1.143
0.2 | 6.9 | 25 | 1.0864
0.2 | 6.9 | 30 | 1.0374
0.2 | 6.9 | 40 | 0.95952
0.2 | 6.9 | 50 | 0.89653
0.2 | 6.9 | 60 | 0.84323
0.2 | 6.9 | 70 | 0.79727
0.2 | 6.9 | 80 | 0.75587
0.2 | 6.9 | 90 | 0.7185
0.2 | 6.9 | 100 | 0.68485
0.2 | 6.9 | 110 | 0.65321
0.2 | 6.9 | 120 | 0.62325
0.2 | 6.9 | 150 | 0.54283
0.2 | 6.9 | 200 | 0.43136
0.2 | 6.9 | 250 | 0.33445
0.2 | 6.9 | 300 | 0.24797
0.2 | 6.9 | 350 | 0.16732
0.2 | 6.9 | 400 | 0.093422
0.2 | 6.9 | 500 | -0.043351
0.2 | 6.9 | 750 | -0.35067
0.2 | 6.9 | 1000 | -0.62893
0.2 | 7 | 0.1 | 1.692
0.2 | 7 | 1 | 1.6785
0.2 | 7 | 2 | 1.6444
0.2 | 7 | 5 | 1.5211
0.2 | 7 | 10 | 1.3729
0.2 | 7 | 15 | 1.2742
0.2 | 7 | 20 | 1.2014
0.2 | 7 | 25 | 1.143
0.2 | 7 | 30 | 1.0934
0.2 | 7 | 40 | 1.0128
0.2 | 7 | 50 | 0.95085
0.2 | 7 | 60 | 0.89763
0.2 | 7 | 70 | 0.85126
0.2 | 7 | 80 | 0.81023
0.2 | 7 | 90 | 0.77305
0.2 | 7 | 100 | 0.73878
0.2 | 7 | 110 | 0.70672
0.2 | 7 | 120 | 0.67669
0.2 | 7 | 150 | 0.5966
0.2 | 7 | 200 | 0.4843
0.2 | 7 | 250 | 0.38739
0.2 | 7 | 300 | 0.30103
0.2 | 7 | 350 | 0.22011
0.2 | 7 | 400 | 0.14613
0.2 | 7 | 500 | 0.0086002
0.2 | 7 | 750 | -0.29843
0.2 | 7 | 1000 | -0.57675
0.2 | 7.1 | 0.1 | 1.7459
0.2 | 7.1 | 1 | 1.7324
0.2 | 7.1 | 2 | 1.6981
0.2 | 7.1 | 5 | 1.574
0.2 | 7.1 | 10 | 1.4249
0.2 | 7.1 | 15 | 1.3263
0.2 | 7.1 | 20 | 1.2529
0.2 | 7.1 | 25 | 1.1931
0.2 | 7.1 | 30 | 1.1461
0.2 | 7.1 | 40 | 1.0645
0.2 | 7.1 | 50 | 1.0043
0.2 | 7.1 | 60 | 0.9489
0.2 | 7.1 | 70 | 0.90255
0.2 | 7.1 | 80 | 0.86094
0.2 | 7.1 | 90 | 0.82347
0.2 | 7.1 | 100 | 0.78888
0.2 | 7.1 | 110 | 0.7574
0.2 | 7.1 | 120 | 0.72754
0.2 | 7.1 | 150 | 0.6464
0.2 | 7.1 | 200 | 0.53403
0.2 | 7.1 | 250 | 0.43775
0.2 | 7.1 | 300 | 0.35025
0.2 | 7.1 | 350 | 0.26951
0.2 | 7.1 | 400 | 0.1959
0.2 | 7.1 | 500 | 0.056905
0.2 | 7.1 | 750 | -0.25026
0.2 | 7.1 | 1000 | -0.52871
0.2 | 7.2 | 0.1 | 1.7966
0.2 | 7.2 | 1 | 1.7832
0.2 | 7.2 | 2 | 1.749
0.2 | 7.2 | 5 | 1.6243
0.2 | 7.2 | 10 | 1.4742
0.2 | 7.2 | 15 | 1.3747
0.2 | 7.2 | 20 | 1.301
0.2 | 7.2 | 25 | 1.243
0.2 | 7.2 | 30 | 1.1931
0.2 | 7.2 | 40 | 1.1139
0.2 | 7.2 | 50 | 1.0492
0.2 | 7.2 | 60 | 0.99651
0.2 | 7.2 | 70 | 0.94988
0.2 | 7.2 | 80 | 0.90849
0.2 | 7.2 | 90 | 0.8704
0.2 | 7.2 | 100 | 0.83632
0.2 | 7.2 | 110 | 0.80414
0.2 | 7.2 | 120 | 0.77379
0.2 | 7.2 | 150 | 0.69373
0.2 | 7.2 | 200 | 0.58092
0.2 | 7.2 | 250 | 0.48287
0.2 | 7.2 | 300 | 0.3962
0.2 | 7.2 | 350 | 0.31597
0.2 | 7.2 | 400 | 0.24055
0.2 | 7.2 | 500 | 0.1038
0.2 | 7.2 | 750 | -0.20551
0.2 | 7.2 | 1000 | -0.48413
0.2 | 7.3 | 0.1 | 1.8445
0.2 | 7.3 | 1 | 1.8306
0.2 | 7.3 | 2 | 1.7959
0.2 | 7.3 | 5 | 1.6712
0.2 | 7.3 | 10 | 1.5211
0.2 | 7.3 | 15 | 1.42
0.2 | 7.3 | 20 | 1.3464
0.2 | 7.3 | 25 | 1.2878
0.2 | 7.3 | 30 | 1.238
0.2 | 7.3 | 40 | 1.1584
0.2 | 7.3 | 50 | 1.0934
0.2 | 7.3 | 60 | 1.0414
0.2 | 7.3 | 70 | 0.99388
0.2 | 7.3 | 80 | 0.95231
0.2 | 7.3 | 90 | 0.91434
0.2 | 7.3 | 100 | 0.87967
0.2 | 7.3 | 110 | 0.84757
0.2 | 7.3 | 120 | 0.81757
0.2 | 7.3 | 150 | 0.73719
0.2 | 7.3 | 200 | 0.62325
0.2 | 7.3 | 250 | 0.52634
0.2 | 7.3 | 300 | 0.43933
0.2 | 7.3 | 350 | 0.35984
0.2 | 7.3 | 400 | 0.2833
0.2 | 7.3 | 500 | 0.14613
0.2 | 7.3 | 750 | -0.16368
0.2 | 7.3 | 1000 | -0.44249
0.2 | 7.4 | 0.1 | 1.8882
0.2 | 7.4 | 1 | 1.8745
0.2 | 7.4 | 2 | 1.8401
0.2 | 7.4 | 5 | 1.7143
0.2 | 7.4 | 10 | 1.5635
0.2 | 7.4 | 15 | 1.4624
0.2 | 7.4 | 20 | 1.3892
0.2 | 7.4 | 25 | 1.3284
0.2 | 7.4 | 30 | 1.2788
0.2 | 7.4 | 40 | 1.1987
0.2 | 7.4 | 50 | 1.1367
0.2 | 7.4 | 60 | 1.0828
0.2 | 7.4 | 70 | 1.0334
0.2 | 7.4 | 80 | 0.993
0.2 | 7.4 | 90 | 0.95521
0.2 | 7.4 | 100 | 0.92012
0.2 | 7.4 | 110 | 0.88818
0.2 | 7.4 | 120 | 0.85794
0.2 | 7.4 | 150 | 0.7767
0.2 | 7.4 | 200 | 0.66276
0.2 | 7.4 | 250 | 0.56585
0.2 | 7.4 | 300 | 0.47857
0.2 | 7.4 | 350 | 0.39794
0.2 | 7.4 | 400 | 0.32222
0.2 | 7.4 | 500 | 0.18469
0.2 | 7.4 | 750 | -0.12552
0.2 | 7.4 | 1000 | -0.40561
0.2 | 7.5 | 0.1 | 1.9289
0.2 | 7.5 | 1 | 1.9149
0.2 | 7.5 | 2 | 1.8802
0.2 | 7.5 | 5 | 1.7543
0.2 | 7.5 | 10 | 1.6031
0.2 | 7.5 | 15 | 1.5024
0.2 | 7.5 | 20 | 1.4265
0.2 | 7.5 | 25 | 1.3674
0.2 | 7.5 | 30 | 1.3181
0.2 | 7.5 | 40 | 1.238
0.2 | 7.5 | 50 | 1.1732
0.2 | 7.5 | 60 | 1.1206
0.2 | 7.5 | 70 | 1.0719
0.2 | 7.5 | 80 | 1.0294
0.2 | 7.5 | 90 | 0.99211
0.2 | 7.5 | 100 | 0.95713
0.2 | 7.5 | 110 | 0.9248
0.2 | 7.5 | 120 | 0.89487
0.2 | 7.5 | 150 | 0.81358
0.2 | 7.5 | 200 | 0.69984
0.2 | 7.5 | 250 | 0.60206
0.2 | 7.5 | 300 | 0.51455
0.2 | 7.5 | 350 | 0.43297
0.2 | 7.5 | 400 | 0.35793
0.2 | 7.5 | 500 | 0.22011
0.2 | 7.5 | 750 | -0.090444
0.2 | 7.5 | 1000 | -0.37059
0.2 | 7.6 | 0.1 | 1.9661
0.2 | 7.6 | 1 | 1.9523
0.2 | 7.6 | 2 | 1.9175
0.2 | 7.6 | 5 | 1.791
0.2 | 7.6 | 10 | 1.6385
0.2 | 7.6 | 15 | 1.5378
0.2 | 7.6 | 20 | 1.4624
0.2 | 7.6 | 25 | 1.4031
0.2 | 7.6 | 30 | 1.3522
0.2 | 7.6 | 40 | 1.2718
0.2 | 7.6 | 50 | 1.2068
0.2 | 7.6 | 60 | 1.1523
0.2 | 7.6 | 70 | 1.1072
0.2 | 7.6 | 80 | 1.0645
0.2 | 7.6 | 90 | 1.0253
0.2 | 7.6 | 100 | 0.99078
0.2 | 7.6 | 110 | 0.95856
0.2 | 7.6 | 120 | 0.92788
0.2 | 7.6 | 150 | 0.84696
0.2 | 7.6 | 200 | 0.73239
0.2 | 7.6 | 250 | 0.63448
0.2 | 7.6 | 300 | 0.54654
0.2 | 7.6 | 350 | 0.46538
0.2 | 7.6 | 400 | 0.39094
0.2 | 7.6 | 500 | 0.25042
0.2 | 7.6 | 750 | -0.058986
0.2 | 7.6 | 1000 | -0.33913
0.2 | 7.7 | 0.1 | 2
0.2 | 7.7 | 1 | 1.9863
0.2 | 7.7 | 2 | 1.9513
0.2 | 7.7 | 5 | 1.8241
0.2 | 7.7 | 10 | 1.6712
0.2 | 7.7 | 15 | 1.5694
0.2 | 7.7 | 20 | 1.4942
0.2 | 7.7 | 25 | 1.4346
0.2 | 7.7 | 30 | 1.3838
0.2 | 7.7 | 40 | 1.3032
0.2 | 7.7 | 50 | 1.238
0.2 | 7.7 | 60 | 1.1847
0.2 | 7.7 | 70 | 1.1367
0.2 | 7.7 | 80 | 1.0934
0.2 | 7.7 | 90 | 1.0569
0.2 | 7.7 | 100 | 1.0212
0.2 | 7.7 | 110 | 0.98856
0.2 | 7.7 | 120 | 0.95809
0.2 | 7.7 | 150 | 0.87622
0.2 | 7.7 | 200 | 0.76193
0.2 | 7.7 | 250 | 0.6637
0.2 | 7.7 | 300 | 0.57519
0.2 | 7.7 | 350 | 0.49554
0.2 | 7.7 | 400 | 0.41996
0.2 | 7.7 | 500 | 0.27875
0.2 | 7.7 | 750 | -0.03105
0.2 | 7.7 | 1000 | -0.31158
0.2 | 7.8 | 0.1 | 2.0294
0.2 | 7.8 | 1 | 2.017
0.2 | 7.8 | 2 | 1.9814
0.2 | 7.8 | 5 | 1.8543
0.2 | 7.8 | 10 | 1.7007
0.2 | 7.8 | 15 | 1.5988
0.2 | 7.8 | 20 | 1.5224
0.2 | 7.8 | 25 | 1.4624
0.2 | 7.8 | 30 | 1.4133
0.2 | 7.8 | 40 | 1.3304
0.2 | 7.8 | 50 | 1.2672
0.2 | 7.8 | 60 | 1.2122
0.2 | 7.8 | 70 | 1.1644
0.2 | 7.8 | 80 | 1.1206
0.2 | 7.8 | 90 | 1.0828
0.2 | 7.8 | 100 | 1.0492
0.2 | 7.8 | 110 | 1.017
0.2 | 7.8 | 120 | 0.98453
0.2 | 7.8 | 150 | 0.90309
0.2 | 7.8 | 200 | 0.78817
0.2 | 7.8 | 250 | 0.68931
0.2 | 7.8 | 300 | 0.60097
0.2 | 7.8 | 350 | 0.51983
0.2 | 7.8 | 400 | 0.4456
0.2 | 7.8 | 500 | 0.30535
0.2 | 7.8 | 750 | -0.0061231
0.2 | 7.8 | 1000 | -0.28735
0.2 | 7.9 | 0.1 | 2.0569
0.2 | 7.9 | 1 | 2.0453
0.2 | 7.9 | 2 | 2.0086
0.2 | 7.9 | 5 | 1.8802
0.2 | 7.9 | 10 | 1.7259
0.2 | 7.9 | 15 | 1.6243
0.2 | 7.9 | 20 | 1.5478
0.2 | 7.9 | 25 | 1.4871
0.2 | 7.9 | 30 | 1.4378
0.2 | 7.9 | 40 | 1.356
0.2 | 7.9 | 50 | 1.29
0.2 | 7.9 | 60 | 1.2355
0.2 | 7.9 | 70 | 1.1875
0.2 | 7.9 | 80 | 1.1461
0.2 | 7.9 | 90 | 1.1072
0.2 | 7.9 | 100 | 1.0719
0.2 | 7.9 | 110 | 1.0374
0.2 | 7.9 | 120 | 1.0086
0.2 | 7.9 | 150 | 0.92583
0.2 | 7.9 | 200 | 0.8109
0.2 | 7.9 | 250 | 0.71181
0.2 | 7.9 | 300 | 0.62325
0.2 | 7.9 | 350 | 0.54283
0.2 | 7.9 | 400 | 0.46687
0.2 | 7.9 | 500 | 0.32634
0.2 | 7.9 | 750 | 0.017033
0.2 | 7.9 | 1000 | -0.266
0.2 | 8 | 0.1 | 2.0828
0.2 | 8 | 1 | 2.0682
0.2 | 8 | 2 | 2.0334
0.2 | 8 | 5 | 1.9036
0.2 | 8 | 10 | 1.7482
0.2 | 8 | 15 | 1.6454
0.2 | 8 | 20 | 1.5694
0.2 | 8 | 25 | 1.5092
0.2 | 8 | 30 | 1.4579
0.2 | 8 | 40 | 1.3766
0.2 | 8 | 50 | 1.3118
0.2 | 8 | 60 | 1.2553
0.2 | 8 | 70 | 1.2068
0.2 | 8 | 80 | 1.1644
0.2 | 8 | 90 | 1.1271
0.2 | 8 | 100 | 1.0899
0.2 | 8 | 110 | 1.0569
0.2 | 8 | 120 | 1.0294
0.2 | 8 | 150 | 0.94547
0.2 | 8 | 200 | 0.82995
0.2 | 8 | 250 | 0.73078
0.2 | 8 | 300 | 0.64246
0.2 | 8 | 350 | 0.5611
0.2 | 8 | 400 | 0.48572
0.2 | 8 | 500 | 0.34439
0.2 | 8 | 750 | 0.033424
0.2 | 8 | 1000 | -0.24795
0.2 | 8.1 | 0.1 | 2.1004
0.2 | 8.1 | 1 | 2.0864
0.2 | 8.1 | 2 | 2.0531
0.2 | 8.1 | 5 | 1.9232
0.2 | 8.1 | 10 | 1.7672
0.2 | 8.1 | 15 | 1.6646
0.2 | 8.1 | 20 | 1.5877
0.2 | 8.1 | 25 | 1.5276
0.2 | 8.1 | 30 | 1.4757
0.2 | 8.1 | 40 | 1.3945
0.2 | 8.1 | 50 | 1.3284
0.2 | 8.1 | 60 | 1.2742
0.2 | 8.1 | 70 | 1.2253
0.2 | 8.1 | 80 | 1.1818
0.2 | 8.1 | 90 | 1.143
0.2 | 8.1 | 100 | 1.1072
0.2 | 8.1 | 110 | 1.0755
0.2 | 8.1 | 120 | 1.0453
0.2 | 8.1 | 150 | 0.9619
0.2 | 8.1 | 200 | 0.84572
0.2 | 8.1 | 250 | 0.74663
0.2 | 8.1 | 300 | 0.65801
0.2 | 8.1 | 350 | 0.57634
0.2 | 8.1 | 400 | 0.50106
0.2 | 8.1 | 500 | 0.35984
0.2 | 8.1 | 750 | 0.049218
0.2 | 8.1 | 1000 | -0.23433
0.2 | 8.2 | 0.1 | 2.1173
0.2 | 8.2 | 1 | 2.1038
0.2 | 8.2 | 2 | 2.0682
0.2 | 8.2 | 5 | 1.9395
0.2 | 8.2 | 10 | 1.7832
0.2 | 8.2 | 15 | 1.6794
0.2 | 8.2 | 20 | 1.6031
0.2 | 8.2 | 25 | 1.5416
0.2 | 8.2 | 30 | 1.4914
0.2 | 8.2 | 40 | 1.4082
0.2 | 8.2 | 50 | 1.3424
0.2 | 8.2 | 60 | 1.2878
0.2 | 8.2 | 70 | 1.238
0.2 | 8.2 | 80 | 1.1959
0.2 | 8.2 | 90 | 1.1584
0.2 | 8.2 | 100 | 1.1206
0.2 | 8.2 | 110 | 1.0899
0.2 | 8.2 | 120 | 1.0569
0.2 | 8.2 | 150 | 0.97451
0.2 | 8.2 | 200 | 0.85854
0.2 | 8.2 | 250 | 0.75891
0.2 | 8.2 | 300 | 0.67025
0.2 | 8.2 | 350 | 0.58883
0.2 | 8.2 | 400 | 0.51188
0.2 | 8.2 | 500 | 0.37107
0.2 | 8.2 | 750 | 0.060698
0.2 | 8.2 | 1000 | -0.2233
0.2 | 8.3 | 0.1 | 2.1335
0.2 | 8.3 | 1 | 2.1173
0.2 | 8.3 | 2 | 2.0828
0.2 | 8.3 | 5 | 1.9523
0.2 | 8.3 | 10 | 1.7952
0.2 | 8.3 | 15 | 1.6911
0.2 | 8.3 | 20 | 1.6149
0.2 | 8.3 | 25 | 1.5527
0.2 | 8.3 | 30 | 1.5024
0.2 | 8.3 | 40 | 1.42
0.2 | 8.3 | 50 | 1.3522
0.2 | 8.3 | 60 | 1.2967
0.2 | 8.3 | 70 | 1.248
0.2 | 8.3 | 80 | 1.2068
0.2 | 8.3 | 90 | 1.1673
0.2 | 8.3 | 100 | 1.1303
0.2 | 8.3 | 110 | 1.0969
0.2 | 8.3 | 120 | 1.0682
0.2 | 8.3 | 150 | 0.98408
0.2 | 8.3 | 200 | 0.86747
0.2 | 8.3 | 250 | 0.7679
0.2 | 8.3 | 300 | 0.67852
0.2 | 8.3 | 350 | 0.5977
0.2 | 8.3 | 400 | 0.52114
0.2 | 8.3 | 500 | 0.38021
0.2 | 8.3 | 750 | 0.068186
0.2 | 8.3 | 1000 | -0.21538
0.2 | 8.4 | 0.1 | 2.143
0.2 | 8.4 | 1 | 2.1271
0.2 | 8.4 | 2 | 2.0934
0.2 | 8.4 | 5 | 1.9619
0.2 | 8.4 | 10 | 1.8041
0.2 | 8.4 | 15 | 1.6998
0.2 | 8.4 | 20 | 1.6222
0.2 | 8.4 | 25 | 1.5611
0.2 | 8.4 | 30 | 1.5092
0.2 | 8.4 | 40 | 1.4265
0.2 | 8.4 | 50 | 1.3598
0.2 | 8.4 | 60 | 1.3054
0.2 | 8.4 | 70 | 1.2553
0.2 | 8.4 | 80 | 1.2122
0.2 | 8.4 | 90 | 1.1732
0.2 | 8.4 | 100 | 1.1367
0.2 | 8.4 | 110 | 1.1038
0.2 | 8.4 | 120 | 1.0719
0.2 | 8.4 | 150 | 0.99034
0.2 | 8.4 | 200 | 0.87332
0.2 | 8.4 | 250 | 0.77379
0.2 | 8.4 | 300 | 0.68395
0.2 | 8.4 | 350 | 0.60206
0.2 | 8.4 | 400 | 0.52634
0.2 | 8.4 | 500 | 0.38382
0.2 | 8.4 | 750 | 0.071882
0.2 | 8.4 | 1000 | -0.21183
0.2 | 8.5 | 0.1 | 2.1492
0.2 | 8.5 | 1 | 2.1335
0.2 | 8.5 | 2 | 2.0969
0.2 | 8.5 | 5 | 1.9675
0.2 | 8.5 | 10 | 1.8096
0.2 | 8.5 | 15 | 1.705
0.2 | 8.5 | 20 | 1.6274
0.2 | 8.5 | 25 | 1.5658
0.2 | 8.5 | 30 | 1.5145
0.2 | 8.5 | 40 | 1.4314
0.2 | 8.5 | 50 | 1.3636
0.2 | 8.5 | 60 | 1.3075
0.2 | 8.5 | 70 | 1.2601
0.2 | 8.5 | 80 | 1.2148
0.2 | 8.5 | 90 | 1.1761
0.2 | 8.5 | 100 | 1.1399
0.2 | 8.5 | 110 | 1.1072
0.2 | 8.5 | 120 | 1.0755
0.2 | 8.5 | 150 | 0.993
0.2 | 8.5 | 200 | 0.87564
0.2 | 8.5 | 250 | 0.77597
0.2 | 8.5 | 300 | 0.68664
0.2 | 8.5 | 350 | 0.60423
0.2 | 8.5 | 400 | 0.52763
0.2 | 8.5 | 500 | 0.38561
0.2 | 8.5 | 750 | 0.071882
0.2 | 8.5 | 1000 | -0.21112
0.2 | 8.6 | 0.1 | 2.1492
0.2 | 8.6 | 1 | 2.1335
0.2 | 8.6 | 2 | 2.0969
0.2 | 8.6 | 5 | 1.9661
0.2 | 8.6 | 10 | 1.8075
0.2 | 8.6 | 15 | 1.7024
0.2 | 8.6 | 20 | 1.6243
0.2 | 8.6 | 25 | 1.5623
0.2 | 8.6 | 30 | 1.5105
0.2 | 8.6 | 40 | 1.4265
0.2 | 8.6 | 50 | 1.3598
0.2 | 8.6 | 60 | 1.3032
0.2 | 8.6 | 70 | 1.2553
0.2 | 8.6 | 80 | 1.2122
0.2 | 8.6 | 90 | 1.1732
0.2 | 8.6 | 100 | 1.1367
0.2 | 8.6 | 110 | 1.1038
0.2 | 8.6 | 120 | 1.0719
0.2 | 8.6 | 150 | 0.98767
0.2 | 8.6 | 200 | 0.8704
0.2 | 8.6 | 250 | 0.77012
0.2 | 8.6 | 300 | 0.68034
0.2 | 8.6 | 350 | 0.5977
0.2 | 8.6 | 400 | 0.52114
0.2 | 8.6 | 500 | 0.38021
0.2 | 8.6 | 750 | 0.064458
0.2 | 8.6 | 1000 | -0.21824
0.2 | 8.7 | 0.1 | 2.1461
0.2 | 8.7 | 1 | 2.1335
0.2 | 8.7 | 2 | 2.0969
0.2 | 8.7 | 5 | 1.9643
0.2 | 8.7 | 10 | 1.8048
0.2 | 8.7 | 15 | 1.699
0.2 | 8.7 | 20 | 1.6212
0.2 | 8.7 | 25 | 1.5587
0.2 | 8.7 | 30 | 1.5065
0.2 | 8.7 | 40 | 1.4232
0.2 | 8.7 | 50 | 1.356
0.2 | 8.7 | 60 | 1.2989
0.2 | 8.7 | 70 | 1.2504
0.2 | 8.7 | 80 | 1.2068
0.2 | 8.7 | 90 | 1.1673
0.2 | 8.7 | 100 | 1.1303
0.2 | 8.7 | 110 | 1.0969
0.2 | 8.7 | 120 | 1.0682
0.2 | 8.7 | 150 | 0.98227
0.2 | 8.7 | 200 | 0.86451
0.2 | 8.7 | 250 | 0.76418
0.2 | 8.7 | 300 | 0.67486
0.2 | 8.7 | 350 | 0.59218
0.2 | 8.7 | 400 | 0.51587
0.2 | 8.7 | 500 | 0.37291
0.2 | 8.7 | 750 | 0.056905
0.2 | 8.7 | 1000 | -0.22548
0.2 | 8.8 | 0.1 | 2.1461
0.2 | 8.8 | 1 | 2.1303
0.2 | 8.8 | 2 | 2.0934
0.2 | 8.8 | 5 | 1.9624
0.2 | 8.8 | 10 | 1.8021
0.2 | 8.8 | 15 | 1.6964
0.2 | 8.8 | 20 | 1.618
0.2 | 8.8 | 25 | 1.5551
0.2 | 8.8 | 30 | 1.5038
0.2 | 8.8 | 40 | 1.42
0.2 | 8.8 | 50 | 1.3522
0.2 | 8.8 | 60 | 1.2945
0.2 | 8.8 | 70 | 1.2455
0.2 | 8.8 | 80 | 1.2014
0.2 | 8.8 | 90 | 1.1614
0.2 | 8.8 | 100 | 1.1271
0.2 | 8.8 | 110 | 1.0934
0.2 | 8.8 | 120 | 1.0607
0.2 | 8.8 | 150 | 0.97727
0.2 | 8.8 | 200 | 0.85914
0.2 | 8.8 | 250 | 0.75815
0.2 | 8.8 | 300 | 0.66839
0.2 | 8.8 | 350 | 0.58546
0.2 | 8.8 | 400 | 0.5092
0.2 | 8.8 | 500 | 0.36736
0.2 | 8.8 | 750 | 0.053078
0.2 | 8.8 | 1000 | -0.2321
0.2 | 8.9 | 0.1 | 2.1461
0.2 | 8.9 | 1 | 2.1303
0.2 | 8.9 | 2 | 2.0934
0.2 | 8.9 | 5 | 1.9605
0.2 | 8.9 | 10 | 1.8
0.2 | 8.9 | 15 | 1.6937
0.2 | 8.9 | 20 | 1.6149
0.2 | 8.9 | 25 | 1.5527
0.2 | 8.9 | 30 | 1.4997
0.2 | 8.9 | 40 | 1.415
0.2 | 8.9 | 50 | 1.3483
0.2 | 8.9 | 60 | 1.29
0.2 | 8.9 | 70 | 1.2405
0.2 | 8.9 | 80 | 1.1987
0.2 | 8.9 | 90 | 1.1584
0.2 | 8.9 | 100 | 1.1206
0.2 | 8.9 | 110 | 1.0864
0.2 | 8.9 | 120 | 1.0569
0.2 | 8.9 | 150 | 0.9722
0.2 | 8.9 | 200 | 0.8537
0.2 | 8.9 | 250 | 0.75282
0.2 | 8.9 | 300 | 0.66276
0.2 | 8.9 | 350 | 0.57978
0.2 | 8.9 | 400 | 0.50243
0.2 | 8.9 | 500 | 0.35984
0.2 | 8.9 | 750 | 0.045323
0.2 | 8.9 | 1000 | -0.23958
0.2 | 9 | 0.1 | 2.143
0.2 | 9 | 1 | 2.1303
0.2 | 9 | 2 | 2.0934
0.2 | 9 | 5 | 1.9586
0.2 | 9 | 10 | 1.7973
0.2 | 9 | 15 | 1.6911
0.2 | 9 | 20 | 1.6117
0.2 | 9 | 25 | 1.549
0.2 | 9 | 30 | 1.4969
0.2 | 9 | 40 | 1.4116
0.2 | 9 | 50 | 1.3444
0.2 | 9 | 60 | 1.2878
0.2 | 9 | 70 | 1.238
0.2 | 9 | 80 | 1.1931
0.2 | 9 | 90 | 1.1523
0.2 | 9 | 100 | 1.1173
0.2 | 9 | 110 | 1.0828
0.2 | 9 | 120 | 1.0531
0.2 | 9 | 150 | 0.96661
0.2 | 9 | 200 | 0.84819
0.2 | 9 | 250 | 0.74663
0.2 | 9 | 300 | 0.65706
0.2 | 9 | 350 | 0.57403
0.2 | 9 | 400 | 0.49693
0.2 | 9 | 500 | 0.35411
0.2 | 9 | 750 | 0.037426
0.2 | 9 | 1000 | -0.24642
0.25 | 4 | 0.1 | -0.68613
0.25 | 4 | 1 | -0.73755
0.25 | 4 | 2 | -0.81248
0.25 | 4 | 5 | -1.0535
0.25 | 4 | 10 | -1.3487
0.25 | 4 | 15 | -1.5575
0.25 | 4 | 20 | -1.7167
0.25 | 4 | 25 | -1.8477
0.25 | 4 | 30 | -1.9586
0.25 | 4 | 40 | -2.1415
0.25 | 4 | 50 | -2.2882
0.25 | 4 | 60 | -2.4123
0.25 | 4 | 70 | -2.52
0.25 | 4 | 80 | -2.6144
0.25 | 4 | 90 | -2.699
0.25 | 4 | 100 | -2.7399
0.25 | 4 | 110 | -2.7773
0.25 | 4 | 120 | -2.8125
0.25 | 4 | 150 | -2.9066
0.25 | 4 | 200 | -3.0348
0.25 | 4 | 250 | -3.1445
0.25 | 4 | 300 | -3.2418
0.25 | 4 | 350 | -3.3298
0.25 | 4 | 400 | -3.4123
0.25 | 4 | 500 | -3.5638
0.25 | 4 | 750 | -3.8962
0.25 | 4 | 1000 | -4.1904
0.25 | 4.1 | 0.1 | -0.56225
0.25 | 4.1 | 1 | -0.61083
0.25 | 4.1 | 2 | -0.68613
0.25 | 4.1 | 5 | -0.92082
0.25 | 4.1 | 10 | -1.2083
0.25 | 4.1 | 15 | -1.4101
0.25 | 4.1 | 20 | -1.5654
0.25 | 4.1 | 25 | -1.6925
0.25 | 4.1 | 30 | -1.8013
0.25 | 4.1 | 40 | -1.9788
0.25 | 4.1 | 50 | -2.1203
0.25 | 4.1 | 60 | -2.2403
0.25 | 4.1 | 70 | -2.3449
0.25 | 4.1 | 80 | -2.4365
0.25 | 4.1 | 90 | -2.5186
0.25 | 4.1 | 100 | -2.5591
0.25 | 4.1 | 110 | -2.5969
0.25 | 4.1 | 120 | -2.6308
0.25 | 4.1 | 150 | -2.7235
0.25 | 4.1 | 200 | -2.8539
0.25 | 4.1 | 250 | -2.9626
0.25 | 4.1 | 300 | -3.059
0.25 | 4.1 | 350 | -3.1475
0.25 | 4.1 | 400 | -3.2299
0.25 | 4.1 | 500 | -3.3809
0.25 | 4.1 | 750 | -3.7122
0.25 | 4.1 | 1000 | -4.0061
0.25 | 4.2 | 0.1 | -0.44129
0.25 | 4.2 | 1 | -0.48812
0.25 | 4.2 | 2 | -0.56067
0.25 | 4.2 | 5 | -0.78781
0.25 | 4.2 | 10 | -1.0701
0.25 | 4.2 | 15 | -1.2668
0.25 | 4.2 | 20 | -1.4179
0.25 | 4.2 | 25 | -1.5421
0.25 | 4.2 | 30 | -1.6459
0.25 | 4.2 | 40 | -1.8182
0.25 | 4.2 | 50 | -1.9547
0.25 | 4.2 | 60 | -2.0716
0.25 | 4.2 | 70 | -2.1726
0.25 | 4.2 | 80 | -2.262
0.25 | 4.2 | 90 | -2.342
0.25 | 4.2 | 100 | -2.382
0.25 | 4.2 | 110 | -2.4191
0.25 | 4.2 | 120 | -2.4535
0.25 | 4.2 | 150 | -2.5452
0.25 | 4.2 | 200 | -2.6737
0.25 | 4.2 | 250 | -2.7825
0.25 | 4.2 | 300 | -2.8794
0.25 | 4.2 | 350 | -2.9666
0.25 | 4.2 | 400 | -3.0501
0.25 | 4.2 | 500 | -3.2007
0.25 | 4.2 | 750 | -3.5302
0.25 | 4.2 | 1000 | -3.8239
0.25 | 4.3 | 0.1 | -0.32331
0.25 | 4.3 | 1 | -0.36856
0.25 | 4.3 | 2 | -0.4389
0.25 | 4.3 | 5 | -0.66154
0.25 | 4.3 | 10 | -0.93554
0.25 | 4.3 | 15 | -1.1261
0.25 | 4.3 | 20 | -1.2733
0.25 | 4.3 | 25 | -1.3925
0.25 | 4.3 | 30 | -1.4935
0.25 | 4.3 | 40 | -1.6596
0.25 | 4.3 | 50 | -1.7932
0.25 | 4.3 | 60 | -1.9066
0.25 | 4.3 | 70 | -2.0039
0.25 | 4.3 | 80 | -2.0899
0.25 | 4.3 | 90 | -2.1675
0.25 | 4.3 | 100 | -2.2076
0.25 | 4.3 | 110 | -2.2441
0.25 | 4.3 | 120 | -2.279
0.25 | 4.3 | 150 | -2.3706
0.25 | 4.3 | 200 | -2.4989
0.25 | 4.3 | 250 | -2.6073
0.25 | 4.3 | 300 | -2.7033
0.25 | 4.3 | 350 | -2.7905
0.25 | 4.3 | 400 | -2.8729
0.25 | 4.3 | 500 | -3.0237
0.25 | 4.3 | 750 | -3.3526
0.25 | 4.3 | 1000 | -3.6478
0.25 | 4.4 | 0.1 | -0.20901
0.25 | 4.4 | 1 | -0.25181
0.25 | 4.4 | 2 | -0.31966
0.25 | 4.4 | 5 | -0.5376
0.25 | 4.4 | 10 | -0.8041
0.25 | 4.4 | 15 | -0.98716
0.25 | 4.4 | 20 | -1.1314
0.25 | 4.4 | 25 | -1.2472
0.25 | 4.4 | 30 | -1.3449
0.25 | 4.4 | 40 | -1.5058
0.25 | 4.4 | 50 | -1.6345
0.25 | 4.4 | 60 | -1.7447
0.25 | 4.4 | 70 | -1.8386
0.25 | 4.4 | 80 | -1.9208
0.25 | 4.4 | 90 | -1.9957
0.25 | 4.4 | 100 | -2.0362
0.25 | 4.4 | 110 | -2.0731
0.25 | 4.4 | 120 | -2.1073
0.25 | 4.4 | 150 | -2.1993
0.25 | 4.4 | 200 | -2.327
0.25 | 4.4 | 250 | -2.4353
0.25 | 4.4 | 300 | -2.5317
0.25 | 4.4 | 350 | -2.618
0.25 | 4.4 | 400 | -2.699
0.25 | 4.4 | 500 | -2.8508
0.25 | 4.4 | 750 | -3.1785
0.25 | 4.4 | 1000 | -3.4724
0.25 | 4.5 | 0.1 | -0.097453
0.25 | 4.5 | 1 | -0.13787
0.25 | 4.5 | 2 | -0.20412
0.25 | 4.5 | 5 | -0.41567
0.25 | 4.5 | 10 | -0.67366
0.25 | 4.5 | 15 | -0.85387
0.25 | 4.5 | 20 | -0.9914
0.25 | 4.5 | 25 | -1.1046
0.25 | 4.5 | 30 | -1.1993
0.25 | 4.5 | 40 | -1.3546
0.25 | 4.5 | 50 | -1.4789
0.25 | 4.5 | 60 | -1.585
0.25 | 4.5 | 70 | -1.6757
0.25 | 4.5 | 80 | -1.757
0.25 | 4.5 | 90 | -1.8297
0.25 | 4.5 | 100 | -1.8697
0.25 | 4.5 | 110 | -1.9066
0.25 | 4.5 | 120 | -1.9393
0.25 | 4.5 | 150 | -2.0306
0.25 | 4.5 | 200 | -2.1574
0.25 | 4.5 | 250 | -2.2652
0.25 | 4.5 | 300 | -2.3615
0.25 | 4.5 | 350 | -2.4486
0.25 | 4.5 | 400 | -2.5302
0.25 | 4.5 | 500 | -2.6799
0.25 | 4.5 | 750 | -3.007
0.25 | 4.5 | 1000 | -3.3002
0.25 | 4.6 | 0.1 | 0.012837
0.25 | 4.6 | 1 | -0.027797
0.25 | 4.6 | 2 | -0.091515
0.25 | 4.6 | 5 | -0.29757
0.25 | 4.6 | 10 | -0.54821
0.25 | 4.6 | 15 | -0.72354
0.25 | 4.6 | 20 | -0.85699
0.25 | 4.6 | 25 | -0.96658
0.25 | 4.6 | 30 | -1.0565
0.25 | 4.6 | 40 | -1.2062
0.25 | 4.6 | 50 | -1.327
0.25 | 4.6 | 60 | -1.4283
0.25 | 4.6 | 70 | -1.5157
0.25 | 4.6 | 80 | -1.5935
0.25 | 4.6 | 90 | -1.6635
0.25 | 4.6 | 100 | -1.7033
0.25 | 4.6 | 110 | -1.7399
0.25 | 4.6 | 120 | -1.7747
0.25 | 4.6 | 150 | -1.8633
0.25 | 4.6 | 200 | -1.9914
0.25 | 4.6 | 250 | -2.0991
0.25 | 4.6 | 300 | -2.1945
0.25 | 4.6 | 350 | -2.2815
0.25 | 4.6 | 400 | -2.3625
0.25 | 4.6 | 500 | -2.5114
0.25 | 4.6 | 750 | -2.8386
0.25 | 4.6 | 1000 | -3.1314
0.25 | 4.7 | 0.1 | 0.11727
0.25 | 4.7 | 1 | 0.079181
0.25 | 4.7 | 2 | 0.017033
0.25 | 4.7 | 5 | -0.18243
0.25 | 4.7 | 10 | -0.42597
0.25 | 4.7 | 15 | -0.59517
0.25 | 4.7 | 20 | -0.72354
0.25 | 4.7 | 25 | -0.82974
0.25 | 4.7 | 30 | -0.91721
0.25 | 4.7 | 40 | -1.0615
0.25 | 4.7 | 50 | -1.1778
0.25 | 4.7 | 60 | -1.2749
0.25 | 4.7 | 70 | -1.3595
0.25 | 4.7 | 80 | -1.4353
0.25 | 4.7 | 90 | -1.5017
0.25 | 4.7 | 100 | -1.5421
0.25 | 4.7 | 110 | -1.5784
0.25 | 4.7 | 120 | -1.6126
0.25 | 4.7 | 150 | -1.7033
0.25 | 4.7 | 200 | -1.8297
0.25 | 4.7 | 250 | -1.9355
0.25 | 4.7 | 300 | -2.0306
0.25 | 4.7 | 350 | -2.1175
0.25 | 4.7 | 400 | -2.1986
0.25 | 4.7 | 500 | -2.3468
0.25 | 4.7 | 750 | -2.6737
0.25 | 4.7 | 1000 | -2.9666
0.25 | 4.8 | 0.1 | 0.21748
0.25 | 4.8 | 1 | 0.18469
0.25 | 4.8 | 2 | 0.12385
0.25 | 4.8 | 5 | -0.07007
0.25 | 4.8 | 10 | -0.30715
0.25 | 4.8 | 15 | -0.4698
0.25 | 4.8 | 20 | -0.59517
0.25 | 4.8 | 25 | -0.69465
0.25 | 4.8 | 30 | -0.77989
0.25 | 4.8 | 40 | -0.92082
0.25 | 4.8 | 50 | -1.0311
0.25 | 4.8 | 60 | -1.1255
0.25 | 4.8 | 70 | -1.2069
0.25 | 4.8 | 80 | -1.279
0.25 | 4.8 | 90 | -1.3439
0.25 | 4.8 | 100 | -1.383
0.25 | 4.8 | 110 | -1.4191
0.25 | 4.8 | 120 | -1.4522
0.25 | 4.8 | 150 | -1.5436
0.25 | 4.8 | 200 | -1.6696
0.25 | 4.8 | 250 | -1.7747
0.25 | 4.8 | 300 | -1.8697
0.25 | 4.8 | 350 | -1.9586
0.25 | 4.8 | 400 | -2.0376
0.25 | 4.8 | 500 | -2.1858
0.25 | 4.8 | 750 | -2.5114
0.25 | 4.8 | 1000 | -2.8041
0.25 | 4.9 | 0.1 | 0.31806
0.25 | 4.9 | 1 | 0.28556
0.25 | 4.9 | 2 | 0.22789
0.25 | 4.9 | 5 | 0.037426
0.25 | 4.9 | 10 | -0.19044
0.25 | 4.9 | 15 | -0.34872
0.25 | 4.9 | 20 | -0.46852
0.25 | 4.9 | 25 | -0.56543
0.25 | 4.9 | 30 | -0.64782
0.25 | 4.9 | 40 | -0.77989
0.25 | 4.9 | 50 | -0.88941
0.25 | 4.9 | 60 | -0.97881
0.25 | 4.9 | 70 | -1.0565
0.25 | 4.9 | 80 | -1.1261
0.25 | 4.9 | 90 | -1.1884
0.25 | 4.9 | 100 | -1.2269
0.25 | 4.9 | 110 | -1.2636
0.25 | 4.9 | 120 | -1.2967
0.25 | 4.9 | 150 | -1.3872
0.25 | 4.9 | 200 | -1.5114
0.25 | 4.9 | 250 | -1.618
0.25 | 4.9 | 300 | -1.7122
0.25 | 4.9 | 350 | -1.7986
0.25 | 4.9 | 400 | -1.8794
0.25 | 4.9 | 500 | -2.0273
0.25 | 4.9 | 750 | -2.3526
0.25 | 4.9 | 1000 | -2.644
0.25 | 5 | 0.1 | 0.4133
0.25 | 5 | 1 | 0.38202
0.25 | 5 | 2 | 0.32838
0.25 | 5 | 5 | 0.14613
0.25 | 5 | 10 | -0.077794
0.25 | 5 | 15 | -0.22988
0.25 | 5 | 20 | -0.34486
0.25 | 5 | 25 | -0.4389
0.25 | 5 | 30 | -0.51713
0.25 | 5 | 40 | -0.64589
0.25 | 5 | 50 | -0.74715
0.25 | 5 | 60 | -0.83565
0.25 | 5 | 70 | -0.91009
0.25 | 5 | 80 | -0.97469
0.25 | 5 | 90 | -1.0362
0.25 | 5 | 100 | -1.0747
0.25 | 5 | 110 | -1.1107
0.25 | 5 | 120 | -1.1439
0.25 | 5 | 150 | -1.2336
0.25 | 5 | 200 | -1.3585
0.25 | 5 | 250 | -1.4647
0.25 | 5 | 300 | -1.5591
0.25 | 5 | 350 | -1.644
0.25 | 5 | 400 | -1.7258
0.25 | 5 | 500 | -1.8729
0.25 | 5 | 750 | -2.1972
0.25 | 5 | 1000 | -2.4881
0.25 | 5.1 | 0.1 | 0.50651
0.25 | 5.1 | 1 | 0.47712
0.25 | 5.1 | 2 | 0.42488
0.25 | 5.1 | 5 | 0.24797
0.25 | 5.1 | 10 | 0.033424
0.25 | 5.1 | 15 | -0.11407
0.25 | 5.1 | 20 | -0.22548
0.25 | 5.1 | 25 | -0.31426
0.25 | 5.1 | 30 | -0.39041
0.25 | 5.1 | 40 | -0.51286
0.25 | 5.1 | 50 | -0.61083
0.25 | 5.1 | 60 | -0.69465
0.25 | 5.1 | 70 | -0.767
0.25 | 5.1 | 80 | -0.82974
0.25 | 5.1 | 90 | -0.88606
0.25 | 5.1 | 100 | -0.92445
0.25 | 5.1 | 110 | -0.96257
0.25 | 5.1 | 120 | -0.99568
0.25 | 5.1 | 150 | -1.0835
0.25 | 5.1 | 200 | -1.2076
0.25 | 5.1 | 250 | -1.3134
0.25 | 5.1 | 300 | -1.4078
0.25 | 5.1 | 350 | -1.4935
0.25 | 5.1 | 400 | -1.5735
0.25 | 5.1 | 500 | -1.7212
0.25 | 5.1 | 750 | -2.0443
0.25 | 5.1 | 1000 | -2.3344
0.25 | 5.2 | 0.1 | 0.5955
0.25 | 5.2 | 1 | 0.56937
0.25 | 5.2 | 2 | 0.51851
0.25 | 5.2 | 5 | 0.34635
0.25 | 5.2 | 10 | 0.13988
0.25 | 5.2 | 15 | -0.0017407
0.25 | 5.2 | 20 | -0.10846
0.25 | 5.2 | 25 | -0.19382
0.25 | 5.2 | 30 | -0.266
0.25 | 5.2 | 40 | -0.383
0.25 | 5.2 | 50 | -0.47756
0.25 | 5.2 | 60 | -0.55596
0.25 | 5.2 | 70 | -0.62525
0.25 | 5.2 | 80 | -0.68613
0.25 | 5.2 | 90 | -0.73993
0.25 | 5.2 | 100 | -0.77989
0.25 | 5.2 | 110 | -0.81531
0.25 | 5.2 | 120 | -0.84771
0.25 | 5.2 | 150 | -0.93554
0.25 | 5.2 | 200 | -1.0605
0.25 | 5.2 | 250 | -1.1656
0.25 | 5.2 | 300 | -1.2596
0.25 | 5.2 | 350 | -1.3449
0.25 | 5.2 | 400 | -1.4248
0.25 | 5.2 | 500 | -1.5719
0.25 | 5.2 | 750 | -1.8962
0.25 | 5.2 | 1000 | -2.1844
0.25 | 5.3 | 0.1 | 0.68215
0.25 | 5.3 | 1 | 0.65706
0.25 | 5.3 | 2 | 0.60853
0.25 | 5.3 | 5 | 0.44404
0.25 | 5.3 | 10 | 0.24304
0.25 | 5.3 | 15 | 0.10721
0.25 | 5.3 | 20 | 0.0043214
0.25 | 5.3 | 25 | -0.076238
0.25 | 5.3 | 30 | -0.14509
0.25 | 5.3 | 40 | -0.25727
0.25 | 5.3 | 50 | -0.34679
0.25 | 5.3 | 60 | -0.42251
0.25 | 5.3 | 70 | -0.48812
0.25 | 5.3 | 80 | -0.54516
0.25 | 5.3 | 90 | -0.5986
0.25 | 5.3 | 100 | -0.63639
0.25 | 5.3 | 110 | -0.67162
0.25 | 5.3 | 120 | -0.70553
0.25 | 5.3 | 150 | -0.79317
0.25 | 5.3 | 200 | -0.91721
0.25 | 5.3 | 250 | -1.0214
0.25 | 5.3 | 300 | -1.1146
0.25 | 5.3 | 350 | -1.2
0.25 | 5.3 | 400 | -1.279
0.25 | 5.3 | 500 | -1.426
0.25 | 5.3 | 750 | -1.7496
0.25 | 5.3 | 1000 | -2.0376
0.25 | 5.4 | 0.1 | 0.76567
0.25 | 5.4 | 1 | 0.74273
0.25 | 5.4 | 2 | 0.69636
0.25 | 5.4 | 5 | 0.53656
0.25 | 5.4 | 10 | 0.34439
0.25 | 5.4 | 15 | 0.21484
0.25 | 5.4 | 20 | 0.11727
0.25 | 5.4 | 25 | 0.037426
0.25 | 5.4 | 30 | -0.027334
0.25 | 5.4 | 40 | -0.13371
0.25 | 5.4 | 50 | -0.21896
0.25 | 5.4 | 60 | -0.29073
0.25 | 5.4 | 70 | -0.35262
0.25 | 5.4 | 80 | -0.40782
0.25 | 5.4 | 90 | -0.45842
0.25 | 5.4 | 100 | -0.49621
0.25 | 5.4 | 110 | -0.53165
0.25 | 5.4 | 120 | -0.56384
0.25 | 5.4 | 150 | -0.6517
0.25 | 5.4 | 200 | -0.77469
0.25 | 5.4 | 250 | -0.87943
0.25 | 5.4 | 300 | -0.97469
0.25 | 5.4 | 350 | -1.058
0.25 | 5.4 | 400 | -1.1373
0.25 | 5.4 | 500 | -1.2832
0.25 | 5.4 | 750 | -1.6055
0.25 | 5.4 | 1000 | -1.8928
0.25 | 5.5 | 0.1 | 0.84572
0.25 | 5.5 | 1 | 0.82543
0.25 | 5.5 | 2 | 0.78104
0.25 | 5.5 | 5 | 0.62737
0.25 | 5.5 | 10 | 0.44091
0.25 | 5.5 | 15 | 0.31597
0.25 | 5.5 | 20 | 0.22272
0.25 | 5.5 | 25 | 0.14922
0.25 | 5.5 | 30 | 0.08636
0.25 | 5.5 | 40 | -0.013676
0.25 | 5.5 | 50 | -0.094744
0.25 | 5.5 | 60 | -0.16241
0.25 | 5.5 | 70 | -0.22185
0.25 | 5.5 | 80 | -0.27409
0.25 | 5.5 | 90 | -0.32148
0.25 | 5.5 | 100 | -0.35952
0.25 | 5.5 | 110 | -0.39469
0.25 | 5.5 | 120 | -0.42713
0.25 | 5.5 | 150 | -0.51428
0.25 | 5.5 | 200 | -0.63639
0.25 | 5.5 | 250 | -0.74232
0.25 | 5.5 | 300 | -0.83268
0.25 | 5.5 | 350 | -0.91721
0.25 | 5.5 | 400 | -1
0.25 | 5.5 | 500 | -1.1439
0.25 | 5.5 | 750 | -1.4647
0.25 | 5.5 | 1000 | -1.7545
0.25 | 5.6 | 0.1 | 0.92324
0.25 | 5.6 | 1 | 0.90472
0.25 | 5.6 | 2 | 0.86213
0.25 | 5.6 | 5 | 0.71433
0.25 | 5.6 | 10 | 0.53529
0.25 | 5.6 | 15 | 0.41664
0.25 | 5.6 | 20 | 0.32838
0.25 | 5.6 | 25 | 0.25768
0.25 | 5.6 | 30 | 0.19866
0.25 | 5.6 | 40 | 0.1038
0.25 | 5.6 | 50 | 0.025306
0.25 | 5.6 | 60 | -0.037631
0.25 | 5.6 | 70 | -0.093665
0.25 | 5.6 | 80 | -0.14267
0.25 | 5.6 | 90 | -0.18776
0.25 | 5.6 | 100 | -0.22548
0.25 | 5.6 | 110 | -0.26043
0.25 | 5.6 | 120 | -0.29328
0.25 | 5.6 | 150 | -0.37986
0.25 | 5.6 | 200 | -0.50169
0.25 | 5.6 | 250 | -0.60555
0.25 | 5.6 | 300 | -0.69897
0.25 | 5.6 | 350 | -0.78252
0.25 | 5.6 | 400 | -0.86328
0.25 | 5.6 | 500 | -1.0074
0.25 | 5.6 | 750 | -1.3279
0.25 | 5.6 | 1000 | -1.6162
0.25 | 5.7 | 0.1 | 0.99739
0.25 | 5.7 | 1 | 0.98046
0.25 | 5.7 | 2 | 0.94052
0.25 | 5.7 | 5 | 0.79796
0.25 | 5.7 | 10 | 0.62737
0.25 | 5.7 | 15 | 0.51322
0.25 | 5.7 | 20 | 0.42975
0.25 | 5.7 | 25 | 0.36361
0.25 | 5.7 | 30 | 0.3075
0.25 | 5.7 | 40 | 0.21748
0.25 | 5.7 | 50 | 0.14613
0.25 | 5.7 | 60 | 0.082785
0.25 | 5.7 | 70 | 0.033424
0.25 | 5.7 | 80 | -0.015023
0.25 | 5.7 | 90 | -0.057
0.25 | 5.7 | 100 | -0.094744
0.25 | 5.7 | 110 | -0.1296
0.25 | 5.7 | 120 | -0.16178
0.25 | 5.7 | 150 | -0.24872
0.25 | 5.7 | 200 | -0.37059
0.25 | 5.7 | 250 | -0.47366
0.25 | 5.7 | 300 | -0.56543
0.25 | 5.7 | 350 | -0.64975
0.25 | 5.7 | 400 | -0.72816
0.25 | 5.7 | 500 | -0.8729
0.25 | 5.7 | 750 | -1.1938
0.25 | 5.7 | 1000 | -1.4815
0.25 | 5.8 | 0.1 | 1.0645
0.25 | 5.8 | 1 | 1.0492
0.25 | 5.8 | 2 | 1.0086
0.25 | 5.8 | 5 | 0.8704
0.25 | 5.8 | 10 | 0.70415
0.25 | 5.8 | 15 | 0.59439
0.25 | 5.8 | 20 | 0.51188
0.25 | 5.8 | 25 | 0.44716
0.25 | 5.8 | 30 | 0.39445
0.25 | 5.8 | 40 | 0.3075
0.25 | 5.8 | 50 | 0.23553
0.25 | 5.8 | 60 | 0.17898
0.25 | 5.8 | 70 | 0.1271
0.25 | 5.8 | 80 | 0.082785
0.25 | 5.8 | 90 | 0.041393
0.25 | 5.8 | 100 | 0.0043214
0.25 | 5.8 | 110 | -0.030584
0.25 | 5.8 | 120 | -0.062984
0.25 | 5.8 | 150 | -0.14935
0.25 | 5.8 | 200 | -0.27084
0.25 | 5.8 | 250 | -0.37366
0.25 | 5.8 | 300 | -0.46597
0.25 | 5.8 | 350 | -0.54975
0.25 | 5.8 | 400 | -0.62709
0.25 | 5.8 | 500 | -0.77211
0.25 | 5.8 | 750 | -1.0921
0.25 | 5.8 | 1000 | -1.3788
0.25 | 5.9 | 0.1 | 1.1492
0.25 | 5.9 | 1 | 1.1335
0.25 | 5.9 | 2 | 1.0934
0.25 | 5.9 | 5 | 0.95569
0.25 | 5.9 | 10 | 0.79029
0.25 | 5.9 | 15 | 0.68034
0.25 | 5.9 | 20 | 0.59988
0.25 | 5.9 | 25 | 0.53529
0.25 | 5.9 | 30 | 0.48144
0.25 | 5.9 | 40 | 0.39445
0.25 | 5.9 | 50 | 0.32634
0.25 | 5.9 | 60 | 0.26717
0.25 | 5.9 | 70 | 0.21748
0.25 | 5.9 | 80 | 0.17026
0.25 | 5.9 | 90 | 0.13033
0.25 | 5.9 | 100 | 0.093422
0.25 | 5.9 | 110 | 0.060698
0.25 | 5.9 | 120 | 0.025306
0.25 | 5.9 | 150 | -0.058986
0.25 | 5.9 | 200 | -0.1798
0.25 | 5.9 | 250 | -0.28233
0.25 | 5.9 | 300 | -0.37366
0.25 | 5.9 | 350 | -0.45717
0.25 | 5.9 | 400 | -0.53611
0.25 | 5.9 | 500 | -0.67985
0.25 | 5.9 | 750 | -1
0.25 | 5.9 | 1000 | -1.2857
0.25 | 6 | 0.1 | 1.2304
0.25 | 6 | 1 | 1.2148
0.25 | 6 | 2 | 1.1761
0.25 | 6 | 5 | 1.0374
0.25 | 6 | 10 | 0.87332
0.25 | 6 | 15 | 0.76418
0.25 | 6 | 20 | 0.68395
0.25 | 6 | 25 | 0.62014
0.25 | 6 | 30 | 0.56585
0.25 | 6 | 40 | 0.48001
0.25 | 6 | 50 | 0.41162
0.25 | 6 | 60 | 0.35218
0.25 | 6 | 70 | 0.3032
0.25 | 6 | 80 | 0.25768
0.25 | 6 | 90 | 0.21748
0.25 | 6 | 100 | 0.18184
0.25 | 6 | 110 | 0.14613
0.25 | 6 | 120 | 0.11394
0.25 | 6 | 150 | 0.029384
0.25 | 6 | 200 | -0.091515
0.25 | 6 | 250 | -0.19382
0.25 | 6 | 300 | -0.28567
0.25 | 6 | 350 | -0.36856
0.25 | 6 | 400 | -0.44733
0.25 | 6 | 500 | -0.59007
0.25 | 6 | 750 | -0.91009
0.25 | 6 | 1000 | -1.1952
0.25 | 6.1 | 0.1 | 1.3075
0.25 | 6.1 | 1 | 1.2923
0.25 | 6.1 | 2 | 1.2529
0.25 | 6.1 | 5 | 1.1173
0.25 | 6.1 | 10 | 0.95279
0.25 | 6.1 | 15 | 0.8451
0.25 | 6.1 | 20 | 0.76492
0.25 | 6.1 | 25 | 0.7007
0.25 | 6.1 | 30 | 0.64836
0.25 | 6.1 | 40 | 0.56229
0.25 | 6.1 | 50 | 0.49415
0.25 | 6.1 | 60 | 0.43616
0.25 | 6.1 | 70 | 0.38561
0.25 | 6.1 | 80 | 0.34044
0.25 | 6.1 | 90 | 0.30103
0.25 | 6.1 | 100 | 0.26482
0.25 | 6.1 | 110 | 0.23045
0.25 | 6.1 | 120 | 0.19866
0.25 | 6.1 | 150 | 0.11394
0.25 | 6.1 | 200 | -0.0070049
0.25 | 6.1 | 250 | -0.10902
0.25 | 6.1 | 300 | -0.19997
0.25 | 6.1 | 350 | -0.28316
0.25 | 6.1 | 400 | -0.36051
0.25 | 6.1 | 500 | -0.50446
0.25 | 6.1 | 750 | -0.82102
0.25 | 6.1 | 1000 | -1.1073
0.25 | 6.2 | 0.1 | 1.382
0.25 | 6.2 | 1 | 1.3674
0.25 | 6.2 | 2 | 1.3284
0.25 | 6.2 | 5 | 1.1931
0.25 | 6.2 | 10 | 1.0294
0.25 | 6.2 | 15 | 0.92221
0.25 | 6.2 | 20 | 0.84261
0.25 | 6.2 | 25 | 0.7796
0.25 | 6.2 | 30 | 0.72673
0.25 | 6.2 | 40 | 0.64147
0.25 | 6.2 | 50 | 0.57287
0.25 | 6.2 | 60 | 0.51587
0.25 | 6.2 | 70 | 0.46538
0.25 | 6.2 | 80 | 0.4216
0.25 | 6.2 | 90 | 0.38202
0.25 | 6.2 | 100 | 0.34439
0.25 | 6.2 | 110 | 0.30963
0.25 | 6.2 | 120 | 0.27875
0.25 | 6.2 | 150 | 0.19312
0.25 | 6.2 | 200 | 0.075547
0.25 | 6.2 | 250 | -0.026872
0.25 | 6.2 | 300 | -0.11748
0.25 | 6.2 | 350 | -0.20066
0.25 | 6.2 | 400 | -0.27819
0.25 | 6.2 | 500 | -0.42136
0.25 | 6.2 | 750 | -0.73755
0.25 | 6.2 | 1000 | -1.0232
0.25 | 6.3 | 0.1 | 1.4533
0.25 | 6.3 | 1 | 1.4378
0.25 | 6.3 | 2 | 1.3997
0.25 | 6.3 | 5 | 1.2648
0.25 | 6.3 | 10 | 1.1038
0.25 | 6.3 | 15 | 0.99651
0.25 | 6.3 | 20 | 0.91751
0.25 | 6.3 | 25 | 0.85431
0.25 | 6.3 | 30 | 0.80209
0.25 | 6.3 | 40 | 0.71684
0.25 | 6.3 | 50 | 0.64933
0.25 | 6.3 | 60 | 0.59218
0.25 | 6.3 | 70 | 0.54283
0.25 | 6.3 | 80 | 0.49831
0.25 | 6.3 | 90 | 0.45788
0.25 | 6.3 | 100 | 0.4216
0.25 | 6.3 | 110 | 0.38739
0.25 | 6.3 | 120 | 0.35603
0.25 | 6.3 | 150 | 0.27184
0.25 | 6.3 | 200 | 0.15229
0.25 | 6.3 | 250 | 0.053078
0.25 | 6.3 | 300 | -0.038579
0.25 | 6.3 | 350 | -0.12148
0.25 | 6.3 | 400 | -0.1986
0.25 | 6.3 | 500 | -0.34104
0.25 | 6.3 | 750 | -0.65758
0.25 | 6.3 | 1000 | -0.9431
0.25 | 6.4 | 0.1 | 1.5224
0.25 | 6.4 | 1 | 1.5065
0.25 | 6.4 | 2 | 1.4698
0.25 | 6.4 | 5 | 1.3345
0.25 | 6.4 | 10 | 1.1732
0.25 | 6.4 | 15 | 1.0682
0.25 | 6.4 | 20 | 0.989
0.25 | 6.4 | 25 | 0.92634
0.25 | 6.4 | 30 | 0.8739
0.25 | 6.4 | 40 | 0.78958
0.25 | 6.4 | 50 | 0.72181
0.25 | 6.4 | 60 | 0.66558
0.25 | 6.4 | 70 | 0.61595
0.25 | 6.4 | 80 | 0.57171
0.25 | 6.4 | 90 | 0.53275
0.25 | 6.4 | 100 | 0.49693
0.25 | 6.4 | 110 | 0.4624
0.25 | 6.4 | 120 | 0.43136
0.25 | 6.4 | 150 | 0.34635
0.25 | 6.4 | 200 | 0.22789
0.25 | 6.4 | 250 | 0.1271
0.25 | 6.4 | 300 | 0.037426
0.25 | 6.4 | 350 | -0.045275
0.25 | 6.4 | 400 | -0.12205
0.25 | 6.4 | 500 | -0.2644
0.25 | 6.4 | 750 | -0.58004
0.25 | 6.4 | 1000 | -0.86328
0.25 | 6.5 | 0.1 | 1.5877
0.25 | 6.5 | 1 | 1.5717
0.25 | 6.5 | 2 | 1.5353
0.25 | 6.5 | 5 | 1.4014
0.25 | 6.5 | 10 | 1.2405
0.25 | 6.5 | 15 | 1.1367
0.25 | 6.5 | 20 | 1.0569
0.25 | 6.5 | 25 | 0.9952
0.25 | 6.5 | 30 | 0.94349
0.25 | 6.5 | 40 | 0.85914
0.25 | 6.5 | 50 | 0.79239
0.25 | 6.5 | 60 | 0.7356
0.25 | 6.5 | 70 | 0.68664
0.25 | 6.5 | 80 | 0.64345
0.25 | 6.5 | 90 | 0.60314
0.25 | 6.5 | 100 | 0.56703
0.25 | 6.5 | 110 | 0.53403
0.25 | 6.5 | 120 | 0.50243
0.25 | 6.5 | 150 | 0.4183
0.25 | 6.5 | 200 | 0.30103
0.25 | 6.5 | 250 | 0.2014
0.25 | 6.5 | 300 | 0.11059
0.25 | 6.5 | 350 | 0.029384
0.25 | 6.5 | 400 | -0.048662
0.25 | 6.5 | 500 | -0.19111
0.25 | 6.5 | 750 | -0.50585
0.25 | 6.5 | 1000 | -0.79048
0.25 | 6.6 | 0.1 | 1.6493
0.25 | 6.6 | 1 | 1.6345
0.25 | 6.6 | 2 | 1.5977
0.25 | 6.6 | 5 | 1.4654
0.25 | 6.6 | 10 | 1.3054
0.25 | 6.6 | 15 | 1.2014
0.25 | 6.6 | 20 | 1.1239
0.25 | 6.6 | 25 | 1.0607
0.25 | 6.6 | 30 | 1.0086
0.25 | 6.6 | 40 | 0.92583
0.25 | 6.6 | 50 | 0.85914
0.25 | 6.6 | 60 | 0.80277
0.25 | 6.6 | 70 | 0.75435
0.25 | 6.6 | 80 | 0.71096
0.25 | 6.6 | 90 | 0.67117
0.25 | 6.6 | 100 | 0.63548
0.25 | 6.6 | 110 | 0.60206
0.25 | 6.6 | 120 | 0.57054
0.25 | 6.6 | 150 | 0.48714
0.25 | 6.6 | 200 | 0.36922
0.25 | 6.6 | 250 | 0.26951
0.25 | 6.6 | 300 | 0.17898
0.25 | 6.6 | 350 | 0.09691
0.25 | 6.6 | 400 | 0.021189
0.25 | 6.6 | 500 | -0.12033
0.25 | 6.6 | 750 | -0.43415
0.25 | 6.6 | 1000 | -0.7167
0.25 | 6.7 | 0.1 | 1.7084
0.25 | 6.7 | 1 | 1.6937
0.25 | 6.7 | 2 | 1.6571
0.25 | 6.7 | 5 | 1.525
0.25 | 6.7 | 10 | 1.3674
0.25 | 6.7 | 15 | 1.2625
0.25 | 6.7 | 20 | 1.1847
0.25 | 6.7 | 25 | 1.1239
0.25 | 6.7 | 30 | 1.0719
0.25 | 6.7 | 40 | 0.98945
0.25 | 6.7 | 50 | 0.92273
0.25 | 6.7 | 60 | 0.86688
0.25 | 6.7 | 70 | 0.81823
0.25 | 6.7 | 80 | 0.77525
0.25 | 6.7 | 90 | 0.7364
0.25 | 6.7 | 100 | 0.7007
0.25 | 6.7 | 110 | 0.66745
0.25 | 6.7 | 120 | 0.63649
0.25 | 6.7 | 150 | 0.55267
0.25 | 6.7 | 200 | 0.43616
0.25 | 6.7 | 250 | 0.33646
0.25 | 6.7 | 300 | 0.24797
0.25 | 6.7 | 350 | 0.16435
0.25 | 6.7 | 400 | 0.089905
0.25 | 6.7 | 500 | -0.052566
0.25 | 6.7 | 750 | -0.36653
0.25 | 6.7 | 1000 | -0.64975
0.25 | 6.8 | 0.1 | 1.7551
0.25 | 6.8 | 1 | 1.7404
0.25 | 6.8 | 2 | 1.7042
0.25 | 6.8 | 5 | 1.5729
0.25 | 6.8 | 10 | 1.415
0.25 | 6.8 | 15 | 1.3118
0.25 | 6.8 | 20 | 1.2355
0.25 | 6.8 | 25 | 1.1732
0.25 | 6.8 | 30 | 1.1239
0.25 | 6.8 | 40 | 1.0414
0.25 | 6.8 | 50 | 0.97405
0.25 | 6.8 | 60 | 0.91855
0.25 | 6.8 | 70 | 0.8704
0.25 | 6.8 | 80 | 0.82737
0.25 | 6.8 | 90 | 0.78817
0.25 | 6.8 | 100 | 0.75282
0.25 | 6.8 | 110 | 0.71933
0.25 | 6.8 | 120 | 0.68842
0.25 | 6.8 | 150 | 0.60531
0.25 | 6.8 | 200 | 0.48996
0.25 | 6.8 | 250 | 0.38917
0.25 | 6.8 | 300 | 0.30103
0.25 | 6.8 | 350 | 0.22011
0.25 | 6.8 | 400 | 0.14301
0.25 | 6.8 | 500 | 0.0043214
0.25 | 6.8 | 750 | -0.31069
0.25 | 6.8 | 1000 | -0.59346
0.25 | 6.9 | 0.1 | 1.791
0.25 | 6.9 | 1 | 1.7767
0.25 | 6.9 | 2 | 1.7404
0.25 | 6.9 | 5 | 1.6096
0.25 | 6.9 | 10 | 1.4533
0.25 | 6.9 | 15 | 1.3502
0.25 | 6.9 | 20 | 1.2742
0.25 | 6.9 | 25 | 1.2148
0.25 | 6.9 | 30 | 1.1614
0.25 | 6.9 | 40 | 1.0792
0.25 | 6.9 | 50 | 1.017
0.25 | 6.9 | 60 | 0.95952
0.25 | 6.9 | 70 | 0.91169
0.25 | 6.9 | 80 | 0.86864
0.25 | 6.9 | 90 | 0.82995
0.25 | 6.9 | 100 | 0.79449
0.25 | 6.9 | 110 | 0.76193
0.25 | 6.9 | 120 | 0.73078
0.25 | 6.9 | 150 | 0.64836
0.25 | 6.9 | 200 | 0.53275
0.25 | 6.9 | 250 | 0.43297
0.25 | 6.9 | 300 | 0.34439
0.25 | 6.9 | 350 | 0.26245
0.25 | 6.9 | 400 | 0.18752
0.25 | 6.9 | 500 | 0.045323
0.25 | 6.9 | 750 | -0.2652
0.25 | 6.9 | 1000 | -0.54668
0.25 | 7 | 0.1 | 1.8274
0.25 | 7 | 1 | 1.8129
0.25 | 7 | 2 | 1.7767
0.25 | 7 | 5 | 1.6474
0.25 | 7 | 10 | 1.4928
0.25 | 7 | 15 | 1.3892
0.25 | 7 | 20 | 1.3139
0.25 | 7 | 25 | 1.2529
0.25 | 7 | 30 | 1.2041
0.25 | 7 | 40 | 1.1206
0.25 | 7 | 50 | 1.0569
0.25 | 7 | 60 | 1
0.25 | 7 | 70 | 0.95328
0.25 | 7 | 80 | 0.91062
0.25 | 7 | 90 | 0.87216
0.25 | 7 | 100 | 0.83696
0.25 | 7 | 110 | 0.80414
0.25 | 7 | 120 | 0.77305
0.25 | 7 | 150 | 0.69108
0.25 | 7 | 200 | 0.57634
0.25 | 7 | 250 | 0.47712
0.25 | 7 | 300 | 0.38917
0.25 | 7 | 350 | 0.3075
0.25 | 7 | 400 | 0.233
0.25 | 7 | 500 | 0.089905
0.25 | 7 | 750 | -0.21968
0.25 | 7 | 1000 | -0.50169
0.25 | 7.1 | 0.1 | 1.8639
0.25 | 7.1 | 1 | 1.8494
0.25 | 7.1 | 2 | 1.8136
0.25 | 7.1 | 5 | 1.6848
0.25 | 7.1 | 10 | 1.5302
0.25 | 7.1 | 15 | 1.4281
0.25 | 7.1 | 20 | 1.3541
0.25 | 7.1 | 25 | 1.2923
0.25 | 7.1 | 30 | 1.243
0.25 | 7.1 | 40 | 1.1614
0.25 | 7.1 | 50 | 1.0969
0.25 | 7.1 | 60 | 1.0414
0.25 | 7.1 | 70 | 0.99476
0.25 | 7.1 | 80 | 0.95231
0.25 | 7.1 | 90 | 0.91381
0.25 | 7.1 | 100 | 0.87852
0.25 | 7.1 | 110 | 0.84634
0.25 | 7.1 | 120 | 0.81558
0.25 | 7.1 | 150 | 0.734
0.25 | 7.1 | 200 | 0.61909
0.25 | 7.1 | 250 | 0.52114
0.25 | 7.1 | 300 | 0.43297
0.25 | 7.1 | 350 | 0.35218
0.25 | 7.1 | 400 | 0.27646
0.25 | 7.1 | 500 | 0.13672
0.25 | 7.1 | 750 | -0.17457
0.25 | 7.1 | 1000 | -0.45593
0.25 | 7.2 | 0.1 | 1.8998
0.25 | 7.2 | 1 | 1.8859
0.25 | 7.2 | 2 | 1.85
0.25 | 7.2 | 5 | 1.7226
0.25 | 7.2 | 10 | 1.5694
0.25 | 7.2 | 15 | 1.4683
0.25 | 7.2 | 20 | 1.3927
0.25 | 7.2 | 25 | 1.3324
0.25 | 7.2 | 30 | 1.2833
0.25 | 7.2 | 40 | 1.2014
0.25 | 7.2 | 50 | 1.1367
0.25 | 7.2 | 60 | 1.0828
0.25 | 7.2 | 70 | 1.0374
0.25 | 7.2 | 80 | 0.99388
0.25 | 7.2 | 90 | 0.95569
0.25 | 7.2 | 100 | 0.92065
0.25 | 7.2 | 110 | 0.88818
0.25 | 7.2 | 120 | 0.85794
0.25 | 7.2 | 150 | 0.7767
0.25 | 7.2 | 200 | 0.66181
0.25 | 7.2 | 250 | 0.56467
0.25 | 7.2 | 300 | 0.47712
0.25 | 7.2 | 350 | 0.3962
0.25 | 7.2 | 400 | 0.32015
0.25 | 7.2 | 500 | 0.18184
0.25 | 7.2 | 750 | -0.12901
0.25 | 7.2 | 1000 | -0.41005
0.25 | 7.3 | 0.1 | 1.9365
0.25 | 7.3 | 1 | 1.9222
0.25 | 7.3 | 2 | 1.8865
0.25 | 7.3 | 5 | 1.7597
0.25 | 7.3 | 10 | 1.6075
0.25 | 7.3 | 15 | 1.5065
0.25 | 7.3 | 20 | 1.4314
0.25 | 7.3 | 25 | 1.3729
0.25 | 7.3 | 30 | 1.3222
0.25 | 7.3 | 40 | 1.243
0.25 | 7.3 | 50 | 1.179
0.25 | 7.3 | 60 | 1.1239
0.25 | 7.3 | 70 | 1.0792
0.25 | 7.3 | 80 | 1.0374
0.25 | 7.3 | 90 | 0.99782
0.25 | 7.3 | 100 | 0.96284
0.25 | 7.3 | 110 | 0.93044
0.25 | 7.3 | 120 | 0.90037
0.25 | 7.3 | 150 | 0.81954
0.25 | 7.3 | 200 | 0.70501
0.25 | 7.3 | 250 | 0.60746
0.25 | 7.3 | 300 | 0.51983
0.25 | 7.3 | 350 | 0.43933
0.25 | 7.3 | 400 | 0.36549
0.25 | 7.3 | 500 | 0.22531
0.25 | 7.3 | 750 | -0.084073
0.25 | 7.3 | 1000 | -0.36351
0.25 | 7.4 | 0.1 | 1.9727
0.25 | 7.4 | 1 | 1.9586
0.25 | 7.4 | 2 | 1.9232
0.25 | 7.4 | 5 | 1.7973
0.25 | 7.4 | 10 | 1.6454
0.25 | 7.4 | 15 | 1.5453
0.25 | 7.4 | 20 | 1.4713
0.25 | 7.4 | 25 | 1.4133
0.25 | 7.4 | 30 | 1.3636
0.25 | 7.4 | 40 | 1.2833
0.25 | 7.4 | 50 | 1.2201
0.25 | 7.4 | 60 | 1.1644
0.25 | 7.4 | 70 | 1.1206
0.25 | 7.4 | 80 | 1.0755
0.25 | 7.4 | 90 | 1.0414
0.25 | 7.4 | 100 | 1.0043
0.25 | 7.4 | 110 | 0.97267
0.25 | 7.4 | 120 | 0.9425
0.25 | 7.4 | 150 | 0.86213
0.25 | 7.4 | 200 | 0.74819
0.25 | 7.4 | 250 | 0.65128
0.25 | 7.4 | 300 | 0.56467
0.25 | 7.4 | 350 | 0.4843
0.25 | 7.4 | 400 | 0.40993
0.25 | 7.4 | 500 | 0.26951
0.25 | 7.4 | 750 | -0.038579
0.25 | 7.4 | 1000 | -0.31785
0.25 | 7.5 | 0.1 | 2.0086
0.25 | 7.5 | 1 | 1.9948
0.25 | 7.5 | 2 | 1.96
0.25 | 7.5 | 5 | 1.8344
0.25 | 7.5 | 10 | 1.6839
0.25 | 7.5 | 15 | 1.5843
0.25 | 7.5 | 20 | 1.5105
0.25 | 7.5 | 25 | 1.4518
0.25 | 7.5 | 30 | 1.4031
0.25 | 7.5 | 40 | 1.3243
0.25 | 7.5 | 50 | 1.2601
0.25 | 7.5 | 60 | 1.2068
0.25 | 7.5 | 70 | 1.1614
0.25 | 7.5 | 80 | 1.1206
0.25 | 7.5 | 90 | 1.0828
0.25 | 7.5 | 100 | 1.0453
0.25 | 7.5 | 110 | 1.017
0.25 | 7.5 | 120 | 0.98498
0.25 | 7.5 | 150 | 0.90472
0.25 | 7.5 | 200 | 0.79169
0.25 | 7.5 | 250 | 0.69461
0.25 | 7.5 | 300 | 0.60746
0.25 | 7.5 | 350 | 0.52763
0.25 | 7.5 | 400 | 0.45332
0.25 | 7.5 | 500 | 0.31597
0.25 | 7.5 | 750 | 0.0086002
0.25 | 7.5 | 1000 | -0.27246
0.25 | 7.6 | 0.1 | 2.0453
0.25 | 7.6 | 1 | 2.0294
0.25 | 7.6 | 2 | 1.9965
0.25 | 7.6 | 5 | 1.8716
0.25 | 7.6 | 10 | 1.7226
0.25 | 7.6 | 15 | 1.6232
0.25 | 7.6 | 20 | 1.5502
0.25 | 7.6 | 25 | 1.4928
0.25 | 7.6 | 30 | 1.444
0.25 | 7.6 | 40 | 1.3655
0.25 | 7.6 | 50 | 1.301
0.25 | 7.6 | 60 | 1.248
0.25 | 7.6 | 70 | 1.2014
0.25 | 7.6 | 80 | 1.1614
0.25 | 7.6 | 90 | 1.1239
0.25 | 7.6 | 100 | 1.0899
0.25 | 7.6 | 110 | 1.0569
0.25 | 7.6 | 120 | 1.0294
0.25 | 7.6 | 150 | 0.94743
0.25 | 7.6 | 200 | 0.83506
0.25 | 7.6 | 250 | 0.73799
0.25 | 7.6 | 300 | 0.65225
0.25 | 7.6 | 350 | 0.57171
0.25 | 7.6 | 400 | 0.49831
0.25 | 7.6 | 500 | 0.35984
0.25 | 7.6 | 750 | 0.053078
0.25 | 7.6 | 1000 | -0.22621
0.25 | 7.7 | 0.1 | 2.0828
0.25 | 7.7 | 1 | 2.0682
0.25 | 7.7 | 2 | 2.0334
0.25 | 7.7 | 5 | 1.909
0.25 | 7.7 | 10 | 1.7604
0.25 | 7.7 | 15 | 1.6628
0.25 | 7.7 | 20 | 1.5899
0.25 | 7.7 | 25 | 1.5315
0.25 | 7.7 | 30 | 1.4829
0.25 | 7.7 | 40 | 1.4048
0.25 | 7.7 | 50 | 1.3424
0.25 | 7.7 | 60 | 1.29
0.25 | 7.7 | 70 | 1.243
0.25 | 7.7 | 80 | 1.2014
0.25 | 7.7 | 90 | 1.1644
0.25 | 7.7 | 100 | 1.1303
0.25 | 7.7 | 110 | 1.1004
0.25 | 7.7 | 120 | 1.0682
0.25 | 7.7 | 150 | 0.99034
0.25 | 7.7 | 200 | 0.87795
0.25 | 7.7 | 250 | 0.78176
0.25 | 7.7 | 300 | 0.69548
0.25 | 7.7 | 350 | 0.61595
0.25 | 7.7 | 400 | 0.54158
0.25 | 7.7 | 500 | 0.40483
0.25 | 7.7 | 750 | 0.09691
0.25 | 7.7 | 1000 | -0.18046
0.25 | 7.8 | 0.1 | 2.1173
0.25 | 7.8 | 1 | 2.1038
0.25 | 7.8 | 2 | 2.0682
0.25 | 7.8 | 5 | 1.9465
0.25 | 7.8 | 10 | 1.7993
0.25 | 7.8 | 15 | 1.7016
0.25 | 7.8 | 20 | 1.6294
0.25 | 7.8 | 25 | 1.5717
0.25 | 7.8 | 30 | 1.5237
0.25 | 7.8 | 40 | 1.4456
0.25 | 7.8 | 50 | 1.3838
0.25 | 7.8 | 60 | 1.3304
0.25 | 7.8 | 70 | 1.2856
0.25 | 7.8 | 80 | 1.243
0.25 | 7.8 | 90 | 1.2068
0.25 | 7.8 | 100 | 1.1732
0.25 | 7.8 | 110 | 1.143
0.25 | 7.8 | 120 | 1.1106
0.25 | 7.8 | 150 | 1.0334
0.25 | 7.8 | 200 | 0.92117
0.25 | 7.8 | 250 | 0.82543
0.25 | 7.8 | 300 | 0.73957
0.25 | 7.8 | 350 | 0.66087
0.25 | 7.8 | 400 | 0.58659
0.25 | 7.8 | 500 | 0.44871
0.25 | 7.8 | 750 | 0.14301
0.25 | 7.8 | 1000 | -0.1349
0.25 | 7.9 | 0.1 | 2.1553
0.25 | 7.9 | 1 | 2.1399
0.25 | 7.9 | 2 | 2.1072
0.25 | 7.9 | 5 | 1.9841
0.25 | 7.9 | 10 | 1.8376
0.25 | 7.9 | 15 | 1.7404
0.25 | 7.9 | 20 | 1.6684
0.25 | 7.9 | 25 | 1.6117
0.25 | 7.9 | 30 | 1.5635
0.25 | 7.9 | 40 | 1.4857
0.25 | 7.9 | 50 | 1.4249
0.25 | 7.9 | 60 | 1.3711
0.25 | 7.9 | 70 | 1.3263
0.25 | 7.9 | 80 | 1.2856
0.25 | 7.9 | 90 | 1.248
0.25 | 7.9 | 100 | 1.2148
0.25 | 7.9 | 110 | 1.1847
0.25 | 7.9 | 120 | 1.1553
0.25 | 7.9 | 150 | 1.0755
0.25 | 7.9 | 200 | 0.96426
0.25 | 7.9 | 250 | 0.86864
0.25 | 7.9 | 300 | 0.78319
0.25 | 7.9 | 350 | 0.70415
0.25 | 7.9 | 400 | 0.63043
0.25 | 7.9 | 500 | 0.49415
0.25 | 7.9 | 750 | 0.18752
0.25 | 7.9 | 1000 | -0.088842
0.25 | 8 | 0.1 | 2.1903
0.25 | 8 | 1 | 2.1761
0.25 | 8 | 2 | 2.143
0.25 | 8 | 5 | 2.0212
0.25 | 8 | 10 | 1.8756
0.25 | 8 | 15 | 1.7796
0.25 | 8 | 20 | 1.7084
0.25 | 8 | 25 | 1.6513
0.25 | 8 | 30 | 1.6042
0.25 | 8 | 40 | 1.5263
0.25 | 8 | 50 | 1.4654
0.25 | 8 | 60 | 1.4133
0.25 | 8 | 70 | 1.3674
0.25 | 8 | 80 | 1.3284
0.25 | 8 | 90 | 1.29
0.25 | 8 | 100 | 1.2577
0.25 | 8 | 110 | 1.2253
0.25 | 8 | 120 | 1.1959
0.25 | 8 | 150 | 1.1173
0.25 | 8 | 200 | 1.0086
0.25 | 8 | 250 | 0.91222
0.25 | 8 | 300 | 0.82737
0.25 | 8 | 350 | 0.74896
0.25 | 8 | 400 | 0.67486
0.25 | 8 | 500 | 0.53782
0.25 | 8 | 750 | 0.233
0.25 | 8 | 1000 | -0.042872
0.25 | 8.1 | 0.1 | 2.2253
0.25 | 8.1 | 1 | 2.2122
0.25 | 8.1 | 2 | 2.179
0.25 | 8.1 | 5 | 2.0607
0.25 | 8.1 | 10 | 1.9143
0.25 | 8.1 | 15 | 1.8182
0.25 | 8.1 | 20 | 1.7474
0.25 | 8.1 | 25 | 1.6911
0.25 | 8.1 | 30 | 1.6435
0.25 | 8.1 | 40 | 1.567
0.25 | 8.1 | 50 | 1.5065
0.25 | 8.1 | 60 | 1.4548
0.25 | 8.1 | 70 | 1.4099
0.25 | 8.1 | 80 | 1.3692
0.25 | 8.1 | 90 | 1.3324
0.25 | 8.1 | 100 | 1.2989
0.25 | 8.1 | 110 | 1.2672
0.25 | 8.1 | 120 | 1.238
0.25 | 8.1 | 150 | 1.1614
0.25 | 8.1 | 200 | 1.0492
0.25 | 8.1 | 250 | 0.95617
0.25 | 8.1 | 300 | 0.87099
0.25 | 8.1 | 350 | 0.79239
0.25 | 8.1 | 400 | 0.71933
0.25 | 8.1 | 500 | 0.5832
0.25 | 8.1 | 750 | 0.27875
0.25 | 8.1 | 1000 | 0.0043214
0.25 | 8.2 | 0.1 | 2.2625
0.25 | 8.2 | 1 | 2.2504
0.25 | 8.2 | 2 | 2.2148
0.25 | 8.2 | 5 | 2.0969
0.25 | 8.2 | 10 | 1.9528
0.25 | 8.2 | 15 | 1.8573
0.25 | 8.2 | 20 | 1.7868
0.25 | 8.2 | 25 | 1.7308
0.25 | 8.2 | 30 | 1.6839
0.25 | 8.2 | 40 | 1.6075
0.25 | 8.2 | 50 | 1.5465
0.25 | 8.2 | 60 | 1.4955
0.25 | 8.2 | 70 | 1.4502
0.25 | 8.2 | 80 | 1.4099
0.25 | 8.2 | 90 | 1.3747
0.25 | 8.2 | 100 | 1.3404
0.25 | 8.2 | 110 | 1.3096
0.25 | 8.2 | 120 | 1.281
0.25 | 8.2 | 150 | 1.2041
0.25 | 8.2 | 200 | 1.0934
0.25 | 8.2 | 250 | 0.99957
0.25 | 8.2 | 300 | 0.91487
0.25 | 8.2 | 350 | 0.83696
0.25 | 8.2 | 400 | 0.76343
0.25 | 8.2 | 500 | 0.62737
0.25 | 8.2 | 750 | 0.32428
0.25 | 8.2 | 1000 | 0.049218
0.25 | 8.3 | 0.1 | 2.2989
0.25 | 8.3 | 1 | 2.2856
0.25 | 8.3 | 2 | 2.2529
0.25 | 8.3 | 5 | 2.1335
0.25 | 8.3 | 10 | 1.9908
0.25 | 8.3 | 15 | 1.8965
0.25 | 8.3 | 20 | 1.8267
0.25 | 8.3 | 25 | 1.7709
0.25 | 8.3 | 30 | 1.7243
0.25 | 8.3 | 40 | 1.6484
0.25 | 8.3 | 50 | 1.5877
0.25 | 8.3 | 60 | 1.5366
0.25 | 8.3 | 70 | 1.4928
0.25 | 8.3 | 80 | 1.4518
0.25 | 8.3 | 90 | 1.4166
0.25 | 8.3 | 100 | 1.3838
0.25 | 8.3 | 110 | 1.3522
0.25 | 8.3 | 120 | 1.3243
0.25 | 8.3 | 150 | 1.2455
0.25 | 8.3 | 200 | 1.1367
0.25 | 8.3 | 250 | 1.0414
0.25 | 8.3 | 300 | 0.95856
0.25 | 8.3 | 350 | 0.88081
0.25 | 8.3 | 400 | 0.80821
0.25 | 8.3 | 500 | 0.6721
0.25 | 8.3 | 750 | 0.36922
0.25 | 8.3 | 1000 | 0.093422
0.25 | 8.4 | 0.1 | 2.3345
0.25 | 8.4 | 1 | 2.3222
0.25 | 8.4 | 2 | 2.29
0.25 | 8.4 | 5 | 2.1703
0.25 | 8.4 | 10 | 2.0294
0.25 | 8.4 | 15 | 1.9355
0.25 | 8.4 | 20 | 1.8657
0.25 | 8.4 | 25 | 1.8102
0.25 | 8.4 | 30 | 1.7642
0.25 | 8.4 | 40 | 1.6893
0.25 | 8.4 | 50 | 1.6284
0.25 | 8.4 | 60 | 1.5775
0.25 | 8.4 | 70 | 1.534
0.25 | 8.4 | 80 | 1.4942
0.25 | 8.4 | 90 | 1.4579
0.25 | 8.4 | 100 | 1.4249
0.25 | 8.4 | 110 | 1.3945
0.25 | 8.4 | 120 | 1.3655
0.25 | 8.4 | 150 | 1.29
0.25 | 8.4 | 200 | 1.179
0.25 | 8.4 | 250 | 1.0864
0.25 | 8.4 | 300 | 1.0043
0.25 | 8.4 | 350 | 0.9248
0.25 | 8.4 | 400 | 0.85248
0.25 | 8.4 | 500 | 0.71684
0.25 | 8.4 | 750 | 0.41497
0.25 | 8.4 | 1000 | 0.13988
0.25 | 8.5 | 0.1 | 2.3711
0.25 | 8.5 | 1 | 2.3579
0.25 | 8.5 | 2 | 2.3263
0.25 | 8.5 | 5 | 2.2095
0.25 | 8.5 | 10 | 2.0682
0.25 | 8.5 | 15 | 1.9745
0.25 | 8.5 | 20 | 1.9053
0.25 | 8.5 | 25 | 1.85
0.25 | 8.5 | 30 | 1.8041
0.25 | 8.5 | 40 | 1.7292
0.25 | 8.5 | 50 | 1.6693
0.25 | 8.5 | 60 | 1.6191
0.25 | 8.5 | 70 | 1.5752
0.25 | 8.5 | 80 | 1.5353
0.25 | 8.5 | 90 | 1.4997
0.25 | 8.5 | 100 | 1.4669
0.25 | 8.5 | 110 | 1.4378
0.25 | 8.5 | 120 | 1.4082
0.25 | 8.5 | 150 | 1.3324
0.25 | 8.5 | 200 | 1.2227
0.25 | 8.5 | 250 | 1.1303
0.25 | 8.5 | 300 | 1.0453
0.25 | 8.5 | 350 | 0.96895
0.25 | 8.5 | 400 | 0.89653
0.25 | 8.5 | 500 | 0.76193
0.25 | 8.5 | 750 | 0.45939
0.25 | 8.5 | 1000 | 0.18469
0.25 | 8.6 | 0.1 | 2.4082
0.25 | 8.6 | 1 | 2.3945
0.25 | 8.6 | 2 | 2.3617
0.25 | 8.6 | 5 | 2.2455
0.25 | 8.6 | 10 | 2.1072
0.25 | 8.6 | 15 | 2.0128
0.25 | 8.6 | 20 | 1.945
0.25 | 8.6 | 25 | 1.8899
0.25 | 8.6 | 30 | 1.8445
0.25 | 8.6 | 40 | 1.7701
0.25 | 8.6 | 50 | 1.711
0.25 | 8.6 | 60 | 1.6599
0.25 | 8.6 | 70 | 1.617
0.25 | 8.6 | 80 | 1.5775
0.25 | 8.6 | 90 | 1.5416
0.25 | 8.6 | 100 | 1.5092
0.25 | 8.6 | 110 | 1.4786
0.25 | 8.6 | 120 | 1.4502
0.25 | 8.6 | 150 | 1.3747
0.25 | 8.6 | 200 | 1.2672
0.25 | 8.6 | 250 | 1.1732
0.25 | 8.6 | 300 | 1.0899
0.25 | 8.6 | 350 | 1.0128
0.25 | 8.6 | 400 | 0.94101
0.25 | 8.6 | 500 | 0.80618
0.25 | 8.6 | 750 | 0.50515
0.25 | 8.6 | 1000 | 0.23045
0.25 | 8.7 | 0.1 | 2.444
0.25 | 8.7 | 1 | 2.4314
0.25 | 8.7 | 2 | 2.3997
0.25 | 8.7 | 5 | 2.2833
0.25 | 8.7 | 10 | 2.143
0.25 | 8.7 | 15 | 2.0531
0.25 | 8.7 | 20 | 1.9841
0.25 | 8.7 | 25 | 1.9299
0.25 | 8.7 | 30 | 1.8842
0.25 | 8.7 | 40 | 1.8109
0.25 | 8.7 | 50 | 1.7513
0.25 | 8.7 | 60 | 1.7016
0.25 | 8.7 | 70 | 1.658
0.25 | 8.7 | 80 | 1.6191
0.25 | 8.7 | 90 | 1.5843
0.25 | 8.7 | 100 | 1.5514
0.25 | 8.7 | 110 | 1.5211
0.25 | 8.7 | 120 | 1.4928
0.25 | 8.7 | 150 | 1.4166
0.25 | 8.7 | 200 | 1.3096
0.25 | 8.7 | 250 | 1.2175
0.25 | 8.7 | 300 | 1.1335
0.25 | 8.7 | 350 | 1.0569
0.25 | 8.7 | 400 | 0.98498
0.25 | 8.7 | 500 | 0.85126
0.25 | 8.7 | 750 | 0.55023
0.25 | 8.7 | 1000 | 0.27646
0.25 | 8.8 | 0.1 | 2.48
0.25 | 8.8 | 1 | 2.4669
0.25 | 8.8 | 2 | 2.4362
0.25 | 8.8 | 5 | 2.3201
0.25 | 8.8 | 10 | 2.1818
0.25 | 8.8 | 15 | 2.0899
0.25 | 8.8 | 20 | 2.0253
0.25 | 8.8 | 25 | 1.9694
0.25 | 8.8 | 30 | 1.9243
0.25 | 8.8 | 40 | 1.8513
0.25 | 8.8 | 50 | 1.7924
0.25 | 8.8 | 60 | 1.7427
0.25 | 8.8 | 70 | 1.6998
0.25 | 8.8 | 80 | 1.6609
0.25 | 8.8 | 90 | 1.6253
0.25 | 8.8 | 100 | 1.5933
0.25 | 8.8 | 110 | 1.5635
0.25 | 8.8 | 120 | 1.5353
0.25 | 8.8 | 150 | 1.4594
0.25 | 8.8 | 200 | 1.3522
0.25 | 8.8 | 250 | 1.2601
0.25 | 8.8 | 300 | 1.179
0.25 | 8.8 | 350 | 1.1004
0.25 | 8.8 | 400 | 1.0294
0.25 | 8.8 | 500 | 0.89597
0.25 | 8.8 | 750 | 0.5966
0.25 | 8.8 | 1000 | 0.32428
0.25 | 8.9 | 0.1 | 2.5172
0.25 | 8.9 | 1 | 2.5038
0.25 | 8.9 | 2 | 2.4713
0.25 | 8.9 | 5 | 2.3579
0.25 | 8.9 | 10 | 2.2201
0.25 | 8.9 | 15 | 2.1303
0.25 | 8.9 | 20 | 2.0645
0.25 | 8.9 | 25 | 2.0086
0.25 | 8.9 | 30 | 1.9647
0.25 | 8.9 | 40 | 1.8915
0.25 | 8.9 | 50 | 1.8331
0.25 | 8.9 | 60 | 1.7839
0.25 | 8.9 | 70 | 1.7412
0.25 | 8.9 | 80 | 1.7024
0.25 | 8.9 | 90 | 1.6675
0.25 | 8.9 | 100 | 1.6355
0.25 | 8.9 | 110 | 1.6053
0.25 | 8.9 | 120 | 1.5775
0.25 | 8.9 | 150 | 1.5024
0.25 | 8.9 | 200 | 1.3962
0.25 | 8.9 | 250 | 1.3054
0.25 | 8.9 | 300 | 1.2227
0.25 | 8.9 | 350 | 1.1461
0.25 | 8.9 | 400 | 1.0755
0.25 | 8.9 | 500 | 0.94052
0.25 | 8.9 | 750 | 0.64147
0.25 | 8.9 | 1000 | 0.36922
0.25 | 9 | 0.1 | 2.5527
0.25 | 9 | 1 | 2.5403
0.25 | 9 | 2 | 2.5092
0.25 | 9 | 5 | 2.3962
0.25 | 9 | 10 | 2.2601
0.25 | 9 | 15 | 2.1703
0.25 | 9 | 20 | 2.1038
0.25 | 9 | 25 | 2.0492
0.25 | 9 | 30 | 2.0043
0.25 | 9 | 40 | 1.9325
0.25 | 9 | 50 | 1.8745
0.25 | 9 | 60 | 1.8254
0.25 | 9 | 70 | 1.7825
0.25 | 9 | 80 | 1.7443
0.25 | 9 | 90 | 1.7093
0.25 | 9 | 100 | 1.6776
0.25 | 9 | 110 | 1.6484
0.25 | 9 | 120 | 1.6201
0.25 | 9 | 150 | 1.5453
0.25 | 9 | 200 | 1.4393
0.25 | 9 | 250 | 1.3483
0.25 | 9 | 300 | 1.2648
0.25 | 9 | 350 | 1.1903
0.25 | 9 | 400 | 1.1173
0.25 | 9 | 500 | 0.98498
0.25 | 9 | 750 | 0.68664
0.25 | 9 | 1000 | 0.41497
0.33 | 4 | 0.1 | -0.30277
0.33 | 4 | 1 | -0.35655
0.33 | 4 | 2 | -0.44249
0.33 | 4 | 5 | -0.70997
0.33 | 4 | 10 | -1.0372
0.33 | 4 | 15 | -1.2652
0.33 | 4 | 20 | -1.4401
0.33 | 4 | 25 | -1.5817
0.33 | 4 | 30 | -1.7011
0.33 | 4 | 40 | -1.8996
0.33 | 4 | 50 | -2.057
0.33 | 4 | 60 | -2.1898
0.33 | 4 | 70 | -2.3045
0.33 | 4 | 80 | -2.4067
0.33 | 4 | 90 | -2.4976
0.33 | 4 | 100 | -2.5436
0.33 | 4 | 110 | -2.585
0.33 | 4 | 120 | -2.6253
0.33 | 4 | 150 | -2.7282
0.33 | 4 | 200 | -2.8729
0.33 | 4 | 250 | -2.9957
0.33 | 4 | 300 | -3.1007
0.33 | 4 | 350 | -3.1965
0.33 | 4 | 400 | -3.2857
0.33 | 4 | 500 | -3.4486
0.33 | 4 | 750 | -3.8013
0.33 | 4 | 1000 | -4.1101
0.33 | 4.1 | 0.1 | -0.17522
0.33 | 4.1 | 1 | -0.22695
0.33 | 4.1 | 2 | -0.3098
0.33 | 4.1 | 5 | -0.57187
0.33 | 4.1 | 10 | -0.88941
0.33 | 4.1 | 15 | -1.1124
0.33 | 4.1 | 20 | -1.2815
0.33 | 4.1 | 25 | -1.4202
0.33 | 4.1 | 30 | -1.5361
0.33 | 4.1 | 40 | -1.7282
0.33 | 4.1 | 50 | -1.8794
0.33 | 4.1 | 60 | -2.0097
0.33 | 4.1 | 70 | -2.1215
0.33 | 4.1 | 80 | -2.2197
0.33 | 4.1 | 90 | -2.308
0.33 | 4.1 | 100 | -2.3536
0.33 | 4.1 | 110 | -2.3958
0.33 | 4.1 | 120 | -2.4342
0.33 | 4.1 | 150 | -2.5376
0.33 | 4.1 | 200 | -2.6819
0.33 | 4.1 | 250 | -2.8013
0.33 | 4.1 | 300 | -2.9066
0.33 | 4.1 | 350 | -3.0035
0.33 | 4.1 | 400 | -3.0921
0.33 | 4.1 | 500 | -3.2541
0.33 | 4.1 | 750 | -3.6038
0.33 | 4.1 | 1000 | -3.9136
0.33 | 4.2 | 0.1 | -0.051587
0.33 | 4.2 | 1 | -0.10182
0.33 | 4.2 | 2 | -0.18243
0.33 | 4.2 | 5 | -0.43771
0.33 | 4.2 | 10 | -0.74715
0.33 | 4.2 | 15 | -0.96257
0.33 | 4.2 | 20 | -1.1278
0.33 | 4.2 | 25 | -1.262
0.33 | 4.2 | 30 | -1.3747
0.33 | 4.2 | 40 | -1.5607
0.33 | 4.2 | 50 | -1.71
0.33 | 4.2 | 60 | -1.8327
0.33 | 4.2 | 70 | -1.9431
0.33 | 4.2 | 80 | -2.0372
0.33 | 4.2 | 90 | -2.1232
0.33 | 4.2 | 100 | -2.1681
0.33 | 4.2 | 110 | -2.2097
0.33 | 4.2 | 120 | -2.2487
0.33 | 4.2 | 150 | -2.3516
0.33 | 4.2 | 200 | -2.4935
0.33 | 4.2 | 250 | -2.6126
0.33 | 4.2 | 300 | -2.719
0.33 | 4.2 | 350 | -2.8153
0.33 | 4.2 | 400 | -2.9031
0.33 | 4.2 | 500 | -3.0635
0.33 | 4.2 | 750 | -3.4123
0.33 | 4.2 | 1000 | -3.7212
0.33 | 4.3 | 0.1 | 0.068186
0.33 | 4.3 | 1 | 0.021189
0.33 | 4.3 | 2 | -0.057992
0.33 | 4.3 | 5 | -0.30715
0.33 | 4.3 | 10 | -0.60906
0.33 | 4.3 | 15 | -0.81816
0.33 | 4.3 | 20 | -0.97881
0.33 | 4.3 | 25 | -1.1079
0.33 | 4.3 | 30 | -1.2175
0.33 | 4.3 | 40 | -1.3969
0.33 | 4.3 | 50 | -1.5406
0.33 | 4.3 | 60 | -1.6615
0.33 | 4.3 | 70 | -1.767
0.33 | 4.3 | 80 | -1.8601
0.33 | 4.3 | 90 | -1.9431
0.33 | 4.3 | 100 | -1.9872
0.33 | 4.3 | 110 | -2.0278
0.33 | 4.3 | 120 | -2.0665
0.33 | 4.3 | 150 | -2.1688
0.33 | 4.3 | 200 | -2.3098
0.33 | 4.3 | 250 | -2.4283
0.33 | 4.3 | 300 | -2.5331
0.33 | 4.3 | 350 | -2.6289
0.33 | 4.3 | 400 | -2.7167
0.33 | 4.3 | 500 | -2.8761
0.33 | 4.3 | 750 | -3.2248
0.33 | 4.3 | 1000 | -3.5317
0.33 | 4.4 | 0.1 | 0.18469
0.33 | 4.4 | 1 | 0.13672
0.33 | 4.4 | 2 | 0.060698
0.33 | 4.4 | 5 | -0.18046
0.33 | 4.4 | 10 | -0.47496
0.33 | 4.4 | 15 | -0.67778
0.33 | 4.4 | 20 | -0.83268
0.33 | 4.4 | 25 | -0.95861
0.33 | 4.4 | 30 | -1.064
0.33 | 4.4 | 40 | -1.2373
0.33 | 4.4 | 50 | -1.3768
0.33 | 4.4 | 60 | -1.4935
0.33 | 4.4 | 70 | -1.5952
0.33 | 4.4 | 80 | -1.684
0.33 | 4.4 | 90 | -1.7645
0.33 | 4.4 | 100 | -1.8097
0.33 | 4.4 | 110 | -1.8508
0.33 | 4.4 | 120 | -1.8894
0.33 | 4.4 | 150 | -1.9914
0.33 | 4.4 | 200 | -2.1302
0.33 | 4.4 | 250 | -2.248
0.33 | 4.4 | 300 | -2.3526
0.33 | 4.4 | 350 | -2.4473
0.33 | 4.4 | 400 | -2.5346
0.33 | 4.4 | 500 | -2.6946
0.33 | 4.4 | 750 | -3.0405
0.33 | 4.4 | 1000 | -3.3468
0.33 | 4.5 | 0.1 | 0.29447
0.33 | 4.5 | 1 | 0.25042
0.33 | 4.5 | 2 | 0.17898
0.33 | 4.5 | 5 | -0.057992
0.33 | 4.5 | 10 | -0.3439
0.33 | 4.5 | 15 | -0.54061
0.33 | 4.5 | 20 | -0.69037
0.33 | 4.5 | 25 | -0.81248
0.33 | 4.5 | 30 | -0.91364
0.33 | 4.5 | 40 | -1.082
0.33 | 4.5 | 50 | -1.2168
0.33 | 4.5 | 60 | -1.3298
0.33 | 4.5 | 70 | -1.4271
0.33 | 4.5 | 80 | -1.5129
0.33 | 4.5 | 90 | -1.5918
0.33 | 4.5 | 100 | -1.6345
0.33 | 4.5 | 110 | -1.6757
0.33 | 4.5 | 120 | -1.7144
0.33 | 4.5 | 150 | -1.8153
0.33 | 4.5 | 200 | -1.9547
0.33 | 4.5 | 250 | -2.0716
0.33 | 4.5 | 300 | -2.1752
0.33 | 4.5 | 350 | -2.2692
0.33 | 4.5 | 400 | -2.3565
0.33 | 4.5 | 500 | -2.5157
0.33 | 4.5 | 750 | -2.8601
0.33 | 4.5 | 1000 | -3.1662
0.33 | 4.6 | 0.1 | 0.40312
0.33 | 4.6 | 1 | 0.36173
0.33 | 4.6 | 2 | 0.29003
0.33 | 4.6 | 5 | 0.060698
0.33 | 4.6 | 10 | -0.21681
0.33 | 4.6 | 15 | -0.40671
0.33 | 4.6 | 20 | -0.55284
0.33 | 4.6 | 25 | -0.66959
0.33 | 4.6 | 30 | -0.76955
0.33 | 4.6 | 40 | -0.93181
0.33 | 4.6 | 50 | -1.0605
0.33 | 4.6 | 60 | -1.1694
0.33 | 4.6 | 70 | -1.2636
0.33 | 4.6 | 80 | -1.3468
0.33 | 4.6 | 90 | -1.4214
0.33 | 4.6 | 100 | -1.466
0.33 | 4.6 | 110 | -1.5058
0.33 | 4.6 | 120 | -1.5436
0.33 | 4.6 | 150 | -1.644
0.33 | 4.6 | 200 | -1.7825
0.33 | 4.6 | 250 | -1.8996
0.33 | 4.6 | 300 | -2.0022
0.33 | 4.6 | 350 | -2.0953
0.33 | 4.6 | 400 | -2.1818
0.33 | 4.6 | 500 | -2.3401
0.33 | 4.6 | 750 | -2.684
0.33 | 4.6 | 1000 | -2.9872
0.33 | 4.7 | 0.1 | 0.50651
0.33 | 4.7 | 1 | 0.46687
0.33 | 4.7 | 2 | 0.39794
0.33 | 4.7 | 5 | 0.17609
0.33 | 4.7 | 10 | -0.093665
0.33 | 4.7 | 15 | -0.27819
0.33 | 4.7 | 20 | -0.41794
0.33 | 4.7 | 25 | -0.53165
0.33 | 4.7 | 30 | -0.62709
0.33 | 4.7 | 40 | -0.78252
0.33 | 4.7 | 50 | -0.90658
0.33 | 4.7 | 60 | -1.0128
0.33 | 4.7 | 70 | -1.1035
0.33 | 4.7 | 80 | -1.1838
0.33 | 4.7 | 90 | -1.2565
0.33 | 4.7 | 100 | -1.2993
0.33 | 4.7 | 110 | -1.3401
0.33 | 4.7 | 120 | -1.3768
0.33 | 4.7 | 150 | -1.4763
0.33 | 4.7 | 200 | -1.6144
0.33 | 4.7 | 250 | -1.7305
0.33 | 4.7 | 300 | -1.8327
0.33 | 4.7 | 350 | -1.9245
0.33 | 4.7 | 400 | -2.0119
0.33 | 4.7 | 500 | -2.1694
0.33 | 4.7 | 750 | -2.5129
0.33 | 4.7 | 1000 | -2.8153
0.33 | 4.8 | 0.1 | 0.60638
0.33 | 4.8 | 1 | 0.56937
0.33 | 4.8 | 2 | 0.50243
0.33 | 4.8 | 5 | 0.28556
0.33 | 4.8 | 10 | 0.025306
0.33 | 4.8 | 15 | -0.15304
0.33 | 4.8 | 20 | -0.28819
0.33 | 4.8 | 25 | -0.39794
0.33 | 4.8 | 30 | -0.48945
0.33 | 4.8 | 40 | -0.64016
0.33 | 4.8 | 50 | -0.75945
0.33 | 4.8 | 60 | -0.86012
0.33 | 4.8 | 70 | -0.94692
0.33 | 4.8 | 80 | -1.025
0.33 | 4.8 | 90 | -1.0947
0.33 | 4.8 | 100 | -1.1379
0.33 | 4.8 | 110 | -1.1778
0.33 | 4.8 | 120 | -1.2147
0.33 | 4.8 | 150 | -1.3134
0.33 | 4.8 | 200 | -1.4498
0.33 | 4.8 | 250 | -1.5654
0.33 | 4.8 | 300 | -1.6676
0.33 | 4.8 | 350 | -1.7595
0.33 | 4.8 | 400 | -1.8447
0.33 | 4.8 | 500 | -2.0026
0.33 | 4.8 | 750 | -2.3439
0.33 | 4.8 | 1000 | -2.6459
0.33 | 4.9 | 0.1 | 0.70243
0.33 | 4.9 | 1 | 0.66652
0.33 | 4.9 | 2 | 0.60314
0.33 | 4.9 | 5 | 0.3927
0.33 | 4.9 | 10 | 0.13988
0.33 | 4.9 | 15 | -0.031517
0.33 | 4.9 | 20 | -0.16178
0.33 | 4.9 | 25 | -0.2668
0.33 | 4.9 | 30 | -0.35556
0.33 | 4.9 | 40 | -0.50031
0.33 | 4.9 | 50 | -0.61439
0.33 | 4.9 | 60 | -0.7122
0.33 | 4.9 | 70 | -0.79588
0.33 | 4.9 | 80 | -0.86967
0.33 | 4.9 | 90 | -0.93554
0.33 | 4.9 | 100 | -0.97881
0.33 | 4.9 | 110 | -1.0195
0.33 | 4.9 | 120 | -1.056
0.33 | 4.9 | 150 | -1.1543
0.33 | 4.9 | 200 | -1.2899
0.33 | 4.9 | 250 | -1.4045
0.33 | 4.9 | 300 | -1.5058
0.33 | 4.9 | 350 | -1.5986
0.33 | 4.9 | 400 | -1.684
0.33 | 4.9 | 500 | -1.8386
0.33 | 4.9 | 750 | -2.1798
0.33 | 4.9 | 1000 | -2.4815
0.33 | 5 | 0.1 | 0.79379
0.33 | 5 | 1 | 0.76118
0.33 | 5 | 2 | 0.69897
0.33 | 5 | 5 | 0.49554
0.33 | 5 | 10 | 0.25285
0.33 | 5 | 15 | 0.08636
0.33 | 5 | 20 | -0.039529
0.33 | 5 | 25 | -0.14086
0.33 | 5 | 30 | -0.22548
0.33 | 5 | 40 | -0.36351
0.33 | 5 | 50 | -0.47496
0.33 | 5 | 60 | -0.56703
0.33 | 5 | 70 | -0.64782
0.33 | 5 | 80 | -0.71897
0.33 | 5 | 90 | -0.78252
0.33 | 5 | 100 | -0.82681
0.33 | 5 | 110 | -0.86646
0.33 | 5 | 120 | -0.90309
0.33 | 5 | 150 | -1
0.33 | 5 | 200 | -1.1337
0.33 | 5 | 250 | -1.248
0.33 | 5 | 300 | -1.3487
0.33 | 5 | 350 | -1.4401
0.33 | 5 | 400 | -1.5243
0.33 | 5 | 500 | -1.6799
0.33 | 5 | 750 | -2.0195
0.33 | 5 | 1000 | -2.3206
0.33 | 5.1 | 0.1 | 0.88195
0.33 | 5.1 | 1 | 0.85065
0.33 | 5.1 | 2 | 0.79169
0.33 | 5.1 | 5 | 0.5955
0.33 | 5.1 | 10 | 0.35984
0.33 | 5.1 | 15 | 0.19866
0.33 | 5.1 | 20 | 0.079181
0.33 | 5.1 | 25 | -0.018181
0.33 | 5.1 | 30 | -0.099633
0.33 | 5.1 | 40 | -0.2321
0.33 | 5.1 | 50 | -0.33819
0.33 | 5.1 | 60 | -0.42713
0.33 | 5.1 | 70 | -0.50446
0.33 | 5.1 | 80 | -0.57187
0.33 | 5.1 | 90 | -0.63451
0.33 | 5.1 | 100 | -0.67572
0.33 | 5.1 | 110 | -0.71444
0.33 | 5.1 | 120 | -0.75203
0.33 | 5.1 | 150 | -0.84771
0.33 | 5.1 | 200 | -0.98297
0.33 | 5.1 | 250 | -1.0947
0.33 | 5.1 | 300 | -1.1952
0.33 | 5.1 | 350 | -1.2857
0.33 | 5.1 | 400 | -1.3706
0.33 | 5.1 | 500 | -1.5258
0.33 | 5.1 | 750 | -1.8633
0.33 | 5.1 | 1000 | -2.163
0.33 | 5.2 | 0.1 | 0.96614
0.33 | 5.2 | 1 | 0.93702
0.33 | 5.2 | 2 | 0.88024
0.33 | 5.2 | 5 | 0.6902
0.33 | 5.2 | 10 | 0.4624
0.33 | 5.2 | 15 | 0.30963
0.33 | 5.2 | 20 | 0.19312
0.33 | 5.2 | 25 | 0.10037
0.33 | 5.2 | 30 | 0.021189
0.33 | 5.2 | 40 | -0.10403
0.33 | 5.2 | 50 | -0.20551
0.33 | 5.2 | 60 | -0.29073
0.33 | 5.2 | 70 | -0.36452
0.33 | 5.2 | 80 | -0.42946
0.33 | 5.2 | 90 | -0.48812
0.33 | 5.2 | 100 | -0.53018
0.33 | 5.2 | 110 | -0.56864
0.33 | 5.2 | 120 | -0.6038
0.33 | 5.2 | 150 | -0.70115
0.33 | 5.2 | 200 | -0.83268
0.33 | 5.2 | 250 | -0.94692
0.33 | 5.2 | 300 | -1.0453
0.33 | 5.2 | 350 | -1.1361
0.33 | 5.2 | 400 | -1.2197
0.33 | 5.2 | 500 | -1.3737
0.33 | 5.2 | 750 | -1.71
0.33 | 5.2 | 1000 | -2.0097
0.33 | 5.3 | 0.1 | 1.0453
0.33 | 5.3 | 1 | 1.0212
0.33 | 5.3 | 2 | 0.96473
0.33 | 5.3 | 5 | 0.78104
0.33 | 5.3 | 10 | 0.5611
0.33 | 5.3 | 15 | 0.4133
0.33 | 5.3 | 20 | 0.3032
0.33 | 5.3 | 25 | 0.21484
0.33 | 5.3 | 30 | 0.13988
0.33 | 5.3 | 40 | 0.021189
0.33 | 5.3 | 50 | -0.076756
0.33 | 5.3 | 60 | -0.15802
0.33 | 5.3 | 70 | -0.22841
0.33 | 5.3 | 80 | -0.28988
0.33 | 5.3 | 90 | -0.34582
0.33 | 5.3 | 100 | -0.38722
0.33 | 5.3 | 110 | -0.42597
0.33 | 5.3 | 120 | -0.46218
0.33 | 5.3 | 150 | -0.55752
0.33 | 5.3 | 200 | -0.68825
0.33 | 5.3 | 250 | -0.80134
0.33 | 5.3 | 300 | -0.89963
0.33 | 5.3 | 350 | -0.9914
0.33 | 5.3 | 400 | -1.0737
0.33 | 5.3 | 500 | -1.2269
0.33 | 5.3 | 750 | -1.5622
0.33 | 5.3 | 1000 | -1.8601
0.33 | 5.4 | 0.1 | 1.1239
0.33 | 5.4 | 1 | 1.0969
0.33 | 5.4 | 2 | 1.0453
0.33 | 5.4 | 5 | 0.86806
0.33 | 5.4 | 10 | 0.65706
0.33 | 5.4 | 15 | 0.51587
0.33 | 5.4 | 20 | 0.40993
0.33 | 5.4 | 25 | 0.32428
0.33 | 5.4 | 30 | 0.25527
0.33 | 5.4 | 40 | 0.13988
0.33 | 5.4 | 50 | 0.049218
0.33 | 5.4 | 60 | -0.029188
0.33 | 5.4 | 70 | -0.095826
0.33 | 5.4 | 80 | -0.1549
0.33 | 5.4 | 90 | -0.20831
0.33 | 5.4 | 100 | -0.24949
0.33 | 5.4 | 110 | -0.28735
0.33 | 5.4 | 120 | -0.32239
0.33 | 5.4 | 150 | -0.4168
0.33 | 5.4 | 200 | -0.54821
0.33 | 5.4 | 250 | -0.65956
0.33 | 5.4 | 300 | -0.75696
0.33 | 5.4 | 350 | -0.84771
0.33 | 5.4 | 400 | -0.93181
0.33 | 5.4 | 500 | -1.0835
0.33 | 5.4 | 750 | -1.4179
0.33 | 5.4 | 1000 | -1.7144
0.33 | 5.5 | 0.1 | 1.1959
0.33 | 5.5 | 1 | 1.1703
0.33 | 5.5 | 2 | 1.1206
0.33 | 5.5 | 5 | 0.95134
0.33 | 5.5 | 10 | 0.74819
0.33 | 5.5 | 15 | 0.61278
0.33 | 5.5 | 20 | 0.51188
0.33 | 5.5 | 25 | 0.43136
0.33 | 5.5 | 30 | 0.36549
0.33 | 5.5 | 40 | 0.25527
0.33 | 5.5 | 50 | 0.16732
0.33 | 5.5 | 60 | 0.09691
0.33 | 5.5 | 70 | 0.033424
0.33 | 5.5 | 80 | -0.02365
0.33 | 5.5 | 90 | -0.074172
0.33 | 5.5 | 100 | -0.1152
0.33 | 5.5 | 110 | -0.15304
0.33 | 5.5 | 120 | -0.18776
0.33 | 5.5 | 150 | -0.2815
0.33 | 5.5 | 200 | -0.41229
0.33 | 5.5 | 250 | -0.52288
0.33 | 5.5 | 300 | -0.61979
0.33 | 5.5 | 350 | -0.70997
0.33 | 5.5 | 400 | -0.79317
0.33 | 5.5 | 500 | -0.9431
0.33 | 5.5 | 750 | -1.2765
0.33 | 5.5 | 1000 | -1.5735
0.33 | 5.6 | 0.1 | 1.2625
0.33 | 5.6 | 1 | 1.243
0.33 | 5.6 | 2 | 1.1959
0.33 | 5.6 | 5 | 1.0294
0.33 | 5.6 | 10 | 0.83632
0.33 | 5.6 | 15 | 0.70672
0.33 | 5.6 | 20 | 0.61066
0.33 | 5.6 | 25 | 0.53403
0.33 | 5.6 | 30 | 0.47129
0.33 | 5.6 | 40 | 0.36736
0.33 | 5.6 | 50 | 0.28556
0.33 | 5.6 | 60 | 0.21748
0.33 | 5.6 | 70 | 0.15534
0.33 | 5.6 | 80 | 0.1038
0.33 | 5.6 | 90 | 0.056905
0.33 | 5.6 | 100 | 0.017033
0.33 | 5.6 | 110 | -0.022276
0.33 | 5.6 | 120 | -0.057
0.33 | 5.6 | 150 | -0.14997
0.33 | 5.6 | 200 | -0.27984
0.33 | 5.6 | 250 | -0.38934
0.33 | 5.6 | 300 | -0.48678
0.33 | 5.6 | 350 | -0.57512
0.33 | 5.6 | 400 | -0.65758
0.33 | 5.6 | 500 | -0.80967
0.33 | 5.6 | 750 | -1.1403
0.33 | 5.6 | 1000 | -1.4353
0.33 | 5.7 | 0.1 | 1.3263
0.33 | 5.7 | 1 | 1.3075
0.33 | 5.7 | 2 | 1.2625
0.33 | 5.7 | 5 | 1.1072
0.33 | 5.7 | 10 | 0.9196
0.33 | 5.7 | 15 | 0.79657
0.33 | 5.7 | 20 | 0.70586
0.33 | 5.7 | 25 | 0.63347
0.33 | 5.7 | 30 | 0.57287
0.33 | 5.7 | 40 | 0.47567
0.33 | 5.7 | 50 | 0.39794
0.33 | 5.7 | 60 | 0.33244
0.33 | 5.7 | 70 | 0.27646
0.33 | 5.7 | 80 | 0.22789
0.33 | 5.7 | 90 | 0.18184
0.33 | 5.7 | 100 | 0.14301
0.33 | 5.7 | 110 | 0.1038
0.33 | 5.7 | 120 | 0.068186
0.33 | 5.7 | 150 | -0.022734
0.33 | 5.7 | 200 | -0.1512
0.33 | 5.7 | 250 | -0.26043
0.33 | 5.7 | 300 | -0.35655
0.33 | 5.7 | 350 | -0.44491
0.33 | 5.7 | 400 | -0.52724
0.33 | 5.7 | 500 | -0.67778
0.33 | 5.7 | 750 | -1.0074
0.33 | 5.7 | 1000 | -1.3019
0.33 | 5.8 | 0.1 | 1.3838
0.33 | 5.8 | 1 | 1.3655
0.33 | 5.8 | 2 | 1.3222
0.33 | 5.8 | 5 | 1.1703
0.33 | 5.8 | 10 | 0.98811
0.33 | 5.8 | 15 | 0.86864
0.33 | 5.8 | 20 | 0.78104
0.33 | 5.8 | 25 | 0.71096
0.33 | 5.8 | 30 | 0.65225
0.33 | 5.8 | 40 | 0.55871
0.33 | 5.8 | 50 | 0.4843
0.33 | 5.8 | 60 | 0.4216
0.33 | 5.8 | 70 | 0.36736
0.33 | 5.8 | 80 | 0.31806
0.33 | 5.8 | 90 | 0.27416
0.33 | 5.8 | 100 | 0.23553
0.33 | 5.8 | 110 | 0.19866
0.33 | 5.8 | 120 | 0.16435
0.33 | 5.8 | 150 | 0.071882
0.33 | 5.8 | 200 | -0.055024
0.33 | 5.8 | 250 | -0.16368
0.33 | 5.8 | 300 | -0.25964
0.33 | 5.8 | 350 | -0.34679
0.33 | 5.8 | 400 | -0.42829
0.33 | 5.8 | 500 | -0.5784
0.33 | 5.8 | 750 | -0.90658
0.33 | 5.8 | 1000 | -1.2007
0.33 | 5.9 | 0.1 | 1.4564
0.33 | 5.9 | 1 | 1.4393
0.33 | 5.9 | 2 | 1.3962
0.33 | 5.9 | 5 | 1.243
0.33 | 5.9 | 10 | 1.0645
0.33 | 5.9 | 15 | 0.94694
0.33 | 5.9 | 20 | 0.85974
0.33 | 5.9 | 25 | 0.79029
0.33 | 5.9 | 30 | 0.7332
0.33 | 5.9 | 40 | 0.63949
0.33 | 5.9 | 50 | 0.56585
0.33 | 5.9 | 60 | 0.50379
0.33 | 5.9 | 70 | 0.45025
0.33 | 5.9 | 80 | 0.4014
0.33 | 5.9 | 90 | 0.35793
0.33 | 5.9 | 100 | 0.32015
0.33 | 5.9 | 110 | 0.2833
0.33 | 5.9 | 120 | 0.24797
0.33 | 5.9 | 150 | 0.15836
0.33 | 5.9 | 200 | 0.029384
0.33 | 5.9 | 250 | -0.076756
0.33 | 5.9 | 300 | -0.17198
0.33 | 5.9 | 350 | -0.25964
0.33 | 5.9 | 400 | -0.34008
0.33 | 5.9 | 500 | -0.48945
0.33 | 5.9 | 750 | -0.81816
0.33 | 5.9 | 1000 | -1.1096
0.33 | 6 | 0.1 | 1.525
0.33 | 6 | 1 | 1.5079
0.33 | 6 | 2 | 1.4654
0.33 | 6 | 5 | 1.316
0.33 | 6 | 10 | 1.1367
0.33 | 6 | 15 | 1.0212
0.33 | 6 | 20 | 0.9345
0.33 | 6 | 25 | 0.8657
0.33 | 6 | 30 | 0.80889
0.33 | 6 | 40 | 0.71684
0.33 | 6 | 50 | 0.64345
0.33 | 6 | 60 | 0.58206
0.33 | 6 | 70 | 0.52892
0.33 | 6 | 80 | 0.48144
0.33 | 6 | 90 | 0.43775
0.33 | 6 | 100 | 0.39967
0.33 | 6 | 110 | 0.36361
0.33 | 6 | 120 | 0.32838
0.33 | 6 | 150 | 0.23805
0.33 | 6 | 200 | 0.11394
0.33 | 6 | 250 | 0.0043214
0.33 | 6 | 300 | -0.088842
0.33 | 6 | 350 | -0.17522
0.33 | 6 | 400 | -0.25571
0.33 | 6 | 500 | -0.4045
0.33 | 6 | 750 | -0.73049
0.33 | 6 | 1000 | -1.0223
0.33 | 6.1 | 0.1 | 1.5899
0.33 | 6.1 | 1 | 1.5729
0.33 | 6.1 | 2 | 1.5302
0.33 | 6.1 | 5 | 1.382
0.33 | 6.1 | 10 | 1.2068
0.33 | 6.1 | 15 | 1.0899
0.33 | 6.1 | 20 | 1.0043
0.33 | 6.1 | 25 | 0.93752
0.33 | 6.1 | 30 | 0.88138
0.33 | 6.1 | 40 | 0.79029
0.33 | 6.1 | 50 | 0.71767
0.33 | 6.1 | 60 | 0.6561
0.33 | 6.1 | 70 | 0.60314
0.33 | 6.1 | 80 | 0.5563
0.33 | 6.1 | 90 | 0.51455
0.33 | 6.1 | 100 | 0.47567
0.33 | 6.1 | 110 | 0.43933
0.33 | 6.1 | 120 | 0.40654
0.33 | 6.1 | 150 | 0.31597
0.33 | 6.1 | 200 | 0.19033
0.33 | 6.1 | 250 | 0.08636
0.33 | 6.1 | 300 | -0.0092173
0.33 | 6.1 | 350 | -0.095284
0.33 | 6.1 | 400 | -0.17587
0.33 | 6.1 | 500 | -0.32331
0.33 | 6.1 | 750 | -0.64782
0.33 | 6.1 | 1000 | -0.9393
0.33 | 6.2 | 0.1 | 1.6503
0.33 | 6.2 | 1 | 1.6335
0.33 | 6.2 | 2 | 1.5922
0.33 | 6.2 | 5 | 1.4456
0.33 | 6.2 | 10 | 1.2718
0.33 | 6.2 | 15 | 1.1584
0.33 | 6.2 | 20 | 1.0719
0.33 | 6.2 | 25 | 1.0043
0.33 | 6.2 | 30 | 0.94939
0.33 | 6.2 | 40 | 0.85914
0.33 | 6.2 | 50 | 0.78746
0.33 | 6.2 | 60 | 0.72673
0.33 | 6.2 | 70 | 0.67394
0.33 | 6.2 | 80 | 0.62737
0.33 | 6.2 | 90 | 0.58546
0.33 | 6.2 | 100 | 0.54777
0.33 | 6.2 | 110 | 0.51188
0.33 | 6.2 | 120 | 0.47857
0.33 | 6.2 | 150 | 0.38917
0.33 | 6.2 | 200 | 0.26482
0.33 | 6.2 | 250 | 0.16137
0.33 | 6.2 | 300 | 0.064458
0.33 | 6.2 | 350 | -0.019542
0.33 | 6.2 | 400 | -0.099087
0.33 | 6.2 | 500 | -0.24642
0.33 | 6.2 | 750 | -0.57025
0.33 | 6.2 | 1000 | -0.86012
0.33 | 6.3 | 0.1 | 1.7076
0.33 | 6.3 | 1 | 1.6911
0.33 | 6.3 | 2 | 1.6493
0.33 | 6.3 | 5 | 1.5038
0.33 | 6.3 | 10 | 1.3324
0.33 | 6.3 | 15 | 1.2201
0.33 | 6.3 | 20 | 1.1367
0.33 | 6.3 | 25 | 1.0682
0.33 | 6.3 | 30 | 1.0128
0.33 | 6.3 | 40 | 0.92428
0.33 | 6.3 | 50 | 0.85309
0.33 | 6.3 | 60 | 0.79309
0.33 | 6.3 | 70 | 0.74115
0.33 | 6.3 | 80 | 0.69548
0.33 | 6.3 | 90 | 0.65321
0.33 | 6.3 | 100 | 0.6149
0.33 | 6.3 | 110 | 0.57978
0.33 | 6.3 | 120 | 0.54654
0.33 | 6.3 | 150 | 0.45939
0.33 | 6.3 | 200 | 0.33646
0.33 | 6.3 | 250 | 0.23045
0.33 | 6.3 | 300 | 0.13672
0.33 | 6.3 | 350 | 0.053078
0.33 | 6.3 | 400 | -0.026872
0.33 | 6.3 | 500 | -0.17328
0.33 | 6.3 | 750 | -0.49485
0.33 | 6.3 | 1000 | -0.78516
0.33 | 6.4 | 0.1 | 1.7604
0.33 | 6.4 | 1 | 1.7435
0.33 | 6.4 | 2 | 1.7033
0.33 | 6.4 | 5 | 1.5599
0.33 | 6.4 | 10 | 1.3892
0.33 | 6.4 | 15 | 1.2765
0.33 | 6.4 | 20 | 1.1959
0.33 | 6.4 | 25 | 1.1303
0.33 | 6.4 | 30 | 1.0755
0.33 | 6.4 | 40 | 0.98588
0.33 | 6.4 | 50 | 0.9154
0.33 | 6.4 | 60 | 0.85612
0.33 | 6.4 | 70 | 0.80414
0.33 | 6.4 | 80 | 0.75891
0.33 | 6.4 | 90 | 0.71767
0.33 | 6.4 | 100 | 0.67943
0.33 | 6.4 | 110 | 0.64444
0.33 | 6.4 | 120 | 0.61172
0.33 | 6.4 | 150 | 0.52375
0.33 | 6.4 | 200 | 0.4014
0.33 | 6.4 | 250 | 0.29885
0.33 | 6.4 | 300 | 0.20683
0.33 | 6.4 | 350 | 0.12057
0.33 | 6.4 | 400 | 0.041393
0.33 | 6.4 | 500 | -0.10347
0.33 | 6.4 | 750 | -0.42481
0.33 | 6.4 | 1000 | -0.7122
0.33 | 6.5 | 0.1 | 1.8096
0.33 | 6.5 | 1 | 1.7931
0.33 | 6.5 | 2 | 1.7528
0.33 | 6.5 | 5 | 1.6107
0.33 | 6.5 | 10 | 1.4425
0.33 | 6.5 | 15 | 1.3324
0.33 | 6.5 | 20 | 1.2504
0.33 | 6.5 | 25 | 1.1847
0.33 | 6.5 | 30 | 1.1303
0.33 | 6.5 | 40 | 1.0414
0.33 | 6.5 | 50 | 0.97313
0.33 | 6.5 | 60 | 0.91434
0.33 | 6.5 | 70 | 0.86332
0.33 | 6.5 | 80 | 0.81823
0.33 | 6.5 | 90 | 0.77743
0.33 | 6.5 | 100 | 0.73957
0.33 | 6.5 | 110 | 0.70501
0.33 | 6.5 | 120 | 0.67302
0.33 | 6.5 | 150 | 0.58546
0.33 | 6.5 | 200 | 0.46538
0.33 | 6.5 | 250 | 0.36173
0.33 | 6.5 | 300 | 0.26951
0.33 | 6.5 | 350 | 0.18469
0.33 | 6.5 | 400 | 0.10721
0.33 | 6.5 | 500 | -0.038105
0.33 | 6.5 | 750 | -0.35853
0.33 | 6.5 | 1000 | -0.64589
0.33 | 6.6 | 0.1 | 1.8543
0.33 | 6.6 | 1 | 1.8382
0.33 | 6.6 | 2 | 1.7987
0.33 | 6.6 | 5 | 1.658
0.33 | 6.6 | 10 | 1.4914
0.33 | 6.6 | 15 | 1.382
0.33 | 6.6 | 20 | 1.301
0.33 | 6.6 | 25 | 1.2355
0.33 | 6.6 | 30 | 1.1818
0.33 | 6.6 | 40 | 1.0969
0.33 | 6.6 | 50 | 1.0253
0.33 | 6.6 | 60 | 0.96895
0.33 | 6.6 | 70 | 0.91855
0.33 | 6.6 | 80 | 0.8739
0.33 | 6.6 | 90 | 0.83315
0.33 | 6.6 | 100 | 0.79588
0.33 | 6.6 | 110 | 0.76193
0.33 | 6.6 | 120 | 0.72916
0.33 | 6.6 | 150 | 0.64345
0.33 | 6.6 | 200 | 0.52375
0.33 | 6.6 | 250 | 0.41996
0.33 | 6.6 | 300 | 0.32838
0.33 | 6.6 | 350 | 0.24551
0.33 | 6.6 | 400 | 0.16732
0.33 | 6.6 | 500 | 0.021189
0.33 | 6.6 | 750 | -0.29585
0.33 | 6.6 | 1000 | -0.5817
0.33 | 6.7 | 0.1 | 1.8954
0.33 | 6.7 | 1 | 1.8797
0.33 | 6.7 | 2 | 1.8401
0.33 | 6.7 | 5 | 1.7016
0.33 | 6.7 | 10 | 1.5366
0.33 | 6.7 | 15 | 1.4281
0.33 | 6.7 | 20 | 1.3483
0.33 | 6.7 | 25 | 1.2856
0.33 | 6.7 | 30 | 1.233
0.33 | 6.7 | 40 | 1.1461
0.33 | 6.7 | 50 | 1.0792
0.33 | 6.7 | 60 | 1.0212
0.33 | 6.7 | 70 | 0.96988
0.33 | 6.7 | 80 | 0.92531
0.33 | 6.7 | 90 | 0.88536
0.33 | 6.7 | 100 | 0.84819
0.33 | 6.7 | 110 | 0.81425
0.33 | 6.7 | 120 | 0.78247
0.33 | 6.7 | 150 | 0.69723
0.33 | 6.7 | 200 | 0.57749
0.33 | 6.7 | 250 | 0.47567
0.33 | 6.7 | 300 | 0.38561
0.33 | 6.7 | 350 | 0.30103
0.33 | 6.7 | 400 | 0.22272
0.33 | 6.7 | 500 | 0.079181
0.33 | 6.7 | 750 | -0.23657
0.33 | 6.7 | 1000 | -0.52143
0.33 | 6.8 | 0.1 | 1.9309
0.33 | 6.8 | 1 | 1.9149
0.33 | 6.8 | 2 | 1.8762
0.33 | 6.8 | 5 | 1.7388
0.33 | 6.8 | 10 | 1.5763
0.33 | 6.8 | 15 | 1.4698
0.33 | 6.8 | 20 | 1.3892
0.33 | 6.8 | 25 | 1.3263
0.33 | 6.8 | 30 | 1.2742
0.33 | 6.8 | 40 | 1.1903
0.33 | 6.8 | 50 | 1.1206
0.33 | 6.8 | 60 | 1.0645
0.33 | 6.8 | 70 | 1.017
0.33 | 6.8 | 80 | 0.97128
0.33 | 6.8 | 90 | 0.93146
0.33 | 6.8 | 100 | 0.89487
0.33 | 6.8 | 110 | 0.86153
0.33 | 6.8 | 120 | 0.82995
0.33 | 6.8 | 150 | 0.74507
0.33 | 6.8 | 200 | 0.62634
0.33 | 6.8 | 250 | 0.52504
0.33 | 6.8 | 300 | 0.43457
0.33 | 6.8 | 350 | 0.35218
0.33 | 6.8 | 400 | 0.27416
0.33 | 6.8 | 500 | 0.13354
0.33 | 6.8 | 750 | -0.18376
0.33 | 6.8 | 1000 | -0.46852
0.33 | 6.9 | 0.1 | 1.9633
0.33 | 6.9 | 1 | 1.9479
0.33 | 6.9 | 2 | 1.9096
0.33 | 6.9 | 5 | 1.7738
0.33 | 6.9 | 10 | 1.6128
0.33 | 6.9 | 15 | 1.5065
0.33 | 6.9 | 20 | 1.4281
0.33 | 6.9 | 25 | 1.3674
0.33 | 6.9 | 30 | 1.3139
0.33 | 6.9 | 40 | 1.2304
0.33 | 6.9 | 50 | 1.1644
0.33 | 6.9 | 60 | 1.1072
0.33 | 6.9 | 70 | 1.0569
0.33 | 6.9 | 80 | 1.0128
0.33 | 6.9 | 90 | 0.97497
0.33 | 6.9 | 100 | 0.93902
0.33 | 6.9 | 110 | 0.90526
0.33 | 6.9 | 120 | 0.8739
0.33 | 6.9 | 150 | 0.79029
0.33 | 6.9 | 200 | 0.67302
0.33 | 6.9 | 250 | 0.57171
0.33 | 6.9 | 300 | 0.48287
0.33 | 6.9 | 350 | 0.39967
0.33 | 6.9 | 400 | 0.32222
0.33 | 6.9 | 500 | 0.18184
0.33 | 6.9 | 750 | -0.13371
0.33 | 6.9 | 1000 | -0.4168
0.33 | 7 | 0.1 | 1.9961
0.33 | 7 | 1 | 1.9805
0.33 | 7 | 2 | 1.9425
0.33 | 7 | 5 | 1.8082
0.33 | 7 | 10 | 1.6493
0.33 | 7 | 15 | 1.5453
0.33 | 7 | 20 | 1.4683
0.33 | 7 | 25 | 1.4065
0.33 | 7 | 30 | 1.3541
0.33 | 7 | 40 | 1.2718
0.33 | 7 | 50 | 1.2041
0.33 | 7 | 60 | 1.1492
0.33 | 7 | 70 | 1.1004
0.33 | 7 | 80 | 1.0569
0.33 | 7 | 90 | 1.017
0.33 | 7 | 100 | 0.98272
0.33 | 7 | 110 | 0.94988
0.33 | 7 | 120 | 0.91855
0.33 | 7 | 150 | 0.83569
0.33 | 7 | 200 | 0.7185
0.33 | 7 | 250 | 0.61909
0.33 | 7 | 300 | 0.5302
0.33 | 7 | 350 | 0.44716
0.33 | 7 | 400 | 0.37107
0.33 | 7 | 500 | 0.23045
0.33 | 7 | 750 | -0.083546
0.33 | 7 | 1000 | -0.36552
0.33 | 7.1 | 0.1 | 2.0294
0.33 | 7.1 | 1 | 2.0128
0.33 | 7.1 | 2 | 1.9759
0.33 | 7.1 | 5 | 1.8432
0.33 | 7.1 | 10 | 1.6866
0.33 | 7.1 | 15 | 1.5832
0.33 | 7.1 | 20 | 1.5065
0.33 | 7.1 | 25 | 1.4456
0.33 | 7.1 | 30 | 1.3945
0.33 | 7.1 | 40 | 1.3118
0.33 | 7.1 | 50 | 1.248
0.33 | 7.1 | 60 | 1.1903
0.33 | 7.1 | 70 | 1.143
0.33 | 7.1 | 80 | 1.1004
0.33 | 7.1 | 90 | 1.0607
0.33 | 7.1 | 100 | 1.0253
0.33 | 7.1 | 110 | 0.99388
0.33 | 7.1 | 120 | 0.96284
0.33 | 7.1 | 150 | 0.88024
0.33 | 7.1 | 200 | 0.76492
0.33 | 7.1 | 250 | 0.66558
0.33 | 7.1 | 300 | 0.57749
0.33 | 7.1 | 350 | 0.49554
0.33 | 7.1 | 400 | 0.41996
0.33 | 7.1 | 500 | 0.27875
0.33 | 7.1 | 750 | -0.03292
0.33 | 7.1 | 1000 | -0.31515
0.33 | 7.2 | 0.1 | 2.0607
0.33 | 7.2 | 1 | 2.0453
0.33 | 7.2 | 2 | 2.0086
0.33 | 7.2 | 5 | 1.8779
0.33 | 7.2 | 10 | 1.7226
0.33 | 7.2 | 15 | 1.6212
0.33 | 7.2 | 20 | 1.5453
0.33 | 7.2 | 25 | 1.4857
0.33 | 7.2 | 30 | 1.4346
0.33 | 7.2 | 40 | 1.3541
0.33 | 7.2 | 50 | 1.2878
0.33 | 7.2 | 60 | 1.233
0.33 | 7.2 | 70 | 1.1875
0.33 | 7.2 | 80 | 1.143
0.33 | 7.2 | 90 | 1.1072
0.33 | 7.2 | 100 | 1.0719
0.33 | 7.2 | 110 | 1.0374
0.33 | 7.2 | 120 | 1.0086
0.33 | 7.2 | 150 | 0.92583
0.33 | 7.2 | 200 | 0.8109
0.33 | 7.2 | 250 | 0.71265
0.33 | 7.2 | 300 | 0.62428
0.33 | 7.2 | 350 | 0.54407
0.33 | 7.2 | 400 | 0.46835
0.33 | 7.2 | 500 | 0.32838
0.33 | 7.2 | 750 | 0.017033
0.33 | 7.2 | 1000 | -0.2636
0.33 | 7.3 | 0.1 | 2.0934
0.33 | 7.3 | 1 | 2.0792
0.33 | 7.3 | 2 | 2.0414
0.33 | 7.3 | 5 | 1.9128
0.33 | 7.3 | 10 | 1.7597
0.33 | 7.3 | 15 | 1.659
0.33 | 7.3 | 20 | 1.5843
0.33 | 7.3 | 25 | 1.525
0.33 | 7.3 | 30 | 1.4757
0.33 | 7.3 | 40 | 1.3945
0.33 | 7.3 | 50 | 1.3304
0.33 | 7.3 | 60 | 1.2765
0.33 | 7.3 | 70 | 1.2279
0.33 | 7.3 | 80 | 1.1875
0.33 | 7.3 | 90 | 1.1492
0.33 | 7.3 | 100 | 1.1139
0.33 | 7.3 | 110 | 1.0828
0.33 | 7.3 | 120 | 1.0531
0.33 | 7.3 | 150 | 0.97081
0.33 | 7.3 | 200 | 0.85673
0.33 | 7.3 | 250 | 0.75891
0.33 | 7.3 | 300 | 0.6721
0.33 | 7.3 | 350 | 0.59106
0.33 | 7.3 | 400 | 0.51587
0.33 | 7.3 | 500 | 0.37658
0.33 | 7.3 | 750 | 0.068186
0.33 | 7.3 | 1000 | -0.21254
0.33 | 7.4 | 0.1 | 2.1271
0.33 | 7.4 | 1 | 2.1106
0.33 | 7.4 | 2 | 2.0755
0.33 | 7.4 | 5 | 1.9479
0.33 | 7.4 | 10 | 1.7966
0.33 | 7.4 | 15 | 1.6964
0.33 | 7.4 | 20 | 1.6232
0.33 | 7.4 | 25 | 1.5635
0.33 | 7.4 | 30 | 1.5145
0.33 | 7.4 | 40 | 1.4362
0.33 | 7.4 | 50 | 1.3729
0.33 | 7.4 | 60 | 1.3181
0.33 | 7.4 | 70 | 1.2718
0.33 | 7.4 | 80 | 1.2304
0.33 | 7.4 | 90 | 1.1931
0.33 | 7.4 | 100 | 1.1584
0.33 | 7.4 | 110 | 1.1271
0.33 | 7.4 | 120 | 1.0969
0.33 | 7.4 | 150 | 1.017
0.33 | 7.4 | 200 | 0.90309
0.33 | 7.4 | 250 | 0.80618
0.33 | 7.4 | 300 | 0.71933
0.33 | 7.4 | 350 | 0.63949
0.33 | 7.4 | 400 | 0.56467
0.33 | 7.4 | 500 | 0.42651
0.33 | 7.4 | 750 | 0.11727
0.33 | 7.4 | 1000 | -0.16115
0.33 | 7.5 | 0.1 | 2.1584
0.33 | 7.5 | 1 | 2.143
0.33 | 7.5 | 2 | 2.1072
0.33 | 7.5 | 5 | 1.9827
0.33 | 7.5 | 10 | 1.8331
0.33 | 7.5 | 15 | 1.7348
0.33 | 7.5 | 20 | 1.6618
0.33 | 7.5 | 25 | 1.6031
0.33 | 7.5 | 30 | 1.5551
0.33 | 7.5 | 40 | 1.4771
0.33 | 7.5 | 50 | 1.4133
0.33 | 7.5 | 60 | 1.3598
0.33 | 7.5 | 70 | 1.3139
0.33 | 7.5 | 80 | 1.2742
0.33 | 7.5 | 90 | 1.2355
0.33 | 7.5 | 100 | 1.2014
0.33 | 7.5 | 110 | 1.1703
0.33 | 7.5 | 120 | 1.1399
0.33 | 7.5 | 150 | 1.0607
0.33 | 7.5 | 200 | 0.9489
0.33 | 7.5 | 250 | 0.85248
0.33 | 7.5 | 300 | 0.76641
0.33 | 7.5 | 350 | 0.68664
0.33 | 7.5 | 400 | 0.61278
0.33 | 7.5 | 500 | 0.47422
0.33 | 7.5 | 750 | 0.16732
0.33 | 7.5 | 1000 | -0.11014
0.33 | 7.6 | 0.1 | 2.1903
0.33 | 7.6 | 1 | 2.1761
0.33 | 7.6 | 2 | 2.143
0.33 | 7.6 | 5 | 2.017
0.33 | 7.6 | 10 | 1.8698
0.33 | 7.6 | 15 | 1.7723
0.33 | 7.6 | 20 | 1.7007
0.33 | 7.6 | 25 | 1.6435
0.33 | 7.6 | 30 | 1.5955
0.33 | 7.6 | 40 | 1.5172
0.33 | 7.6 | 50 | 1.4548
0.33 | 7.6 | 60 | 1.4031
0.33 | 7.6 | 70 | 1.3579
0.33 | 7.6 | 80 | 1.316
0.33 | 7.6 | 90 | 1.2788
0.33 | 7.6 | 100 | 1.2455
0.33 | 7.6 | 110 | 1.2148
0.33 | 7.6 | 120 | 1.1847
0.33 | 7.6 | 150 | 1.1072
0.33 | 7.6 | 200 | 0.9952
0.33 | 7.6 | 250 | 0.89927
0.33 | 7.6 | 300 | 0.81358
0.33 | 7.6 | 350 | 0.7348
0.33 | 7.6 | 400 | 0.66087
0.33 | 7.6 | 500 | 0.52375
0.33 | 7.6 | 750 | 0.21748
0.33 | 7.6 | 1000 | -0.058986
0.33 | 7.7 | 0.1 | 2.2253
0.33 | 7.7 | 1 | 2.2095
0.33 | 7.7 | 2 | 2.1761
0.33 | 7.7 | 5 | 2.0531
0.33 | 7.7 | 10 | 1.9063
0.33 | 7.7 | 15 | 1.8102
0.33 | 7.7 | 20 | 1.7396
0.33 | 7.7 | 25 | 1.6821
0.33 | 7.7 | 30 | 1.6355
0.33 | 7.7 | 40 | 1.5587
0.33 | 7.7 | 50 | 1.4969
0.33 | 7.7 | 60 | 1.4456
0.33 | 7.7 | 70 | 1.3997
0.33 | 7.7 | 80 | 1.3598
0.33 | 7.7 | 90 | 1.3243
0.33 | 7.7 | 100 | 1.29
0.33 | 7.7 | 110 | 1.2577
0.33 | 7.7 | 120 | 1.2304
0.33 | 7.7 | 150 | 1.1523
0.33 | 7.7 | 200 | 1.0414
0.33 | 7.7 | 250 | 0.94596
0.33 | 7.7 | 300 | 0.86094
0.33 | 7.7 | 350 | 0.78247
0.33 | 7.7 | 400 | 0.70927
0.33 | 7.7 | 500 | 0.57287
0.33 | 7.7 | 750 | 0.26951
0.33 | 7.7 | 1000 | -0.0078885
0.33 | 7.8 | 0.1 | 2.2577
0.33 | 7.8 | 1 | 2.243
0.33 | 7.8 | 2 | 2.2095
0.33 | 7.8 | 5 | 2.0864
0.33 | 7.8 | 10 | 1.943
0.33 | 7.8 | 15 | 1.8482
0.33 | 7.8 | 20 | 1.7782
0.33 | 7.8 | 25 | 1.7218
0.33 | 7.8 | 30 | 1.6749
0.33 | 7.8 | 40 | 1.5999
0.33 | 7.8 | 50 | 1.5391
0.33 | 7.8 | 60 | 1.4871
0.33 | 7.8 | 70 | 1.4425
0.33 | 7.8 | 80 | 1.4031
0.33 | 7.8 | 90 | 1.3674
0.33 | 7.8 | 100 | 1.3345
0.33 | 7.8 | 110 | 1.3032
0.33 | 7.8 | 120 | 1.2742
0.33 | 7.8 | 150 | 1.1959
0.33 | 7.8 | 200 | 1.0864
0.33 | 7.8 | 250 | 0.993
0.33 | 7.8 | 300 | 0.90849
0.33 | 7.8 | 350 | 0.83059
0.33 | 7.8 | 400 | 0.7574
0.33 | 7.8 | 500 | 0.62221
0.33 | 7.8 | 750 | 0.31806
0.33 | 7.8 | 1000 | 0.041393
0.33 | 7.9 | 0.1 | 2.29
0.33 | 7.9 | 1 | 2.2765
0.33 | 7.9 | 2 | 2.2405
0.33 | 7.9 | 5 | 2.1206
0.33 | 7.9 | 10 | 1.98
0.33 | 7.9 | 15 | 1.8865
0.33 | 7.9 | 20 | 1.8169
0.33 | 7.9 | 25 | 1.7619
0.33 | 7.9 | 30 | 1.7152
0.33 | 7.9 | 40 | 1.6405
0.33 | 7.9 | 50 | 1.5809
0.33 | 7.9 | 60 | 1.5302
0.33 | 7.9 | 70 | 1.4857
0.33 | 7.9 | 80 | 1.4456
0.33 | 7.9 | 90 | 1.4099
0.33 | 7.9 | 100 | 1.3784
0.33 | 7.9 | 110 | 1.3464
0.33 | 7.9 | 120 | 1.3181
0.33 | 7.9 | 150 | 1.2405
0.33 | 7.9 | 200 | 1.1335
0.33 | 7.9 | 250 | 1.0414
0.33 | 7.9 | 300 | 0.95569
0.33 | 7.9 | 350 | 0.87852
0.33 | 7.9 | 400 | 0.8055
0.33 | 7.9 | 500 | 0.67117
0.33 | 7.9 | 750 | 0.36922
0.33 | 7.9 | 1000 | 0.093422
0.33 | 8 | 0.1 | 2.3222
0.33 | 8 | 1 | 2.3075
0.33 | 8 | 2 | 2.2742
0.33 | 8 | 5 | 2.1553
0.33 | 8 | 10 | 2.017
0.33 | 8 | 15 | 1.9243
0.33 | 8 | 20 | 1.8555
0.33 | 8 | 25 | 1.8007
0.33 | 8 | 30 | 1.7551
0.33 | 8 | 40 | 1.6812
0.33 | 8 | 50 | 1.6222
0.33 | 8 | 60 | 1.5717
0.33 | 8 | 70 | 1.5289
0.33 | 8 | 80 | 1.49
0.33 | 8 | 90 | 1.4533
0.33 | 8 | 100 | 1.4216
0.33 | 8 | 110 | 1.3909
0.33 | 8 | 120 | 1.3636
0.33 | 8 | 150 | 1.2878
0.33 | 8 | 200 | 1.179
0.33 | 8 | 250 | 1.0864
0.33 | 8 | 300 | 1.0043
0.33 | 8 | 350 | 0.92634
0.33 | 8 | 400 | 0.8537
0.33 | 8 | 500 | 0.71933
0.33 | 8 | 750 | 0.4183
0.33 | 8 | 1000 | 0.14613
0.33 | 8.1 | 0.1 | 2.3541
0.33 | 8.1 | 1 | 2.3404
0.33 | 8.1 | 2 | 2.3075
0.33 | 8.1 | 5 | 2.1903
0.33 | 8.1 | 10 | 2.0531
0.33 | 8.1 | 15 | 1.9619
0.33 | 8.1 | 20 | 1.8943
0.33 | 8.1 | 25 | 1.8407
0.33 | 8.1 | 30 | 1.7952
0.33 | 8.1 | 40 | 1.7226
0.33 | 8.1 | 50 | 1.6637
0.33 | 8.1 | 60 | 1.6138
0.33 | 8.1 | 70 | 1.5705
0.33 | 8.1 | 80 | 1.5328
0.33 | 8.1 | 90 | 1.4969
0.33 | 8.1 | 100 | 1.4654
0.33 | 8.1 | 110 | 1.4362
0.33 | 8.1 | 120 | 1.4082
0.33 | 8.1 | 150 | 1.3324
0.33 | 8.1 | 200 | 1.2253
0.33 | 8.1 | 250 | 1.1335
0.33 | 8.1 | 300 | 1.0492
0.33 | 8.1 | 350 | 0.97405
0.33 | 8.1 | 400 | 0.902
0.33 | 8.1 | 500 | 0.76864
0.33 | 8.1 | 750 | 0.46982
0.33 | 8.1 | 1000 | 0.1959
0.33 | 8.2 | 0.1 | 2.3874
0.33 | 8.2 | 1 | 2.3747
0.33 | 8.2 | 2 | 2.3404
0.33 | 8.2 | 5 | 2.2253
0.33 | 8.2 | 10 | 2.0899
0.33 | 8.2 | 15 | 2
0.33 | 8.2 | 20 | 1.9335
0.33 | 8.2 | 25 | 1.8802
0.33 | 8.2 | 30 | 1.8357
0.33 | 8.2 | 40 | 1.7634
0.33 | 8.2 | 50 | 1.705
0.33 | 8.2 | 60 | 1.6561
0.33 | 8.2 | 70 | 1.6138
0.33 | 8.2 | 80 | 1.5752
0.33 | 8.2 | 90 | 1.5416
0.33 | 8.2 | 100 | 1.5092
0.33 | 8.2 | 110 | 1.48
0.33 | 8.2 | 120 | 1.4518
0.33 | 8.2 | 150 | 1.3766
0.33 | 8.2 | 200 | 1.2718
0.33 | 8.2 | 250 | 1.179
0.33 | 8.2 | 300 | 1.0969
0.33 | 8.2 | 350 | 1.0212
0.33 | 8.2 | 400 | 0.95036
0.33 | 8.2 | 500 | 0.81757
0.33 | 8.2 | 750 | 0.51983
0.33 | 8.2 | 1000 | 0.24797
0.33 | 8.3 | 0.1 | 2.42
0.33 | 8.3 | 1 | 2.4065
0.33 | 8.3 | 2 | 2.3747
0.33 | 8.3 | 5 | 2.2625
0.33 | 8.3 | 10 | 2.1271
0.33 | 8.3 | 15 | 2.0374
0.33 | 8.3 | 20 | 1.9722
0.33 | 8.3 | 25 | 1.9196
0.33 | 8.3 | 30 | 1.8756
0.33 | 8.3 | 40 | 1.8041
0.33 | 8.3 | 50 | 1.7474
0.33 | 8.3 | 60 | 1.699
0.33 | 8.3 | 70 | 1.6561
0.33 | 8.3 | 80 | 1.6191
0.33 | 8.3 | 90 | 1.5843
0.33 | 8.3 | 100 | 1.5527
0.33 | 8.3 | 110 | 1.5237
0.33 | 8.3 | 120 | 1.4969
0.33 | 8.3 | 150 | 1.4216
0.33 | 8.3 | 200 | 1.3181
0.33 | 8.3 | 250 | 1.2279
0.33 | 8.3 | 300 | 1.1461
0.33 | 8.3 | 350 | 1.0682
0.33 | 8.3 | 400 | 0.9987
0.33 | 8.3 | 500 | 0.86629
0.33 | 8.3 | 750 | 0.56937
0.33 | 8.3 | 1000 | 0.29885
0.33 | 8.4 | 0.1 | 2.4518
0.33 | 8.4 | 1 | 2.4393
0.33 | 8.4 | 2 | 2.4082
0.33 | 8.4 | 5 | 2.2967
0.33 | 8.4 | 10 | 2.1644
0.33 | 8.4 | 15 | 2.0755
0.33 | 8.4 | 20 | 2.0128
0.33 | 8.4 | 25 | 1.959
0.33 | 8.4 | 30 | 1.9159
0.33 | 8.4 | 40 | 1.8451
0.33 | 8.4 | 50 | 1.7889
0.33 | 8.4 | 60 | 1.7412
0.33 | 8.4 | 70 | 1.699
0.33 | 8.4 | 80 | 1.6618
0.33 | 8.4 | 90 | 1.6284
0.33 | 8.4 | 100 | 1.5966
0.33 | 8.4 | 110 | 1.5682
0.33 | 8.4 | 120 | 1.5403
0.33 | 8.4 | 150 | 1.4669
0.33 | 8.4 | 200 | 1.3636
0.33 | 8.4 | 250 | 1.2742
0.33 | 8.4 | 300 | 1.1931
0.33 | 8.4 | 350 | 1.1173
0.33 | 8.4 | 400 | 1.0453
0.33 | 8.4 | 500 | 0.9154
0.33 | 8.4 | 750 | 0.62014
0.33 | 8.4 | 1000 | 0.35025
0.33 | 8.5 | 0.1 | 2.4843
0.33 | 8.5 | 1 | 2.4728
0.33 | 8.5 | 2 | 2.4409
0.33 | 8.5 | 5 | 2.3304
0.33 | 8.5 | 10 | 2.2014
0.33 | 8.5 | 15 | 2.1139
0.33 | 8.5 | 20 | 2.0492
0.33 | 8.5 | 25 | 1.9987
0.33 | 8.5 | 30 | 1.9557
0.33 | 8.5 | 40 | 1.8865
0.33 | 8.5 | 50 | 1.8306
0.33 | 8.5 | 60 | 1.7832
0.33 | 8.5 | 70 | 1.7419
0.33 | 8.5 | 80 | 1.705
0.33 | 8.5 | 90 | 1.6721
0.33 | 8.5 | 100 | 1.6405
0.33 | 8.5 | 110 | 1.6117
0.33 | 8.5 | 120 | 1.5855
0.33 | 8.5 | 150 | 1.5132
0.33 | 8.5 | 200 | 1.4099
0.33 | 8.5 | 250 | 1.3201
0.33 | 8.5 | 300 | 1.2405
0.33 | 8.5 | 350 | 1.1644
0.33 | 8.5 | 400 | 1.0969
0.33 | 8.5 | 500 | 0.96426
0.33 | 8.5 | 750 | 0.67025
0.33 | 8.5 | 1000 | 0.4014
0.33 | 8.6 | 0.1 | 2.5172
0.33 | 8.6 | 1 | 2.5051
0.33 | 8.6 | 2 | 2.4742
0.33 | 8.6 | 5 | 2.3655
0.33 | 8.6 | 10 | 2.238
0.33 | 8.6 | 15 | 2.1523
0.33 | 8.6 | 20 | 2.0899
0.33 | 8.6 | 25 | 2.0374
0.33 | 8.6 | 30 | 1.9961
0.33 | 8.6 | 40 | 1.9274
0.33 | 8.6 | 50 | 1.8722
0.33 | 8.6 | 60 | 1.8254
0.33 | 8.6 | 70 | 1.7846
0.33 | 8.6 | 80 | 1.7482
0.33 | 8.6 | 90 | 1.7152
0.33 | 8.6 | 100 | 1.6848
0.33 | 8.6 | 110 | 1.6561
0.33 | 8.6 | 120 | 1.6294
0.33 | 8.6 | 150 | 1.5575
0.33 | 8.6 | 200 | 1.4548
0.33 | 8.6 | 250 | 1.3674
0.33 | 8.6 | 300 | 1.2878
0.33 | 8.6 | 350 | 1.2122
0.33 | 8.6 | 400 | 1.143
0.33 | 8.6 | 500 | 1.0128
0.33 | 8.6 | 750 | 0.72016
0.33 | 8.6 | 1000 | 0.45179
0.33 | 8.7 | 0.1 | 2.5502
0.33 | 8.7 | 1 | 2.5378
0.33 | 8.7 | 2 | 2.5079
0.33 | 8.7 | 5 | 2.4014
0.33 | 8.7 | 10 | 2.2742
0.33 | 8.7 | 15 | 2.1903
0.33 | 8.7 | 20 | 2.1271
0.33 | 8.7 | 25 | 2.0792
0.33 | 8.7 | 30 | 2.0374
0.33 | 8.7 | 40 | 1.9685
0.33 | 8.7 | 50 | 1.9138
0.33 | 8.7 | 60 | 1.8675
0.33 | 8.7 | 70 | 1.8274
0.33 | 8.7 | 80 | 1.7917
0.33 | 8.7 | 90 | 1.7589
0.33 | 8.7 | 100 | 1.7284
0.33 | 8.7 | 110 | 1.7007
0.33 | 8.7 | 120 | 1.6739
0.33 | 8.7 | 150 | 1.6031
0.33 | 8.7 | 200 | 1.5011
0.33 | 8.7 | 250 | 1.4133
0.33 | 8.7 | 300 | 1.3345
0.33 | 8.7 | 350 | 1.2601
0.33 | 8.7 | 400 | 1.1903
0.33 | 8.7 | 500 | 1.0607
0.33 | 8.7 | 750 | 0.77085
0.33 | 8.7 | 1000 | 0.50379
0.33 | 8.8 | 0.1 | 2.5832
0.33 | 8.8 | 1 | 2.5705
0.33 | 8.8 | 2 | 2.5403
0.33 | 8.8 | 5 | 2.4362
0.33 | 8.8 | 10 | 2.3096
0.33 | 8.8 | 15 | 2.2279
0.33 | 8.8 | 20 | 2.1673
0.33 | 8.8 | 25 | 2.1173
0.33 | 8.8 | 30 | 2.0755
0.33 | 8.8 | 40 | 2.0086
0.33 | 8.8 | 50 | 1.9557
0.33 | 8.8 | 60 | 1.9101
0.33 | 8.8 | 70 | 1.8704
0.33 | 8.8 | 80 | 1.8344
0.33 | 8.8 | 90 | 1.8021
0.33 | 8.8 | 100 | 1.7723
0.33 | 8.8 | 110 | 1.7443
0.33 | 8.8 | 120 | 1.7185
0.33 | 8.8 | 150 | 1.6484
0.33 | 8.8 | 200 | 1.5478
0.33 | 8.8 | 250 | 1.4609
0.33 | 8.8 | 300 | 1.382
0.33 | 8.8 | 350 | 1.3096
0.33 | 8.8 | 400 | 1.2405
0.33 | 8.8 | 500 | 1.1106
0.33 | 8.8 | 750 | 0.82086
0.33 | 8.8 | 1000 | 0.55509
0.33 | 8.9 | 0.1 | 2.6149
0.33 | 8.9 | 1 | 2.6031
0.33 | 8.9 | 2 | 2.574
0.33 | 8.9 | 5 | 2.4698
0.33 | 8.9 | 10 | 2.3464
0.33 | 8.9 | 15 | 2.2648
0.33 | 8.9 | 20 | 2.2041
0.33 | 8.9 | 25 | 2.1553
0.33 | 8.9 | 30 | 2.1173
0.33 | 8.9 | 40 | 2.0492
0.33 | 8.9 | 50 | 1.9974
0.33 | 8.9 | 60 | 1.9523
0.33 | 8.9 | 70 | 1.9128
0.33 | 8.9 | 80 | 1.8779
0.33 | 8.9 | 90 | 1.8457
0.33 | 8.9 | 100 | 1.8162
0.33 | 8.9 | 110 | 1.7889
0.33 | 8.9 | 120 | 1.7627
0.33 | 8.9 | 150 | 1.6928
0.33 | 8.9 | 200 | 1.5933
0.33 | 8.9 | 250 | 1.5079
0.33 | 8.9 | 300 | 1.4298
0.33 | 8.9 | 350 | 1.356
0.33 | 8.9 | 400 | 1.2878
0.33 | 8.9 | 500 | 1.1614
0.33 | 8.9 | 750 | 0.87099
0.33 | 8.9 | 1000 | 0.60638
0.33 | 9 | 0.1 | 2.6474
0.33 | 9 | 1 | 2.6365
0.33 | 9 | 2 | 2.6075
0.33 | 9 | 5 | 2.5051
0.33 | 9 | 10 | 2.3838
0.33 | 9 | 15 | 2.3032
0.33 | 9 | 20 | 2.243
0.33 | 9 | 25 | 2.1959
0.33 | 9 | 30 | 2.1553
0.33 | 9 | 40 | 2.0899
0.33 | 9 | 50 | 2.0374
0.33 | 9 | 60 | 1.9943
0.33 | 9 | 70 | 1.9557
0.33 | 9 | 80 | 1.9212
0.33 | 9 | 90 | 1.8893
0.33 | 9 | 100 | 1.8603
0.33 | 9 | 110 | 1.8331
0.33 | 9 | 120 | 1.8075
0.33 | 9 | 150 | 1.738
0.33 | 9 | 200 | 1.6395
0.33 | 9 | 250 | 1.5539
0.33 | 9 | 300 | 1.4771
0.33 | 9 | 350 | 1.4048
0.33 | 9 | 400 | 1.3365
0.33 | 9 | 500 | 1.2095
0.33 | 9 | 750 | 0.92169
0.33 | 9 | 1000 | 0.65706
0.5 | 4 | 0.1 | 0.46389
0.5 | 4 | 1 | 0.40824
0.5 | 4 | 2 | 0.31597
0.5 | 4 | 5 | 0.029384
0.5 | 4 | 10 | -0.31515
0.5 | 4 | 15 | -0.55284
0.5 | 4 | 20 | -0.73518
0.5 | 4 | 25 | -0.88273
0.5 | 4 | 30 | -1.0079
0.5 | 4 | 40 | -1.2125
0.5 | 4 | 50 | -1.3778
0.5 | 4 | 60 | -1.5157
0.5 | 4 | 70 | -1.6345
0.5 | 4 | 80 | -1.7423
0.5 | 4 | 90 | -1.8356
0.5 | 4 | 100 | -1.8861
0.5 | 4 | 110 | -1.9318
0.5 | 4 | 120 | -1.9747
0.5 | 4 | 150 | -2.0867
0.5 | 4 | 200 | -2.2434
0.5 | 4 | 250 | -2.3757
0.5 | 4 | 300 | -2.4921
0.5 | 4 | 350 | -2.5969
0.5 | 4 | 400 | -2.6946
0.5 | 4 | 500 | -2.8761
0.5 | 4 | 750 | -3.2644
0.5 | 4 | 1000 | -3.6091
0.5 | 4.1 | 0.1 | 0.5563
0.5 | 4.1 | 1 | 0.50106
0.5 | 4.1 | 2 | 0.41162
0.5 | 4.1 | 5 | 0.13033
0.5 | 4.1 | 10 | -0.20273
0.5 | 4.1 | 15 | -0.43415
0.5 | 4.1 | 20 | -0.61083
0.5 | 4.1 | 25 | -0.75449
0.5 | 4.1 | 30 | -0.87615
0.5 | 4.1 | 40 | -1.0747
0.5 | 4.1 | 50 | -1.2343
0.5 | 4.1 | 60 | -1.3686
0.5 | 4.1 | 70 | -1.4855
0.5 | 4.1 | 80 | -1.5884
0.5 | 4.1 | 90 | -1.6799
0.5 | 4.1 | 100 | -1.7282
0.5 | 4.1 | 110 | -1.7747
0.5 | 4.1 | 120 | -1.8153
0.5 | 4.1 | 150 | -1.9281
0.5 | 4.1 | 200 | -2.0835
0.5 | 4.1 | 250 | -2.2147
0.5 | 4.1 | 300 | -2.3307
0.5 | 4.1 | 350 | -2.4353
0.5 | 4.1 | 400 | -2.5331
0.5 | 4.1 | 500 | -2.7122
0.5 | 4.1 | 750 | -3.0991
0.5 | 4.1 | 1000 | -3.4425
0.5 | 4.2 | 0.1 | 0.64444
0.5 | 4.2 | 1 | 0.59218
0.5 | 4.2 | 2 | 0.50515
0.5 | 4.2 | 5 | 0.233
0.5 | 4.2 | 10 | -0.093665
0.5 | 4.2 | 15 | -0.31876
0.5 | 4.2 | 20 | -0.48945
0.5 | 4.2 | 25 | -0.62893
0.5 | 4.2 | 30 | -0.74715
0.5 | 4.2 | 40 | -0.9393
0.5 | 4.2 | 50 | -1.0942
0.5 | 4.2 | 60 | -1.2248
0.5 | 4.2 | 70 | -1.3372
0.5 | 4.2 | 80 | -1.4365
0.5 | 4.2 | 90 | -1.5258
0.5 | 4.2 | 100 | -1.5751
0.5 | 4.2 | 110 | -1.6198
0.5 | 4.2 | 120 | -1.6615
0.5 | 4.2 | 150 | -1.7721
0.5 | 4.2 | 200 | -1.9281
0.5 | 4.2 | 250 | -2.0565
0.5 | 4.2 | 300 | -2.1713
0.5 | 4.2 | 350 | -2.2757
0.5 | 4.2 | 400 | -2.3726
0.5 | 4.2 | 500 | -2.5498
0.5 | 4.2 | 750 | -2.9355
0.5 | 4.2 | 1000 | -3.279
0.5 | 4.3 | 0.1 | 0.73078
0.5 | 4.3 | 1 | 0.68034
0.5 | 4.3 | 2 | 0.5955
0.5 | 4.3 | 5 | 0.33041
0.5 | 4.3 | 10 | 0.012837
0.5 | 4.3 | 15 | -0.20482
0.5 | 4.3 | 20 | -0.37161
0.5 | 4.3 | 25 | -0.50724
0.5 | 4.3 | 30 | -0.6216
0.5 | 4.3 | 40 | -0.80688
0.5 | 4.3 | 50 | -0.95861
0.5 | 4.3 | 60 | -1.0825
0.5 | 4.3 | 70 | -1.1918
0.5 | 4.3 | 80 | -1.2882
0.5 | 4.3 | 90 | -1.3747
0.5 | 4.3 | 100 | -1.4225
0.5 | 4.3 | 110 | -1.4672
0.5 | 4.3 | 120 | -1.5086
0.5 | 4.3 | 150 | -1.6198
0.5 | 4.3 | 200 | -1.7721
0.5 | 4.3 | 250 | -1.8996
0.5 | 4.3 | 300 | -2.0155
0.5 | 4.3 | 350 | -2.1192
0.5 | 4.3 | 400 | -2.2154
0.5 | 4.3 | 500 | -2.3915
0.5 | 4.3 | 750 | -2.7773
0.5 | 4.3 | 1000 | -3.118
0.5 | 4.4 | 0.1 | 0.81425
0.5 | 4.4 | 1 | 0.76567
0.5 | 4.4 | 2 | 0.68395
0.5 | 4.4 | 5 | 0.42651
0.5 | 4.4 | 10 | 0.11727
0.5 | 4.4 | 15 | -0.094204
0.5 | 4.4 | 20 | -0.25571
0.5 | 4.4 | 25 | -0.38616
0.5 | 4.4 | 30 | -0.49621
0.5 | 4.4 | 40 | -0.67778
0.5 | 4.4 | 50 | -0.82102
0.5 | 4.4 | 60 | -0.9431
0.5 | 4.4 | 70 | -1.0491
0.5 | 4.4 | 80 | -1.1421
0.5 | 4.4 | 90 | -1.2262
0.5 | 4.4 | 100 | -1.2733
0.5 | 4.4 | 110 | -1.3179
0.5 | 4.4 | 120 | -1.3585
0.5 | 4.4 | 150 | -1.4685
0.5 | 4.4 | 200 | -1.6198
0.5 | 4.4 | 250 | -1.7471
0.5 | 4.4 | 300 | -1.8633
0.5 | 4.4 | 350 | -1.9666
0.5 | 4.4 | 400 | -2.0605
0.5 | 4.4 | 500 | -2.2358
0.5 | 4.4 | 750 | -2.6198
0.5 | 4.4 | 1000 | -2.9586
0.5 | 4.5 | 0.1 | 0.89542
0.5 | 4.5 | 1 | 0.84942
0.5 | 4.5 | 2 | 0.77012
0.5 | 4.5 | 5 | 0.51851
0.5 | 4.5 | 10 | 0.22011
0.5 | 4.5 | 15 | 0.012837
0.5 | 4.5 | 20 | -0.14206
0.5 | 4.5 | 25 | -0.26841
0.5 | 4.5 | 30 | -0.37572
0.5 | 4.5 | 40 | -0.54975
0.5 | 4.5 | 50 | -0.69037
0.5 | 4.5 | 60 | -0.80688
0.5 | 4.5 | 70 | -0.91009
0.5 | 4.5 | 80 | -1
0.5 | 4.5 | 90 | -1.0799
0.5 | 4.5 | 100 | -1.1273
0.5 | 4.5 | 110 | -1.1707
0.5 | 4.5 | 120 | -1.2111
0.5 | 4.5 | 150 | -1.3197
0.5 | 4.5 | 200 | -1.4711
0.5 | 4.5 | 250 | -1.5986
0.5 | 4.5 | 300 | -1.71
0.5 | 4.5 | 350 | -1.8125
0.5 | 4.5 | 400 | -1.9101
0.5 | 4.5 | 500 | -2.083
0.5 | 4.5 | 750 | -2.4647
0.5 | 4.5 | 1000 | -2.8041
0.5 | 4.6 | 0.1 | 0.97405
0.5 | 4.6 | 1 | 0.92993
0.5 | 4.6 | 2 | 0.85309
0.5 | 4.6 | 5 | 0.60853
0.5 | 4.6 | 10 | 0.31806
0.5 | 4.6 | 15 | 0.12057
0.5 | 4.6 | 20 | -0.031517
0.5 | 4.6 | 25 | -0.15366
0.5 | 4.6 | 30 | -0.25649
0.5 | 4.6 | 40 | -0.42481
0.5 | 4.6 | 50 | -0.55909
0.5 | 4.6 | 60 | -0.67366
0.5 | 4.6 | 70 | -0.77211
0.5 | 4.6 | 80 | -0.85699
0.5 | 4.6 | 90 | -0.93554
0.5 | 4.6 | 100 | -0.98297
0.5 | 4.6 | 110 | -1.0264
0.5 | 4.6 | 120 | -1.0665
0.5 | 4.6 | 150 | -1.1746
0.5 | 4.6 | 200 | -1.3233
0.5 | 4.6 | 250 | -1.4498
0.5 | 4.6 | 300 | -1.5622
0.5 | 4.6 | 350 | -1.6635
0.5 | 4.6 | 400 | -1.7595
0.5 | 4.6 | 500 | -1.9318
0.5 | 4.6 | 750 | -2.3125
0.5 | 4.6 | 1000 | -2.6498
0.5 | 4.7 | 0.1 | 1.0492
0.5 | 4.7 | 1 | 1.0086
0.5 | 4.7 | 2 | 0.93399
0.5 | 4.7 | 5 | 0.69636
0.5 | 4.7 | 10 | 0.41497
0.5 | 4.7 | 15 | 0.22272
0.5 | 4.7 | 20 | 0.075547
0.5 | 4.7 | 25 | -0.040959
0.5 | 4.7 | 30 | -0.14026
0.5 | 4.7 | 40 | -0.3019
0.5 | 4.7 | 50 | -0.4318
0.5 | 4.7 | 60 | -0.54212
0.5 | 4.7 | 70 | -0.63639
0.5 | 4.7 | 80 | -0.71897
0.5 | 4.7 | 90 | -0.79588
0.5 | 4.7 | 100 | -0.84164
0.5 | 4.7 | 110 | -0.88606
0.5 | 4.7 | 120 | -0.92445
0.5 | 4.7 | 150 | -1.0311
0.5 | 4.7 | 200 | -1.1791
0.5 | 4.7 | 250 | -1.3054
0.5 | 4.7 | 300 | -1.4168
0.5 | 4.7 | 350 | -1.5171
0.5 | 4.7 | 400 | -1.6108
0.5 | 4.7 | 500 | -1.7852
0.5 | 4.7 | 750 | -2.1624
0.5 | 4.7 | 1000 | -2.4989
0.5 | 4.8 | 0.1 | 1.1239
0.5 | 4.8 | 1 | 1.0828
0.5 | 4.8 | 2 | 1.0128
0.5 | 4.8 | 5 | 0.78176
0.5 | 4.8 | 10 | 0.5092
0.5 | 4.8 | 15 | 0.32222
0.5 | 4.8 | 20 | 0.18184
0.5 | 4.8 | 25 | 0.068186
0.5 | 4.8 | 30 | -0.026872
0.5 | 4.8 | 40 | -0.18243
0.5 | 4.8 | 50 | -0.30715
0.5 | 4.8 | 60 | -0.41229
0.5 | 4.8 | 70 | -0.50307
0.5 | 4.8 | 80 | -0.58503
0.5 | 4.8 | 90 | -0.65758
0.5 | 4.8 | 100 | -0.70333
0.5 | 4.8 | 110 | -0.74473
0.5 | 4.8 | 120 | -0.78516
0.5 | 4.8 | 150 | -0.88941
0.5 | 4.8 | 200 | -1.0376
0.5 | 4.8 | 250 | -1.1624
0.5 | 4.8 | 300 | -1.2733
0.5 | 4.8 | 350 | -1.3737
0.5 | 4.8 | 400 | -1.4672
0.5 | 4.8 | 500 | -1.6383
0.5 | 4.8 | 750 | -2.0155
0.5 | 4.8 | 1000 | -2.3507
0.5 | 4.9 | 0.1 | 1.1931
0.5 | 4.9 | 1 | 1.1553
0.5 | 4.9 | 2 | 1.0864
0.5 | 4.9 | 5 | 0.86392
0.5 | 4.9 | 10 | 0.59988
0.5 | 4.9 | 15 | 0.4216
0.5 | 4.9 | 20 | 0.28556
0.5 | 4.9 | 25 | 0.17609
0.5 | 4.9 | 30 | 0.082785
0.5 | 4.9 | 40 | -0.065502
0.5 | 4.9 | 50 | -0.18575
0.5 | 4.9 | 60 | -0.28651
0.5 | 4.9 | 70 | -0.37366
0.5 | 4.9 | 80 | -0.451
0.5 | 4.9 | 90 | -0.52143
0.5 | 4.9 | 100 | -0.56703
0.5 | 4.9 | 110 | -0.60906
0.5 | 4.9 | 120 | -0.64782
0.5 | 4.9 | 150 | -0.75203
0.5 | 4.9 | 200 | -0.89963
0.5 | 4.9 | 250 | -1.0223
0.5 | 4.9 | 300 | -1.1319
0.5 | 4.9 | 350 | -1.2321
0.5 | 4.9 | 400 | -1.3251
0.5 | 4.9 | 500 | -1.4962
0.5 | 4.9 | 750 | -1.8697
0.5 | 4.9 | 1000 | -2.2055
0.5 | 5 | 0.1 | 1.2625
0.5 | 5 | 1 | 1.2253
0.5 | 5 | 2 | 1.1614
0.5 | 5 | 5 | 0.94399
0.5 | 5 | 10 | 0.68842
0.5 | 5 | 15 | 0.51587
0.5 | 5 | 20 | 0.38561
0.5 | 5 | 25 | 0.28103
0.5 | 5 | 30 | 0.19312
0.5 | 5 | 40 | 0.049218
0.5 | 5 | 50 | -0.066007
0.5 | 5 | 60 | -0.16241
0.5 | 5 | 70 | -0.24642
0.5 | 5 | 80 | -0.32057
0.5 | 5 | 90 | -0.38722
0.5 | 5 | 100 | -0.43297
0.5 | 5 | 110 | -0.47496
0.5 | 5 | 120 | -0.51286
0.5 | 5 | 150 | -0.61798
0.5 | 5 | 200 | -0.76195
0.5 | 5 | 250 | -0.88606
0.5 | 5 | 300 | -0.99568
0.5 | 5 | 350 | -1.0931
0.5 | 5 | 400 | -1.1858
0.5 | 5 | 500 | -1.3556
0.5 | 5 | 750 | -1.7282
0.5 | 5 | 1000 | -2.062
0.5 | 5.1 | 0.1 | 1.3284
0.5 | 5.1 | 1 | 1.2945
0.5 | 5.1 | 2 | 1.2304
0.5 | 5.1 | 5 | 1.0212
0.5 | 5.1 | 10 | 0.77525
0.5 | 5.1 | 15 | 0.60853
0.5 | 5.1 | 20 | 0.4843
0.5 | 5.1 | 25 | 0.38382
0.5 | 5.1 | 30 | 0.29885
0.5 | 5.1 | 40 | 0.16137
0.5 | 5.1 | 50 | 0.049218
0.5 | 5.1 | 60 | -0.041436
0.5 | 5.1 | 70 | -0.12148
0.5 | 5.1 | 80 | -0.19314
0.5 | 5.1 | 90 | -0.25727
0.5 | 5.1 | 100 | -0.3019
0.5 | 5.1 | 110 | -0.34294
0.5 | 5.1 | 120 | -0.38195
0.5 | 5.1 | 150 | -0.48413
0.5 | 5.1 | 200 | -0.62893
0.5 | 5.1 | 250 | -0.74958
0.5 | 5.1 | 300 | -0.85699
0.5 | 5.1 | 350 | -0.95861
0.5 | 5.1 | 400 | -1.0491
0.5 | 5.1 | 500 | -1.2182
0.5 | 5.1 | 750 | -1.5901
0.5 | 5.1 | 1000 | -1.9208
0.5 | 5.2 | 0.1 | 1.3909
0.5 | 5.2 | 1 | 1.3598
0.5 | 5.2 | 2 | 1.2989
0.5 | 5.2 | 5 | 1.0969
0.5 | 5.2 | 10 | 0.85854
0.5 | 5.2 | 15 | 0.69897
0.5 | 5.2 | 20 | 0.57864
0.5 | 5.2 | 25 | 0.48287
0.5 | 5.2 | 30 | 0.4014
0.5 | 5.2 | 40 | 0.27184
0.5 | 5.2 | 50 | 0.16435
0.5 | 5.2 | 60 | 0.075547
0.5 | 5.2 | 70 | 0
0.5 | 5.2 | 80 | -0.067526
0.5 | 5.2 | 90 | -0.12901
0.5 | 5.2 | 100 | -0.17328
0.5 | 5.2 | 110 | -0.21396
0.5 | 5.2 | 120 | -0.25259
0.5 | 5.2 | 150 | -0.35458
0.5 | 5.2 | 200 | -0.49621
0.5 | 5.2 | 250 | -0.61798
0.5 | 5.2 | 300 | -0.72584
0.5 | 5.2 | 350 | -0.82391
0.5 | 5.2 | 400 | -0.91364
0.5 | 5.2 | 500 | -1.083
0.5 | 5.2 | 750 | -1.4522
0.5 | 5.2 | 1000 | -1.7825
0.5 | 5.3 | 0.1 | 1.4518
0.5 | 5.3 | 1 | 1.4216
0.5 | 5.3 | 2 | 1.3636
0.5 | 5.3 | 5 | 1.1673
0.5 | 5.3 | 10 | 0.93952
0.5 | 5.3 | 15 | 0.78675
0.5 | 5.3 | 20 | 0.6721
0.5 | 5.3 | 25 | 0.57978
0.5 | 5.3 | 30 | 0.50243
0.5 | 5.3 | 40 | 0.3784
0.5 | 5.3 | 50 | 0.27646
0.5 | 5.3 | 60 | 0.19312
0.5 | 5.3 | 70 | 0.12057
0.5 | 5.3 | 80 | 0.056905
0.5 | 5.3 | 90 | -0.0030508
0.5 | 5.3 | 100 | -0.047208
0.5 | 5.3 | 110 | -0.087778
0.5 | 5.3 | 120 | -0.12552
0.5 | 5.3 | 150 | -0.22695
0.5 | 5.3 | 200 | -0.36754
0.5 | 5.3 | 250 | -0.48812
0.5 | 5.3 | 300 | -0.59517
0.5 | 5.3 | 350 | -0.6925
0.5 | 5.3 | 400 | -0.78252
0.5 | 5.3 | 500 | -0.95078
0.5 | 5.3 | 750 | -1.3188
0.5 | 5.3 | 1000 | -1.6478
0.5 | 5.4 | 0.1 | 1.5092
0.5 | 5.4 | 1 | 1.4814
0.5 | 5.4 | 2 | 1.4265
0.5 | 5.4 | 5 | 1.238
0.5 | 5.4 | 10 | 1.017
0.5 | 5.4 | 15 | 0.87157
0.5 | 5.4 | 20 | 0.76193
0.5 | 5.4 | 25 | 0.67394
0.5 | 5.4 | 30 | 0.60097
0.5 | 5.4 | 40 | 0.48144
0.5 | 5.4 | 50 | 0.38739
0.5 | 5.4 | 60 | 0.3075
0.5 | 5.4 | 70 | 0.23805
0.5 | 5.4 | 80 | 0.17609
0.5 | 5.4 | 90 | 0.12057
0.5 | 5.4 | 100 | 0.075547
0.5 | 5.4 | 110 | 0.037426
0.5 | 5.4 | 120 | -0.0013048
0.5 | 5.4 | 150 | -0.10182
0.5 | 5.4 | 200 | -0.24185
0.5 | 5.4 | 250 | -0.36051
0.5 | 5.4 | 300 | -0.46725
0.5 | 5.4 | 350 | -0.56384
0.5 | 5.4 | 400 | -0.65365
0.5 | 5.4 | 500 | -0.82102
0.5 | 5.4 | 750 | -1.1871
0.5 | 5.4 | 1000 | -1.5157
0.5 | 5.5 | 0.1 | 1.5647
0.5 | 5.5 | 1 | 1.5391
0.5 | 5.5 | 2 | 1.4857
0.5 | 5.5 | 5 | 1.3054
0.5 | 5.5 | 10 | 1.0934
0.5 | 5.5 | 15 | 0.95376
0.5 | 5.5 | 20 | 0.84942
0.5 | 5.5 | 25 | 0.76641
0.5 | 5.5 | 30 | 0.69636
0.5 | 5.5 | 40 | 0.5832
0.5 | 5.5 | 50 | 0.49276
0.5 | 5.5 | 60 | 0.41664
0.5 | 5.5 | 70 | 0.35218
0.5 | 5.5 | 80 | 0.29226
0.5 | 5.5 | 90 | 0.24055
0.5 | 5.5 | 100 | 0.1959
0.5 | 5.5 | 110 | 0.15836
0.5 | 5.5 | 120 | 0.12057
0.5 | 5.5 | 150 | 0.021189
0.5 | 5.5 | 200 | -0.11805
0.5 | 5.5 | 250 | -0.23657
0.5 | 5.5 | 300 | -0.34199
0.5 | 5.5 | 350 | -0.43771
0.5 | 5.5 | 400 | -0.52724
0.5 | 5.5 | 500 | -0.6925
0.5 | 5.5 | 750 | -1.058
0.5 | 5.5 | 1000 | -1.3851
0.5 | 5.6 | 0.1 | 1.617
0.5 | 5.6 | 1 | 1.5944
0.5 | 5.6 | 2 | 1.5428
0.5 | 5.6 | 5 | 1.3692
0.5 | 5.6 | 10 | 1.1673
0.5 | 5.6 | 15 | 1.0334
0.5 | 5.6 | 20 | 0.9345
0.5 | 5.6 | 25 | 0.85552
0.5 | 5.6 | 30 | 0.78958
0.5 | 5.6 | 40 | 0.68305
0.5 | 5.6 | 50 | 0.5977
0.5 | 5.6 | 60 | 0.52504
0.5 | 5.6 | 70 | 0.46389
0.5 | 5.6 | 80 | 0.40824
0.5 | 5.6 | 90 | 0.35793
0.5 | 5.6 | 100 | 0.31597
0.5 | 5.6 | 110 | 0.27646
0.5 | 5.6 | 120 | 0.23805
0.5 | 5.6 | 150 | 0.13988
0.5 | 5.6 | 200 | 0.0043214
0.5 | 5.6 | 250 | -0.11407
0.5 | 5.6 | 300 | -0.21896
0.5 | 5.6 | 350 | -0.31426
0.5 | 5.6 | 400 | -0.4034
0.5 | 5.6 | 500 | -0.56864
0.5 | 5.6 | 750 | -0.93181
0.5 | 5.6 | 1000 | -1.2573
0.5 | 5.7 | 0.1 | 1.6675
0.5 | 5.7 | 1 | 1.6464
0.5 | 5.7 | 2 | 1.5977
0.5 | 5.7 | 5 | 1.4314
0.5 | 5.7 | 10 | 1.238
0.5 | 5.7 | 15 | 1.1106
0.5 | 5.7 | 20 | 1.017
0.5 | 5.7 | 25 | 0.9425
0.5 | 5.7 | 30 | 0.88024
0.5 | 5.7 | 40 | 0.7796
0.5 | 5.7 | 50 | 0.69897
0.5 | 5.7 | 60 | 0.63144
0.5 | 5.7 | 70 | 0.57287
0.5 | 5.7 | 80 | 0.51983
0.5 | 5.7 | 90 | 0.47276
0.5 | 5.7 | 100 | 0.43136
0.5 | 5.7 | 110 | 0.3927
0.5 | 5.7 | 120 | 0.35603
0.5 | 5.7 | 150 | 0.25768
0.5 | 5.7 | 200 | 0.12057
0.5 | 5.7 | 250 | 0.0043214
0.5 | 5.7 | 300 | -0.098542
0.5 | 5.7 | 350 | -0.19382
0.5 | 5.7 | 400 | -0.28233
0.5 | 5.7 | 500 | -0.44612
0.5 | 5.7 | 750 | -0.80688
0.5 | 5.7 | 1000 | -1.1325
0.5 | 5.8 | 0.1 | 1.711
0.5 | 5.8 | 1 | 1.692
0.5 | 5.8 | 2 | 1.6444
0.5 | 5.8 | 5 | 1.4829
0.5 | 5.8 | 10 | 1.2945
0.5 | 5.8 | 15 | 1.1732
0.5 | 5.8 | 20 | 1.0828
0.5 | 5.8 | 25 | 1.0086
0.5 | 5.8 | 30 | 0.94939
0.5 | 5.8 | 40 | 0.85187
0.5 | 5.8 | 50 | 0.77452
0.5 | 5.8 | 60 | 0.70927
0.5 | 5.8 | 70 | 0.65321
0.5 | 5.8 | 80 | 0.60206
0.5 | 5.8 | 90 | 0.55751
0.5 | 5.8 | 100 | 0.51587
0.5 | 5.8 | 110 | 0.47712
0.5 | 5.8 | 120 | 0.44091
0.5 | 5.8 | 150 | 0.34439
0.5 | 5.8 | 200 | 0.20952
0.5 | 5.8 | 250 | 0.093422
0.5 | 5.8 | 300 | -0.0096611
0.5 | 5.8 | 350 | -0.10403
0.5 | 5.8 | 400 | -0.19246
0.5 | 5.8 | 500 | -0.35458
0.5 | 5.8 | 750 | -0.71444
0.5 | 5.8 | 1000 | -1.0386
0.5 | 5.9 | 0.1 | 1.7723
0.5 | 5.9 | 1 | 1.7528
0.5 | 5.9 | 2 | 1.7067
0.5 | 5.9 | 5 | 1.5465
0.5 | 5.9 | 10 | 1.3617
0.5 | 5.9 | 15 | 1.2405
0.5 | 5.9 | 20 | 1.1492
0.5 | 5.9 | 25 | 1.0792
0.5 | 5.9 | 30 | 1.0212
0.5 | 5.9 | 40 | 0.92428
0.5 | 5.9 | 50 | 0.84757
0.5 | 5.9 | 60 | 0.78319
0.5 | 5.9 | 70 | 0.72754
0.5 | 5.9 | 80 | 0.67761
0.5 | 5.9 | 90 | 0.63246
0.5 | 5.9 | 100 | 0.59106
0.5 | 5.9 | 110 | 0.55267
0.5 | 5.9 | 120 | 0.5172
0.5 | 5.9 | 150 | 0.4216
0.5 | 5.9 | 200 | 0.2878
0.5 | 5.9 | 250 | 0.17319
0.5 | 5.9 | 300 | 0.071882
0.5 | 5.9 | 350 | -0.023192
0.5 | 5.9 | 400 | -0.1107
0.5 | 5.9 | 500 | -0.27246
0.5 | 5.9 | 750 | -0.63078
0.5 | 5.9 | 1000 | -0.95468
0.5 | 6 | 0.1 | 1.8306
0.5 | 6 | 1 | 1.8116
0.5 | 6 | 2 | 1.7664
0.5 | 6 | 5 | 1.6085
0.5 | 6 | 10 | 1.4249
0.5 | 6 | 15 | 1.3054
0.5 | 6 | 20 | 1.2175
0.5 | 6 | 25 | 1.1461
0.5 | 6 | 30 | 1.0899
0.5 | 6 | 40 | 0.99388
0.5 | 6 | 50 | 0.91803
0.5 | 6 | 60 | 0.85431
0.5 | 6 | 70 | 0.79934
0.5 | 6 | 80 | 0.74974
0.5 | 6 | 90 | 0.70501
0.5 | 6 | 100 | 0.66464
0.5 | 6 | 110 | 0.62634
0.5 | 6 | 120 | 0.59106
0.5 | 6 | 150 | 0.49693
0.5 | 6 | 200 | 0.36361
0.5 | 6 | 250 | 0.25042
0.5 | 6 | 300 | 0.14922
0.5 | 6 | 350 | 0.056905
0.5 | 6 | 400 | -0.031517
0.5 | 6 | 500 | -0.19246
0.5 | 6 | 750 | -0.54975
0.5 | 6 | 1000 | -0.86967
0.5 | 6.1 | 0.1 | 1.8865
0.5 | 6.1 | 1 | 1.8681
0.5 | 6.1 | 2 | 1.8228
0.5 | 6.1 | 5 | 1.6675
0.5 | 6.1 | 10 | 1.4871
0.5 | 6.1 | 15 | 1.3692
0.5 | 6.1 | 20 | 1.281
0.5 | 6.1 | 25 | 1.2122
0.5 | 6.1 | 30 | 1.1553
0.5 | 6.1 | 40 | 1.0607
0.5 | 6.1 | 50 | 0.98588
0.5 | 6.1 | 60 | 0.92324
0.5 | 6.1 | 70 | 0.86864
0.5 | 6.1 | 80 | 0.81954
0.5 | 6.1 | 90 | 0.77597
0.5 | 6.1 | 100 | 0.7356
0.5 | 6.1 | 110 | 0.6981
0.5 | 6.1 | 120 | 0.66276
0.5 | 6.1 | 150 | 0.56937
0.5 | 6.1 | 200 | 0.43775
0.5 | 6.1 | 250 | 0.32428
0.5 | 6.1 | 300 | 0.22272
0.5 | 6.1 | 350 | 0.13033
0.5 | 6.1 | 400 | 0.045323
0.5 | 6.1 | 500 | -0.1152
0.5 | 6.1 | 750 | -0.4698
0.5 | 6.1 | 1000 | -0.79048
0.5 | 6.2 | 0.1 | 1.94
0.5 | 6.2 | 1 | 1.9217
0.5 | 6.2 | 2 | 1.8774
0.5 | 6.2 | 5 | 1.7243
0.5 | 6.2 | 10 | 1.5453
0.5 | 6.2 | 15 | 1.4298
0.5 | 6.2 | 20 | 1.3424
0.5 | 6.2 | 25 | 1.2742
0.5 | 6.2 | 30 | 1.2175
0.5 | 6.2 | 40 | 1.1239
0.5 | 6.2 | 50 | 1.0531
0.5 | 6.2 | 60 | 0.98945
0.5 | 6.2 | 70 | 0.935
0.5 | 6.2 | 80 | 0.88705
0.5 | 6.2 | 90 | 0.84323
0.5 | 6.2 | 100 | 0.80346
0.5 | 6.2 | 110 | 0.76641
0.5 | 6.2 | 120 | 0.73159
0.5 | 6.2 | 150 | 0.63849
0.5 | 6.2 | 200 | 0.50786
0.5 | 6.2 | 250 | 0.3962
0.5 | 6.2 | 300 | 0.29667
0.5 | 6.2 | 350 | 0.20412
0.5 | 6.2 | 400 | 0.11727
0.5 | 6.2 | 500 | -0.040482
0.5 | 6.2 | 750 | -0.39362
0.5 | 6.2 | 1000 | -0.7122
0.5 | 6.3 | 0.1 | 1.9908
0.5 | 6.3 | 1 | 1.9731
0.5 | 6.3 | 2 | 1.9289
0.5 | 6.3 | 5 | 1.7782
0.5 | 6.3 | 10 | 1.6021
0.5 | 6.3 | 15 | 1.4871
0.5 | 6.3 | 20 | 1.4031
0.5 | 6.3 | 25 | 1.3345
0.5 | 6.3 | 30 | 1.2788
0.5 | 6.3 | 40 | 1.1875
0.5 | 6.3 | 50 | 1.1139
0.5 | 6.3 | 60 | 1.0531
0.5 | 6.3 | 70 | 0.99957
0.5 | 6.3 | 80 | 0.95182
0.5 | 6.3 | 90 | 0.90849
0.5 | 6.3 | 100 | 0.86923
0.5 | 6.3 | 110 | 0.83251
0.5 | 6.3 | 120 | 0.79796
0.5 | 6.3 | 150 | 0.70586
0.5 | 6.3 | 200 | 0.57634
0.5 | 6.3 | 250 | 0.46538
0.5 | 6.3 | 300 | 0.36736
0.5 | 6.3 | 350 | 0.27416
0.5 | 6.3 | 400 | 0.19033
0.5 | 6.3 | 500 | 0.033424
0.5 | 6.3 | 750 | -0.31966
0.5 | 6.3 | 1000 | -0.63827
0.5 | 6.4 | 0.1 | 2.0374
0.5 | 6.4 | 1 | 2.0212
0.5 | 6.4 | 2 | 1.9782
0.5 | 6.4 | 5 | 1.8293
0.5 | 6.4 | 10 | 1.6561
0.5 | 6.4 | 15 | 1.5428
0.5 | 6.4 | 20 | 1.4594
0.5 | 6.4 | 25 | 1.3927
0.5 | 6.4 | 30 | 1.3365
0.5 | 6.4 | 40 | 1.2455
0.5 | 6.4 | 50 | 1.1732
0.5 | 6.4 | 60 | 1.1139
0.5 | 6.4 | 70 | 1.0607
0.5 | 6.4 | 80 | 1.0128
0.5 | 6.4 | 90 | 0.97128
0.5 | 6.4 | 100 | 0.93197
0.5 | 6.4 | 110 | 0.89597
0.5 | 6.4 | 120 | 0.86213
0.5 | 6.4 | 150 | 0.77085
0.5 | 6.4 | 200 | 0.64246
0.5 | 6.4 | 250 | 0.53275
0.5 | 6.4 | 300 | 0.43457
0.5 | 6.4 | 350 | 0.34439
0.5 | 6.4 | 400 | 0.25768
0.5 | 6.4 | 500 | 0.10037
0.5 | 6.4 | 750 | -0.24872
0.5 | 6.4 | 1000 | -0.56543
0.5 | 6.5 | 0.1 | 2.0864
0.5 | 6.5 | 1 | 2.0682
0.5 | 6.5 | 2 | 2.0253
0.5 | 6.5 | 5 | 1.8779
0.5 | 6.5 | 10 | 1.7076
0.5 | 6.5 | 15 | 1.5955
0.5 | 6.5 | 20 | 1.5132
0.5 | 6.5 | 25 | 1.4472
0.5 | 6.5 | 30 | 1.3927
0.5 | 6.5 | 40 | 1.3032
0.5 | 6.5 | 50 | 1.233
0.5 | 6.5 | 60 | 1.1732
0.5 | 6.5 | 70 | 1.1206
0.5 | 6.5 | 80 | 1.0719
0.5 | 6.5 | 90 | 1.0294
0.5 | 6.5 | 100 | 0.99255
0.5 | 6.5 | 110 | 0.95665
0.5 | 6.5 | 120 | 0.92324
0.5 | 6.5 | 150 | 0.83315
0.5 | 6.5 | 200 | 0.70586
0.5 | 6.5 | 250 | 0.5966
0.5 | 6.5 | 300 | 0.49969
0.5 | 6.5 | 350 | 0.40824
0.5 | 6.5 | 400 | 0.32428
0.5 | 6.5 | 500 | 0.16732
0.5 | 6.5 | 750 | -0.1798
0.5 | 6.5 | 1000 | -0.49485
0.5 | 6.6 | 0.1 | 2.1271
0.5 | 6.6 | 1 | 2.1106
0.5 | 6.6 | 2 | 2.0682
0.5 | 6.6 | 5 | 1.9243
0.5 | 6.6 | 10 | 1.7559
0.5 | 6.6 | 15 | 1.6454
0.5 | 6.6 | 20 | 1.5635
0.5 | 6.6 | 25 | 1.4997
0.5 | 6.6 | 30 | 1.4456
0.5 | 6.6 | 40 | 1.3579
0.5 | 6.6 | 50 | 1.2878
0.5 | 6.6 | 60 | 1.2279
0.5 | 6.6 | 70 | 1.1761
0.5 | 6.6 | 80 | 1.1303
0.5 | 6.6 | 90 | 1.0899
0.5 | 6.6 | 100 | 1.0492
0.5 | 6.6 | 110 | 1.017
0.5 | 6.6 | 120 | 0.98182
0.5 | 6.6 | 150 | 0.89265
0.5 | 6.6 | 200 | 0.76641
0.5 | 6.6 | 250 | 0.65801
0.5 | 6.6 | 300 | 0.5611
0.5 | 6.6 | 350 | 0.47276
0.5 | 6.6 | 400 | 0.38917
0.5 | 6.6 | 500 | 0.233
0.5 | 6.6 | 750 | -0.11351
0.5 | 6.6 | 1000 | -0.42829
0.5 | 6.7 | 0.1 | 2.1673
0.5 | 6.7 | 1 | 2.1523
0.5 | 6.7 | 2 | 2.1106
0.5 | 6.7 | 5 | 1.9675
0.5 | 6.7 | 10 | 1.8021
0.5 | 6.7 | 15 | 1.6928
0.5 | 6.7 | 20 | 1.6128
0.5 | 6.7 | 25 | 1.549
0.5 | 6.7 | 30 | 1.4955
0.5 | 6.7 | 40 | 1.4082
0.5 | 6.7 | 50 | 1.3404
0.5 | 6.7 | 60 | 1.281
0.5 | 6.7 | 70 | 1.2304
0.5 | 6.7 | 80 | 1.1847
0.5 | 6.7 | 90 | 1.143
0.5 | 6.7 | 100 | 1.1072
0.5 | 6.7 | 110 | 1.0719
0.5 | 6.7 | 120 | 1.0374
0.5 | 6.7 | 150 | 0.94939
0.5 | 6.7 | 200 | 0.82478
0.5 | 6.7 | 250 | 0.71767
0.5 | 6.7 | 300 | 0.62118
0.5 | 6.7 | 350 | 0.53275
0.5 | 6.7 | 400 | 0.44871
0.5 | 6.7 | 500 | 0.29447
0.5 | 6.7 | 750 | -0.050122
0.5 | 6.7 | 1000 | -0.36351
0.5 | 6.8 | 0.1 | 2.1959
0.5 | 6.8 | 1 | 2.179
0.5 | 6.8 | 2 | 2.1399
0.5 | 6.8 | 5 | 1.9987
0.5 | 6.8 | 10 | 1.8351
0.5 | 6.8 | 15 | 1.7284
0.5 | 6.8 | 20 | 1.6493
0.5 | 6.8 | 25 | 1.5855
0.5 | 6.8 | 30 | 1.5328
0.5 | 6.8 | 40 | 1.4472
0.5 | 6.8 | 50 | 1.3802
0.5 | 6.8 | 60 | 1.3222
0.5 | 6.8 | 70 | 1.2718
0.5 | 6.8 | 80 | 1.2253
0.5 | 6.8 | 90 | 1.1847
0.5 | 6.8 | 100 | 1.1492
0.5 | 6.8 | 110 | 1.1139
0.5 | 6.8 | 120 | 1.0828
0.5 | 6.8 | 150 | 0.99388
0.5 | 6.8 | 200 | 0.8704
0.5 | 6.8 | 250 | 0.76418
0.5 | 6.8 | 300 | 0.66839
0.5 | 6.8 | 350 | 0.57978
0.5 | 6.8 | 400 | 0.49831
0.5 | 6.8 | 500 | 0.34439
0.5 | 6.8 | 750 | 0
0.5 | 6.8 | 1000 | -0.31069
0.5 | 6.9 | 0.1 | 2.2148
0.5 | 6.9 | 1 | 2.1959
0.5 | 6.9 | 2 | 2.1584
0.5 | 6.9 | 5 | 2.017
0.5 | 6.9 | 10 | 1.8579
0.5 | 6.9 | 15 | 1.752
0.5 | 6.9 | 20 | 1.6739
0.5 | 6.9 | 25 | 1.6117
0.5 | 6.9 | 30 | 1.5599
0.5 | 6.9 | 40 | 1.4757
0.5 | 6.9 | 50 | 1.4082
0.5 | 6.9 | 60 | 1.3522
0.5 | 6.9 | 70 | 1.301
0.5 | 6.9 | 80 | 1.2577
0.5 | 6.9 | 90 | 1.2175
0.5 | 6.9 | 100 | 1.179
0.5 | 6.9 | 110 | 1.1461
0.5 | 6.9 | 120 | 1.1139
0.5 | 6.9 | 150 | 1.0253
0.5 | 6.9 | 200 | 0.90472
0.5 | 6.9 | 250 | 0.79934
0.5 | 6.9 | 300 | 0.70501
0.5 | 6.9 | 350 | 0.617
0.5 | 6.9 | 400 | 0.53529
0.5 | 6.9 | 500 | 0.38202
0.5 | 6.9 | 750 | 0.041393
0.5 | 6.9 | 1000 | -0.27003
0.5 | 7 | 0.1 | 2.2304
0.5 | 7 | 1 | 2.2148
0.5 | 7 | 2 | 2.1761
0.5 | 7 | 5 | 2.0374
0.5 | 7 | 10 | 1.8802
0.5 | 7 | 15 | 1.776
0.5 | 7 | 20 | 1.6998
0.5 | 7 | 25 | 1.6385
0.5 | 7 | 30 | 1.5866
0.5 | 7 | 40 | 1.5038
0.5 | 7 | 50 | 1.4378
0.5 | 7 | 60 | 1.382
0.5 | 7 | 70 | 1.3324
0.5 | 7 | 80 | 1.2878
0.5 | 7 | 90 | 1.248
0.5 | 7 | 100 | 1.2122
0.5 | 7 | 110 | 1.179
0.5 | 7 | 120 | 1.1461
0.5 | 7 | 150 | 1.0607
0.5 | 7 | 200 | 0.93952
0.5 | 7 | 250 | 0.83506
0.5 | 7 | 300 | 0.74115
0.5 | 7 | 350 | 0.65418
0.5 | 7 | 400 | 0.57287
0.5 | 7 | 500 | 0.4216
0.5 | 7 | 750 | 0.082785
0.5 | 7 | 1000 | -0.22841
0.5 | 7.1 | 0.1 | 2.248
0.5 | 7.1 | 1 | 2.233
0.5 | 7.1 | 2 | 2.1931
0.5 | 7.1 | 5 | 2.0607
0.5 | 7.1 | 10 | 1.9025
0.5 | 7.1 | 15 | 1.8007
0.5 | 7.1 | 20 | 1.7251
0.5 | 7.1 | 25 | 1.6646
0.5 | 7.1 | 30 | 1.6138
0.5 | 7.1 | 40 | 1.5328
0.5 | 7.1 | 50 | 1.4669
0.5 | 7.1 | 60 | 1.4116
0.5 | 7.1 | 70 | 1.3617
0.5 | 7.1 | 80 | 1.3201
0.5 | 7.1 | 90 | 1.281
0.5 | 7.1 | 100 | 1.243
0.5 | 7.1 | 110 | 1.2095
0.5 | 7.1 | 120 | 1.179
0.5 | 7.1 | 150 | 1.0934
0.5 | 7.1 | 200 | 0.97451
0.5 | 7.1 | 250 | 0.8704
0.5 | 7.1 | 300 | 0.77743
0.5 | 7.1 | 350 | 0.69108
0.5 | 7.1 | 400 | 0.61066
0.5 | 7.1 | 500 | 0.45939
0.5 | 7.1 | 750 | 0.12057
0.5 | 7.1 | 1000 | -0.18709
0.5 | 7.2 | 0.1 | 2.2648
0.5 | 7.2 | 1 | 2.248
0.5 | 7.2 | 2 | 2.2122
0.5 | 7.2 | 5 | 2.0792
0.5 | 7.2 | 10 | 1.9253
0.5 | 7.2 | 15 | 1.8248
0.5 | 7.2 | 20 | 1.7497
0.5 | 7.2 | 25 | 1.6902
0.5 | 7.2 | 30 | 1.6405
0.5 | 7.2 | 40 | 1.5599
0.5 | 7.2 | 50 | 1.4955
0.5 | 7.2 | 60 | 1.4409
0.5 | 7.2 | 70 | 1.3927
0.5 | 7.2 | 80 | 1.3502
0.5 | 7.2 | 90 | 1.3118
0.5 | 7.2 | 100 | 1.2765
0.5 | 7.2 | 110 | 1.243
0.5 | 7.2 | 120 | 1.2122
0.5 | 7.2 | 150 | 1.1271
0.5 | 7.2 | 200 | 1.0086
0.5 | 7.2 | 250 | 0.90634
0.5 | 7.2 | 300 | 0.81358
0.5 | 7.2 | 350 | 0.72835
0.5 | 7.2 | 400 | 0.64738
0.5 | 7.2 | 500 | 0.49831
0.5 | 7.2 | 750 | 0.16137
0.5 | 7.2 | 1000 | -0.1463
0.5 | 7.3 | 0.1 | 2.281
0.5 | 7.3 | 1 | 2.2672
0.5 | 7.3 | 2 | 2.2279
0.5 | 7.3 | 5 | 2.1004
0.5 | 7.3 | 10 | 1.9479
0.5 | 7.3 | 15 | 1.8488
0.5 | 7.3 | 20 | 1.7752
0.5 | 7.3 | 25 | 1.7168
0.5 | 7.3 | 30 | 1.6675
0.5 | 7.3 | 40 | 1.5888
0.5 | 7.3 | 50 | 1.525
0.5 | 7.3 | 60 | 1.4698
0.5 | 7.3 | 70 | 1.4232
0.5 | 7.3 | 80 | 1.382
0.5 | 7.3 | 90 | 1.3424
0.5 | 7.3 | 100 | 1.3075
0.5 | 7.3 | 110 | 1.2742
0.5 | 7.3 | 120 | 1.243
0.5 | 7.3 | 150 | 1.1614
0.5 | 7.3 | 200 | 1.0453
0.5 | 7.3 | 250 | 0.94201
0.5 | 7.3 | 300 | 0.85003
0.5 | 7.3 | 350 | 0.76492
0.5 | 7.3 | 400 | 0.68485
0.5 | 7.3 | 500 | 0.53656
0.5 | 7.3 | 750 | 0.2014
0.5 | 7.3 | 1000 | -0.10458
0.5 | 7.4 | 0.1 | 2.2989
0.5 | 7.4 | 1 | 2.2833
0.5 | 7.4 | 2 | 2.248
0.5 | 7.4 | 5 | 2.1206
0.5 | 7.4 | 10 | 1.9703
0.5 | 7.4 | 15 | 1.8727
0.5 | 7.4 | 20 | 1.8007
0.5 | 7.4 | 25 | 1.7427
0.5 | 7.4 | 30 | 1.6946
0.5 | 7.4 | 40 | 1.616
0.5 | 7.4 | 50 | 1.5539
0.5 | 7.4 | 60 | 1.4997
0.5 | 7.4 | 70 | 1.4533
0.5 | 7.4 | 80 | 1.4116
0.5 | 7.4 | 90 | 1.3747
0.5 | 7.4 | 100 | 1.3404
0.5 | 7.4 | 110 | 1.3075
0.5 | 7.4 | 120 | 1.2765
0.5 | 7.4 | 150 | 1.1959
0.5 | 7.4 | 200 | 1.0792
0.5 | 7.4 | 250 | 0.97727
0.5 | 7.4 | 300 | 0.88649
0.5 | 7.4 | 350 | 0.80209
0.5 | 7.4 | 400 | 0.72263
0.5 | 7.4 | 500 | 0.57519
0.5 | 7.4 | 750 | 0.24055
0.5 | 7.4 | 1000 | -0.063486
0.5 | 7.5 | 0.1 | 2.316
0.5 | 7.5 | 1 | 2.301
0.5 | 7.5 | 2 | 2.2648
0.5 | 7.5 | 5 | 2.1399
0.5 | 7.5 | 10 | 1.993
0.5 | 7.5 | 15 | 1.8971
0.5 | 7.5 | 20 | 1.8261
0.5 | 7.5 | 25 | 1.7694
0.5 | 7.5 | 30 | 1.7218
0.5 | 7.5 | 40 | 1.6444
0.5 | 7.5 | 50 | 1.5821
0.5 | 7.5 | 60 | 1.5302
0.5 | 7.5 | 70 | 1.4843
0.5 | 7.5 | 80 | 1.4425
0.5 | 7.5 | 90 | 1.4065
0.5 | 7.5 | 100 | 1.3711
0.5 | 7.5 | 110 | 1.3385
0.5 | 7.5 | 120 | 1.3096
0.5 | 7.5 | 150 | 1.2279
0.5 | 7.5 | 200 | 1.1139
0.5 | 7.5 | 250 | 1.0128
0.5 | 7.5 | 300 | 0.92273
0.5 | 7.5 | 350 | 0.83885
0.5 | 7.5 | 400 | 0.76042
0.5 | 7.5 | 500 | 0.61278
0.5 | 7.5 | 750 | 0.28103
0.5 | 7.5 | 1000 | -0.022276
0.5 | 7.6 | 0.1 | 2.3324
0.5 | 7.6 | 1 | 2.3181
0.5 | 7.6 | 2 | 2.2833
0.5 | 7.6 | 5 | 2.1584
0.5 | 7.6 | 10 | 2.017
0.5 | 7.6 | 15 | 1.9212
0.5 | 7.6 | 20 | 1.8513
0.5 | 7.6 | 25 | 1.7952
0.5 | 7.6 | 30 | 1.749
0.5 | 7.6 | 40 | 1.673
0.5 | 7.6 | 50 | 1.6117
0.5 | 7.6 | 60 | 1.5599
0.5 | 7.6 | 70 | 1.5145
0.5 | 7.6 | 80 | 1.4742
0.5 | 7.6 | 90 | 1.4378
0.5 | 7.6 | 100 | 1.4031
0.5 | 7.6 | 110 | 1.3711
0.5 | 7.6 | 120 | 1.3424
0.5 | 7.6 | 150 | 1.2625
0.5 | 7.6 | 200 | 1.1492
0.5 | 7.6 | 250 | 1.0492
0.5 | 7.6 | 300 | 0.95904
0.5 | 7.6 | 350 | 0.87622
0.5 | 7.6 | 400 | 0.79796
0.5 | 7.6 | 500 | 0.65128
0.5 | 7.6 | 750 | 0.32222
0.5 | 7.6 | 1000 | 0.017033
0.5 | 7.7 | 0.1 | 2.3502
0.5 | 7.7 | 1 | 2.3365
0.5 | 7.7 | 2 | 2.301
0.5 | 7.7 | 5 | 2.179
0.5 | 7.7 | 10 | 2.0374
0.5 | 7.7 | 15 | 1.9455
0.5 | 7.7 | 20 | 1.8762
0.5 | 7.7 | 25 | 1.8215
0.5 | 7.7 | 30 | 1.7752
0.5 | 7.7 | 40 | 1.7007
0.5 | 7.7 | 50 | 1.6405
0.5 | 7.7 | 60 | 1.5899
0.5 | 7.7 | 70 | 1.5453
0.5 | 7.7 | 80 | 1.5051
0.5 | 7.7 | 90 | 1.4683
0.5 | 7.7 | 100 | 1.4346
0.5 | 7.7 | 110 | 1.4031
0.5 | 7.7 | 120 | 1.3747
0.5 | 7.7 | 150 | 1.2945
0.5 | 7.7 | 200 | 1.1818
0.5 | 7.7 | 250 | 1.0828
0.5 | 7.7 | 300 | 0.99564
0.5 | 7.7 | 350 | 0.91328
0.5 | 7.7 | 400 | 0.83569
0.5 | 7.7 | 500 | 0.6902
0.5 | 7.7 | 750 | 0.36173
0.5 | 7.7 | 1000 | 0.060698
0.5 | 7.8 | 0.1 | 2.3674
0.5 | 7.8 | 1 | 2.3541
0.5 | 7.8 | 2 | 2.3181
0.5 | 7.8 | 5 | 2.1987
0.5 | 7.8 | 10 | 2.0607
0.5 | 7.8 | 15 | 1.9694
0.5 | 7.8 | 20 | 1.902
0.5 | 7.8 | 25 | 1.8476
0.5 | 7.8 | 30 | 1.8028
0.5 | 7.8 | 40 | 1.7292
0.5 | 7.8 | 50 | 1.6693
0.5 | 7.8 | 60 | 1.6191
0.5 | 7.8 | 70 | 1.5752
0.5 | 7.8 | 80 | 1.5353
0.5 | 7.8 | 90 | 1.4997
0.5 | 7.8 | 100 | 1.4669
0.5 | 7.8 | 110 | 1.4362
0.5 | 7.8 | 120 | 1.4065
0.5 | 7.8 | 150 | 1.3284
0.5 | 7.8 | 200 | 1.2175
0.5 | 7.8 | 250 | 1.1206
0.5 | 7.8 | 300 | 1.0334
0.5 | 7.8 | 350 | 0.94988
0.5 | 7.8 | 400 | 0.87274
0.5 | 7.8 | 500 | 0.72835
0.5 | 7.8 | 750 | 0.4014
0.5 | 7.8 | 1000 | 0.10037
0.5 | 7.9 | 0.1 | 2.3838
0.5 | 7.9 | 1 | 2.3711
0.5 | 7.9 | 2 | 2.3365
0.5 | 7.9 | 5 | 2.2201
0.5 | 7.9 | 10 | 2.0828
0.5 | 7.9 | 15 | 1.9934
0.5 | 7.9 | 20 | 1.9269
0.5 | 7.9 | 25 | 1.8739
0.5 | 7.9 | 30 | 1.8293
0.5 | 7.9 | 40 | 1.7566
0.5 | 7.9 | 50 | 1.6981
0.5 | 7.9 | 60 | 1.6493
0.5 | 7.9 | 70 | 1.6053
0.5 | 7.9 | 80 | 1.567
0.5 | 7.9 | 90 | 1.5315
0.5 | 7.9 | 100 | 1.4983
0.5 | 7.9 | 110 | 1.4683
0.5 | 7.9 | 120 | 1.4393
0.5 | 7.9 | 150 | 1.3617
0.5 | 7.9 | 200 | 1.2529
0.5 | 7.9 | 250 | 1.1553
0.5 | 7.9 | 300 | 1.0682
0.5 | 7.9 | 350 | 0.98722
0.5 | 7.9 | 400 | 0.91062
0.5 | 7.9 | 500 | 0.76716
0.5 | 7.9 | 750 | 0.44248
0.5 | 7.9 | 1000 | 0.14301
0.5 | 8 | 0.1 | 2.4014
0.5 | 8 | 1 | 2.3874
0.5 | 8 | 2 | 2.3541
0.5 | 8 | 5 | 2.2405
0.5 | 8 | 10 | 2.1072
0.5 | 8 | 15 | 2.017
0.5 | 8 | 20 | 1.9523
0.5 | 8 | 25 | 1.8998
0.5 | 8 | 30 | 1.8561
0.5 | 8 | 40 | 1.7853
0.5 | 8 | 50 | 1.7275
0.5 | 8 | 60 | 1.6785
0.5 | 8 | 70 | 1.6365
0.5 | 8 | 80 | 1.5977
0.5 | 8 | 90 | 1.5623
0.5 | 8 | 100 | 1.5302
0.5 | 8 | 110 | 1.5011
0.5 | 8 | 120 | 1.4728
0.5 | 8 | 150 | 1.3962
0.5 | 8 | 200 | 1.2856
0.5 | 8 | 250 | 1.1903
0.5 | 8 | 300 | 1.1038
0.5 | 8 | 350 | 1.0253
0.5 | 8 | 400 | 0.94792
0.5 | 8 | 500 | 0.8055
0.5 | 8 | 750 | 0.48144
0.5 | 8 | 1000 | 0.18469
0.5 | 8.1 | 0.1 | 2.4183
0.5 | 8.1 | 1 | 2.4048
0.5 | 8.1 | 2 | 2.3729
0.5 | 8.1 | 5 | 2.2601
0.5 | 8.1 | 10 | 2.1271
0.5 | 8.1 | 15 | 2.0414
0.5 | 8.1 | 20 | 1.9777
0.5 | 8.1 | 25 | 1.9263
0.5 | 8.1 | 30 | 1.8831
0.5 | 8.1 | 40 | 1.8129
0.5 | 8.1 | 50 | 1.7566
0.5 | 8.1 | 60 | 1.7084
0.5 | 8.1 | 70 | 1.6665
0.5 | 8.1 | 80 | 1.6284
0.5 | 8.1 | 90 | 1.5944
0.5 | 8.1 | 100 | 1.5623
0.5 | 8.1 | 110 | 1.5328
0.5 | 8.1 | 120 | 1.5051
0.5 | 8.1 | 150 | 1.4298
0.5 | 8.1 | 200 | 1.3201
0.5 | 8.1 | 250 | 1.2279
0.5 | 8.1 | 300 | 1.1399
0.5 | 8.1 | 350 | 1.0607
0.5 | 8.1 | 400 | 0.98543
0.5 | 8.1 | 500 | 0.84386
0.5 | 8.1 | 750 | 0.52244
0.5 | 8.1 | 1000 | 0.22531
0.5 | 8.2 | 0.1 | 2.4362
0.5 | 8.2 | 1 | 2.4232
0.5 | 8.2 | 2 | 2.3909
0.5 | 8.2 | 5 | 2.281
0.5 | 8.2 | 10 | 2.1523
0.5 | 8.2 | 15 | 2.0645
0.5 | 8.2 | 20 | 2.0043
0.5 | 8.2 | 25 | 1.9523
0.5 | 8.2 | 30 | 1.9101
0.5 | 8.2 | 40 | 1.8414
0.5 | 8.2 | 50 | 1.7853
0.5 | 8.2 | 60 | 1.738
0.5 | 8.2 | 70 | 1.6964
0.5 | 8.2 | 80 | 1.6599
0.5 | 8.2 | 90 | 1.6253
0.5 | 8.2 | 100 | 1.5944
0.5 | 8.2 | 110 | 1.5647
0.5 | 8.2 | 120 | 1.5378
0.5 | 8.2 | 150 | 1.4624
0.5 | 8.2 | 200 | 1.356
0.5 | 8.2 | 250 | 1.2625
0.5 | 8.2 | 300 | 1.1761
0.5 | 8.2 | 350 | 1.0969
0.5 | 8.2 | 400 | 1.0212
0.5 | 8.2 | 500 | 0.88252
0.5 | 8.2 | 750 | 0.56229
0.5 | 8.2 | 1000 | 0.26717
0.5 | 8.3 | 0.1 | 2.4533
0.5 | 8.3 | 1 | 2.4393
0.5 | 8.3 | 2 | 2.4082
0.5 | 8.3 | 5 | 2.301
0.5 | 8.3 | 10 | 2.1732
0.5 | 8.3 | 15 | 2.0899
0.5 | 8.3 | 20 | 2.0294
0.5 | 8.3 | 25 | 1.9786
0.5 | 8.3 | 30 | 1.937
0.5 | 8.3 | 40 | 1.8692
0.5 | 8.3 | 50 | 1.8142
0.5 | 8.3 | 60 | 1.7679
0.5 | 8.3 | 70 | 1.7275
0.5 | 8.3 | 80 | 1.6902
0.5 | 8.3 | 90 | 1.6571
0.5 | 8.3 | 100 | 1.6263
0.5 | 8.3 | 110 | 1.5977
0.5 | 8.3 | 120 | 1.5705
0.5 | 8.3 | 150 | 1.4969
0.5 | 8.3 | 200 | 1.3909
0.5 | 8.3 | 250 | 1.2989
0.5 | 8.3 | 300 | 1.2122
0.5 | 8.3 | 350 | 1.1335
0.5 | 8.3 | 400 | 1.0607
0.5 | 8.3 | 500 | 0.92065
0.5 | 8.3 | 750 | 0.60206
0.5 | 8.3 | 1000 | 0.3075
0.5 | 8.4 | 0.1 | 2.4698
0.5 | 8.4 | 1 | 2.4579
0.5 | 8.4 | 2 | 2.4265
0.5 | 8.4 | 5 | 2.3201
0.5 | 8.4 | 10 | 2.1959
0.5 | 8.4 | 15 | 2.1139
0.5 | 8.4 | 20 | 2.0531
0.5 | 8.4 | 25 | 2.0043
0.5 | 8.4 | 30 | 1.9638
0.5 | 8.4 | 40 | 1.8976
0.5 | 8.4 | 50 | 1.8439
0.5 | 8.4 | 60 | 1.798
0.5 | 8.4 | 70 | 1.7574
0.5 | 8.4 | 80 | 1.7218
0.5 | 8.4 | 90 | 1.6884
0.5 | 8.4 | 100 | 1.658
0.5 | 8.4 | 110 | 1.6294
0.5 | 8.4 | 120 | 1.6031
0.5 | 8.4 | 150 | 1.5302
0.5 | 8.4 | 200 | 1.4249
0.5 | 8.4 | 250 | 1.3324
0.5 | 8.4 | 300 | 1.2504
0.5 | 8.4 | 350 | 1.1732
0.5 | 8.4 | 400 | 1.0969
0.5 | 8.4 | 500 | 0.95904
0.5 | 8.4 | 750 | 0.64246
0.5 | 8.4 | 1000 | 0.35025
0.5 | 8.5 | 0.1 | 2.4871
0.5 | 8.5 | 1 | 2.4742
0.5 | 8.5 | 2 | 2.444
0.5 | 8.5 | 5 | 2.3404
0.5 | 8.5 | 10 | 2.2175
0.5 | 8.5 | 15 | 2.1399
0.5 | 8.5 | 20 | 2.0792
0.5 | 8.5 | 25 | 2.0294
0.5 | 8.5 | 30 | 1.9908
0.5 | 8.5 | 40 | 1.9253
0.5 | 8.5 | 50 | 1.8727
0.5 | 8.5 | 60 | 1.8274
0.5 | 8.5 | 70 | 1.7882
0.5 | 8.5 | 80 | 1.752
0.5 | 8.5 | 90 | 1.7202
0.5 | 8.5 | 100 | 1.6902
0.5 | 8.5 | 110 | 1.6618
0.5 | 8.5 | 120 | 1.6355
0.5 | 8.5 | 150 | 1.5635
0.5 | 8.5 | 200 | 1.4594
0.5 | 8.5 | 250 | 1.3692
0.5 | 8.5 | 300 | 1.2856
0.5 | 8.5 | 350 | 1.2095
0.5 | 8.5 | 400 | 1.1367
0.5 | 8.5 | 500 | 0.99739
0.5 | 8.5 | 750 | 0.68215
0.5 | 8.5 | 1000 | 0.39094
0.5 | 8.6 | 0.1 | 2.5038
0.5 | 8.6 | 1 | 2.4928
0.5 | 8.6 | 2 | 2.4624
0.5 | 8.6 | 5 | 2.3598
0.5 | 8.6 | 10 | 2.2405
0.5 | 8.6 | 15 | 2.1614
0.5 | 8.6 | 20 | 2.1038
0.5 | 8.6 | 25 | 2.0569
0.5 | 8.6 | 30 | 2.017
0.5 | 8.6 | 40 | 1.9538
0.5 | 8.6 | 50 | 1.9015
0.5 | 8.6 | 60 | 1.8573
0.5 | 8.6 | 70 | 1.8182
0.5 | 8.6 | 80 | 1.7832
0.5 | 8.6 | 90 | 1.7513
0.5 | 8.6 | 100 | 1.7218
0.5 | 8.6 | 110 | 1.6937
0.5 | 8.6 | 120 | 1.6675
0.5 | 8.6 | 150 | 1.5966
0.5 | 8.6 | 200 | 1.4942
0.5 | 8.6 | 250 | 1.4048
0.5 | 8.6 | 300 | 1.3222
0.5 | 8.6 | 350 | 1.2455
0.5 | 8.6 | 400 | 1.1732
0.5 | 8.6 | 500 | 1.0374
0.5 | 8.6 | 750 | 0.72263
0.5 | 8.6 | 1000 | 0.43136
0.5 | 8.7 | 0.1 | 2.5211
0.5 | 8.7 | 1 | 2.5092
0.5 | 8.7 | 2 | 2.48
0.5 | 8.7 | 5 | 2.3802
0.5 | 8.7 | 10 | 2.2648
0.5 | 8.7 | 15 | 2.1875
0.5 | 8.7 | 20 | 2.1303
0.5 | 8.7 | 25 | 2.0828
0.5 | 8.7 | 30 | 2.0453
0.5 | 8.7 | 40 | 1.9818
0.5 | 8.7 | 50 | 1.9304
0.5 | 8.7 | 60 | 1.8871
0.5 | 8.7 | 70 | 1.8488
0.5 | 8.7 | 80 | 1.8142
0.5 | 8.7 | 90 | 1.7825
0.5 | 8.7 | 100 | 1.7536
0.5 | 8.7 | 110 | 1.7259
0.5 | 8.7 | 120 | 1.7007
0.5 | 8.7 | 150 | 1.6304
0.5 | 8.7 | 200 | 1.5289
0.5 | 8.7 | 250 | 1.4409
0.5 | 8.7 | 300 | 1.3579
0.5 | 8.7 | 350 | 1.2833
0.5 | 8.7 | 400 | 1.2095
0.5 | 8.7 | 500 | 1.0755
0.5 | 8.7 | 750 | 0.76268
0.5 | 8.7 | 1000 | 0.47276
0.5 | 8.8 | 0.1 | 2.5378
0.5 | 8.8 | 1 | 2.5263
0.5 | 8.8 | 2 | 2.4983
0.5 | 8.8 | 5 | 2.4014
0.5 | 8.8 | 10 | 2.2856
0.5 | 8.8 | 15 | 2.2095
0.5 | 8.8 | 20 | 2.1553
0.5 | 8.8 | 25 | 2.1106
0.5 | 8.8 | 30 | 2.0719
0.5 | 8.8 | 40 | 2.0086
0.5 | 8.8 | 50 | 1.9595
0.5 | 8.8 | 60 | 1.917
0.5 | 8.8 | 70 | 1.8791
0.5 | 8.8 | 80 | 1.8451
0.5 | 8.8 | 90 | 1.8142
0.5 | 8.8 | 100 | 1.7853
0.5 | 8.8 | 110 | 1.7582
0.5 | 8.8 | 120 | 1.7332
0.5 | 8.8 | 150 | 1.6637
0.5 | 8.8 | 200 | 1.5635
0.5 | 8.8 | 250 | 1.4757
0.5 | 8.8 | 300 | 1.3945
0.5 | 8.8 | 350 | 1.3201
0.5 | 8.8 | 400 | 1.248
0.5 | 8.8 | 500 | 1.1139
0.5 | 8.8 | 750 | 0.80277
0.5 | 8.8 | 1000 | 0.51455
0.5 | 8.9 | 0.1 | 2.5551
0.5 | 8.9 | 1 | 2.5441
0.5 | 8.9 | 2 | 2.5159
0.5 | 8.9 | 5 | 2.42
0.5 | 8.9 | 10 | 2.3096
0.5 | 8.9 | 15 | 2.2355
0.5 | 8.9 | 20 | 2.179
0.5 | 8.9 | 25 | 2.1367
0.5 | 8.9 | 30 | 2.1004
0.5 | 8.9 | 40 | 2.0374
0.5 | 8.9 | 50 | 1.9886
0.5 | 8.9 | 60 | 1.9465
0.5 | 8.9 | 70 | 1.9096
0.5 | 8.9 | 80 | 1.8762
0.5 | 8.9 | 90 | 1.8457
0.5 | 8.9 | 100 | 1.8176
0.5 | 8.9 | 110 | 1.791
0.5 | 8.9 | 120 | 1.7657
0.5 | 8.9 | 150 | 1.6972
0.5 | 8.9 | 200 | 1.5988
0.5 | 8.9 | 250 | 1.5119
0.5 | 8.9 | 300 | 1.4314
0.5 | 8.9 | 350 | 1.356
0.5 | 8.9 | 400 | 1.2856
0.5 | 8.9 | 500 | 1.1523
0.5 | 8.9 | 750 | 0.84323
0.5 | 8.9 | 1000 | 0.55509
0.5 | 9 | 0.1 | 2.5729
0.5 | 9 | 1 | 2.5611
0.5 | 9 | 2 | 2.534
0.5 | 9 | 5 | 2.4409
0.5 | 9 | 10 | 2.3304
0.5 | 9 | 15 | 2.2601
0.5 | 9 | 20 | 2.2041
0.5 | 9 | 25 | 2.1614
0.5 | 9 | 30 | 2.1271
0.5 | 9 | 40 | 2.0645
0.5 | 9 | 50 | 2.017
0.5 | 9 | 60 | 1.9763
0.5 | 9 | 70 | 1.94
0.5 | 9 | 80 | 1.9069
0.5 | 9 | 90 | 1.8768
0.5 | 9 | 100 | 1.8488
0.5 | 9 | 110 | 1.8228
0.5 | 9 | 120 | 1.798
0.5 | 9 | 150 | 1.7308
0.5 | 9 | 200 | 1.6335
0.5 | 9 | 250 | 1.5465
0.5 | 9 | 300 | 1.4683
0.5 | 9 | 350 | 1.3945
0.5 | 9 | 400 | 1.3222
0.5 | 9 | 500 | 1.1903
0.5 | 9 | 750 | 0.88309
0.5 | 9 | 1000 | 0.5966
0.67 | 4 | 0.1 | 0.83948
0.67 | 4 | 1 | 0.78104
0.67 | 4 | 2 | 0.68664
0.67 | 4 | 5 | 0.39445
0.67 | 4 | 10 | 0.049218
0.67 | 4 | 15 | -0.19179
0.67 | 4 | 20 | -0.37572
0.67 | 4 | 25 | -0.52433
0.67 | 4 | 30 | -0.6517
0.67 | 4 | 40 | -0.85699
0.67 | 4 | 50 | -1.0246
0.67 | 4 | 60 | -1.1649
0.67 | 4 | 70 | -1.2865
0.67 | 4 | 80 | -1.3947
0.67 | 4 | 90 | -1.4908
0.67 | 4 | 100 | -1.5421
0.67 | 4 | 110 | -1.5901
0.67 | 4 | 120 | -1.6345
0.67 | 4 | 150 | -1.752
0.67 | 4 | 200 | -1.9172
0.67 | 4 | 250 | -2.058
0.67 | 4 | 300 | -2.1831
0.67 | 4 | 350 | -2.2976
0.67 | 4 | 400 | -2.4034
0.67 | 4 | 500 | -2.6003
0.67 | 4 | 750 | -3.0315
0.67 | 4 | 1000 | -3.4179
0.67 | 4.1 | 0.1 | 0.91908
0.67 | 4.1 | 1 | 0.86273
0.67 | 4.1 | 2 | 0.77085
0.67 | 4.1 | 5 | 0.48572
0.67 | 4.1 | 10 | 0.14922
0.67 | 4.1 | 15 | -0.085128
0.67 | 4.1 | 20 | -0.2636
0.67 | 4.1 | 25 | -0.40782
0.67 | 4.1 | 30 | -0.53018
0.67 | 4.1 | 40 | -0.73049
0.67 | 4.1 | 50 | -0.89279
0.67 | 4.1 | 60 | -1.0292
0.67 | 4.1 | 70 | -1.1475
0.67 | 4.1 | 80 | -1.2518
0.67 | 4.1 | 90 | -1.3458
0.67 | 4.1 | 100 | -1.3969
0.67 | 4.1 | 110 | -1.4437
0.67 | 4.1 | 120 | -1.4881
0.67 | 4.1 | 150 | -1.6055
0.67 | 4.1 | 200 | -1.7696
0.67 | 4.1 | 250 | -1.9101
0.67 | 4.1 | 300 | -2.0329
0.67 | 4.1 | 350 | -2.1463
0.67 | 4.1 | 400 | -2.2518
0.67 | 4.1 | 500 | -2.4473
0.67 | 4.1 | 750 | -2.8761
0.67 | 4.1 | 1000 | -3.2628
0.67 | 4.2 | 0.1 | 0.99651
0.67 | 4.2 | 1 | 0.9425
0.67 | 4.2 | 2 | 0.85309
0.67 | 4.2 | 5 | 0.57519
0.67 | 4.2 | 10 | 0.24551
0.67 | 4.2 | 15 | 0.021189
0.67 | 4.2 | 20 | -0.15304
0.67 | 4.2 | 25 | -0.29414
0.67 | 4.2 | 30 | -0.41229
0.67 | 4.2 | 40 | -0.6073
0.67 | 4.2 | 50 | -0.76447
0.67 | 4.2 | 60 | -0.8962
0.67 | 4.2 | 70 | -1.0101
0.67 | 4.2 | 80 | -1.1113
0.67 | 4.2 | 90 | -1.2027
0.67 | 4.2 | 100 | -1.2534
0.67 | 4.2 | 110 | -1.2993
0.67 | 4.2 | 120 | -1.3429
0.67 | 4.2 | 150 | -1.4597
0.67 | 4.2 | 200 | -1.6216
0.67 | 4.2 | 250 | -1.762
0.67 | 4.2 | 300 | -1.8861
0.67 | 4.2 | 350 | -1.9957
0.67 | 4.2 | 400 | -2.1029
0.67 | 4.2 | 500 | -2.2967
0.67 | 4.2 | 750 | -2.7258
0.67 | 4.2 | 1000 | -3.1096
0.67 | 4.3 | 0.1 | 1.0719
0.67 | 4.3 | 1 | 1.0212
0.67 | 4.3 | 2 | 0.93298
0.67 | 4.3 | 5 | 0.66181
0.67 | 4.3 | 10 | 0.34242
0.67 | 4.3 | 15 | 0.12385
0.67 | 4.3 | 20 | -0.045757
0.67 | 4.3 | 25 | -0.18177
0.67 | 4.3 | 30 | -0.29671
0.67 | 4.3 | 40 | -0.48545
0.67 | 4.3 | 50 | -0.63639
0.67 | 4.3 | 60 | -0.76447
0.67 | 4.3 | 70 | -0.87615
0.67 | 4.3 | 80 | -0.97469
0.67 | 4.3 | 90 | -1.062
0.67 | 4.3 | 100 | -1.1118
0.67 | 4.3 | 110 | -1.158
0.67 | 4.3 | 120 | -1.2013
0.67 | 4.3 | 150 | -1.317
0.67 | 4.3 | 200 | -1.4789
0.67 | 4.3 | 250 | -1.6162
0.67 | 4.3 | 300 | -1.7375
0.67 | 4.3 | 350 | -1.8508
0.67 | 4.3 | 400 | -1.9547
0.67 | 4.3 | 500 | -2.1487
0.67 | 4.3 | 750 | -2.5751
0.67 | 4.3 | 1000 | -2.9586
0.67 | 4.4 | 0.1 | 1.143
0.67 | 4.4 | 1 | 1.0934
0.67 | 4.4 | 2 | 1.0086
0.67 | 4.4 | 5 | 0.74663
0.67 | 4.4 | 10 | 0.43616
0.67 | 4.4 | 15 | 0.22272
0.67 | 4.4 | 20 | 0.060698
0.67 | 4.4 | 25 | -0.072117
0.67 | 4.4 | 30 | -0.1831
0.67 | 4.4 | 40 | -0.36552
0.67 | 4.4 | 50 | -0.51286
0.67 | 4.4 | 60 | -0.63639
0.67 | 4.4 | 70 | -0.74232
0.67 | 4.4 | 80 | -0.83863
0.67 | 4.4 | 90 | -0.92445
0.67 | 4.4 | 100 | -0.97469
0.67 | 4.4 | 110 | -1.0186
0.67 | 4.4 | 120 | -1.0615
0.67 | 4.4 | 150 | -1.1759
0.67 | 4.4 | 200 | -1.3363
0.67 | 4.4 | 250 | -1.4737
0.67 | 4.4 | 300 | -1.5952
0.67 | 4.4 | 350 | -1.7077
0.67 | 4.4 | 400 | -1.8097
0.67 | 4.4 | 500 | -2.0031
0.67 | 4.4 | 750 | -2.4271
0.67 | 4.4 | 1000 | -2.8097
0.67 | 4.5 | 0.1 | 1.2148
0.67 | 4.5 | 1 | 1.1673
0.67 | 4.5 | 2 | 1.0864
0.67 | 4.5 | 5 | 0.8293
0.67 | 4.5 | 10 | 0.52763
0.67 | 4.5 | 15 | 0.32015
0.67 | 4.5 | 20 | 0.16435
0.67 | 4.5 | 25 | 0.037426
0.67 | 4.5 | 30 | -0.072117
0.67 | 4.5 | 40 | -0.24795
0.67 | 4.5 | 50 | -0.38934
0.67 | 4.5 | 60 | -0.50864
0.67 | 4.5 | 70 | -0.61261
0.67 | 4.5 | 80 | -0.70333
0.67 | 4.5 | 90 | -0.78781
0.67 | 4.5 | 100 | -0.83565
0.67 | 4.5 | 110 | -0.88273
0.67 | 4.5 | 120 | -0.92445
0.67 | 4.5 | 150 | -1.0376
0.67 | 4.5 | 200 | -1.1965
0.67 | 4.5 | 250 | -1.3325
0.67 | 4.5 | 300 | -1.4535
0.67 | 4.5 | 350 | -1.5638
0.67 | 4.5 | 400 | -1.6676
0.67 | 4.5 | 500 | -1.8601
0.67 | 4.5 | 750 | -2.2823
0.67 | 4.5 | 1000 | -2.6635
0.67 | 4.6 | 0.1 | 1.2833
0.67 | 4.6 | 1 | 1.238
0.67 | 4.6 | 2 | 1.1584
0.67 | 4.6 | 5 | 0.90956
0.67 | 4.6 | 10 | 0.61595
0.67 | 4.6 | 15 | 0.41664
0.67 | 4.6 | 20 | 0.26482
0.67 | 4.6 | 25 | 0.13988
0.67 | 4.6 | 30 | 0.037426
0.67 | 4.6 | 40 | -0.13253
0.67 | 4.6 | 50 | -0.26922
0.67 | 4.6 | 60 | -0.3851
0.67 | 4.6 | 70 | -0.48413
0.67 | 4.6 | 80 | -0.57349
0.67 | 4.6 | 90 | -0.65365
0.67 | 4.6 | 100 | -0.70115
0.67 | 4.6 | 110 | -0.74715
0.67 | 4.6 | 120 | -0.78781
0.67 | 4.6 | 150 | -0.90309
0.67 | 4.6 | 200 | -1.0595
0.67 | 4.6 | 250 | -1.1945
0.67 | 4.6 | 300 | -1.3143
0.67 | 4.6 | 350 | -1.4248
0.67 | 4.6 | 400 | -1.5272
0.67 | 4.6 | 500 | -1.719
0.67 | 4.6 | 750 | -2.1391
0.67 | 4.6 | 1000 | -2.5186
0.67 | 4.7 | 0.1 | 1.3483
0.67 | 4.7 | 1 | 1.3054
0.67 | 4.7 | 2 | 1.2304
0.67 | 4.7 | 5 | 0.98767
0.67 | 4.7 | 10 | 0.70329
0.67 | 4.7 | 15 | 0.5092
0.67 | 4.7 | 20 | 0.36361
0.67 | 4.7 | 25 | 0.24304
0.67 | 4.7 | 30 | 0.14301
0.67 | 4.7 | 40 | -0.019542
0.67 | 4.7 | 50 | -0.15181
0.67 | 4.7 | 60 | -0.26281
0.67 | 4.7 | 70 | -0.35853
0.67 | 4.7 | 80 | -0.4437
0.67 | 4.7 | 90 | -0.52143
0.67 | 4.7 | 100 | -0.56864
0.67 | 4.7 | 110 | -0.61439
0.67 | 4.7 | 120 | -0.65561
0.67 | 4.7 | 150 | -0.767
0.67 | 4.7 | 200 | -0.92445
0.67 | 4.7 | 250 | -1.058
0.67 | 4.7 | 300 | -1.1778
0.67 | 4.7 | 350 | -1.2874
0.67 | 4.7 | 400 | -1.3893
0.67 | 4.7 | 500 | -1.5784
0.67 | 4.7 | 750 | -2
0.67 | 4.7 | 1000 | -2.3768
0.67 | 4.8 | 0.1 | 1.4133
0.67 | 4.8 | 1 | 1.3711
0.67 | 4.8 | 2 | 1.2989
0.67 | 4.8 | 5 | 1.0645
0.67 | 4.8 | 10 | 0.78817
0.67 | 4.8 | 15 | 0.60097
0.67 | 4.8 | 20 | 0.45939
0.67 | 4.8 | 25 | 0.34439
0.67 | 4.8 | 30 | 0.24797
0.67 | 4.8 | 40 | 0.089905
0.67 | 4.8 | 50 | -0.03574
0.67 | 4.8 | 60 | -0.14267
0.67 | 4.8 | 70 | -0.23508
0.67 | 4.8 | 80 | -0.31785
0.67 | 4.8 | 90 | -0.39147
0.67 | 4.8 | 100 | -0.4389
0.67 | 4.8 | 110 | -0.48413
0.67 | 4.8 | 120 | -0.52433
0.67 | 4.8 | 150 | -0.63639
0.67 | 4.8 | 200 | -0.79048
0.67 | 4.8 | 250 | -0.92445
0.67 | 4.8 | 300 | -1.0429
0.67 | 4.8 | 350 | -1.1518
0.67 | 4.8 | 400 | -1.2541
0.67 | 4.8 | 500 | -1.4425
0.67 | 4.8 | 750 | -1.8601
0.67 | 4.8 | 1000 | -2.2366
0.67 | 4.9 | 0.1 | 1.4742
0.67 | 4.9 | 1 | 1.4362
0.67 | 4.9 | 2 | 1.3636
0.67 | 4.9 | 5 | 1.1367
0.67 | 4.9 | 10 | 0.8704
0.67 | 4.9 | 15 | 0.6902
0.67 | 4.9 | 20 | 0.55388
0.67 | 4.9 | 25 | 0.44404
0.67 | 4.9 | 30 | 0.35025
0.67 | 4.9 | 40 | 0.19866
0.67 | 4.9 | 50 | 0.079181
0.67 | 4.9 | 60 | -0.025028
0.67 | 4.9 | 70 | -0.11407
0.67 | 4.9 | 80 | -0.19314
0.67 | 4.9 | 90 | -0.2644
0.67 | 4.9 | 100 | -0.31158
0.67 | 4.9 | 110 | -0.35556
0.67 | 4.9 | 120 | -0.39686
0.67 | 4.9 | 150 | -0.50585
0.67 | 4.9 | 200 | -0.65956
0.67 | 4.9 | 250 | -0.79317
0.67 | 4.9 | 300 | -0.91009
0.67 | 4.9 | 350 | -1.0191
0.67 | 4.9 | 400 | -1.1203
0.67 | 4.9 | 500 | -1.3072
0.67 | 4.9 | 750 | -1.7235
0.67 | 4.9 | 1000 | -2.0996
0.67 | 5 | 0.1 | 1.534
0.67 | 5 | 1 | 1.4969
0.67 | 5 | 2 | 1.4281
0.67 | 5 | 5 | 1.2068
0.67 | 5 | 10 | 0.95036
0.67 | 5 | 15 | 0.7767
0.67 | 5 | 20 | 0.64542
0.67 | 5 | 25 | 0.54033
0.67 | 5 | 30 | 0.45025
0.67 | 5 | 40 | 0.30535
0.67 | 5 | 50 | 0.18752
0.67 | 5 | 60 | 0.089905
0.67 | 5 | 70 | 0.0043214
0.67 | 5 | 80 | -0.071092
0.67 | 5 | 90 | -0.13966
0.67 | 5 | 100 | -0.18642
0.67 | 5 | 110 | -0.22988
0.67 | 5 | 120 | -0.27003
0.67 | 5 | 150 | -0.37882
0.67 | 5 | 200 | -0.53165
0.67 | 5 | 250 | -0.66354
0.67 | 5 | 300 | -0.77989
0.67 | 5 | 350 | -0.88941
0.67 | 5 | 400 | -0.98716
0.67 | 5 | 500 | -1.1752
0.67 | 5 | 750 | -1.5901
0.67 | 5 | 1000 | -1.9626
0.67 | 5.1 | 0.1 | 1.5899
0.67 | 5.1 | 1 | 1.5563
0.67 | 5.1 | 2 | 1.49
0.67 | 5.1 | 5 | 1.2765
0.67 | 5.1 | 10 | 1.0294
0.67 | 5.1 | 15 | 0.86153
0.67 | 5.1 | 20 | 0.7356
0.67 | 5.1 | 25 | 0.63347
0.67 | 5.1 | 30 | 0.549
0.67 | 5.1 | 40 | 0.40993
0.67 | 5.1 | 50 | 0.29885
0.67 | 5.1 | 60 | 0.20412
0.67 | 5.1 | 70 | 0.12057
0.67 | 5.1 | 80 | 0.049218
0.67 | 5.1 | 90 | -0.016825
0.67 | 5.1 | 100 | -0.062984
0.67 | 5.1 | 110 | -0.10624
0.67 | 5.1 | 120 | -0.1463
0.67 | 5.1 | 150 | -0.25414
0.67 | 5.1 | 200 | -0.40561
0.67 | 5.1 | 250 | -0.53611
0.67 | 5.1 | 300 | -0.6517
0.67 | 5.1 | 350 | -0.75945
0.67 | 5.1 | 400 | -0.86012
0.67 | 5.1 | 500 | -1.0453
0.67 | 5.1 | 750 | -1.4584
0.67 | 5.1 | 1000 | -1.8297
0.67 | 5.2 | 0.1 | 1.6454
0.67 | 5.2 | 1 | 1.6128
0.67 | 5.2 | 2 | 1.549
0.67 | 5.2 | 5 | 1.3444
0.67 | 5.2 | 10 | 1.1038
0.67 | 5.2 | 15 | 0.94349
0.67 | 5.2 | 20 | 0.82282
0.67 | 5.2 | 25 | 0.72591
0.67 | 5.2 | 30 | 0.64444
0.67 | 5.2 | 40 | 0.51188
0.67 | 5.2 | 50 | 0.40483
0.67 | 5.2 | 60 | 0.31387
0.67 | 5.2 | 70 | 0.23553
0.67 | 5.2 | 80 | 0.16732
0.67 | 5.2 | 90 | 0.1038
0.67 | 5.2 | 100 | 0.056905
0.67 | 5.2 | 110 | 0.017033
0.67 | 5.2 | 120 | -0.024568
0.67 | 5.2 | 150 | -0.13136
0.67 | 5.2 | 200 | -0.28233
0.67 | 5.2 | 250 | -0.41117
0.67 | 5.2 | 300 | -0.52724
0.67 | 5.2 | 350 | -0.63264
0.67 | 5.2 | 400 | -0.73283
0.67 | 5.2 | 500 | -0.91721
0.67 | 5.2 | 750 | -1.3288
0.67 | 5.2 | 1000 | -1.7011
0.67 | 5.3 | 0.1 | 1.6981
0.67 | 5.3 | 1 | 1.6675
0.67 | 5.3 | 2 | 1.6064
0.67 | 5.3 | 5 | 1.4082
0.67 | 5.3 | 10 | 1.179
0.67 | 5.3 | 15 | 1.0253
0.67 | 5.3 | 20 | 0.90795
0.67 | 5.3 | 25 | 0.81558
0.67 | 5.3 | 30 | 0.73719
0.67 | 5.3 | 40 | 0.61066
0.67 | 5.3 | 50 | 0.5092
0.67 | 5.3 | 60 | 0.42325
0.67 | 5.3 | 70 | 0.3483
0.67 | 5.3 | 80 | 0.28103
0.67 | 5.3 | 90 | 0.22272
0.67 | 5.3 | 100 | 0.17609
0.67 | 5.3 | 110 | 0.13354
0.67 | 5.3 | 120 | 0.093422
0.67 | 5.3 | 150 | -0.010995
0.67 | 5.3 | 200 | -0.16052
0.67 | 5.3 | 250 | -0.28904
0.67 | 5.3 | 300 | -0.4034
0.67 | 5.3 | 350 | -0.50864
0.67 | 5.3 | 400 | -0.60906
0.67 | 5.3 | 500 | -0.79317
0.67 | 5.3 | 750 | -1.2013
0.67 | 5.3 | 1000 | -1.5719
0.67 | 5.4 | 0.1 | 1.7482
0.67 | 5.4 | 1 | 1.7202
0.67 | 5.4 | 2 | 1.6618
0.67 | 5.4 | 5 | 1.4698
0.67 | 5.4 | 10 | 1.248
0.67 | 5.4 | 15 | 1.1004
0.67 | 5.4 | 20 | 0.99123
0.67 | 5.4 | 25 | 0.90255
0.67 | 5.4 | 30 | 0.82866
0.67 | 5.4 | 40 | 0.70842
0.67 | 5.4 | 50 | 0.61066
0.67 | 5.4 | 60 | 0.52892
0.67 | 5.4 | 70 | 0.45788
0.67 | 5.4 | 80 | 0.39445
0.67 | 5.4 | 90 | 0.33846
0.67 | 5.4 | 100 | 0.29226
0.67 | 5.4 | 110 | 0.25042
0.67 | 5.4 | 120 | 0.21219
0.67 | 5.4 | 150 | 0.10721
0.67 | 5.4 | 200 | -0.040959
0.67 | 5.4 | 250 | -0.16813
0.67 | 5.4 | 300 | -0.28233
0.67 | 5.4 | 350 | -0.38722
0.67 | 5.4 | 400 | -0.48545
0.67 | 5.4 | 500 | -0.66959
0.67 | 5.4 | 750 | -1.0762
0.67 | 5.4 | 1000 | -1.4461
0.67 | 5.5 | 0.1 | 1.7959
0.67 | 5.5 | 1 | 1.7701
0.67 | 5.5 | 2 | 1.7143
0.67 | 5.5 | 5 | 1.5302
0.67 | 5.5 | 10 | 1.3181
0.67 | 5.5 | 15 | 1.1761
0.67 | 5.5 | 20 | 1.0719
0.67 | 5.5 | 25 | 0.98767
0.67 | 5.5 | 30 | 0.91751
0.67 | 5.5 | 40 | 0.80277
0.67 | 5.5 | 50 | 0.71096
0.67 | 5.5 | 60 | 0.63347
0.67 | 5.5 | 70 | 0.56585
0.67 | 5.5 | 80 | 0.50651
0.67 | 5.5 | 90 | 0.45179
0.67 | 5.5 | 100 | 0.40654
0.67 | 5.5 | 110 | 0.36549
0.67 | 5.5 | 120 | 0.32634
0.67 | 5.5 | 150 | 0.22272
0.67 | 5.5 | 200 | 0.075547
0.67 | 5.5 | 250 | -0.050122
0.67 | 5.5 | 300 | -0.16368
0.67 | 5.5 | 350 | -0.26761
0.67 | 5.5 | 400 | -0.36552
0.67 | 5.5 | 500 | -0.54821
0.67 | 5.5 | 750 | -0.95468
0.67 | 5.5 | 1000 | -1.3215
0.67 | 5.6 | 0.1 | 1.8414
0.67 | 5.6 | 1 | 1.8182
0.67 | 5.6 | 2 | 1.7649
0.67 | 5.6 | 5 | 1.5877
0.67 | 5.6 | 10 | 1.3838
0.67 | 5.6 | 15 | 1.2504
0.67 | 5.6 | 20 | 1.1492
0.67 | 5.6 | 25 | 1.0719
0.67 | 5.6 | 30 | 1.0043
0.67 | 5.6 | 40 | 0.89542
0.67 | 5.6 | 50 | 0.80889
0.67 | 5.6 | 60 | 0.7356
0.67 | 5.6 | 70 | 0.67117
0.67 | 5.6 | 80 | 0.6149
0.67 | 5.6 | 90 | 0.56348
0.67 | 5.6 | 100 | 0.51851
0.67 | 5.6 | 110 | 0.47857
0.67 | 5.6 | 120 | 0.43933
0.67 | 5.6 | 150 | 0.33646
0.67 | 5.6 | 200 | 0.19033
0.67 | 5.6 | 250 | 0.064458
0.67 | 5.6 | 300 | -0.047208
0.67 | 5.6 | 350 | -0.15058
0.67 | 5.6 | 400 | -0.24795
0.67 | 5.6 | 500 | -0.42829
0.67 | 5.6 | 750 | -0.83268
0.67 | 5.6 | 1000 | -1.2
0.67 | 5.7 | 0.1 | 1.8854
0.67 | 5.7 | 1 | 1.8639
0.67 | 5.7 | 2 | 1.8136
0.67 | 5.7 | 5 | 1.6435
0.67 | 5.7 | 10 | 1.4487
0.67 | 5.7 | 15 | 1.3201
0.67 | 5.7 | 20 | 1.2253
0.67 | 5.7 | 25 | 1.1523
0.67 | 5.7 | 30 | 1.0899
0.67 | 5.7 | 40 | 0.98588
0.67 | 5.7 | 50 | 0.90417
0.67 | 5.7 | 60 | 0.83506
0.67 | 5.7 | 70 | 0.77452
0.67 | 5.7 | 80 | 0.72099
0.67 | 5.7 | 90 | 0.6721
0.67 | 5.7 | 100 | 0.62839
0.67 | 5.7 | 110 | 0.58771
0.67 | 5.7 | 120 | 0.55023
0.67 | 5.7 | 150 | 0.44871
0.67 | 5.7 | 200 | 0.3032
0.67 | 5.7 | 250 | 0.17898
0.67 | 5.7 | 300 | 0.068186
0.67 | 5.7 | 350 | -0.03574
0.67 | 5.7 | 400 | -0.13253
0.67 | 5.7 | 500 | -0.31247
0.67 | 5.7 | 750 | -0.71444
0.67 | 5.7 | 1000 | -1.0804
0.67 | 5.8 | 0.1 | 1.9222
0.67 | 5.8 | 1 | 1.9025
0.67 | 5.8 | 2 | 1.8537
0.67 | 5.8 | 5 | 1.6884
0.67 | 5.8 | 10 | 1.4997
0.67 | 5.8 | 15 | 1.3766
0.67 | 5.8 | 20 | 1.2856
0.67 | 5.8 | 25 | 1.2122
0.67 | 5.8 | 30 | 1.1523
0.67 | 5.8 | 40 | 1.0531
0.67 | 5.8 | 50 | 0.97405
0.67 | 5.8 | 60 | 0.90741
0.67 | 5.8 | 70 | 0.84942
0.67 | 5.8 | 80 | 0.79796
0.67 | 5.8 | 90 | 0.75051
0.67 | 5.8 | 100 | 0.70757
0.67 | 5.8 | 110 | 0.66745
0.67 | 5.8 | 120 | 0.62941
0.67 | 5.8 | 150 | 0.52892
0.67 | 5.8 | 200 | 0.38561
0.67 | 5.8 | 250 | 0.26245
0.67 | 5.8 | 300 | 0.14922
0.67 | 5.8 | 350 | 0.049218
0.67 | 5.8 | 400 | -0.047692
0.67 | 5.8 | 500 | -0.22695
0.67 | 5.8 | 750 | -0.62709
0.67 | 5.8 | 1000 | -0.9914
0.67 | 5.9 | 0.1 | 1.9777
0.67 | 5.9 | 1 | 1.9576
0.67 | 5.9 | 2 | 1.9096
0.67 | 5.9 | 5 | 1.7466
0.67 | 5.9 | 10 | 1.5599
0.67 | 5.9 | 15 | 1.4378
0.67 | 5.9 | 20 | 1.3483
0.67 | 5.9 | 25 | 1.2765
0.67 | 5.9 | 30 | 1.2175
0.67 | 5.9 | 40 | 1.1206
0.67 | 5.9 | 50 | 1.0414
0.67 | 5.9 | 60 | 0.97589
0.67 | 5.9 | 70 | 0.91855
0.67 | 5.9 | 80 | 0.86747
0.67 | 5.9 | 90 | 0.82086
0.67 | 5.9 | 100 | 0.77815
0.67 | 5.9 | 110 | 0.73799
0.67 | 5.9 | 120 | 0.7007
0.67 | 5.9 | 150 | 0.60097
0.67 | 5.9 | 200 | 0.45939
0.67 | 5.9 | 250 | 0.33646
0.67 | 5.9 | 300 | 0.22531
0.67 | 5.9 | 350 | 0.12385
0.67 | 5.9 | 400 | 0.029384
0.67 | 5.9 | 500 | -0.14935
0.67 | 5.9 | 750 | -0.54821
0.67 | 5.9 | 1000 | -0.91009
0.67 | 6 | 0.1 | 2.0294
0.67 | 6 | 1 | 2.0128
0.67 | 6 | 2 | 1.9633
0.67 | 6 | 5 | 1.8028
0.67 | 6 | 10 | 1.6191
0.67 | 6 | 15 | 1.4983
0.67 | 6 | 20 | 1.4099
0.67 | 6 | 25 | 1.3385
0.67 | 6 | 30 | 1.281
0.67 | 6 | 40 | 1.1847
0.67 | 6 | 50 | 1.1072
0.67 | 6 | 60 | 1.0414
0.67 | 6 | 70 | 0.98543
0.67 | 6 | 80 | 0.9345
0.67 | 6 | 90 | 0.88874
0.67 | 6 | 100 | 0.84634
0.67 | 6 | 110 | 0.80686
0.67 | 6 | 120 | 0.77012
0.67 | 6 | 150 | 0.67025
0.67 | 6 | 200 | 0.5302
0.67 | 6 | 250 | 0.40824
0.67 | 6 | 300 | 0.29885
0.67 | 6 | 350 | 0.19866
0.67 | 6 | 400 | 0.1038
0.67 | 6 | 500 | -0.074172
0.67 | 6 | 750 | -0.47108
0.67 | 6 | 1000 | -0.83268
0.67 | 6.1 | 0.1 | 2.0828
0.67 | 6.1 | 1 | 2.0607
0.67 | 6.1 | 2 | 2.017
0.67 | 6.1 | 5 | 1.8567
0.67 | 6.1 | 10 | 1.6758
0.67 | 6.1 | 15 | 1.5563
0.67 | 6.1 | 20 | 1.4698
0.67 | 6.1 | 25 | 1.3997
0.67 | 6.1 | 30 | 1.3404
0.67 | 6.1 | 40 | 1.2455
0.67 | 6.1 | 50 | 1.1703
0.67 | 6.1 | 60 | 1.1072
0.67 | 6.1 | 70 | 1.0492
0.67 | 6.1 | 80 | 0.99957
0.67 | 6.1 | 90 | 0.95424
0.67 | 6.1 | 100 | 0.91222
0.67 | 6.1 | 110 | 0.87332
0.67 | 6.1 | 120 | 0.83696
0.67 | 6.1 | 150 | 0.73878
0.67 | 6.1 | 200 | 0.59879
0.67 | 6.1 | 250 | 0.47857
0.67 | 6.1 | 300 | 0.36922
0.67 | 6.1 | 350 | 0.26951
0.67 | 6.1 | 400 | 0.17609
0.67 | 6.1 | 500 | -0.0013048
0.67 | 6.1 | 750 | -0.39686
0.67 | 6.1 | 1000 | -0.75696
0.67 | 6.2 | 0.1 | 2.1303
0.67 | 6.2 | 1 | 2.1106
0.67 | 6.2 | 2 | 2.0645
0.67 | 6.2 | 5 | 1.9085
0.67 | 6.2 | 10 | 1.73
0.67 | 6.2 | 15 | 1.6128
0.67 | 6.2 | 20 | 1.5263
0.67 | 6.2 | 25 | 1.4579
0.67 | 6.2 | 30 | 1.3997
0.67 | 6.2 | 40 | 1.3054
0.67 | 6.2 | 50 | 1.2304
0.67 | 6.2 | 60 | 1.1673
0.67 | 6.2 | 70 | 1.1106
0.67 | 6.2 | 80 | 1.0645
0.67 | 6.2 | 90 | 1.017
0.67 | 6.2 | 100 | 0.97635
0.67 | 6.2 | 110 | 0.93752
0.67 | 6.2 | 120 | 0.90146
0.67 | 6.2 | 150 | 0.80414
0.67 | 6.2 | 200 | 0.66558
0.67 | 6.2 | 250 | 0.54654
0.67 | 6.2 | 300 | 0.43775
0.67 | 6.2 | 350 | 0.33846
0.67 | 6.2 | 400 | 0.24551
0.67 | 6.2 | 500 | 0.068186
0.67 | 6.2 | 750 | -0.32422
0.67 | 6.2 | 1000 | -0.68403
0.67 | 6.3 | 0.1 | 2.1761
0.67 | 6.3 | 1 | 2.1584
0.67 | 6.3 | 2 | 2.1106
0.67 | 6.3 | 5 | 1.9581
0.67 | 6.3 | 10 | 1.7818
0.67 | 6.3 | 15 | 1.6665
0.67 | 6.3 | 20 | 1.5809
0.67 | 6.3 | 25 | 1.5132
0.67 | 6.3 | 30 | 1.4564
0.67 | 6.3 | 40 | 1.3636
0.67 | 6.3 | 50 | 1.29
0.67 | 6.3 | 60 | 1.2279
0.67 | 6.3 | 70 | 1.1732
0.67 | 6.3 | 80 | 1.1239
0.67 | 6.3 | 90 | 1.0792
0.67 | 6.3 | 100 | 1.0374
0.67 | 6.3 | 110 | 0.99957
0.67 | 6.3 | 120 | 0.96379
0.67 | 6.3 | 150 | 0.86747
0.67 | 6.3 | 200 | 0.72997
0.67 | 6.3 | 250 | 0.61172
0.67 | 6.3 | 300 | 0.50379
0.67 | 6.3 | 350 | 0.40483
0.67 | 6.3 | 400 | 0.31175
0.67 | 6.3 | 500 | 0.13672
0.67 | 6.3 | 750 | -0.25414
0.67 | 6.3 | 1000 | -0.61261
0.67 | 6.4 | 0.1 | 2.2201
0.67 | 6.4 | 1 | 2.2014
0.67 | 6.4 | 2 | 2.1553
0.67 | 6.4 | 5 | 2.0043
0.67 | 6.4 | 10 | 1.8312
0.67 | 6.4 | 15 | 1.7177
0.67 | 6.4 | 20 | 1.6335
0.67 | 6.4 | 25 | 1.5658
0.67 | 6.4 | 30 | 1.5105
0.67 | 6.4 | 40 | 1.42
0.67 | 6.4 | 50 | 1.3464
0.67 | 6.4 | 60 | 1.2833
0.67 | 6.4 | 70 | 1.2304
0.67 | 6.4 | 80 | 1.1818
0.67 | 6.4 | 90 | 1.1367
0.67 | 6.4 | 100 | 1.0969
0.67 | 6.4 | 110 | 1.0607
0.67 | 6.4 | 120 | 1.0253
0.67 | 6.4 | 150 | 0.9284
0.67 | 6.4 | 200 | 0.79239
0.67 | 6.4 | 250 | 0.67486
0.67 | 6.4 | 300 | 0.5682
0.67 | 6.4 | 350 | 0.46982
0.67 | 6.4 | 400 | 0.37658
0.67 | 6.4 | 500 | 0.20412
0.67 | 6.4 | 750 | -0.18642
0.67 | 6.4 | 1000 | -0.54363
0.67 | 6.5 | 0.1 | 2.2601
0.67 | 6.5 | 1 | 2.243
0.67 | 6.5 | 2 | 2.1987
0.67 | 6.5 | 5 | 2.0492
0.67 | 6.5 | 10 | 1.8785
0.67 | 6.5 | 15 | 1.7664
0.67 | 6.5 | 20 | 1.6839
0.67 | 6.5 | 25 | 1.618
0.67 | 6.5 | 30 | 1.5623
0.67 | 6.5 | 40 | 1.4728
0.67 | 6.5 | 50 | 1.3997
0.67 | 6.5 | 60 | 1.3385
0.67 | 6.5 | 70 | 1.2856
0.67 | 6.5 | 80 | 1.238
0.67 | 6.5 | 90 | 1.1931
0.67 | 6.5 | 100 | 1.1553
0.67 | 6.5 | 110 | 1.1173
0.67 | 6.5 | 120 | 1.0828
0.67 | 6.5 | 150 | 0.98722
0.67 | 6.5 | 200 | 0.85248
0.67 | 6.5 | 250 | 0.7356
0.67 | 6.5 | 300 | 0.63043
0.67 | 6.5 | 350 | 0.53275
0.67 | 6.5 | 400 | 0.43933
0.67 | 6.5 | 500 | 0.26717
0.67 | 6.5 | 750 | -0.1209
0.67 | 6.5 | 1000 | -0.47756
0.67 | 6.6 | 0.1 | 2.301
0.67 | 6.6 | 1 | 2.2833
0.67 | 6.6 | 2 | 2.238
0.67 | 6.6 | 5 | 2.0934
0.67 | 6.6 | 10 | 1.9238
0.67 | 6.6 | 15 | 1.8136
0.67 | 6.6 | 20 | 1.7316
0.67 | 6.6 | 25 | 1.6665
0.67 | 6.6 | 30 | 1.6117
0.67 | 6.6 | 40 | 1.5237
0.67 | 6.6 | 50 | 1.4518
0.67 | 6.6 | 60 | 1.3909
0.67 | 6.6 | 70 | 1.3385
0.67 | 6.6 | 80 | 1.2923
0.67 | 6.6 | 90 | 1.248
0.67 | 6.6 | 100 | 1.2095
0.67 | 6.6 | 110 | 1.1732
0.67 | 6.6 | 120 | 1.1367
0.67 | 6.6 | 150 | 1.0453
0.67 | 6.6 | 200 | 0.91009
0.67 | 6.6 | 250 | 0.79449
0.67 | 6.6 | 300 | 0.68931
0.67 | 6.6 | 350 | 0.59218
0.67 | 6.6 | 400 | 0.50106
0.67 | 6.6 | 500 | 0.33041
0.67 | 6.6 | 750 | -0.057496
0.67 | 6.6 | 1000 | -0.41229
0.67 | 6.7 | 0.1 | 2.3385
0.67 | 6.7 | 1 | 2.3201
0.67 | 6.7 | 2 | 2.2765
0.67 | 6.7 | 5 | 2.1335
0.67 | 6.7 | 10 | 1.9666
0.67 | 6.7 | 15 | 1.8579
0.67 | 6.7 | 20 | 1.7774
0.67 | 6.7 | 25 | 1.7135
0.67 | 6.7 | 30 | 1.659
0.67 | 6.7 | 40 | 1.5717
0.67 | 6.7 | 50 | 1.5011
0.67 | 6.7 | 60 | 1.4425
0.67 | 6.7 | 70 | 1.3892
0.67 | 6.7 | 80 | 1.3424
0.67 | 6.7 | 90 | 1.301
0.67 | 6.7 | 100 | 1.2625
0.67 | 6.7 | 110 | 1.2253
0.67 | 6.7 | 120 | 1.1903
0.67 | 6.7 | 150 | 1.0969
0.67 | 6.7 | 200 | 0.96567
0.67 | 6.7 | 250 | 0.85065
0.67 | 6.7 | 300 | 0.74663
0.67 | 6.7 | 350 | 0.65031
0.67 | 6.7 | 400 | 0.55871
0.67 | 6.7 | 500 | 0.38917
0.67 | 6.7 | 750 | 0.0043214
0.67 | 6.7 | 1000 | -0.34969
0.67 | 6.8 | 0.1 | 2.3617
0.67 | 6.8 | 1 | 2.3444
0.67 | 6.8 | 2 | 2.3032
0.67 | 6.8 | 5 | 2.1614
0.67 | 6.8 | 10 | 1.9965
0.67 | 6.8 | 15 | 1.8893
0.67 | 6.8 | 20 | 1.8102
0.67 | 6.8 | 25 | 1.7466
0.67 | 6.8 | 30 | 1.6937
0.67 | 6.8 | 40 | 1.6075
0.67 | 6.8 | 50 | 1.5378
0.67 | 6.8 | 60 | 1.4786
0.67 | 6.8 | 70 | 1.4281
0.67 | 6.8 | 80 | 1.382
0.67 | 6.8 | 90 | 1.3404
0.67 | 6.8 | 100 | 1.301
0.67 | 6.8 | 110 | 1.2648
0.67 | 6.8 | 120 | 1.2304
0.67 | 6.8 | 150 | 1.1399
0.67 | 6.8 | 200 | 1.0086
0.67 | 6.8 | 250 | 0.89376
0.67 | 6.8 | 300 | 0.79099
0.67 | 6.8 | 350 | 0.69461
0.67 | 6.8 | 400 | 0.60423
0.67 | 6.8 | 500 | 0.43457
0.67 | 6.8 | 750 | 0.053078
0.67 | 6.8 | 1000 | -0.30103
0.67 | 6.9 | 0.1 | 2.3747
0.67 | 6.9 | 1 | 2.356
0.67 | 6.9 | 2 | 2.316
0.67 | 6.9 | 5 | 2.1761
0.67 | 6.9 | 10 | 2.0128
0.67 | 6.9 | 15 | 1.909
0.67 | 6.9 | 20 | 1.8312
0.67 | 6.9 | 25 | 1.7686
0.67 | 6.9 | 30 | 1.7168
0.67 | 6.9 | 40 | 1.6314
0.67 | 6.9 | 50 | 1.5635
0.67 | 6.9 | 60 | 1.5051
0.67 | 6.9 | 70 | 1.4533
0.67 | 6.9 | 80 | 1.4082
0.67 | 6.9 | 90 | 1.3674
0.67 | 6.9 | 100 | 1.3284
0.67 | 6.9 | 110 | 1.2923
0.67 | 6.9 | 120 | 1.2601
0.67 | 6.9 | 150 | 1.1673
0.67 | 6.9 | 200 | 1.0374
0.67 | 6.9 | 250 | 0.92583
0.67 | 6.9 | 300 | 0.82347
0.67 | 6.9 | 350 | 0.72835
0.67 | 6.9 | 400 | 0.63849
0.67 | 6.9 | 500 | 0.46982
0.67 | 6.9 | 750 | 0.08636
0.67 | 6.9 | 1000 | -0.26281
0.67 | 7 | 0.1 | 2.3856
0.67 | 7 | 1 | 2.3692
0.67 | 7 | 2 | 2.3284
0.67 | 7 | 5 | 2.1903
0.67 | 7 | 10 | 2.0334
0.67 | 7 | 15 | 1.9289
0.67 | 7 | 20 | 1.8519
0.67 | 7 | 25 | 1.791
0.67 | 7 | 30 | 1.7396
0.67 | 7 | 40 | 1.6551
0.67 | 7 | 50 | 1.5877
0.67 | 7 | 60 | 1.5302
0.67 | 7 | 70 | 1.48
0.67 | 7 | 80 | 1.4362
0.67 | 7 | 90 | 1.3945
0.67 | 7 | 100 | 1.356
0.67 | 7 | 110 | 1.3222
0.67 | 7 | 120 | 1.2878
0.67 | 7 | 150 | 1.1987
0.67 | 7 | 200 | 1.0682
0.67 | 7 | 250 | 0.95761
0.67 | 7 | 300 | 0.85612
0.67 | 7 | 350 | 0.76118
0.67 | 7 | 400 | 0.6721
0.67 | 7 | 500 | 0.50379
0.67 | 7 | 750 | 0.12385
0.67 | 7 | 1000 | -0.22548
0.67 | 7.1 | 0.1 | 2.3997
0.67 | 7.1 | 1 | 2.382
0.67 | 7.1 | 2 | 2.3424
0.67 | 7.1 | 5 | 2.2068
0.67 | 7.1 | 10 | 2.0492
0.67 | 7.1 | 15 | 1.9489
0.67 | 7.1 | 20 | 1.8733
0.67 | 7.1 | 25 | 1.8129
0.67 | 7.1 | 30 | 1.7619
0.67 | 7.1 | 40 | 1.6794
0.67 | 7.1 | 50 | 1.6128
0.67 | 7.1 | 60 | 1.5563
0.67 | 7.1 | 70 | 1.5065
0.67 | 7.1 | 80 | 1.4624
0.67 | 7.1 | 90 | 1.4216
0.67 | 7.1 | 100 | 1.3838
0.67 | 7.1 | 110 | 1.3502
0.67 | 7.1 | 120 | 1.316
0.67 | 7.1 | 150 | 1.2279
0.67 | 7.1 | 200 | 1.1004
0.67 | 7.1 | 250 | 0.98945
0.67 | 7.1 | 300 | 0.88818
0.67 | 7.1 | 350 | 0.79449
0.67 | 7.1 | 400 | 0.70586
0.67 | 7.1 | 500 | 0.53908
0.67 | 7.1 | 750 | 0.16137
0.67 | 7.1 | 1000 | -0.18776
0.67 | 7.2 | 0.1 | 2.4116
0.67 | 7.2 | 1 | 2.3945
0.67 | 7.2 | 2 | 2.356
0.67 | 7.2 | 5 | 2.2227
0.67 | 7.2 | 10 | 2.0682
0.67 | 7.2 | 15 | 1.9689
0.67 | 7.2 | 20 | 1.8943
0.67 | 7.2 | 25 | 1.8344
0.67 | 7.2 | 30 | 1.7846
0.67 | 7.2 | 40 | 1.7033
0.67 | 7.2 | 50 | 1.6375
0.67 | 7.2 | 60 | 1.5821
0.67 | 7.2 | 70 | 1.5328
0.67 | 7.2 | 80 | 1.4886
0.67 | 7.2 | 90 | 1.4487
0.67 | 7.2 | 100 | 1.4116
0.67 | 7.2 | 110 | 1.3784
0.67 | 7.2 | 120 | 1.3464
0.67 | 7.2 | 150 | 1.2577
0.67 | 7.2 | 200 | 1.1303
0.67 | 7.2 | 250 | 1.0212
0.67 | 7.2 | 300 | 0.92117
0.67 | 7.2 | 350 | 0.82737
0.67 | 7.2 | 400 | 0.73957
0.67 | 7.2 | 500 | 0.57403
0.67 | 7.2 | 750 | 0.19866
0.67 | 7.2 | 1000 | -0.14997
0.67 | 7.3 | 0.1 | 2.4232
0.67 | 7.3 | 1 | 2.4082
0.67 | 7.3 | 2 | 2.3692
0.67 | 7.3 | 5 | 2.238
0.67 | 7.3 | 10 | 2.0864
0.67 | 7.3 | 15 | 1.9886
0.67 | 7.3 | 20 | 1.9154
0.67 | 7.3 | 25 | 1.8567
0.67 | 7.3 | 30 | 1.8075
0.67 | 7.3 | 40 | 1.7275
0.67 | 7.3 | 50 | 1.6628
0.67 | 7.3 | 60 | 1.6075
0.67 | 7.3 | 70 | 1.5599
0.67 | 7.3 | 80 | 1.5159
0.67 | 7.3 | 90 | 1.4771
0.67 | 7.3 | 100 | 1.4409
0.67 | 7.3 | 110 | 1.4065
0.67 | 7.3 | 120 | 1.3747
0.67 | 7.3 | 150 | 1.2878
0.67 | 7.3 | 200 | 1.1614
0.67 | 7.3 | 250 | 1.0531
0.67 | 7.3 | 300 | 0.95328
0.67 | 7.3 | 350 | 0.86094
0.67 | 7.3 | 400 | 0.77305
0.67 | 7.3 | 500 | 0.60853
0.67 | 7.3 | 750 | 0.233
0.67 | 7.3 | 1000 | -0.11238
0.67 | 7.4 | 0.1 | 2.4362
0.67 | 7.4 | 1 | 2.42
0.67 | 7.4 | 2 | 2.382
0.67 | 7.4 | 5 | 2.2529
0.67 | 7.4 | 10 | 2.1072
0.67 | 7.4 | 15 | 2.0086
0.67 | 7.4 | 20 | 1.9365
0.67 | 7.4 | 25 | 1.8785
0.67 | 7.4 | 30 | 1.8306
0.67 | 7.4 | 40 | 1.7513
0.67 | 7.4 | 50 | 1.6875
0.67 | 7.4 | 60 | 1.6335
0.67 | 7.4 | 70 | 1.5855
0.67 | 7.4 | 80 | 1.5428
0.67 | 7.4 | 90 | 1.5038
0.67 | 7.4 | 100 | 1.4683
0.67 | 7.4 | 110 | 1.4346
0.67 | 7.4 | 120 | 1.4031
0.67 | 7.4 | 150 | 1.316
0.67 | 7.4 | 200 | 1.1931
0.67 | 7.4 | 250 | 1.0864
0.67 | 7.4 | 300 | 0.98588
0.67 | 7.4 | 350 | 0.89432
0.67 | 7.4 | 400 | 0.80686
0.67 | 7.4 | 500 | 0.64345
0.67 | 7.4 | 750 | 0.26951
0.67 | 7.4 | 1000 | -0.074688
0.67 | 7.5 | 0.1 | 2.4487
0.67 | 7.5 | 1 | 2.433
0.67 | 7.5 | 2 | 2.3962
0.67 | 7.5 | 5 | 2.2695
0.67 | 7.5 | 10 | 2.1239
0.67 | 7.5 | 15 | 2.0294
0.67 | 7.5 | 20 | 1.9576
0.67 | 7.5 | 25 | 1.9009
0.67 | 7.5 | 30 | 1.8531
0.67 | 7.5 | 40 | 1.7752
0.67 | 7.5 | 50 | 1.7126
0.67 | 7.5 | 60 | 1.659
0.67 | 7.5 | 70 | 1.6117
0.67 | 7.5 | 80 | 1.5705
0.67 | 7.5 | 90 | 1.5315
0.67 | 7.5 | 100 | 1.4955
0.67 | 7.5 | 110 | 1.4624
0.67 | 7.5 | 120 | 1.4314
0.67 | 7.5 | 150 | 1.3464
0.67 | 7.5 | 200 | 1.2227
0.67 | 7.5 | 250 | 1.1173
0.67 | 7.5 | 300 | 1.017
0.67 | 7.5 | 350 | 0.92737
0.67 | 7.5 | 400 | 0.84073
0.67 | 7.5 | 500 | 0.67761
0.67 | 7.5 | 750 | 0.3075
0.67 | 7.5 | 1000 | -0.037157
0.67 | 7.6 | 0.1 | 2.4609
0.67 | 7.6 | 1 | 2.4456
0.67 | 7.6 | 2 | 2.4099
0.67 | 7.6 | 5 | 2.2856
0.67 | 7.6 | 10 | 2.143
0.67 | 7.6 | 15 | 2.0492
0.67 | 7.6 | 20 | 1.9786
0.67 | 7.6 | 25 | 1.9227
0.67 | 7.6 | 30 | 1.8756
0.67 | 7.6 | 40 | 1.7993
0.67 | 7.6 | 50 | 1.7372
0.67 | 7.6 | 60 | 1.6848
0.67 | 7.6 | 70 | 1.6385
0.67 | 7.6 | 80 | 1.5966
0.67 | 7.6 | 90 | 1.5587
0.67 | 7.6 | 100 | 1.5237
0.67 | 7.6 | 110 | 1.4914
0.67 | 7.6 | 120 | 1.4594
0.67 | 7.6 | 150 | 1.3766
0.67 | 7.6 | 200 | 1.2553
0.67 | 7.6 | 250 | 1.1492
0.67 | 7.6 | 300 | 1.0492
0.67 | 7.6 | 350 | 0.96047
0.67 | 7.6 | 400 | 0.87448
0.67 | 7.6 | 500 | 0.71265
0.67 | 7.6 | 750 | 0.34242
0.67 | 7.6 | 1000 | 0
0.67 | 7.7 | 0.1 | 2.4742
0.67 | 7.7 | 1 | 2.4594
0.67 | 7.7 | 2 | 2.4232
0.67 | 7.7 | 5 | 2.301
0.67 | 7.7 | 10 | 2.1614
0.67 | 7.7 | 15 | 2.0682
0.67 | 7.7 | 20 | 1.9996
0.67 | 7.7 | 25 | 1.9445
0.67 | 7.7 | 30 | 1.8987
0.67 | 7.7 | 40 | 1.8235
0.67 | 7.7 | 50 | 1.7627
0.67 | 7.7 | 60 | 1.7101
0.67 | 7.7 | 70 | 1.6646
0.67 | 7.7 | 80 | 1.6243
0.67 | 7.7 | 90 | 1.5866
0.67 | 7.7 | 100 | 1.5514
0.67 | 7.7 | 110 | 1.5198
0.67 | 7.7 | 120 | 1.4886
0.67 | 7.7 | 150 | 1.4048
0.67 | 7.7 | 200 | 1.2856
0.67 | 7.7 | 250 | 1.179
0.67 | 7.7 | 300 | 1.0828
0.67 | 7.7 | 350 | 0.99388
0.67 | 7.7 | 400 | 0.90849
0.67 | 7.7 | 500 | 0.74741
0.67 | 7.7 | 750 | 0.38021
0.67 | 7.7 | 1000 | 0.037426
0.67 | 7.8 | 0.1 | 2.4857
0.67 | 7.8 | 1 | 2.4713
0.67 | 7.8 | 2 | 2.4362
0.67 | 7.8 | 5 | 2.316
0.67 | 7.8 | 10 | 2.179
0.67 | 7.8 | 15 | 2.0864
0.67 | 7.8 | 20 | 2.0212
0.67 | 7.8 | 25 | 1.9666
0.67 | 7.8 | 30 | 1.9212
0.67 | 7.8 | 40 | 1.8476
0.67 | 7.8 | 50 | 1.7875
0.67 | 7.8 | 60 | 1.7364
0.67 | 7.8 | 70 | 1.6911
0.67 | 7.8 | 80 | 1.6513
0.67 | 7.8 | 90 | 1.6138
0.67 | 7.8 | 100 | 1.5798
0.67 | 7.8 | 110 | 1.5478
0.67 | 7.8 | 120 | 1.5172
0.67 | 7.8 | 150 | 1.4346
0.67 | 7.8 | 200 | 1.316
0.67 | 7.8 | 250 | 1.2122
0.67 | 7.8 | 300 | 1.1173
0.67 | 7.8 | 350 | 1.0253
0.67 | 7.8 | 400 | 0.94201
0.67 | 7.8 | 500 | 0.78247
0.67 | 7.8 | 750 | 0.41664
0.67 | 7.8 | 1000 | 0.075547
0.67 | 7.9 | 0.1 | 2.4983
0.67 | 7.9 | 1 | 2.4843
0.67 | 7.9 | 2 | 2.4502
0.67 | 7.9 | 5 | 2.3324
0.67 | 7.9 | 10 | 2.1959
0.67 | 7.9 | 15 | 2.1072
0.67 | 7.9 | 20 | 2.0414
0.67 | 7.9 | 25 | 1.9886
0.67 | 7.9 | 30 | 1.944
0.67 | 7.9 | 40 | 1.8716
0.67 | 7.9 | 50 | 1.8122
0.67 | 7.9 | 60 | 1.7619
0.67 | 7.9 | 70 | 1.7177
0.67 | 7.9 | 80 | 1.6776
0.67 | 7.9 | 90 | 1.6415
0.67 | 7.9 | 100 | 1.6075
0.67 | 7.9 | 110 | 1.5763
0.67 | 7.9 | 120 | 1.5465
0.67 | 7.9 | 150 | 1.4639
0.67 | 7.9 | 200 | 1.3464
0.67 | 7.9 | 250 | 1.243
0.67 | 7.9 | 300 | 1.1492
0.67 | 7.9 | 350 | 1.0607
0.67 | 7.9 | 400 | 0.97589
0.67 | 7.9 | 500 | 0.8169
0.67 | 7.9 | 750 | 0.45179
0.67 | 7.9 | 1000 | 0.11394
0.67 | 8 | 0.1 | 2.5105
0.67 | 8 | 1 | 2.4969
0.67 | 8 | 2 | 2.4624
0.67 | 8 | 5 | 2.3483
0.67 | 8 | 10 | 2.2148
0.67 | 8 | 15 | 2.1271
0.67 | 8 | 20 | 2.0645
0.67 | 8 | 25 | 2.0086
0.67 | 8 | 30 | 1.9671
0.67 | 8 | 40 | 1.8954
0.67 | 8 | 50 | 1.837
0.67 | 8 | 60 | 1.7875
0.67 | 8 | 70 | 1.7443
0.67 | 8 | 80 | 1.705
0.67 | 8 | 90 | 1.6684
0.67 | 8 | 100 | 1.6355
0.67 | 8 | 110 | 1.6042
0.67 | 8 | 120 | 1.574
0.67 | 8 | 150 | 1.4942
0.67 | 8 | 200 | 1.3784
0.67 | 8 | 250 | 1.2742
0.67 | 8 | 300 | 1.1818
0.67 | 8 | 350 | 1.0934
0.67 | 8 | 400 | 1.0086
0.67 | 8 | 500 | 0.85187
0.67 | 8 | 750 | 0.48855
0.67 | 8 | 1000 | 0.15229
0.67 | 8.1 | 0.1 | 2.5237
0.67 | 8.1 | 1 | 2.5092
0.67 | 8.1 | 2 | 2.4757
0.67 | 8.1 | 5 | 2.3636
0.67 | 8.1 | 10 | 2.233
0.67 | 8.1 | 15 | 2.1461
0.67 | 8.1 | 20 | 2.0828
0.67 | 8.1 | 25 | 2.0334
0.67 | 8.1 | 30 | 1.9899
0.67 | 8.1 | 40 | 1.9191
0.67 | 8.1 | 50 | 1.8621
0.67 | 8.1 | 60 | 1.8136
0.67 | 8.1 | 70 | 1.7701
0.67 | 8.1 | 80 | 1.7316
0.67 | 8.1 | 90 | 1.6964
0.67 | 8.1 | 100 | 1.6628
0.67 | 8.1 | 110 | 1.6325
0.67 | 8.1 | 120 | 1.6031
0.67 | 8.1 | 150 | 1.5237
0.67 | 8.1 | 200 | 1.4082
0.67 | 8.1 | 250 | 1.3075
0.67 | 8.1 | 300 | 1.2148
0.67 | 8.1 | 350 | 1.1271
0.67 | 8.1 | 400 | 1.0453
0.67 | 8.1 | 500 | 0.88649
0.67 | 8.1 | 750 | 0.52504
0.67 | 8.1 | 1000 | 0.18752
0.67 | 8.2 | 0.1 | 2.5353
0.67 | 8.2 | 1 | 2.5224
0.67 | 8.2 | 2 | 2.49
0.67 | 8.2 | 5 | 2.3784
0.67 | 8.2 | 10 | 2.2504
0.67 | 8.2 | 15 | 2.1673
0.67 | 8.2 | 20 | 2.1038
0.67 | 8.2 | 25 | 2.0531
0.67 | 8.2 | 30 | 2.0128
0.67 | 8.2 | 40 | 1.9435
0.67 | 8.2 | 50 | 1.8871
0.67 | 8.2 | 60 | 1.8388
0.67 | 8.2 | 70 | 1.7966
0.67 | 8.2 | 80 | 1.7582
0.67 | 8.2 | 90 | 1.7235
0.67 | 8.2 | 100 | 1.6911
0.67 | 8.2 | 110 | 1.6609
0.67 | 8.2 | 120 | 1.6314
0.67 | 8.2 | 150 | 1.5539
0.67 | 8.2 | 200 | 1.4393
0.67 | 8.2 | 250 | 1.3385
0.67 | 8.2 | 300 | 1.2455
0.67 | 8.2 | 350 | 1.1584
0.67 | 8.2 | 400 | 1.0755
0.67 | 8.2 | 500 | 0.92117
0.67 | 8.2 | 750 | 0.56229
0.67 | 8.2 | 1000 | 0.22531
0.67 | 8.3 | 0.1 | 2.5478
0.67 | 8.3 | 1 | 2.5353
0.67 | 8.3 | 2 | 2.5038
0.67 | 8.3 | 5 | 2.3945
0.67 | 8.3 | 10 | 2.2695
0.67 | 8.3 | 15 | 2.1875
0.67 | 8.3 | 20 | 2.1271
0.67 | 8.3 | 25 | 2.0755
0.67 | 8.3 | 30 | 2.0334
0.67 | 8.3 | 40 | 1.9671
0.67 | 8.3 | 50 | 1.9122
0.67 | 8.3 | 60 | 1.8645
0.67 | 8.3 | 70 | 1.8228
0.67 | 8.3 | 80 | 1.7853
0.67 | 8.3 | 90 | 1.7513
0.67 | 8.3 | 100 | 1.7193
0.67 | 8.3 | 110 | 1.6893
0.67 | 8.3 | 120 | 1.6609
0.67 | 8.3 | 150 | 1.5832
0.67 | 8.3 | 200 | 1.4698
0.67 | 8.3 | 250 | 1.3711
0.67 | 8.3 | 300 | 1.2788
0.67 | 8.3 | 350 | 1.1931
0.67 | 8.3 | 400 | 1.1106
0.67 | 8.3 | 500 | 0.95569
0.67 | 8.3 | 750 | 0.59879
0.67 | 8.3 | 1000 | 0.26482
0.67 | 8.4 | 0.1 | 2.5611
0.67 | 8.4 | 1 | 2.5478
0.67 | 8.4 | 2 | 2.5172
0.67 | 8.4 | 5 | 2.4099
0.67 | 8.4 | 10 | 2.2878
0.67 | 8.4 | 15 | 2.2068
0.67 | 8.4 | 20 | 2.1461
0.67 | 8.4 | 25 | 2.1004
0.67 | 8.4 | 30 | 2.0569
0.67 | 8.4 | 40 | 1.9912
0.67 | 8.4 | 50 | 1.937
0.67 | 8.4 | 60 | 1.8904
0.67 | 8.4 | 70 | 1.8494
0.67 | 8.4 | 80 | 1.8122
0.67 | 8.4 | 90 | 1.7782
0.67 | 8.4 | 100 | 1.7466
0.67 | 8.4 | 110 | 1.7168
0.67 | 8.4 | 120 | 1.6893
0.67 | 8.4 | 150 | 1.6128
0.67 | 8.4 | 200 | 1.5011
0.67 | 8.4 | 250 | 1.4031
0.67 | 8.4 | 300 | 1.3118
0.67 | 8.4 | 350 | 1.2253
0.67 | 8.4 | 400 | 1.1461
0.67 | 8.4 | 500 | 0.99034
0.67 | 8.4 | 750 | 0.63448
0.67 | 8.4 | 1000 | 0.30103
0.67 | 8.5 | 0.1 | 2.5729
0.67 | 8.5 | 1 | 2.5611
0.67 | 8.5 | 2 | 2.5302
0.67 | 8.5 | 5 | 2.4265
0.67 | 8.5 | 10 | 2.3054
0.67 | 8.5 | 15 | 2.2279
0.67 | 8.5 | 20 | 2.1673
0.67 | 8.5 | 25 | 2.1206
0.67 | 8.5 | 30 | 2.0792
0.67 | 8.5 | 40 | 2.017
0.67 | 8.5 | 50 | 1.9619
0.67 | 8.5 | 60 | 1.9159
0.67 | 8.5 | 70 | 1.8756
0.67 | 8.5 | 80 | 1.8395
0.67 | 8.5 | 90 | 1.8055
0.67 | 8.5 | 100 | 1.7745
0.67 | 8.5 | 110 | 1.7451
0.67 | 8.5 | 120 | 1.7177
0.67 | 8.5 | 150 | 1.6425
0.67 | 8.5 | 200 | 1.5315
0.67 | 8.5 | 250 | 1.4346
0.67 | 8.5 | 300 | 1.3444
0.67 | 8.5 | 350 | 1.2601
0.67 | 8.5 | 400 | 1.179
0.67 | 8.5 | 500 | 1.0253
0.67 | 8.5 | 750 | 0.67117
0.67 | 8.5 | 1000 | 0.34044
0.67 | 8.6 | 0.1 | 2.5855
0.67 | 8.6 | 1 | 2.5729
0.67 | 8.6 | 2 | 2.5428
0.67 | 8.6 | 5 | 2.4425
0.67 | 8.6 | 10 | 2.3243
0.67 | 8.6 | 15 | 2.248
0.67 | 8.6 | 20 | 2.1903
0.67 | 8.6 | 25 | 2.143
0.67 | 8.6 | 30 | 2.1038
0.67 | 8.6 | 40 | 2.0374
0.67 | 8.6 | 50 | 1.9868
0.67 | 8.6 | 60 | 1.942
0.67 | 8.6 | 70 | 1.902
0.67 | 8.6 | 80 | 1.8663
0.67 | 8.6 | 90 | 1.8331
0.67 | 8.6 | 100 | 1.8028
0.67 | 8.6 | 110 | 1.7738
0.67 | 8.6 | 120 | 1.7466
0.67 | 8.6 | 150 | 1.6721
0.67 | 8.6 | 200 | 1.5623
0.67 | 8.6 | 250 | 1.4654
0.67 | 8.6 | 300 | 1.3766
0.67 | 8.6 | 350 | 1.2923
0.67 | 8.6 | 400 | 1.2122
0.67 | 8.6 | 500 | 1.0607
0.67 | 8.6 | 750 | 0.70757
0.67 | 8.6 | 1000 | 0.37658
0.67 | 8.7 | 0.1 | 2.5977
0.67 | 8.7 | 1 | 2.5866
0.67 | 8.7 | 2 | 2.5563
0.67 | 8.7 | 5 | 2.4579
0.67 | 8.7 | 10 | 2.3424
0.67 | 8.7 | 15 | 2.2672
0.67 | 8.7 | 20 | 2.2095
0.67 | 8.7 | 25 | 2.1644
0.67 | 8.7 | 30 | 2.1271
0.67 | 8.7 | 40 | 2.0645
0.67 | 8.7 | 50 | 2.0128
0.67 | 8.7 | 60 | 1.9675
0.67 | 8.7 | 70 | 1.9284
0.67 | 8.7 | 80 | 1.8932
0.67 | 8.7 | 90 | 1.8609
0.67 | 8.7 | 100 | 1.8306
0.67 | 8.7 | 110 | 1.8021
0.67 | 8.7 | 120 | 1.7752
0.67 | 8.7 | 150 | 1.7016
0.67 | 8.7 | 200 | 1.5933
0.67 | 8.7 | 250 | 1.4983
0.67 | 8.7 | 300 | 1.4099
0.67 | 8.7 | 350 | 1.3263
0.67 | 8.7 | 400 | 1.2455
0.67 | 8.7 | 500 | 1.0934
0.67 | 8.7 | 750 | 0.74429
0.67 | 8.7 | 1000 | 0.41497
0.67 | 8.8 | 0.1 | 2.6107
0.67 | 8.8 | 1 | 2.5988
0.67 | 8.8 | 2 | 2.5705
0.67 | 8.8 | 5 | 2.4728
0.67 | 8.8 | 10 | 2.3617
0.67 | 8.8 | 15 | 2.2856
0.67 | 8.8 | 20 | 2.2304
0.67 | 8.8 | 25 | 2.1875
0.67 | 8.8 | 30 | 2.1492
0.67 | 8.8 | 40 | 2.0864
0.67 | 8.8 | 50 | 2.0374
0.67 | 8.8 | 60 | 1.9934
0.67 | 8.8 | 70 | 1.9547
0.67 | 8.8 | 80 | 1.9201
0.67 | 8.8 | 90 | 1.8882
0.67 | 8.8 | 100 | 1.8585
0.67 | 8.8 | 110 | 1.8306
0.67 | 8.8 | 120 | 1.8035
0.67 | 8.8 | 150 | 1.7308
0.67 | 8.8 | 200 | 1.6243
0.67 | 8.8 | 250 | 1.5289
0.67 | 8.8 | 300 | 1.4409
0.67 | 8.8 | 350 | 1.3598
0.67 | 8.8 | 400 | 1.2788
0.67 | 8.8 | 500 | 1.1303
0.67 | 8.8 | 750 | 0.78032
0.67 | 8.8 | 1000 | 0.45179
0.67 | 8.9 | 0.1 | 2.6232
0.67 | 8.9 | 1 | 2.6117
0.67 | 8.9 | 2 | 2.5832
0.67 | 8.9 | 5 | 2.4886
0.67 | 8.9 | 10 | 2.3784
0.67 | 8.9 | 15 | 2.3075
0.67 | 8.9 | 20 | 2.2529
0.67 | 8.9 | 25 | 2.2095
0.67 | 8.9 | 30 | 2.1732
0.67 | 8.9 | 40 | 2.1106
0.67 | 8.9 | 50 | 2.0607
0.67 | 8.9 | 60 | 2.017
0.67 | 8.9 | 70 | 1.9814
0.67 | 8.9 | 80 | 1.9469
0.67 | 8.9 | 90 | 1.9154
0.67 | 8.9 | 100 | 1.8859
0.67 | 8.9 | 110 | 1.8585
0.67 | 8.9 | 120 | 1.8325
0.67 | 8.9 | 150 | 1.7604
0.67 | 8.9 | 200 | 1.6551
0.67 | 8.9 | 250 | 1.5611
0.67 | 8.9 | 300 | 1.4742
0.67 | 8.9 | 350 | 1.3927
0.67 | 8.9 | 400 | 1.3139
0.67 | 8.9 | 500 | 1.1644
0.67 | 8.9 | 750 | 0.8169
0.67 | 8.9 | 1000 | 0.48996
0.67 | 9 | 0.1 | 2.6355
0.67 | 9 | 1 | 2.6243
0.67 | 9 | 2 | 2.5966
0.67 | 9 | 5 | 2.5038
0.67 | 9 | 10 | 2.3979
0.67 | 9 | 15 | 2.3263
0.67 | 9 | 20 | 2.2742
0.67 | 9 | 25 | 2.2304
0.67 | 9 | 30 | 2.1959
0.67 | 9 | 40 | 2.1367
0.67 | 9 | 50 | 2.0864
0.67 | 9 | 60 | 2.0453
0.67 | 9 | 70 | 2.0086
0.67 | 9 | 80 | 1.9741
0.67 | 9 | 90 | 1.943
0.67 | 9 | 100 | 1.9138
0.67 | 9 | 110 | 1.8871
0.67 | 9 | 120 | 1.8609
0.67 | 9 | 150 | 1.7903
0.67 | 9 | 200 | 1.6857
0.67 | 9 | 250 | 1.5933
0.67 | 9 | 300 | 1.5065
0.67 | 9 | 350 | 1.4249
0.67 | 9 | 400 | 1.3464
0.67 | 9 | 500 | 1.1987
0.67 | 9 | 750 | 0.85309
0.67 | 9 | 1000 | 0.52763
1 | 4 | 0.1 | 1.3181
1 | 4 | 1 | 1.2577
1 | 4 | 2 | 1.1584
1 | 4 | 5 | 0.86094
1 | 4 | 10 | 0.51188
1 | 4 | 15 | 0.27184
1 | 4 | 20 | 0.08636
1 | 4 | 25 | -0.062482
1 | 4 | 30 | -0.18977
1 | 4 | 40 | -0.39903
1 | 4 | 50 | -0.56703
1 | 4 | 60 | -0.70997
1 | 4 | 70 | -0.83565
1 | 4 | 80 | -0.94692
1 | 4 | 90 | -1.0458
1 | 4 | 100 | -1.0996
1 | 4 | 110 | -1.1506
1 | 4 | 120 | -1.1979
1 | 4 | 150 | -1.3251
1 | 4 | 200 | -1.5072
1 | 4 | 250 | -1.6635
1 | 4 | 300 | -1.8041
1 | 4 | 350 | -1.9355
1 | 4 | 400 | -2.0585
1 | 4 | 500 | -2.2874
1 | 4 | 750 | -2.8041
1 | 4 | 1000 | -3.2749
1 | 4.1 | 0.1 | 1.3784
1 | 4.1 | 1 | 1.3201
1 | 4.1 | 2 | 1.2253
1 | 4.1 | 5 | 0.93349
1 | 4.1 | 10 | 0.59439
1 | 4.1 | 15 | 0.35984
1 | 4.1 | 20 | 0.18184
1 | 4.1 | 25 | 0.037426
1 | 4.1 | 30 | -0.087778
1 | 4.1 | 40 | -0.29073
1 | 4.1 | 50 | -0.45469
1 | 4.1 | 60 | -0.59346
1 | 4.1 | 70 | -0.71444
1 | 4.1 | 80 | -0.82102
1 | 4.1 | 90 | -0.91721
1 | 4.1 | 100 | -0.97062
1 | 4.1 | 110 | -1.0223
1 | 4.1 | 120 | -1.0696
1 | 4.1 | 150 | -1.1959
1 | 4.1 | 200 | -1.3757
1 | 4.1 | 250 | -1.5317
1 | 4.1 | 300 | -1.6716
1 | 4.1 | 350 | -1.8013
1 | 4.1 | 400 | -1.9245
1 | 4.1 | 500 | -2.153
1 | 4.1 | 750 | -2.6676
1 | 4.1 | 1000 | -3.1373
1 | 4.2 | 0.1 | 1.4362
1 | 4.2 | 1 | 1.3802
1 | 4.2 | 2 | 1.2878
1 | 4.2 | 5 | 1.0043
1 | 4.2 | 10 | 0.67394
1 | 4.2 | 15 | 0.44716
1 | 4.2 | 20 | 0.27416
1 | 4.2 | 25 | 0.13354
1 | 4.2 | 30 | 0.012837
1 | 4.2 | 40 | -0.18442
1 | 4.2 | 50 | -0.34294
1 | 4.2 | 60 | -0.47756
1 | 4.2 | 70 | -0.59517
1 | 4.2 | 80 | -0.69897
1 | 4.2 | 90 | -0.79317
1 | 4.2 | 100 | -0.84771
1 | 4.2 | 110 | -0.8962
1 | 4.2 | 120 | -0.9431
1 | 4.2 | 150 | -1.0685
1 | 4.2 | 200 | -1.2472
1 | 4.2 | 250 | -1.4023
1 | 4.2 | 300 | -1.5421
1 | 4.2 | 350 | -1.6716
1 | 4.2 | 400 | -1.7932
1 | 4.2 | 500 | -2.02
1 | 4.2 | 750 | -2.5317
1 | 4.2 | 1000 | -3.0009
1 | 4.3 | 0.1 | 1.4942
1 | 4.3 | 1 | 1.4409
1 | 4.3 | 2 | 1.3502
1 | 4.3 | 5 | 1.0755
1 | 4.3 | 10 | 0.75282
1 | 4.3 | 15 | 0.53275
1 | 4.3 | 20 | 0.36361
1 | 4.3 | 25 | 0.22789
1 | 4.3 | 30 | 0.11059
1 | 4.3 | 40 | -0.079355
1 | 4.3 | 50 | -0.23359
1 | 4.3 | 60 | -0.36351
1 | 4.3 | 70 | -0.47756
1 | 4.3 | 80 | -0.5784
1 | 4.3 | 90 | -0.66959
1 | 4.3 | 100 | -0.72125
1 | 4.3 | 110 | -0.77211
1 | 4.3 | 120 | -0.81816
1 | 4.3 | 150 | -0.9431
1 | 4.3 | 200 | -1.1198
1 | 4.3 | 250 | -1.2733
1 | 4.3 | 300 | -1.4123
1 | 4.3 | 350 | -1.5406
1 | 4.3 | 400 | -1.6615
1 | 4.3 | 500 | -1.8894
1 | 4.3 | 750 | -2.399
1 | 4.3 | 1000 | -2.8665
1 | 4.4 | 0.1 | 1.549
1 | 4.4 | 1 | 1.4983
1 | 4.4 | 2 | 1.4099
1 | 4.4 | 5 | 1.143
1 | 4.4 | 10 | 0.8293
1 | 4.4 | 15 | 0.61595
1 | 4.4 | 20 | 0.45332
1 | 4.4 | 25 | 0.32015
1 | 4.4 | 30 | 0.20683
1 | 4.4 | 40 | 0.025306
1 | 4.4 | 50 | -0.12494
1 | 4.4 | 60 | -0.25104
1 | 4.4 | 70 | -0.36151
1 | 4.4 | 80 | -0.45842
1 | 4.4 | 90 | -0.54668
1 | 4.4 | 100 | -0.60033
1 | 4.4 | 110 | -0.64782
1 | 4.4 | 120 | -0.69465
1 | 4.4 | 150 | -0.81816
1 | 4.4 | 200 | -0.99568
1 | 4.4 | 250 | -1.1469
1 | 4.4 | 300 | -1.2848
1 | 4.4 | 350 | -1.4134
1 | 4.4 | 400 | -1.5331
1 | 4.4 | 500 | -1.7595
1 | 4.4 | 750 | -2.2676
1 | 4.4 | 1000 | -2.7328
1 | 4.5 | 0.1 | 1.6031
1 | 4.5 | 1 | 1.5539
1 | 4.5 | 2 | 1.4698
1 | 4.5 | 5 | 1.2068
1 | 4.5 | 10 | 0.90472
1 | 4.5 | 15 | 0.6981
1 | 4.5 | 20 | 0.54033
1 | 4.5 | 25 | 0.41162
1 | 4.5 | 30 | 0.3032
1 | 4.5 | 40 | 0.1271
1 | 4.5 | 50 | -0.018634
1 | 4.5 | 60 | -0.14026
1 | 4.5 | 70 | -0.24642
1 | 4.5 | 80 | -0.34104
1 | 4.5 | 90 | -0.42713
1 | 4.5 | 100 | -0.47886
1 | 4.5 | 110 | -0.52724
1 | 4.5 | 120 | -0.57187
1 | 4.5 | 150 | -0.69465
1 | 4.5 | 200 | -0.86967
1 | 4.5 | 250 | -1.0218
1 | 4.5 | 300 | -1.1586
1 | 4.5 | 350 | -1.2865
1 | 4.5 | 400 | -1.4067
1 | 4.5 | 500 | -1.6308
1 | 4.5 | 750 | -2.1373
1 | 4.5 | 1000 | -2.6021
1 | 4.6 | 0.1 | 1.6561
1 | 4.6 | 1 | 1.6085
1 | 4.6 | 2 | 1.5263
1 | 4.6 | 5 | 1.2718
1 | 4.6 | 10 | 0.97864
1 | 4.6 | 15 | 0.77815
1 | 4.6 | 20 | 0.62634
1 | 4.6 | 25 | 0.50243
1 | 4.6 | 30 | 0.39794
1 | 4.6 | 40 | 0.22531
1 | 4.6 | 50 | 0.08636
1 | 4.6 | 60 | -0.03105
1 | 4.6 | 70 | -0.13371
1 | 4.6 | 80 | -0.22475
1 | 4.6 | 90 | -0.30715
1 | 4.6 | 100 | -0.35853
1 | 4.6 | 110 | -0.40671
1 | 4.6 | 120 | -0.45223
1 | 4.6 | 150 | -0.57349
1 | 4.6 | 200 | -0.74715
1 | 4.6 | 250 | -0.89963
1 | 4.6 | 300 | -1.0343
1 | 4.6 | 350 | -1.1612
1 | 4.6 | 400 | -1.2807
1 | 4.6 | 500 | -1.5045
1 | 4.6 | 750 | -2.0088
1 | 4.6 | 1000 | -2.4724
1 | 4.7 | 0.1 | 1.7067
1 | 4.7 | 1 | 1.6618
1 | 4.7 | 2 | 1.5821
1 | 4.7 | 5 | 1.3365
1 | 4.7 | 10 | 1.0492
1 | 4.7 | 15 | 0.85733
1 | 4.7 | 20 | 0.71012
1 | 4.7 | 25 | 0.59106
1 | 4.7 | 30 | 0.48996
1 | 4.7 | 40 | 0.32428
1 | 4.7 | 50 | 0.19033
1 | 4.7 | 60 | 0.075547
1 | 4.7 | 70 | -0.022276
1 | 4.7 | 80 | -0.11014
1 | 4.7 | 90 | -0.18977
1 | 4.7 | 100 | -0.24109
1 | 4.7 | 110 | -0.28819
1 | 4.7 | 120 | -0.33348
1 | 4.7 | 150 | -0.45346
1 | 4.7 | 200 | -0.62709
1 | 4.7 | 250 | -0.77728
1 | 4.7 | 300 | -0.91009
1 | 4.7 | 350 | -1.0376
1 | 4.7 | 400 | -1.1561
1 | 4.7 | 500 | -1.3788
1 | 4.7 | 750 | -1.8827
1 | 4.7 | 1000 | -2.3439
1 | 4.8 | 0.1 | 1.7559
1 | 4.8 | 1 | 1.7126
1 | 4.8 | 2 | 1.6365
1 | 4.8 | 5 | 1.3979
1 | 4.8 | 10 | 1.1206
1 | 4.8 | 15 | 0.9345
1 | 4.8 | 20 | 0.79239
1 | 4.8 | 25 | 0.67761
1 | 4.8 | 30 | 0.57978
1 | 4.8 | 40 | 0.4216
1 | 4.8 | 50 | 0.29226
1 | 4.8 | 60 | 0.18184
1 | 4.8 | 70 | 0.08636
1 | 4.8 | 80 | 0.0043214
1 | 4.8 | 90 | -0.074172
1 | 4.8 | 100 | -0.12494
1 | 4.8 | 110 | -0.17198
1 | 4.8 | 120 | -0.2161
1 | 4.8 | 150 | -0.3363
1 | 4.8 | 200 | -0.50724
1 | 4.8 | 250 | -0.65561
1 | 4.8 | 300 | -0.79048
1 | 4.8 | 350 | -0.91721
1 | 4.8 | 400 | -1.0339
1 | 4.8 | 500 | -1.2549
1 | 4.8 | 750 | -1.757
1 | 4.8 | 1000 | -2.2175
1 | 4.9 | 0.1 | 1.8035
1 | 4.9 | 1 | 1.7627
1 | 4.9 | 2 | 1.6884
1 | 4.9 | 5 | 1.4564
1 | 4.9 | 10 | 1.1903
1 | 4.9 | 15 | 1.0086
1 | 4.9 | 20 | 0.87332
1 | 4.9 | 25 | 0.76268
1 | 4.9 | 30 | 0.66932
1 | 4.9 | 40 | 0.51587
1 | 4.9 | 50 | 0.3927
1 | 4.9 | 60 | 0.2878
1 | 4.9 | 70 | 0.1959
1 | 4.9 | 80 | 0.11394
1 | 4.9 | 90 | 0.041393
1 | 4.9 | 100 | -0.010105
1 | 4.9 | 110 | -0.056505
1 | 4.9 | 120 | -0.10073
1 | 4.9 | 150 | -0.21896
1 | 4.9 | 200 | -0.38934
1 | 4.9 | 250 | -0.53611
1 | 4.9 | 300 | -0.67162
1 | 4.9 | 350 | -0.79588
1 | 4.9 | 400 | -0.91364
1 | 4.9 | 500 | -1.1331
1 | 4.9 | 750 | -1.6326
1 | 4.9 | 1000 | -2.0926
1 | 5 | 0.1 | 1.8494
1 | 5 | 1 | 1.8109
1 | 5 | 2 | 1.7396
1 | 5 | 5 | 1.5159
1 | 5 | 10 | 1.2577
1 | 5 | 15 | 1.0828
1 | 5 | 20 | 0.95279
1 | 5 | 25 | 0.84634
1 | 5 | 30 | 0.75664
1 | 5 | 40 | 0.60959
1 | 5 | 50 | 0.49136
1 | 5 | 60 | 0.39094
1 | 5 | 70 | 0.3032
1 | 5 | 80 | 0.22272
1 | 5 | 90 | 0.15229
1 | 5 | 100 | 0.1038
1 | 5 | 110 | 0.056905
1 | 5 | 120 | 0.012837
1 | 5 | 150 | -0.10458
1 | 5 | 200 | -0.27246
1 | 5 | 250 | -0.41908
1 | 5 | 300 | -0.55284
1 | 5 | 350 | -0.67572
1 | 5 | 400 | -0.79317
1 | 5 | 500 | -1.0128
1 | 5 | 750 | -1.51
1 | 5 | 1000 | -1.9706
1 | 5.1 | 0.1 | 1.8938
1 | 5.1 | 1 | 1.8573
1 | 5.1 | 2 | 1.7889
1 | 5.1 | 5 | 1.5717
1 | 5.1 | 10 | 1.3243
1 | 5.1 | 15 | 1.1553
1 | 5.1 | 20 | 1.0294
1 | 5.1 | 25 | 0.92891
1 | 5.1 | 30 | 0.84261
1 | 5.1 | 40 | 0.70243
1 | 5.1 | 50 | 0.58883
1 | 5.1 | 60 | 0.49136
1 | 5.1 | 70 | 0.40824
1 | 5.1 | 80 | 0.33244
1 | 5.1 | 90 | 0.26482
1 | 5.1 | 100 | 0.21484
1 | 5.1 | 110 | 0.17026
1 | 5.1 | 120 | 0.1271
1 | 5.1 | 150 | 0.0086002
1 | 5.1 | 200 | -0.15802
1 | 5.1 | 250 | -0.30364
1 | 5.1 | 300 | -0.43652
1 | 5.1 | 350 | -0.55909
1 | 5.1 | 400 | -0.67572
1 | 5.1 | 500 | -0.89279
1 | 5.1 | 750 | -1.3904
1 | 5.1 | 1000 | -1.8477
1 | 5.2 | 0.1 | 1.9365
1 | 5.2 | 1 | 1.9025
1 | 5.2 | 2 | 1.8363
1 | 5.2 | 5 | 1.6274
1 | 5.2 | 10 | 1.3874
1 | 5.2 | 15 | 1.2279
1 | 5.2 | 20 | 1.1072
1 | 5.2 | 25 | 1.0086
1 | 5.2 | 30 | 0.92737
1 | 5.2 | 40 | 0.79309
1 | 5.2 | 50 | 0.68395
1 | 5.2 | 60 | 0.59218
1 | 5.2 | 70 | 0.51055
1 | 5.2 | 80 | 0.43933
1 | 5.2 | 90 | 0.37291
1 | 5.2 | 100 | 0.32428
1 | 5.2 | 110 | 0.27875
1 | 5.2 | 120 | 0.23553
1 | 5.2 | 150 | 0.12057
1 | 5.2 | 200 | -0.044793
1 | 5.2 | 250 | -0.18977
1 | 5.2 | 300 | -0.32148
1 | 5.2 | 350 | -0.4437
1 | 5.2 | 400 | -0.55909
1 | 5.2 | 500 | -0.77728
1 | 5.2 | 750 | -1.2708
1 | 5.2 | 1000 | -1.7282
1 | 5.3 | 0.1 | 1.9777
1 | 5.3 | 1 | 1.946
1 | 5.3 | 2 | 1.8825
1 | 5.3 | 5 | 1.6803
1 | 5.3 | 10 | 1.4502
1 | 5.3 | 15 | 1.2967
1 | 5.3 | 20 | 1.1818
1 | 5.3 | 25 | 1.0899
1 | 5.3 | 30 | 1.0086
1 | 5.3 | 40 | 0.88195
1 | 5.3 | 50 | 0.77815
1 | 5.3 | 60 | 0.6902
1 | 5.3 | 70 | 0.61278
1 | 5.3 | 80 | 0.54407
1 | 5.3 | 90 | 0.48144
1 | 5.3 | 100 | 0.43297
1 | 5.3 | 110 | 0.38739
1 | 5.3 | 120 | 0.34635
1 | 5.3 | 150 | 0.23045
1 | 5.3 | 200 | 0.068186
1 | 5.3 | 250 | -0.077275
1 | 5.3 | 300 | -0.20831
1 | 5.3 | 350 | -0.32975
1 | 5.3 | 400 | -0.44491
1 | 5.3 | 500 | -0.66154
1 | 5.3 | 750 | -1.1537
1 | 5.3 | 1000 | -1.6091
1 | 5.4 | 0.1 | 2.017
1 | 5.4 | 1 | 1.9881
1 | 5.4 | 2 | 1.9274
1 | 5.4 | 5 | 1.7324
1 | 5.4 | 10 | 1.5119
1 | 5.4 | 15 | 1.3636
1 | 5.4 | 20 | 1.2553
1 | 5.4 | 25 | 1.1644
1 | 5.4 | 30 | 1.0899
1 | 5.4 | 40 | 0.96895
1 | 5.4 | 50 | 0.8704
1 | 5.4 | 60 | 0.78675
1 | 5.4 | 70 | 0.71349
1 | 5.4 | 80 | 0.64738
1 | 5.4 | 90 | 0.58771
1 | 5.4 | 100 | 0.54033
1 | 5.4 | 110 | 0.49554
1 | 5.4 | 120 | 0.45332
1 | 5.4 | 150 | 0.34044
1 | 5.4 | 200 | 0.17609
1 | 5.4 | 250 | 0.033424
1 | 5.4 | 300 | -0.096367
1 | 5.4 | 350 | -0.21753
1 | 5.4 | 400 | -0.33161
1 | 5.4 | 500 | -0.54821
1 | 5.4 | 750 | -1.0381
1 | 5.4 | 1000 | -1.4908
1 | 5.5 | 0.1 | 2.0569
1 | 5.5 | 1 | 2.0294
1 | 5.5 | 2 | 1.9703
1 | 5.5 | 5 | 1.7832
1 | 5.5 | 10 | 1.5705
1 | 5.5 | 15 | 1.4314
1 | 5.5 | 20 | 1.3263
1 | 5.5 | 25 | 1.2405
1 | 5.5 | 30 | 1.1703
1 | 5.5 | 40 | 1.0531
1 | 5.5 | 50 | 0.96142
1 | 5.5 | 60 | 0.88138
1 | 5.5 | 70 | 0.81158
1 | 5.5 | 80 | 0.74974
1 | 5.5 | 90 | 0.69285
1 | 5.5 | 100 | 0.64542
1 | 5.5 | 110 | 0.60097
1 | 5.5 | 120 | 0.55991
1 | 5.5 | 150 | 0.44716
1 | 5.5 | 200 | 0.28556
1 | 5.5 | 250 | 0.14301
1 | 5.5 | 300 | 0.012837
1 | 5.5 | 350 | -0.10679
1 | 5.5 | 400 | -0.2204
1 | 5.5 | 500 | -0.43533
1 | 5.5 | 750 | -0.92445
1 | 5.5 | 1000 | -1.3757
1 | 5.6 | 0.1 | 2.0934
1 | 5.6 | 1 | 2.0682
1 | 5.6 | 2 | 2.0128
1 | 5.6 | 5 | 1.8319
1 | 5.6 | 10 | 1.6284
1 | 5.6 | 15 | 1.4955
1 | 5.6 | 20 | 1.3962
1 | 5.6 | 25 | 1.316
1 | 5.6 | 30 | 1.248
1 | 5.6 | 40 | 1.1399
1 | 5.6 | 50 | 1.0492
1 | 5.6 | 60 | 0.97497
1 | 5.6 | 70 | 0.90902
1 | 5.6 | 80 | 0.84942
1 | 5.6 | 90 | 0.79588
1 | 5.6 | 100 | 0.74896
1 | 5.6 | 110 | 0.70501
1 | 5.6 | 120 | 0.6637
1 | 5.6 | 150 | 0.55267
1 | 5.6 | 200 | 0.39094
1 | 5.6 | 250 | 0.25042
1 | 5.6 | 300 | 0.12385
1 | 5.6 | 350 | 0.0043214
1 | 5.6 | 400 | -0.1107
1 | 5.6 | 500 | -0.32422
1 | 5.6 | 750 | -0.80967
1 | 5.6 | 1000 | -1.262
1 | 5.7 | 0.1 | 2.1271
1 | 5.7 | 1 | 2.1038
1 | 5.7 | 2 | 2.0531
1 | 5.7 | 5 | 1.8791
1 | 5.7 | 10 | 1.6848
1 | 5.7 | 15 | 1.5587
1 | 5.7 | 20 | 1.4639
1 | 5.7 | 25 | 1.3892
1 | 5.7 | 30 | 1.3243
1 | 5.7 | 40 | 1.2227
1 | 5.7 | 50 | 1.1367
1 | 5.7 | 60 | 1.0682
1 | 5.7 | 70 | 1.0043
1 | 5.7 | 80 | 0.94841
1 | 5.7 | 90 | 0.89708
1 | 5.7 | 100 | 0.85065
1 | 5.7 | 110 | 0.80754
1 | 5.7 | 120 | 0.76716
1 | 5.7 | 150 | 0.6561
1 | 5.7 | 200 | 0.49693
1 | 5.7 | 250 | 0.35603
1 | 5.7 | 300 | 0.23045
1 | 5.7 | 350 | 0.11059
1 | 5.7 | 400 | -0.0026136
1 | 5.7 | 500 | -0.21467
1 | 5.7 | 750 | -0.69897
1 | 5.7 | 1000 | -1.1494
1 | 5.8 | 0.1 | 2.1553
1 | 5.8 | 1 | 2.1335
1 | 5.8 | 2 | 2.0828
1 | 5.8 | 5 | 1.9165
1 | 5.8 | 10 | 1.7284
1 | 5.8 | 15 | 1.6053
1 | 5.8 | 20 | 1.5145
1 | 5.8 | 25 | 1.4425
1 | 5.8 | 30 | 1.382
1 | 5.8 | 40 | 1.281
1 | 5.8 | 50 | 1.2014
1 | 5.8 | 60 | 1.1335
1 | 5.8 | 70 | 1.0719
1 | 5.8 | 80 | 1.017
1 | 5.8 | 90 | 0.96848
1 | 5.8 | 100 | 0.92273
1 | 5.8 | 110 | 0.87967
1 | 5.8 | 120 | 0.83948
1 | 5.8 | 150 | 0.72997
1 | 5.8 | 200 | 0.57171
1 | 5.8 | 250 | 0.43297
1 | 5.8 | 300 | 0.30535
1 | 5.8 | 350 | 0.18752
1 | 5.8 | 400 | 0.075547
1 | 5.8 | 500 | -0.13608
1 | 5.8 | 750 | -0.61979
1 | 5.8 | 1000 | -1.0675
1 | 5.9 | 0.1 | 2.2041
1 | 5.9 | 1 | 2.1818
1 | 5.9 | 2 | 2.1335
1 | 5.9 | 5 | 1.968
1 | 5.9 | 10 | 1.7825
1 | 5.9 | 15 | 1.6618
1 | 5.9 | 20 | 1.5717
1 | 5.9 | 25 | 1.4997
1 | 5.9 | 30 | 1.4393
1 | 5.9 | 40 | 1.3424
1 | 5.9 | 50 | 1.2625
1 | 5.9 | 60 | 1.1931
1 | 5.9 | 70 | 1.1335
1 | 5.9 | 80 | 1.0828
1 | 5.9 | 90 | 1.0334
1 | 5.9 | 100 | 0.98677
1 | 5.9 | 110 | 0.94448
1 | 5.9 | 120 | 0.90472
1 | 5.9 | 150 | 0.79588
1 | 5.9 | 200 | 0.63849
1 | 5.9 | 250 | 0.50106
1 | 5.9 | 300 | 0.37475
1 | 5.9 | 350 | 0.25768
1 | 5.9 | 400 | 0.14613
1 | 5.9 | 500 | -0.064493
1 | 5.9 | 750 | -0.54668
1 | 5.9 | 1000 | -0.9914
1 | 6 | 0.1 | 2.2504
1 | 6 | 1 | 2.2304
1 | 6 | 2 | 2.179
1 | 6 | 5 | 2.017
1 | 6 | 10 | 1.8351
1 | 6 | 15 | 1.716
1 | 6 | 20 | 1.6274
1 | 6 | 25 | 1.5563
1 | 6 | 30 | 1.4969
1 | 6 | 40 | 1.3997
1 | 6 | 50 | 1.3222
1 | 6 | 60 | 1.2553
1 | 6 | 70 | 1.1959
1 | 6 | 80 | 1.143
1 | 6 | 90 | 1.0934
1 | 6 | 100 | 1.0492
1 | 6 | 110 | 1.0086
1 | 6 | 120 | 0.96802
1 | 6 | 150 | 0.86034
1 | 6 | 200 | 0.70501
1 | 6 | 250 | 0.5682
1 | 6 | 300 | 0.44248
1 | 6 | 350 | 0.32634
1 | 6 | 400 | 0.21484
1 | 6 | 500 | 0.0043214
1 | 6 | 750 | -0.47496
1 | 6 | 1000 | -0.92082
1 | 6.1 | 0.1 | 2.2945
1 | 6.1 | 1 | 2.2742
1 | 6.1 | 2 | 2.2253
1 | 6.1 | 5 | 2.0645
1 | 6.1 | 10 | 1.8859
1 | 6.1 | 15 | 1.7686
1 | 6.1 | 20 | 1.6812
1 | 6.1 | 25 | 1.6117
1 | 6.1 | 30 | 1.5527
1 | 6.1 | 40 | 1.4579
1 | 6.1 | 50 | 1.3802
1 | 6.1 | 60 | 1.3139
1 | 6.1 | 70 | 1.2553
1 | 6.1 | 80 | 1.2041
1 | 6.1 | 90 | 1.1553
1 | 6.1 | 100 | 1.1106
1 | 6.1 | 110 | 1.0682
1 | 6.1 | 120 | 1.0294
1 | 6.1 | 150 | 0.92324
1 | 6.1 | 200 | 0.76864
1 | 6.1 | 250 | 0.63347
1 | 6.1 | 300 | 0.5092
1 | 6.1 | 350 | 0.3927
1 | 6.1 | 400 | 0.28103
1 | 6.1 | 500 | 0.071882
1 | 6.1 | 750 | -0.4045
1 | 6.1 | 1000 | -0.84771
1 | 6.2 | 0.1 | 2.3385
1 | 6.2 | 1 | 2.3181
1 | 6.2 | 2 | 2.2695
1 | 6.2 | 5 | 2.1139
1 | 6.2 | 10 | 1.9355
1 | 6.2 | 15 | 1.8195
1 | 6.2 | 20 | 1.734
1 | 6.2 | 25 | 1.6656
1 | 6.2 | 30 | 1.6075
1 | 6.2 | 40 | 1.5132
1 | 6.2 | 50 | 1.4362
1 | 6.2 | 60 | 1.3711
1 | 6.2 | 70 | 1.3139
1 | 6.2 | 80 | 1.2625
1 | 6.2 | 90 | 1.2148
1 | 6.2 | 100 | 1.1703
1 | 6.2 | 110 | 1.1303
1 | 6.2 | 120 | 1.0899
1 | 6.2 | 150 | 0.98453
1 | 6.2 | 200 | 0.83123
1 | 6.2 | 250 | 0.69636
1 | 6.2 | 300 | 0.57287
1 | 6.2 | 350 | 0.45788
1 | 6.2 | 400 | 0.3483
1 | 6.2 | 500 | 0.13988
1 | 6.2 | 750 | -0.33536
1 | 6.2 | 1000 | -0.77989
1 | 6.3 | 0.1 | 2.3802
1 | 6.3 | 1 | 2.3598
1 | 6.3 | 2 | 2.3118
1 | 6.3 | 5 | 2.1584
1 | 6.3 | 10 | 1.9832
1 | 6.3 | 15 | 1.8692
1 | 6.3 | 20 | 1.7846
1 | 6.3 | 25 | 1.7168
1 | 6.3 | 30 | 1.6599
1 | 6.3 | 40 | 1.567
1 | 6.3 | 50 | 1.4914
1 | 6.3 | 60 | 1.4265
1 | 6.3 | 70 | 1.3692
1 | 6.3 | 80 | 1.3181
1 | 6.3 | 90 | 1.2718
1 | 6.3 | 100 | 1.2279
1 | 6.3 | 110 | 1.1875
1 | 6.3 | 120 | 1.1492
1 | 6.3 | 150 | 1.0453
1 | 6.3 | 200 | 0.89265
1 | 6.3 | 250 | 0.75891
1 | 6.3 | 300 | 0.63649
1 | 6.3 | 350 | 0.52114
1 | 6.3 | 400 | 0.41162
1 | 6.3 | 500 | 0.20412
1 | 6.3 | 750 | -0.26841
1 | 6.3 | 1000 | -0.70997
1 | 6.4 | 0.1 | 2.42
1 | 6.4 | 1 | 2.3997
1 | 6.4 | 2 | 2.3541
1 | 6.4 | 5 | 2.2014
1 | 6.4 | 10 | 2.0294
1 | 6.4 | 15 | 1.9175
1 | 6.4 | 20 | 1.8338
1 | 6.4 | 25 | 1.7672
1 | 6.4 | 30 | 1.711
1 | 6.4 | 40 | 1.6191
1 | 6.4 | 50 | 1.5441
1 | 6.4 | 60 | 1.48
1 | 6.4 | 70 | 1.4249
1 | 6.4 | 80 | 1.3747
1 | 6.4 | 90 | 1.3284
1 | 6.4 | 100 | 1.2856
1 | 6.4 | 110 | 1.2455
1 | 6.4 | 120 | 1.2068
1 | 6.4 | 150 | 1.1038
1 | 6.4 | 200 | 0.95182
1 | 6.4 | 250 | 0.81889
1 | 6.4 | 300 | 0.69723
1 | 6.4 | 350 | 0.5832
1 | 6.4 | 400 | 0.47422
1 | 6.4 | 500 | 0.26951
1 | 6.4 | 750 | -0.20343
1 | 6.4 | 1000 | -0.64397
1 | 6.5 | 0.1 | 2.4579
1 | 6.5 | 1 | 2.4393
1 | 6.5 | 2 | 2.3927
1 | 6.5 | 5 | 2.243
1 | 6.5 | 10 | 2.0755
1 | 6.5 | 15 | 1.9638
1 | 6.5 | 20 | 1.8814
1 | 6.5 | 25 | 1.8156
1 | 6.5 | 30 | 1.7604
1 | 6.5 | 40 | 1.6693
1 | 6.5 | 50 | 1.5966
1 | 6.5 | 60 | 1.5328
1 | 6.5 | 70 | 1.4771
1 | 6.5 | 80 | 1.4281
1 | 6.5 | 90 | 1.382
1 | 6.5 | 100 | 1.3385
1 | 6.5 | 110 | 1.2989
1 | 6.5 | 120 | 1.2625
1 | 6.5 | 150 | 1.1584
1 | 6.5 | 200 | 1.0086
1 | 6.5 | 250 | 0.87795
1 | 6.5 | 300 | 0.75664
1 | 6.5 | 350 | 0.64345
1 | 6.5 | 400 | 0.53529
1 | 6.5 | 500 | 0.33041
1 | 6.5 | 750 | -0.13966
1 | 6.5 | 1000 | -0.5784
1 | 6.6 | 0.1 | 2.4955
1 | 6.6 | 1 | 2.4757
1 | 6.6 | 2 | 2.4314
1 | 6.6 | 5 | 2.2833
1 | 6.6 | 10 | 2.1173
1 | 6.6 | 15 | 2.0086
1 | 6.6 | 20 | 1.9279
1 | 6.6 | 25 | 1.8627
1 | 6.6 | 30 | 1.8082
1 | 6.6 | 40 | 1.7185
1 | 6.6 | 50 | 1.6464
1 | 6.6 | 60 | 1.5843
1 | 6.6 | 70 | 1.5289
1 | 6.6 | 80 | 1.48
1 | 6.6 | 90 | 1.4346
1 | 6.6 | 100 | 1.3927
1 | 6.6 | 110 | 1.3522
1 | 6.6 | 120 | 1.316
1 | 6.6 | 150 | 1.2148
1 | 6.6 | 200 | 1.0645
1 | 6.6 | 250 | 0.93551
1 | 6.6 | 300 | 0.81491
1 | 6.6 | 350 | 0.70243
1 | 6.6 | 400 | 0.59439
1 | 6.6 | 500 | 0.39094
1 | 6.6 | 750 | -0.077275
1 | 6.6 | 1000 | -0.5157
1 | 6.7 | 0.1 | 2.5302
1 | 6.7 | 1 | 2.5119
1 | 6.7 | 2 | 2.4669
1 | 6.7 | 5 | 2.3222
1 | 6.7 | 10 | 2.1584
1 | 6.7 | 15 | 2.0531
1 | 6.7 | 20 | 1.9722
1 | 6.7 | 25 | 1.9079
1 | 6.7 | 30 | 1.8543
1 | 6.7 | 40 | 1.7664
1 | 6.7 | 50 | 1.6946
1 | 6.7 | 60 | 1.6335
1 | 6.7 | 70 | 1.5798
1 | 6.7 | 80 | 1.5302
1 | 6.7 | 90 | 1.4857
1 | 6.7 | 100 | 1.444
1 | 6.7 | 110 | 1.4048
1 | 6.7 | 120 | 1.3674
1 | 6.7 | 150 | 1.2672
1 | 6.7 | 200 | 1.1206
1 | 6.7 | 250 | 0.99078
1 | 6.7 | 300 | 0.87157
1 | 6.7 | 350 | 0.75967
1 | 6.7 | 400 | 0.65225
1 | 6.7 | 500 | 0.45025
1 | 6.7 | 750 | -0.016825
1 | 6.7 | 1000 | -0.45346
1 | 6.8 | 0.1 | 2.5502
1 | 6.8 | 1 | 2.5328
1 | 6.8 | 2 | 2.4886
1 | 6.8 | 5 | 2.3464
1 | 6.8 | 10 | 2.1847
1 | 6.8 | 15 | 2.0792
1 | 6.8 | 20 | 2
1 | 6.8 | 25 | 1.9385
1 | 6.8 | 30 | 1.8859
1 | 6.8 | 40 | 1.7987
1 | 6.8 | 50 | 1.7284
1 | 6.8 | 60 | 1.6675
1 | 6.8 | 70 | 1.6149
1 | 6.8 | 80 | 1.5658
1 | 6.8 | 90 | 1.5224
1 | 6.8 | 100 | 1.4814
1 | 6.8 | 110 | 1.4425
1 | 6.8 | 120 | 1.4065
1 | 6.8 | 150 | 1.3054
1 | 6.8 | 200 | 1.1614
1 | 6.8 | 250 | 1.0334
1 | 6.8 | 300 | 0.91328
1 | 6.8 | 350 | 0.8014
1 | 6.8 | 400 | 0.69548
1 | 6.8 | 500 | 0.49415
1 | 6.8 | 750 | 0.029384
1 | 6.8 | 1000 | -0.40671
1 | 6.9 | 0.1 | 2.5575
1 | 6.9 | 1 | 2.5391
1 | 6.9 | 2 | 2.4969
1 | 6.9 | 5 | 2.356
1 | 6.9 | 10 | 2.1987
1 | 6.9 | 15 | 2.0934
1 | 6.9 | 20 | 2.017
1 | 6.9 | 25 | 1.9552
1 | 6.9 | 30 | 1.9031
1 | 6.9 | 40 | 1.8176
1 | 6.9 | 50 | 1.7482
1 | 6.9 | 60 | 1.6884
1 | 6.9 | 70 | 1.6355
1 | 6.9 | 80 | 1.5877
1 | 6.9 | 90 | 1.5441
1 | 6.9 | 100 | 1.5038
1 | 6.9 | 110 | 1.4654
1 | 6.9 | 120 | 1.4298
1 | 6.9 | 150 | 1.3304
1 | 6.9 | 200 | 1.1875
1 | 6.9 | 250 | 1.0569
1 | 6.9 | 300 | 0.94101
1 | 6.9 | 350 | 0.82995
1 | 6.9 | 400 | 0.72428
1 | 6.9 | 500 | 0.52375
1 | 6.9 | 750 | 0.060698
1 | 6.9 | 1000 | -0.37366
1 | 7 | 0.1 | 2.5635
1 | 7 | 1 | 2.5465
1 | 7 | 2 | 2.5038
1 | 7 | 5 | 2.3655
1 | 7 | 10 | 2.2095
1 | 7 | 15 | 2.1106
1 | 7 | 20 | 2.0334
1 | 7 | 25 | 1.9722
1 | 7 | 30 | 1.9206
1 | 7 | 40 | 1.8363
1 | 7 | 50 | 1.7679
1 | 7 | 60 | 1.7093
1 | 7 | 70 | 1.6571
1 | 7 | 80 | 1.6096
1 | 7 | 90 | 1.567
1 | 7 | 100 | 1.5263
1 | 7 | 110 | 1.4886
1 | 7 | 120 | 1.4533
1 | 7 | 150 | 1.356
1 | 7 | 200 | 1.2122
1 | 7 | 250 | 1.0864
1 | 7 | 300 | 0.96848
1 | 7 | 350 | 0.85854
1 | 7 | 400 | 0.75358
1 | 7 | 500 | 0.55388
1 | 7 | 750 | 0.093422
1 | 7 | 1000 | -0.34008
1 | 7.1 | 0.1 | 2.5705
1 | 7.1 | 1 | 2.5527
1 | 7.1 | 2 | 2.5119
1 | 7.1 | 5 | 2.3766
1 | 7.1 | 10 | 2.2227
1 | 7.1 | 15 | 2.1239
1 | 7.1 | 20 | 2.0492
1 | 7.1 | 25 | 1.989
1 | 7.1 | 30 | 1.9385
1 | 7.1 | 40 | 1.8555
1 | 7.1 | 50 | 1.7875
1 | 7.1 | 60 | 1.73
1 | 7.1 | 70 | 1.6785
1 | 7.1 | 80 | 1.6314
1 | 7.1 | 90 | 1.5888
1 | 7.1 | 100 | 1.549
1 | 7.1 | 110 | 1.5119
1 | 7.1 | 120 | 1.4771
1 | 7.1 | 150 | 1.3802
1 | 7.1 | 200 | 1.238
1 | 7.1 | 250 | 1.1139
1 | 7.1 | 300 | 0.99651
1 | 7.1 | 350 | 0.88705
1 | 7.1 | 400 | 0.78247
1 | 7.1 | 500 | 0.58433
1 | 7.1 | 750 | 0.12385
1 | 7.1 | 1000 | -0.30715
1 | 7.2 | 0.1 | 2.5763
1 | 7.2 | 1 | 2.5599
1 | 7.2 | 2 | 2.5185
1 | 7.2 | 5 | 2.3856
1 | 7.2 | 10 | 2.2355
1 | 7.2 | 15 | 2.1367
1 | 7.2 | 20 | 2.0645
1 | 7.2 | 25 | 2.0043
1 | 7.2 | 30 | 1.9557
1 | 7.2 | 40 | 1.8745
1 | 7.2 | 50 | 1.8075
1 | 7.2 | 60 | 1.7505
1 | 7.2 | 70 | 1.6998
1 | 7.2 | 80 | 1.6542
1 | 7.2 | 90 | 1.6117
1 | 7.2 | 100 | 1.5729
1 | 7.2 | 110 | 1.5353
1 | 7.2 | 120 | 1.5011
1 | 7.2 | 150 | 1.4048
1 | 7.2 | 200 | 1.2648
1 | 7.2 | 250 | 1.1399
1 | 7.2 | 300 | 1.0253
1 | 7.2 | 350 | 0.9154
1 | 7.2 | 400 | 0.81158
1 | 7.2 | 500 | 0.61384
1 | 7.2 | 750 | 0.15534
1 | 7.2 | 1000 | -0.27409
1 | 7.3 | 0.1 | 2.5832
1 | 7.3 | 1 | 2.567
1 | 7.3 | 2 | 2.5263
1 | 7.3 | 5 | 2.3962
1 | 7.3 | 10 | 2.248
1 | 7.3 | 15 | 2.1523
1 | 7.3 | 20 | 2.0792
1 | 7.3 | 25 | 2.0212
1 | 7.3 | 30 | 1.9736
1 | 7.3 | 40 | 1.8932
1 | 7.3 | 50 | 1.8274
1 | 7.3 | 60 | 1.7709
1 | 7.3 | 70 | 1.721
1 | 7.3 | 80 | 1.6758
1 | 7.3 | 90 | 1.6345
1 | 7.3 | 100 | 1.5955
1 | 7.3 | 110 | 1.5587
1 | 7.3 | 120 | 1.5237
1 | 7.3 | 150 | 1.4298
1 | 7.3 | 200 | 1.29
1 | 7.3 | 250 | 1.1673
1 | 7.3 | 300 | 1.0531
1 | 7.3 | 350 | 0.94399
1 | 7.3 | 400 | 0.84073
1 | 7.3 | 500 | 0.64444
1 | 7.3 | 750 | 0.18752
1 | 7.3 | 1000 | -0.24109
1 | 7.4 | 0.1 | 2.5899
1 | 7.4 | 1 | 2.5729
1 | 7.4 | 2 | 2.534
1 | 7.4 | 5 | 2.4065
1 | 7.4 | 10 | 2.2625
1 | 7.4 | 15 | 2.1673
1 | 7.4 | 20 | 2.0969
1 | 7.4 | 25 | 2.0374
1 | 7.4 | 30 | 1.9908
1 | 7.4 | 40 | 1.9117
1 | 7.4 | 50 | 1.847
1 | 7.4 | 60 | 1.7917
1 | 7.4 | 70 | 1.7419
1 | 7.4 | 80 | 1.6972
1 | 7.4 | 90 | 1.6561
1 | 7.4 | 100 | 1.618
1 | 7.4 | 110 | 1.5821
1 | 7.4 | 120 | 1.5478
1 | 7.4 | 150 | 1.4533
1 | 7.4 | 200 | 1.316
1 | 7.4 | 250 | 1.1931
1 | 7.4 | 300 | 1.0792
1 | 7.4 | 350 | 0.9722
1 | 7.4 | 400 | 0.86982
1 | 7.4 | 500 | 0.67394
1 | 7.4 | 750 | 0.22011
1 | 7.4 | 1000 | -0.20761
1 | 7.5 | 0.1 | 2.5966
1 | 7.5 | 1 | 2.5798
1 | 7.5 | 2 | 2.5416
1 | 7.5 | 5 | 2.4166
1 | 7.5 | 10 | 2.2742
1 | 7.5 | 15 | 2.1818
1 | 7.5 | 20 | 2.1106
1 | 7.5 | 25 | 2.0569
1 | 7.5 | 30 | 2.0086
1 | 7.5 | 40 | 1.9304
1 | 7.5 | 50 | 1.8669
1 | 7.5 | 60 | 1.8122
1 | 7.5 | 70 | 1.7634
1 | 7.5 | 80 | 1.7193
1 | 7.5 | 90 | 1.6785
1 | 7.5 | 100 | 1.6415
1 | 7.5 | 110 | 1.6053
1 | 7.5 | 120 | 1.5717
1 | 7.5 | 150 | 1.4786
1 | 7.5 | 200 | 1.3424
1 | 7.5 | 250 | 1.2201
1 | 7.5 | 300 | 1.1072
1 | 7.5 | 350 | 1
1 | 7.5 | 400 | 0.89873
1 | 7.5 | 500 | 0.70415
1 | 7.5 | 750 | 0.25285
1 | 7.5 | 1000 | -0.17457
1 | 7.6 | 0.1 | 2.6031
1 | 7.6 | 1 | 2.5866
1 | 7.6 | 2 | 2.549
1 | 7.6 | 5 | 2.4265
1 | 7.6 | 10 | 2.2878
1 | 7.6 | 15 | 2.1959
1 | 7.6 | 20 | 2.1271
1 | 7.6 | 25 | 2.0719
1 | 7.6 | 30 | 2.0253
1 | 7.6 | 40 | 1.9494
1 | 7.6 | 50 | 1.8865
1 | 7.6 | 60 | 1.8325
1 | 7.6 | 70 | 1.7846
1 | 7.6 | 80 | 1.7412
1 | 7.6 | 90 | 1.7016
1 | 7.6 | 100 | 1.6637
1 | 7.6 | 110 | 1.6284
1 | 7.6 | 120 | 1.5955
1 | 7.6 | 150 | 1.5038
1 | 7.6 | 200 | 1.3692
1 | 7.6 | 250 | 1.248
1 | 7.6 | 300 | 1.1367
1 | 7.6 | 350 | 1.0294
1 | 7.6 | 400 | 0.92788
1 | 7.6 | 500 | 0.734
1 | 7.6 | 750 | 0.2833
1 | 7.6 | 1000 | -0.14146
1 | 7.7 | 0.1 | 2.6096
1 | 7.7 | 1 | 2.5933
1 | 7.7 | 2 | 2.5575
1 | 7.7 | 5 | 2.4362
1 | 7.7 | 10 | 2.301
1 | 7.7 | 15 | 2.2095
1 | 7.7 | 20 | 2.143
1 | 7.7 | 25 | 2.0899
1 | 7.7 | 30 | 2.0453
1 | 7.7 | 40 | 1.968
1 | 7.7 | 50 | 1.9063
1 | 7.7 | 60 | 1.8531
1 | 7.7 | 70 | 1.8062
1 | 7.7 | 80 | 1.7634
1 | 7.7 | 90 | 1.7235
1 | 7.7 | 100 | 1.6866
1 | 7.7 | 110 | 1.6522
1 | 7.7 | 120 | 1.6191
1 | 7.7 | 150 | 1.5276
1 | 7.7 | 200 | 1.3945
1 | 7.7 | 250 | 1.2742
1 | 7.7 | 300 | 1.1644
1 | 7.7 | 350 | 1.0569
1 | 7.7 | 400 | 0.95713
1 | 7.7 | 500 | 0.76418
1 | 7.7 | 750 | 0.31597
1 | 7.7 | 1000 | -0.10846
1 | 7.8 | 0.1 | 2.616
1 | 7.8 | 1 | 2.601
1 | 7.8 | 2 | 2.5647
1 | 7.8 | 5 | 2.4472
1 | 7.8 | 10 | 2.3118
1 | 7.8 | 15 | 2.2253
1 | 7.8 | 20 | 2.1584
1 | 7.8 | 25 | 2.1072
1 | 7.8 | 30 | 2.0607
1 | 7.8 | 40 | 1.9872
1 | 7.8 | 50 | 1.9263
1 | 7.8 | 60 | 1.8739
1 | 7.8 | 70 | 1.8274
1 | 7.8 | 80 | 1.7853
1 | 7.8 | 90 | 1.7459
1 | 7.8 | 100 | 1.7093
1 | 7.8 | 110 | 1.6758
1 | 7.8 | 120 | 1.6425
1 | 7.8 | 150 | 1.5527
1 | 7.8 | 200 | 1.42
1 | 7.8 | 250 | 1.301
1 | 7.8 | 300 | 1.1903
1 | 7.8 | 350 | 1.0864
1 | 7.8 | 400 | 0.98588
1 | 7.8 | 500 | 0.79449
1 | 7.8 | 750 | 0.3483
1 | 7.8 | 1000 | -0.075204
1 | 7.9 | 0.1 | 2.6222
1 | 7.9 | 1 | 2.6075
1 | 7.9 | 2 | 2.5717
1 | 7.9 | 5 | 2.4564
1 | 7.9 | 10 | 2.3263
1 | 7.9 | 15 | 2.238
1 | 7.9 | 20 | 2.1761
1 | 7.9 | 25 | 2.1239
1 | 7.9 | 30 | 2.0792
1 | 7.9 | 40 | 2.0043
1 | 7.9 | 50 | 1.946
1 | 7.9 | 60 | 1.8943
1 | 7.9 | 70 | 1.8488
1 | 7.9 | 80 | 1.8069
1 | 7.9 | 90 | 1.7686
1 | 7.9 | 100 | 1.7324
1 | 7.9 | 110 | 1.699
1 | 7.9 | 120 | 1.6665
1 | 7.9 | 150 | 1.5775
1 | 7.9 | 200 | 1.4456
1 | 7.9 | 250 | 1.3284
1 | 7.9 | 300 | 1.2175
1 | 7.9 | 350 | 1.1139
1 | 7.9 | 400 | 1.017
1 | 7.9 | 500 | 0.82478
1 | 7.9 | 750 | 0.3784
1 | 7.9 | 1000 | -0.041914
1 | 8 | 0.1 | 2.6284
1 | 8 | 1 | 2.6138
1 | 8 | 2 | 2.5798
1 | 8 | 5 | 2.4669
1 | 8 | 10 | 2.3385
1 | 8 | 15 | 2.2529
1 | 8 | 20 | 2.1903
1 | 8 | 25 | 2.1399
1 | 8 | 30 | 2.0969
1 | 8 | 40 | 2.0253
1 | 8 | 50 | 1.9657
1 | 8 | 60 | 1.9149
1 | 8 | 70 | 1.8698
1 | 8 | 80 | 1.8287
1 | 8 | 90 | 1.791
1 | 8 | 100 | 1.7551
1 | 8 | 110 | 1.7218
1 | 8 | 120 | 1.6902
1 | 8 | 150 | 1.6021
1 | 8 | 200 | 1.4728
1 | 8 | 250 | 1.356
1 | 8 | 300 | 1.2455
1 | 8 | 350 | 1.143
1 | 8 | 400 | 1.0453
1 | 8 | 500 | 0.85431
1 | 8 | 750 | 0.41162
1 | 8 | 1000 | -0.0087739
1 | 8.1 | 0.1 | 2.6355
1 | 8.1 | 1 | 2.6212
1 | 8.1 | 2 | 2.5877
1 | 8.1 | 5 | 2.4771
1 | 8.1 | 10 | 2.3502
1 | 8.1 | 15 | 2.2672
1 | 8.1 | 20 | 2.2068
1 | 8.1 | 25 | 2.1553
1 | 8.1 | 30 | 2.1139
1 | 8.1 | 40 | 2.0453
1 | 8.1 | 50 | 1.9854
1 | 8.1 | 60 | 1.9355
1 | 8.1 | 70 | 1.891
1 | 8.1 | 80 | 1.8506
1 | 8.1 | 90 | 1.8136
1 | 8.1 | 100 | 1.7782
1 | 8.1 | 110 | 1.7451
1 | 8.1 | 120 | 1.7135
1 | 8.1 | 150 | 1.6263
1 | 8.1 | 200 | 1.4983
1 | 8.1 | 250 | 1.382
1 | 8.1 | 300 | 1.2742
1 | 8.1 | 350 | 1.1703
1 | 8.1 | 400 | 1.0719
1 | 8.1 | 500 | 0.8848
1 | 8.1 | 750 | 0.44248
1 | 8.1 | 1000 | 0.025306
1 | 8.2 | 0.1 | 2.6415
1 | 8.2 | 1 | 2.6274
1 | 8.2 | 2 | 2.5944
1 | 8.2 | 5 | 2.4871
1 | 8.2 | 10 | 2.3636
1 | 8.2 | 15 | 2.2833
1 | 8.2 | 20 | 2.2227
1 | 8.2 | 25 | 2.1732
1 | 8.2 | 30 | 2.1303
1 | 8.2 | 40 | 2.0607
1 | 8.2 | 50 | 2.0043
1 | 8.2 | 60 | 1.9562
1 | 8.2 | 70 | 1.9128
1 | 8.2 | 80 | 1.8727
1 | 8.2 | 90 | 1.8357
1 | 8.2 | 100 | 1.8014
1 | 8.2 | 110 | 1.7686
1 | 8.2 | 120 | 1.7372
1 | 8.2 | 150 | 1.6513
1 | 8.2 | 200 | 1.5237
1 | 8.2 | 250 | 1.4099
1 | 8.2 | 300 | 1.301
1 | 8.2 | 350 | 1.2014
1 | 8.2 | 400 | 1.1038
1 | 8.2 | 500 | 0.91487
1 | 8.2 | 750 | 0.47422
1 | 8.2 | 1000 | 0.056905
1 | 8.3 | 0.1 | 2.6484
1 | 8.3 | 1 | 2.6345
1 | 8.3 | 2 | 2.6021
1 | 8.3 | 5 | 2.4969
1 | 8.3 | 10 | 2.3766
1 | 8.3 | 15 | 2.2967
1 | 8.3 | 20 | 2.238
1 | 8.3 | 25 | 2.1903
1 | 8.3 | 30 | 2.1492
1 | 8.3 | 40 | 2.0828
1 | 8.3 | 50 | 2.0253
1 | 8.3 | 60 | 1.9768
1 | 8.3 | 70 | 1.934
1 | 8.3 | 80 | 1.8943
1 | 8.3 | 90 | 1.8579
1 | 8.3 | 100 | 1.8241
1 | 8.3 | 110 | 1.7917
1 | 8.3 | 120 | 1.7612
1 | 8.3 | 150 | 1.6758
1 | 8.3 | 200 | 1.5502
1 | 8.3 | 250 | 1.4362
1 | 8.3 | 300 | 1.3304
1 | 8.3 | 350 | 1.2279
1 | 8.3 | 400 | 1.1303
1 | 8.3 | 500 | 0.94498
1 | 8.3 | 750 | 0.50651
1 | 8.3 | 1000 | 0.089905
1 | 8.4 | 0.1 | 2.6551
1 | 8.4 | 1 | 2.6415
1 | 8.4 | 2 | 2.6096
1 | 8.4 | 5 | 2.5065
1 | 8.4 | 10 | 2.3892
1 | 8.4 | 15 | 2.3118
1 | 8.4 | 20 | 2.2529
1 | 8.4 | 25 | 2.2068
1 | 8.4 | 30 | 2.1673
1 | 8.4 | 40 | 2.1004
1 | 8.4 | 50 | 2.0453
1 | 8.4 | 60 | 1.9974
1 | 8.4 | 70 | 1.9552
1 | 8.4 | 80 | 1.9165
1 | 8.4 | 90 | 1.8808
1 | 8.4 | 100 | 1.847
1 | 8.4 | 110 | 1.8149
1 | 8.4 | 120 | 1.7846
1 | 8.4 | 150 | 1.7007
1 | 8.4 | 200 | 1.5763
1 | 8.4 | 250 | 1.4639
1 | 8.4 | 300 | 1.3579
1 | 8.4 | 350 | 1.2577
1 | 8.4 | 400 | 1.1614
1 | 8.4 | 500 | 0.97497
1 | 8.4 | 750 | 0.53908
1 | 8.4 | 1000 | 0.12385
1 | 8.5 | 0.1 | 2.6609
1 | 8.5 | 1 | 2.6484
1 | 8.5 | 2 | 2.618
1 | 8.5 | 5 | 2.5172
1 | 8.5 | 10 | 2.4014
1 | 8.5 | 15 | 2.3263
1 | 8.5 | 20 | 2.2695
1 | 8.5 | 25 | 2.2227
1 | 8.5 | 30 | 2.1847
1 | 8.5 | 40 | 2.1173
1 | 8.5 | 50 | 2.0645
1 | 8.5 | 60 | 2.017
1 | 8.5 | 70 | 1.9763
1 | 8.5 | 80 | 1.9385
1 | 8.5 | 90 | 1.9031
1 | 8.5 | 100 | 1.8698
1 | 8.5 | 110 | 1.8382
1 | 8.5 | 120 | 1.8089
1 | 8.5 | 150 | 1.7259
1 | 8.5 | 200 | 1.6021
1 | 8.5 | 250 | 1.49
1 | 8.5 | 300 | 1.3856
1 | 8.5 | 350 | 1.2856
1 | 8.5 | 400 | 1.1903
1 | 8.5 | 500 | 1.0043
1 | 8.5 | 750 | 0.57054
1 | 8.5 | 1000 | 0.15836
1 | 8.6 | 0.1 | 2.6675
1 | 8.6 | 1 | 2.6551
1 | 8.6 | 2 | 2.6253
1 | 8.6 | 5 | 2.5263
1 | 8.6 | 10 | 2.415
1 | 8.6 | 15 | 2.3404
1 | 8.6 | 20 | 2.2856
1 | 8.6 | 25 | 2.2405
1 | 8.6 | 30 | 2.2014
1 | 8.6 | 40 | 2.1367
1 | 8.6 | 50 | 2.0864
1 | 8.6 | 60 | 2.0374
1 | 8.6 | 70 | 1.9978
1 | 8.6 | 80 | 1.96
1 | 8.6 | 90 | 1.9253
1 | 8.6 | 100 | 1.8927
1 | 8.6 | 110 | 1.8615
1 | 8.6 | 120 | 1.8325
1 | 8.6 | 150 | 1.7505
1 | 8.6 | 200 | 1.6284
1 | 8.6 | 250 | 1.5172
1 | 8.6 | 300 | 1.4133
1 | 8.6 | 350 | 1.3139
1 | 8.6 | 400 | 1.2175
1 | 8.6 | 500 | 1.0334
1 | 8.6 | 750 | 0.60206
1 | 8.6 | 1000 | 0.19033
1 | 8.7 | 0.1 | 2.6739
1 | 8.7 | 1 | 2.6618
1 | 8.7 | 2 | 2.6325
1 | 8.7 | 5 | 2.5366
1 | 8.7 | 10 | 2.4281
1 | 8.7 | 15 | 2.356
1 | 8.7 | 20 | 2.301
1 | 8.7 | 25 | 2.2553
1 | 8.7 | 30 | 2.2201
1 | 8.7 | 40 | 2.1553
1 | 8.7 | 50 | 2.1038
1 | 8.7 | 60 | 2.0607
1 | 8.7 | 70 | 2.017
1 | 8.7 | 80 | 1.9823
1 | 8.7 | 90 | 1.9479
1 | 8.7 | 100 | 1.9154
1 | 8.7 | 110 | 1.8854
1 | 8.7 | 120 | 1.8561
1 | 8.7 | 150 | 1.7752
1 | 8.7 | 200 | 1.6542
1 | 8.7 | 250 | 1.5441
1 | 8.7 | 300 | 1.4409
1 | 8.7 | 350 | 1.3424
1 | 8.7 | 400 | 1.248
1 | 8.7 | 500 | 1.0645
1 | 8.7 | 750 | 0.63448
1 | 8.7 | 1000 | 0.22272
1 | 8.8 | 0.1 | 2.6803
1 | 8.8 | 1 | 2.6684
1 | 8.8 | 2 | 2.6405
1 | 8.8 | 5 | 2.5465
1 | 8.8 | 10 | 2.4409
1 | 8.8 | 15 | 2.3692
1 | 8.8 | 20 | 2.316
1 | 8.8 | 25 | 2.2742
1 | 8.8 | 30 | 2.2355
1 | 8.8 | 40 | 2.1761
1 | 8.8 | 50 | 2.1239
1 | 8.8 | 60 | 2.0792
1 | 8.8 | 70 | 2.0414
1 | 8.8 | 80 | 2.0043
1 | 8.8 | 90 | 1.9703
1 | 8.8 | 100 | 1.9385
1 | 8.8 | 110 | 1.9085
1 | 8.8 | 120 | 1.8797
1 | 8.8 | 150 | 1.7993
1 | 8.8 | 200 | 1.6803
1 | 8.8 | 250 | 1.5705
1 | 8.8 | 300 | 1.4683
1 | 8.8 | 350 | 1.3711
1 | 8.8 | 400 | 1.2765
1 | 8.8 | 500 | 1.0934
1 | 8.8 | 750 | 0.66652
1 | 8.8 | 1000 | 0.25527
1 | 8.9 | 0.1 | 2.6875
1 | 8.9 | 1 | 2.6758
1 | 8.9 | 2 | 2.6484
1 | 8.9 | 5 | 2.5563
1 | 8.9 | 10 | 2.4533
1 | 8.9 | 15 | 2.3838
1 | 8.9 | 20 | 2.3324
1 | 8.9 | 25 | 2.29
1 | 8.9 | 30 | 2.2529
1 | 8.9 | 40 | 2.1931
1 | 8.9 | 50 | 2.143
1 | 8.9 | 60 | 2.1004
1 | 8.9 | 70 | 2.0607
1 | 8.9 | 80 | 2.0253
1 | 8.9 | 90 | 1.9926
1 | 8.9 | 100 | 1.9614
1 | 8.9 | 110 | 1.932
1 | 8.9 | 120 | 1.9036
1 | 8.9 | 150 | 1.8241
1 | 8.9 | 200 | 1.7059
1 | 8.9 | 250 | 1.5977
1 | 8.9 | 300 | 1.4969
1 | 8.9 | 350 | 1.3997
1 | 8.9 | 400 | 1.3054
1 | 8.9 | 500 | 1.1239
1 | 8.9 | 750 | 0.6981
1 | 8.9 | 1000 | 0.29003
1 | 9 | 0.1 | 2.6937
1 | 9 | 1 | 2.6821
1 | 9 | 2 | 2.6551
1 | 9 | 5 | 2.567
1 | 9 | 10 | 2.4654
1 | 9 | 15 | 2.3979
1 | 9 | 20 | 2.3483
1 | 9 | 25 | 2.3075
1 | 9 | 30 | 2.2718
1 | 9 | 40 | 2.2122
1 | 9 | 50 | 2.1644
1 | 9 | 60 | 2.1206
1 | 9 | 70 | 2.0828
1 | 9 | 80 | 2.0492
1 | 9 | 90 | 2.017
1 | 9 | 100 | 1.9841
1 | 9 | 110 | 1.9552
1 | 9 | 120 | 1.9269
1 | 9 | 150 | 1.8488
1 | 9 | 200 | 1.7324
1 | 9 | 250 | 1.6253
1 | 9 | 300 | 1.5237
1 | 9 | 350 | 1.4281
1 | 9 | 400 | 1.3345
1 | 9 | 500 | 1.1553
1 | 9 | 750 | 0.72997
1 | 9 | 1000 | 0.32222
1.33 | 4 | 0.1 | 1.5276
1.33 | 4 | 1 | 1.4683
1.33 | 4 | 2 | 1.3729
1.33 | 4 | 5 | 1.0934
1.33 | 4 | 10 | 0.76418
1.33 | 4 | 15 | 0.53782
1.33 | 4 | 20 | 0.36361
1.33 | 4 | 25 | 0.22011
1.33 | 4 | 30 | 0.09691
1.33 | 4 | 40 | -0.10292
1.33 | 4 | 50 | -0.2668
1.33 | 4 | 60 | -0.40561
1.33 | 4 | 70 | -0.52724
1.33 | 4 | 80 | -0.63639
1.33 | 4 | 90 | -0.73518
1.33 | 4 | 100 | -0.78781
1.33 | 4 | 110 | -0.83863
1.33 | 4 | 120 | -0.88606
1.33 | 4 | 150 | -1.0137
1.33 | 4 | 200 | -1.1993
1.33 | 4 | 250 | -1.3635
1.33 | 4 | 300 | -1.5143
1.33 | 4 | 350 | -1.6556
1.33 | 4 | 400 | -1.7878
1.33 | 4 | 500 | -2.0419
1.33 | 4 | 750 | -2.6234
1.33 | 4 | 1000 | -3.1643
1.33 | 4.1 | 0.1 | 1.5798
1.33 | 4.1 | 1 | 1.5224
1.33 | 4.1 | 2 | 1.4298
1.33 | 4.1 | 5 | 1.1553
1.33 | 4.1 | 10 | 0.83696
1.33 | 4.1 | 15 | 0.61595
1.33 | 4.1 | 20 | 0.4456
1.33 | 4.1 | 25 | 0.3075
1.33 | 4.1 | 30 | 0.18752
1.33 | 4.1 | 40 | -0.0061231
1.33 | 4.1 | 50 | -0.16494
1.33 | 4.1 | 60 | -0.30016
1.33 | 4.1 | 70 | -0.41794
1.33 | 4.1 | 80 | -0.52433
1.33 | 4.1 | 90 | -0.61979
1.33 | 4.1 | 100 | -0.67162
1.33 | 4.1 | 110 | -0.72125
1.33 | 4.1 | 120 | -0.76955
1.33 | 4.1 | 150 | -0.8962
1.33 | 4.1 | 200 | -1.082
1.33 | 4.1 | 250 | -1.2457
1.33 | 4.1 | 300 | -1.3958
1.33 | 4.1 | 350 | -1.5361
1.33 | 4.1 | 400 | -1.6696
1.33 | 4.1 | 500 | -1.9208
1.33 | 4.1 | 750 | -2.5017
1.33 | 4.1 | 1000 | -3.0419
1.33 | 4.2 | 0.1 | 1.6304
1.33 | 4.2 | 1 | 1.5763
1.33 | 4.2 | 2 | 1.4857
1.33 | 4.2 | 5 | 1.2175
1.33 | 4.2 | 10 | 0.90741
1.33 | 4.2 | 15 | 0.69285
1.33 | 4.2 | 20 | 0.52763
1.33 | 4.2 | 25 | 0.3927
1.33 | 4.2 | 30 | 0.27875
1.33 | 4.2 | 40 | 0.089905
1.33 | 4.2 | 50 | -0.064493
1.33 | 4.2 | 60 | -0.19586
1.33 | 4.2 | 70 | -0.31069
1.33 | 4.2 | 80 | -0.41229
1.33 | 4.2 | 90 | -0.50585
1.33 | 4.2 | 100 | -0.55909
1.33 | 4.2 | 110 | -0.6073
1.33 | 4.2 | 120 | -0.65365
1.33 | 4.2 | 150 | -0.78252
1.33 | 4.2 | 200 | -0.96658
1.33 | 4.2 | 250 | -1.1284
1.33 | 4.2 | 300 | -1.2774
1.33 | 4.2 | 350 | -1.4179
1.33 | 4.2 | 400 | -1.5513
1.33 | 4.2 | 500 | -1.8013
1.33 | 4.2 | 750 | -2.3809
1.33 | 4.2 | 1000 | -2.9208
1.33 | 4.3 | 0.1 | 1.6803
1.33 | 4.3 | 1 | 1.6284
1.33 | 4.3 | 2 | 1.5403
1.33 | 4.3 | 5 | 1.2788
1.33 | 4.3 | 10 | 0.97727
1.33 | 4.3 | 15 | 0.76938
1.33 | 4.3 | 20 | 0.60959
1.33 | 4.3 | 25 | 0.47857
1.33 | 4.3 | 30 | 0.36736
1.33 | 4.3 | 40 | 0.18469
1.33 | 4.3 | 50 | 0.033424
1.33 | 4.3 | 60 | -0.092589
1.33 | 4.3 | 70 | -0.20343
1.33 | 4.3 | 80 | -0.30277
1.33 | 4.3 | 90 | -0.39362
1.33 | 4.3 | 100 | -0.44612
1.33 | 4.3 | 110 | -0.49485
1.33 | 4.3 | 120 | -0.54061
1.33 | 4.3 | 150 | -0.66756
1.33 | 4.3 | 200 | -0.85078
1.33 | 4.3 | 250 | -1.0128
1.33 | 4.3 | 300 | -1.1612
1.33 | 4.3 | 350 | -1.301
1.33 | 4.3 | 400 | -1.433
1.33 | 4.3 | 500 | -1.684
1.33 | 4.3 | 750 | -2.2612
1.33 | 4.3 | 1000 | -2.7986
1.33 | 4.4 | 0.1 | 1.7292
1.33 | 4.4 | 1 | 1.6785
1.33 | 4.4 | 2 | 1.5944
1.33 | 4.4 | 5 | 1.3404
1.33 | 4.4 | 10 | 1.0453
1.33 | 4.4 | 15 | 0.84386
1.33 | 4.4 | 20 | 0.68842
1.33 | 4.4 | 25 | 0.56229
1.33 | 4.4 | 30 | 0.45484
1.33 | 4.4 | 40 | 0.27646
1.33 | 4.4 | 50 | 0.13354
1.33 | 4.4 | 60 | 0.0086002
1.33 | 4.4 | 70 | -0.097997
1.33 | 4.4 | 80 | -0.1945
1.33 | 4.4 | 90 | -0.28233
1.33 | 4.4 | 100 | -0.33442
1.33 | 4.4 | 110 | -0.383
1.33 | 4.4 | 120 | -0.42829
1.33 | 4.4 | 150 | -0.5544
1.33 | 4.4 | 200 | -0.73755
1.33 | 4.4 | 250 | -0.89963
1.33 | 4.4 | 300 | -1.0462
1.33 | 4.4 | 350 | -1.1851
1.33 | 4.4 | 400 | -1.317
1.33 | 4.4 | 500 | -1.567
1.33 | 4.4 | 750 | -2.1433
1.33 | 4.4 | 1000 | -2.6799
1.33 | 4.5 | 0.1 | 1.7767
1.33 | 4.5 | 1 | 1.7284
1.33 | 4.5 | 2 | 1.6464
1.33 | 4.5 | 5 | 1.3997
1.33 | 4.5 | 10 | 1.1139
1.33 | 4.5 | 15 | 0.91751
1.33 | 4.5 | 20 | 0.76716
1.33 | 4.5 | 25 | 0.64444
1.33 | 4.5 | 30 | 0.54033
1.33 | 4.5 | 40 | 0.36922
1.33 | 4.5 | 50 | 0.23045
1.33 | 4.5 | 60 | 0.11059
1.33 | 4.5 | 70 | 0.0043214
1.33 | 4.5 | 80 | -0.087247
1.33 | 4.5 | 90 | -0.17198
1.33 | 4.5 | 100 | -0.2233
1.33 | 4.5 | 110 | -0.27165
1.33 | 4.5 | 120 | -0.31785
1.33 | 4.5 | 150 | -0.44249
1.33 | 4.5 | 200 | -0.62342
1.33 | 4.5 | 250 | -0.78516
1.33 | 4.5 | 300 | -0.93181
1.33 | 4.5 | 350 | -1.0706
1.33 | 4.5 | 400 | -1.2027
1.33 | 4.5 | 500 | -1.4522
1.33 | 4.5 | 750 | -2.0264
1.33 | 4.5 | 1000 | -2.5622
1.33 | 4.6 | 0.1 | 1.8228
1.33 | 4.6 | 1 | 1.7767
1.33 | 4.6 | 2 | 1.6972
1.33 | 4.6 | 5 | 1.4564
1.33 | 4.6 | 10 | 1.179
1.33 | 4.6 | 15 | 0.98945
1.33 | 4.6 | 20 | 0.84448
1.33 | 4.6 | 25 | 0.72591
1.33 | 4.6 | 30 | 0.62531
1.33 | 4.6 | 40 | 0.45939
1.33 | 4.6 | 50 | 0.32428
1.33 | 4.6 | 60 | 0.20952
1.33 | 4.6 | 70 | 0.11059
1.33 | 4.6 | 80 | 0.017033
1.33 | 4.6 | 90 | -0.062984
1.33 | 4.6 | 100 | -0.11464
1.33 | 4.6 | 110 | -0.16241
1.33 | 4.6 | 120 | -0.20831
1.33 | 4.6 | 150 | -0.33255
1.33 | 4.6 | 200 | -0.51286
1.33 | 4.6 | 250 | -0.67162
1.33 | 4.6 | 300 | -0.81816
1.33 | 4.6 | 350 | -0.95861
1.33 | 4.6 | 400 | -1.0888
1.33 | 4.6 | 500 | -1.3372
1.33 | 4.6 | 750 | -1.9101
1.33 | 4.6 | 1000 | -2.4461
1.33 | 4.7 | 0.1 | 1.8681
1.33 | 4.7 | 1 | 1.8241
1.33 | 4.7 | 2 | 1.7466
1.33 | 4.7 | 5 | 1.5132
1.33 | 4.7 | 10 | 1.243
1.33 | 4.7 | 15 | 1.0607
1.33 | 4.7 | 20 | 0.92065
1.33 | 4.7 | 25 | 0.80618
1.33 | 4.7 | 30 | 0.70927
1.33 | 4.7 | 40 | 0.549
1.33 | 4.7 | 50 | 0.41996
1.33 | 4.7 | 60 | 0.3075
1.33 | 4.7 | 70 | 0.21219
1.33 | 4.7 | 80 | 0.12385
1.33 | 4.7 | 90 | 0.045323
1.33 | 4.7 | 100 | -0.0065638
1.33 | 4.7 | 110 | -0.054531
1.33 | 4.7 | 120 | -0.099633
1.33 | 4.7 | 150 | -0.2233
1.33 | 4.7 | 200 | -0.4023
1.33 | 4.7 | 250 | -0.56225
1.33 | 4.7 | 300 | -0.70774
1.33 | 4.7 | 350 | -0.84466
1.33 | 4.7 | 400 | -0.97469
1.33 | 4.7 | 500 | -1.224
1.33 | 4.7 | 750 | -1.7959
1.33 | 4.7 | 1000 | -2.3307
1.33 | 4.8 | 0.1 | 1.9117
1.33 | 4.8 | 1 | 1.8698
1.33 | 4.8 | 2 | 1.7952
1.33 | 4.8 | 5 | 1.5682
1.33 | 4.8 | 10 | 1.3075
1.33 | 4.8 | 15 | 1.1303
1.33 | 4.8 | 20 | 0.9952
1.33 | 4.8 | 25 | 0.88536
1.33 | 4.8 | 30 | 0.79169
1.33 | 4.8 | 40 | 0.63749
1.33 | 4.8 | 50 | 0.51188
1.33 | 4.8 | 60 | 0.40483
1.33 | 4.8 | 70 | 0.31175
1.33 | 4.8 | 80 | 0.22789
1.33 | 4.8 | 90 | 0.14922
1.33 | 4.8 | 100 | 0.10037
1.33 | 4.8 | 110 | 0.053078
1.33 | 4.8 | 120 | 0.0086002
1.33 | 4.8 | 150 | -0.1152
1.33 | 4.8 | 200 | -0.29328
1.33 | 4.8 | 250 | -0.45223
1.33 | 4.8 | 300 | -0.59688
1.33 | 4.8 | 350 | -0.73518
1.33 | 4.8 | 400 | -0.86646
1.33 | 4.8 | 500 | -1.1124
1.33 | 4.8 | 750 | -1.6819
1.33 | 4.8 | 1000 | -2.2168
1.33 | 4.9 | 0.1 | 1.9542
1.33 | 4.9 | 1 | 1.9149
1.33 | 4.9 | 2 | 1.8426
1.33 | 4.9 | 5 | 1.6222
1.33 | 4.9 | 10 | 1.3692
1.33 | 4.9 | 15 | 1.1987
1.33 | 4.9 | 20 | 1.0682
1.33 | 4.9 | 25 | 0.96284
1.33 | 4.9 | 30 | 0.87332
1.33 | 4.9 | 40 | 0.72509
1.33 | 4.9 | 50 | 0.60423
1.33 | 4.9 | 60 | 0.50106
1.33 | 4.9 | 70 | 0.41162
1.33 | 4.9 | 80 | 0.33041
1.33 | 4.9 | 90 | 0.25527
1.33 | 4.9 | 100 | 0.20683
1.33 | 4.9 | 110 | 0.15836
1.33 | 4.9 | 120 | 0.11394
1.33 | 4.9 | 150 | -0.008331
1.33 | 4.9 | 200 | -0.18575
1.33 | 4.9 | 250 | -0.3439
1.33 | 4.9 | 300 | -0.48812
1.33 | 4.9 | 350 | -0.62525
1.33 | 4.9 | 400 | -0.75449
1.33 | 4.9 | 500 | -1.0017
1.33 | 4.9 | 750 | -1.5702
1.33 | 4.9 | 1000 | -2.1035
1.33 | 5 | 0.1 | 1.9961
1.33 | 5 | 1 | 1.9581
1.33 | 5 | 2 | 1.8887
1.33 | 5 | 5 | 1.6749
1.33 | 5 | 10 | 1.4314
1.33 | 5 | 15 | 1.2672
1.33 | 5 | 20 | 1.1399
1.33 | 5 | 25 | 1.0414
1.33 | 5 | 30 | 0.95328
1.33 | 5 | 40 | 0.8109
1.33 | 5 | 50 | 0.69461
1.33 | 5 | 60 | 0.5955
1.33 | 5 | 70 | 0.5092
1.33 | 5 | 80 | 0.43136
1.33 | 5 | 90 | 0.35984
1.33 | 5 | 100 | 0.30963
1.33 | 5 | 110 | 0.26245
1.33 | 5 | 120 | 0.21748
1.33 | 5 | 150 | 0.09691
1.33 | 5 | 200 | -0.079355
1.33 | 5 | 250 | -0.23657
1.33 | 5 | 300 | -0.38091
1.33 | 5 | 350 | -0.51713
1.33 | 5 | 400 | -0.64589
1.33 | 5 | 500 | -0.89279
1.33 | 5 | 750 | -1.4597
1.33 | 5 | 1000 | -1.9914
1.33 | 5.1 | 0.1 | 2.0374
1.33 | 5.1 | 1 | 2
1.33 | 5.1 | 2 | 1.9335
1.33 | 5.1 | 5 | 1.7267
1.33 | 5.1 | 10 | 1.4914
1.33 | 5.1 | 15 | 1.3324
1.33 | 5.1 | 20 | 1.2122
1.33 | 5.1 | 25 | 1.1139
1.33 | 5.1 | 30 | 1.0334
1.33 | 5.1 | 40 | 0.89542
1.33 | 5.1 | 50 | 0.78462
1.33 | 5.1 | 60 | 0.68931
1.33 | 5.1 | 70 | 0.60638
1.33 | 5.1 | 80 | 0.53148
1.33 | 5.1 | 90 | 0.4624
1.33 | 5.1 | 100 | 0.4133
1.33 | 5.1 | 110 | 0.36549
1.33 | 5.1 | 120 | 0.32222
1.33 | 5.1 | 150 | 0.2014
1.33 | 5.1 | 200 | 0.025306
1.33 | 5.1 | 250 | -0.13018
1.33 | 5.1 | 300 | -0.27409
1.33 | 5.1 | 350 | -0.41005
1.33 | 5.1 | 400 | -0.5391
1.33 | 5.1 | 500 | -0.78252
1.33 | 5.1 | 750 | -1.3507
1.33 | 5.1 | 1000 | -1.8827
1.33 | 5.2 | 0.1 | 2.0755
1.33 | 5.2 | 1 | 2.0414
1.33 | 5.2 | 2 | 1.9773
1.33 | 5.2 | 5 | 1.7767
1.33 | 5.2 | 10 | 1.5502
1.33 | 5.2 | 15 | 1.3979
1.33 | 5.2 | 20 | 1.2833
1.33 | 5.2 | 25 | 1.1875
1.33 | 5.2 | 30 | 1.1106
1.33 | 5.2 | 40 | 0.97909
1.33 | 5.2 | 50 | 0.87274
1.33 | 5.2 | 60 | 0.78176
1.33 | 5.2 | 70 | 0.70157
1.33 | 5.2 | 80 | 0.62941
1.33 | 5.2 | 90 | 0.56348
1.33 | 5.2 | 100 | 0.51455
1.33 | 5.2 | 110 | 0.46835
1.33 | 5.2 | 120 | 0.42488
1.33 | 5.2 | 150 | 0.30535
1.33 | 5.2 | 200 | 0.13033
1.33 | 5.2 | 250 | -0.025488
1.33 | 5.2 | 300 | -0.16877
1.33 | 5.2 | 350 | -0.30364
1.33 | 5.2 | 400 | -0.4318
1.33 | 5.2 | 500 | -0.67572
1.33 | 5.2 | 750 | -1.2418
1.33 | 5.2 | 1000 | -1.7721
1.33 | 5.3 | 0.1 | 2.1139
1.33 | 5.3 | 1 | 2.0828
1.33 | 5.3 | 2 | 2.0212
1.33 | 5.3 | 5 | 1.8261
1.33 | 5.3 | 10 | 1.6075
1.33 | 5.3 | 15 | 1.4609
1.33 | 5.3 | 20 | 1.3502
1.33 | 5.3 | 25 | 1.2625
1.33 | 5.3 | 30 | 1.1847
1.33 | 5.3 | 40 | 1.0607
1.33 | 5.3 | 50 | 0.95952
1.33 | 5.3 | 60 | 0.87274
1.33 | 5.3 | 70 | 0.79588
1.33 | 5.3 | 80 | 0.72754
1.33 | 5.3 | 90 | 0.66464
1.33 | 5.3 | 100 | 0.6149
1.33 | 5.3 | 110 | 0.56937
1.33 | 5.3 | 120 | 0.52634
1.33 | 5.3 | 150 | 0.40654
1.33 | 5.3 | 200 | 0.233
1.33 | 5.3 | 250 | 0.079181
1.33 | 5.3 | 300 | -0.064493
1.33 | 5.3 | 350 | -0.19928
1.33 | 5.3 | 400 | -0.32698
1.33 | 5.3 | 500 | -0.57025
1.33 | 5.3 | 750 | -1.1349
1.33 | 5.3 | 1000 | -1.6635
1.33 | 5.4 | 0.1 | 2.1492
1.33 | 5.4 | 1 | 2.1206
1.33 | 5.4 | 2 | 2.0607
1.33 | 5.4 | 5 | 1.8739
1.33 | 5.4 | 10 | 1.6637
1.33 | 5.4 | 15 | 1.5237
1.33 | 5.4 | 20 | 1.4183
1.33 | 5.4 | 25 | 1.3324
1.33 | 5.4 | 30 | 1.2601
1.33 | 5.4 | 40 | 1.143
1.33 | 5.4 | 50 | 1.0453
1.33 | 5.4 | 60 | 0.96237
1.33 | 5.4 | 70 | 0.8893
1.33 | 5.4 | 80 | 0.82347
1.33 | 5.4 | 90 | 0.76343
1.33 | 5.4 | 100 | 0.71433
1.33 | 5.4 | 110 | 0.66932
1.33 | 5.4 | 120 | 0.62634
1.33 | 5.4 | 150 | 0.50786
1.33 | 5.4 | 200 | 0.33445
1.33 | 5.4 | 250 | 0.18184
1.33 | 5.4 | 300 | 0.037426
1.33 | 5.4 | 350 | -0.095284
1.33 | 5.4 | 400 | -0.2233
1.33 | 5.4 | 500 | -0.46597
1.33 | 5.4 | 750 | -1.0287
1.33 | 5.4 | 1000 | -1.5575
1.33 | 5.5 | 0.1 | 2.1847
1.33 | 5.5 | 1 | 2.1584
1.33 | 5.5 | 2 | 2.1004
1.33 | 5.5 | 5 | 1.9206
1.33 | 5.5 | 10 | 1.7185
1.33 | 5.5 | 15 | 1.5855
1.33 | 5.5 | 20 | 1.4843
1.33 | 5.5 | 25 | 1.4031
1.33 | 5.5 | 30 | 1.3345
1.33 | 5.5 | 40 | 1.2227
1.33 | 5.5 | 50 | 1.1303
1.33 | 5.5 | 60 | 1.0531
1.33 | 5.5 | 70 | 0.98137
1.33 | 5.5 | 80 | 0.91855
1.33 | 5.5 | 90 | 0.86094
1.33 | 5.5 | 100 | 0.81291
1.33 | 5.5 | 110 | 0.7679
1.33 | 5.5 | 120 | 0.72428
1.33 | 5.5 | 150 | 0.60638
1.33 | 5.5 | 200 | 0.43457
1.33 | 5.5 | 250 | 0.28103
1.33 | 5.5 | 300 | 0.13988
1.33 | 5.5 | 350 | 0.0086002
1.33 | 5.5 | 400 | -0.1209
1.33 | 5.5 | 500 | -0.36251
1.33 | 5.5 | 750 | -0.92445
1.33 | 5.5 | 1000 | -1.451
1.33 | 5.6 | 0.1 | 2.2175
1.33 | 5.6 | 1 | 2.1931
1.33 | 5.6 | 2 | 2.1399
1.33 | 5.6 | 5 | 1.9661
1.33 | 5.6 | 10 | 1.7731
1.33 | 5.6 | 15 | 1.6454
1.33 | 5.6 | 20 | 1.5502
1.33 | 5.6 | 25 | 1.4728
1.33 | 5.6 | 30 | 1.4082
1.33 | 5.6 | 40 | 1.301
1.33 | 5.6 | 50 | 1.2122
1.33 | 5.6 | 60 | 1.1399
1.33 | 5.6 | 70 | 1.0719
1.33 | 5.6 | 80 | 1.0128
1.33 | 5.6 | 90 | 0.95761
1.33 | 5.6 | 100 | 0.90956
1.33 | 5.6 | 110 | 0.86451
1.33 | 5.6 | 120 | 0.82217
1.33 | 5.6 | 150 | 0.70501
1.33 | 5.6 | 200 | 0.53403
1.33 | 5.6 | 250 | 0.38202
1.33 | 5.6 | 300 | 0.24055
1.33 | 5.6 | 350 | 0.10721
1.33 | 5.6 | 400 | -0.019088
1.33 | 5.6 | 500 | -0.26043
1.33 | 5.6 | 750 | -0.82102
1.33 | 5.6 | 1000 | -1.3468
1.33 | 5.7 | 0.1 | 2.2504
1.33 | 5.7 | 1 | 2.2279
1.33 | 5.7 | 2 | 2.1761
1.33 | 5.7 | 5 | 2.0086
1.33 | 5.7 | 10 | 1.8254
1.33 | 5.7 | 15 | 1.7042
1.33 | 5.7 | 20 | 1.6138
1.33 | 5.7 | 25 | 1.5403
1.33 | 5.7 | 30 | 1.48
1.33 | 5.7 | 40 | 1.3784
1.33 | 5.7 | 50 | 1.2967
1.33 | 5.7 | 60 | 1.2253
1.33 | 5.7 | 70 | 1.1614
1.33 | 5.7 | 80 | 1.1038
1.33 | 5.7 | 90 | 1.0531
1.33 | 5.7 | 100 | 1.0043
1.33 | 5.7 | 110 | 0.96095
1.33 | 5.7 | 120 | 0.91855
1.33 | 5.7 | 150 | 0.80209
1.33 | 5.7 | 200 | 0.63246
1.33 | 5.7 | 250 | 0.48001
1.33 | 5.7 | 300 | 0.34044
1.33 | 5.7 | 350 | 0.20683
1.33 | 5.7 | 400 | 0.082785
1.33 | 5.7 | 500 | -0.15989
1.33 | 5.7 | 750 | -0.71897
1.33 | 5.7 | 1000 | -1.2434
1.33 | 5.8 | 0.1 | 2.2788
1.33 | 5.8 | 1 | 2.2577
1.33 | 5.8 | 2 | 2.2068
1.33 | 5.8 | 5 | 2.0453
1.33 | 5.8 | 10 | 1.8657
1.33 | 5.8 | 15 | 1.7482
1.33 | 5.8 | 20 | 1.6609
1.33 | 5.8 | 25 | 1.5899
1.33 | 5.8 | 30 | 1.5302
1.33 | 5.8 | 40 | 1.433
1.33 | 5.8 | 50 | 1.3541
1.33 | 5.8 | 60 | 1.2856
1.33 | 5.8 | 70 | 1.2227
1.33 | 5.8 | 80 | 1.1703
1.33 | 5.8 | 90 | 1.1173
1.33 | 5.8 | 100 | 1.0719
1.33 | 5.8 | 110 | 1.0253
1.33 | 5.8 | 120 | 0.98498
1.33 | 5.8 | 150 | 0.86923
1.33 | 5.8 | 200 | 0.69984
1.33 | 5.8 | 250 | 0.549
1.33 | 5.8 | 300 | 0.40993
1.33 | 5.8 | 350 | 0.27646
1.33 | 5.8 | 400 | 0.15229
1.33 | 5.8 | 500 | -0.088842
1.33 | 5.8 | 750 | -0.64589
1.33 | 5.8 | 1000 | -1.1707
1.33 | 5.9 | 0.1 | 2.3263
1.33 | 5.9 | 1 | 2.3054
1.33 | 5.9 | 2 | 2.2553
1.33 | 5.9 | 5 | 2.0934
1.33 | 5.9 | 10 | 1.917
1.33 | 5.9 | 15 | 1.8007
1.33 | 5.9 | 20 | 1.7143
1.33 | 5.9 | 25 | 1.6444
1.33 | 5.9 | 30 | 1.5855
1.33 | 5.9 | 40 | 1.4886
1.33 | 5.9 | 50 | 1.4099
1.33 | 5.9 | 60 | 1.3424
1.33 | 5.9 | 70 | 1.281
1.33 | 5.9 | 80 | 1.2279
1.33 | 5.9 | 90 | 1.1761
1.33 | 5.9 | 100 | 1.1303
1.33 | 5.9 | 110 | 1.0864
1.33 | 5.9 | 120 | 1.0453
1.33 | 5.9 | 150 | 0.92942
1.33 | 5.9 | 200 | 0.76118
1.33 | 5.9 | 250 | 0.61066
1.33 | 5.9 | 300 | 0.47129
1.33 | 5.9 | 350 | 0.34044
1.33 | 5.9 | 400 | 0.21484
1.33 | 5.9 | 500 | -0.024568
1.33 | 5.9 | 750 | -0.58004
1.33 | 5.9 | 1000 | -1.104
1.33 | 6 | 0.1 | 2.3711
1.33 | 6 | 1 | 2.3502
1.33 | 6 | 2 | 2.301
1.33 | 6 | 5 | 2.143
1.33 | 6 | 10 | 1.9666
1.33 | 6 | 15 | 1.8519
1.33 | 6 | 20 | 1.7664
1.33 | 6 | 25 | 1.6972
1.33 | 6 | 30 | 1.6395
1.33 | 6 | 40 | 1.5428
1.33 | 6 | 50 | 1.4654
1.33 | 6 | 60 | 1.3979
1.33 | 6 | 70 | 1.3385
1.33 | 6 | 80 | 1.2833
1.33 | 6 | 90 | 1.233
1.33 | 6 | 100 | 1.1875
1.33 | 6 | 110 | 1.143
1.33 | 6 | 120 | 1.1004
1.33 | 6 | 150 | 0.98811
1.33 | 6 | 200 | 0.82086
1.33 | 6 | 250 | 0.67117
1.33 | 6 | 300 | 0.53275
1.33 | 6 | 350 | 0.4014
1.33 | 6 | 400 | 0.27646
1.33 | 6 | 500 | 0.037426
1.33 | 6 | 750 | -0.51713
1.33 | 6 | 1000 | -1.0391
1.33 | 6.1 | 0.1 | 2.415
1.33 | 6.1 | 1 | 2.3945
1.33 | 6.1 | 2 | 2.3464
1.33 | 6.1 | 5 | 2.1903
1.33 | 6.1 | 10 | 2.017
1.33 | 6.1 | 15 | 1.902
1.33 | 6.1 | 20 | 1.8169
1.33 | 6.1 | 25 | 1.749
1.33 | 6.1 | 30 | 1.6911
1.33 | 6.1 | 40 | 1.5966
1.33 | 6.1 | 50 | 1.5185
1.33 | 6.1 | 60 | 1.4518
1.33 | 6.1 | 70 | 1.3927
1.33 | 6.1 | 80 | 1.3385
1.33 | 6.1 | 90 | 1.29
1.33 | 6.1 | 100 | 1.243
1.33 | 6.1 | 110 | 1.2014
1.33 | 6.1 | 120 | 1.1584
1.33 | 6.1 | 150 | 1.0453
1.33 | 6.1 | 200 | 0.8791
1.33 | 6.1 | 250 | 0.72997
1.33 | 6.1 | 300 | 0.59218
1.33 | 6.1 | 350 | 0.4624
1.33 | 6.1 | 400 | 0.33646
1.33 | 6.1 | 500 | 0.10037
1.33 | 6.1 | 750 | -0.45346
1.33 | 6.1 | 1000 | -0.97469
1.33 | 6.2 | 0.1 | 2.4579
1.33 | 6.2 | 1 | 2.4378
1.33 | 6.2 | 2 | 2.3892
1.33 | 6.2 | 5 | 2.2355
1.33 | 6.2 | 10 | 2.0645
1.33 | 6.2 | 15 | 1.9509
1.33 | 6.2 | 20 | 1.8669
1.33 | 6.2 | 25 | 1.7993
1.33 | 6.2 | 30 | 1.7427
1.33 | 6.2 | 40 | 1.6484
1.33 | 6.2 | 50 | 1.5717
1.33 | 6.2 | 60 | 1.5051
1.33 | 6.2 | 70 | 1.4472
1.33 | 6.2 | 80 | 1.3927
1.33 | 6.2 | 90 | 1.3444
1.33 | 6.2 | 100 | 1.2989
1.33 | 6.2 | 110 | 1.2553
1.33 | 6.2 | 120 | 1.2148
1.33 | 6.2 | 150 | 1.1004
1.33 | 6.2 | 200 | 0.93651
1.33 | 6.2 | 250 | 0.78817
1.33 | 6.2 | 300 | 0.65128
1.33 | 6.2 | 350 | 0.52114
1.33 | 6.2 | 400 | 0.3962
1.33 | 6.2 | 500 | 0.15836
1.33 | 6.2 | 750 | -0.39254
1.33 | 6.2 | 1000 | -0.91364
1.33 | 6.3 | 0.1 | 2.4997
1.33 | 6.3 | 1 | 2.48
1.33 | 6.3 | 2 | 2.4314
1.33 | 6.3 | 5 | 2.2788
1.33 | 6.3 | 10 | 2.1106
1.33 | 6.3 | 15 | 1.9983
1.33 | 6.3 | 20 | 1.9154
1.33 | 6.3 | 25 | 1.8488
1.33 | 6.3 | 30 | 1.7924
1.33 | 6.3 | 40 | 1.699
1.33 | 6.3 | 50 | 1.6232
1.33 | 6.3 | 60 | 1.5575
1.33 | 6.3 | 70 | 1.4997
1.33 | 6.3 | 80 | 1.4472
1.33 | 6.3 | 90 | 1.3979
1.33 | 6.3 | 100 | 1.3522
1.33 | 6.3 | 110 | 1.3096
1.33 | 6.3 | 120 | 1.2695
1.33 | 6.3 | 150 | 1.1584
1.33 | 6.3 | 200 | 0.99255
1.33 | 6.3 | 250 | 0.8451
1.33 | 6.3 | 300 | 0.70842
1.33 | 6.3 | 350 | 0.57864
1.33 | 6.3 | 400 | 0.45484
1.33 | 6.3 | 500 | 0.21748
1.33 | 6.3 | 750 | -0.33161
1.33 | 6.3 | 1000 | -0.85078
1.33 | 6.4 | 0.1 | 2.5403
1.33 | 6.4 | 1 | 2.5198
1.33 | 6.4 | 2 | 2.4728
1.33 | 6.4 | 5 | 2.3222
1.33 | 6.4 | 10 | 2.1553
1.33 | 6.4 | 15 | 2.0453
1.33 | 6.4 | 20 | 1.9628
1.33 | 6.4 | 25 | 1.8965
1.33 | 6.4 | 30 | 1.8407
1.33 | 6.4 | 40 | 1.749
1.33 | 6.4 | 50 | 1.673
1.33 | 6.4 | 60 | 1.6085
1.33 | 6.4 | 70 | 1.5502
1.33 | 6.4 | 80 | 1.4983
1.33 | 6.4 | 90 | 1.4502
1.33 | 6.4 | 100 | 1.4048
1.33 | 6.4 | 110 | 1.3617
1.33 | 6.4 | 120 | 1.3222
1.33 | 6.4 | 150 | 1.2122
1.33 | 6.4 | 200 | 1.0492
1.33 | 6.4 | 250 | 0.90037
1.33 | 6.4 | 300 | 0.76418
1.33 | 6.4 | 350 | 0.63548
1.33 | 6.4 | 400 | 0.51188
1.33 | 6.4 | 500 | 0.27646
1.33 | 6.4 | 750 | -0.27246
1.33 | 6.4 | 1000 | -0.79048
1.33 | 6.5 | 0.1 | 2.5798
1.33 | 6.5 | 1 | 2.5599
1.33 | 6.5 | 2 | 2.5132
1.33 | 6.5 | 5 | 2.3636
1.33 | 6.5 | 10 | 2.1987
1.33 | 6.5 | 15 | 2.0899
1.33 | 6.5 | 20 | 2.0086
1.33 | 6.5 | 25 | 1.9435
1.33 | 6.5 | 30 | 1.8882
1.33 | 6.5 | 40 | 1.7973
1.33 | 6.5 | 50 | 1.7226
1.33 | 6.5 | 60 | 1.658
1.33 | 6.5 | 70 | 1.601
1.33 | 6.5 | 80 | 1.549
1.33 | 6.5 | 90 | 1.5011
1.33 | 6.5 | 100 | 1.4564
1.33 | 6.5 | 110 | 1.4133
1.33 | 6.5 | 120 | 1.3747
1.33 | 6.5 | 150 | 1.2625
1.33 | 6.5 | 200 | 1.1004
1.33 | 6.5 | 250 | 0.95472
1.33 | 6.5 | 300 | 0.81954
1.33 | 6.5 | 350 | 0.69108
1.33 | 6.5 | 400 | 0.5682
1.33 | 6.5 | 500 | 0.33244
1.33 | 6.5 | 750 | -0.21467
1.33 | 6.5 | 1000 | -0.73283
1.33 | 6.6 | 0.1 | 2.617
1.33 | 6.6 | 1 | 2.5977
1.33 | 6.6 | 2 | 2.5527
1.33 | 6.6 | 5 | 2.4048
1.33 | 6.6 | 10 | 2.2405
1.33 | 6.6 | 15 | 2.1335
1.33 | 6.6 | 20 | 2.0531
1.33 | 6.6 | 25 | 1.9894
1.33 | 6.6 | 30 | 1.9345
1.33 | 6.6 | 40 | 1.8445
1.33 | 6.6 | 50 | 1.7701
1.33 | 6.6 | 60 | 1.7067
1.33 | 6.6 | 70 | 1.6503
1.33 | 6.6 | 80 | 1.5988
1.33 | 6.6 | 90 | 1.5502
1.33 | 6.6 | 100 | 1.5065
1.33 | 6.6 | 110 | 1.4639
1.33 | 6.6 | 120 | 1.4249
1.33 | 6.6 | 150 | 1.316
1.33 | 6.6 | 200 | 1.1523
1.33 | 6.6 | 250 | 1.0086
1.33 | 6.6 | 300 | 0.87332
1.33 | 6.6 | 350 | 0.74507
1.33 | 6.6 | 400 | 0.62221
1.33 | 6.6 | 500 | 0.38917
1.33 | 6.6 | 750 | -0.15802
1.33 | 6.6 | 1000 | -0.67572
1.33 | 6.7 | 0.1 | 2.6542
1.33 | 6.7 | 1 | 2.6355
1.33 | 6.7 | 2 | 2.5899
1.33 | 6.7 | 5 | 2.444
1.33 | 6.7 | 10 | 2.2833
1.33 | 6.7 | 15 | 2.1761
1.33 | 6.7 | 20 | 2.0969
1.33 | 6.7 | 25 | 2.0334
1.33 | 6.7 | 30 | 1.9795
1.33 | 6.7 | 40 | 1.8904
1.33 | 6.7 | 50 | 1.8169
1.33 | 6.7 | 60 | 1.7536
1.33 | 6.7 | 70 | 1.6972
1.33 | 6.7 | 80 | 1.6464
1.33 | 6.7 | 90 | 1.5999
1.33 | 6.7 | 100 | 1.5551
1.33 | 6.7 | 110 | 1.5132
1.33 | 6.7 | 120 | 1.4742
1.33 | 6.7 | 150 | 1.3655
1.33 | 6.7 | 200 | 1.2041
1.33 | 6.7 | 250 | 1.0607
1.33 | 6.7 | 300 | 0.92583
1.33 | 6.7 | 350 | 0.79796
1.33 | 6.7 | 400 | 0.67578
1.33 | 6.7 | 500 | 0.44248
1.33 | 6.7 | 750 | -0.10292
1.33 | 6.7 | 1000 | -0.61798
1.33 | 6.8 | 0.1 | 2.6758
1.33 | 6.8 | 1 | 2.6571
1.33 | 6.8 | 2 | 2.6128
1.33 | 6.8 | 5 | 2.4683
1.33 | 6.8 | 10 | 2.3096
1.33 | 6.8 | 15 | 2.2041
1.33 | 6.8 | 20 | 2.1271
1.33 | 6.8 | 25 | 2.0645
1.33 | 6.8 | 30 | 2.0086
1.33 | 6.8 | 40 | 1.9212
1.33 | 6.8 | 50 | 1.8488
1.33 | 6.8 | 60 | 1.786
1.33 | 6.8 | 70 | 1.73
1.33 | 6.8 | 80 | 1.6794
1.33 | 6.8 | 90 | 1.6325
1.33 | 6.8 | 100 | 1.5888
1.33 | 6.8 | 110 | 1.5478
1.33 | 6.8 | 120 | 1.5092
1.33 | 6.8 | 150 | 1.3997
1.33 | 6.8 | 200 | 1.2405
1.33 | 6.8 | 250 | 1.0969
1.33 | 6.8 | 300 | 0.96284
1.33 | 6.8 | 350 | 0.83632
1.33 | 6.8 | 400 | 0.71433
1.33 | 6.8 | 500 | 0.48144
1.33 | 6.8 | 750 | -0.062482
1.33 | 6.8 | 1000 | -0.57675
1.33 | 6.9 | 0.1 | 2.683
1.33 | 6.9 | 1 | 2.6646
1.33 | 6.9 | 2 | 2.6201
1.33 | 6.9 | 5 | 2.4786
1.33 | 6.9 | 10 | 2.3222
1.33 | 6.9 | 15 | 2.2175
1.33 | 6.9 | 20 | 2.1399
1.33 | 6.9 | 25 | 2.0792
1.33 | 6.9 | 30 | 2.0253
1.33 | 6.9 | 40 | 1.9375
1.33 | 6.9 | 50 | 1.8657
1.33 | 6.9 | 60 | 1.8035
1.33 | 6.9 | 70 | 1.7482
1.33 | 6.9 | 80 | 1.6981
1.33 | 6.9 | 90 | 1.6522
1.33 | 6.9 | 100 | 1.6085
1.33 | 6.9 | 110 | 1.567
1.33 | 6.9 | 120 | 1.5289
1.33 | 6.9 | 150 | 1.4216
1.33 | 6.9 | 200 | 1.2625
1.33 | 6.9 | 250 | 1.1206
1.33 | 6.9 | 300 | 0.98588
1.33 | 6.9 | 350 | 0.85974
1.33 | 6.9 | 400 | 0.73878
1.33 | 6.9 | 500 | 0.50651
1.33 | 6.9 | 750 | -0.036212
1.33 | 6.9 | 1000 | -0.54975
1.33 | 7 | 0.1 | 2.6911
1.33 | 7 | 1 | 2.6721
1.33 | 7 | 2 | 2.6284
1.33 | 7 | 5 | 2.4886
1.33 | 7 | 10 | 2.3324
1.33 | 7 | 15 | 2.2304
1.33 | 7 | 20 | 2.1553
1.33 | 7 | 25 | 2.0934
1.33 | 7 | 30 | 2.0414
1.33 | 7 | 40 | 1.9542
1.33 | 7 | 50 | 1.8831
1.33 | 7 | 60 | 1.8215
1.33 | 7 | 70 | 1.7672
1.33 | 7 | 80 | 1.7168
1.33 | 7 | 90 | 1.6712
1.33 | 7 | 100 | 1.6284
1.33 | 7 | 110 | 1.5877
1.33 | 7 | 120 | 1.549
1.33 | 7 | 150 | 1.4425
1.33 | 7 | 200 | 1.2833
1.33 | 7 | 250 | 1.143
1.33 | 7 | 300 | 1.0086
1.33 | 7 | 350 | 0.88309
1.33 | 7 | 400 | 0.76268
1.33 | 7 | 500 | 0.53148
1.33 | 7 | 750 | -0.010105
1.33 | 7 | 1000 | -0.52288
1.33 | 7.1 | 0.1 | 2.6981
1.33 | 7.1 | 1 | 2.6803
1.33 | 7.1 | 2 | 2.6375
1.33 | 7.1 | 5 | 2.4997
1.33 | 7.1 | 10 | 2.3464
1.33 | 7.1 | 15 | 2.2455
1.33 | 7.1 | 20 | 2.1703
1.33 | 7.1 | 25 | 2.1072
1.33 | 7.1 | 30 | 2.0569
1.33 | 7.1 | 40 | 1.9708
1.33 | 7.1 | 50 | 1.9004
1.33 | 7.1 | 60 | 1.8395
1.33 | 7.1 | 70 | 1.7853
1.33 | 7.1 | 80 | 1.7356
1.33 | 7.1 | 90 | 1.6902
1.33 | 7.1 | 100 | 1.6474
1.33 | 7.1 | 110 | 1.6075
1.33 | 7.1 | 120 | 1.5694
1.33 | 7.1 | 150 | 1.4624
1.33 | 7.1 | 200 | 1.3054
1.33 | 7.1 | 250 | 1.1644
1.33 | 7.1 | 300 | 1.0334
1.33 | 7.1 | 350 | 0.90687
1.33 | 7.1 | 400 | 0.78675
1.33 | 7.1 | 500 | 0.5563
1.33 | 7.1 | 750 | 0.017033
1.33 | 7.1 | 1000 | -0.49621
1.33 | 7.2 | 0.1 | 2.7059
1.33 | 7.2 | 1 | 2.6875
1.33 | 7.2 | 2 | 2.6454
1.33 | 7.2 | 5 | 2.5092
1.33 | 7.2 | 10 | 2.3579
1.33 | 7.2 | 15 | 2.2577
1.33 | 7.2 | 20 | 2.1818
1.33 | 7.2 | 25 | 2.1239
1.33 | 7.2 | 30 | 2.0719
1.33 | 7.2 | 40 | 1.9872
1.33 | 7.2 | 50 | 1.9175
1.33 | 7.2 | 60 | 1.8573
1.33 | 7.2 | 70 | 1.8035
1.33 | 7.2 | 80 | 1.7543
1.33 | 7.2 | 90 | 1.7093
1.33 | 7.2 | 100 | 1.6675
1.33 | 7.2 | 110 | 1.6274
1.33 | 7.2 | 120 | 1.5888
1.33 | 7.2 | 150 | 1.4843
1.33 | 7.2 | 200 | 1.3284
1.33 | 7.2 | 250 | 1.1875
1.33 | 7.2 | 300 | 1.0569
1.33 | 7.2 | 350 | 0.93044
1.33 | 7.2 | 400 | 0.81023
1.33 | 7.2 | 500 | 0.58092
1.33 | 7.2 | 750 | 0.041393
1.33 | 7.2 | 1000 | -0.4698
1.33 | 7.3 | 0.1 | 2.7126
1.33 | 7.3 | 1 | 2.6955
1.33 | 7.3 | 2 | 2.6532
1.33 | 7.3 | 5 | 2.5198
1.33 | 7.3 | 10 | 2.3692
1.33 | 7.3 | 15 | 2.2718
1.33 | 7.3 | 20 | 2.1987
1.33 | 7.3 | 25 | 2.1367
1.33 | 7.3 | 30 | 2.0864
1.33 | 7.3 | 40 | 2.0043
1.33 | 7.3 | 50 | 1.935
1.33 | 7.3 | 60 | 1.8751
1.33 | 7.3 | 70 | 1.8222
1.33 | 7.3 | 80 | 1.7738
1.33 | 7.3 | 90 | 1.7284
1.33 | 7.3 | 100 | 1.6866
1.33 | 7.3 | 110 | 1.6474
1.33 | 7.3 | 120 | 1.6096
1.33 | 7.3 | 150 | 1.5038
1.33 | 7.3 | 200 | 1.3502
1.33 | 7.3 | 250 | 1.2095
1.33 | 7.3 | 300 | 1.0792
1.33 | 7.3 | 350 | 0.95424
1.33 | 7.3 | 400 | 0.83442
1.33 | 7.3 | 500 | 0.60531
1.33 | 7.3 | 750 | 0.068186
1.33 | 7.3 | 1000 | -0.44249
1.33 | 7.4 | 0.1 | 2.7202
1.33 | 7.4 | 1 | 2.7033
1.33 | 7.4 | 2 | 2.6618
1.33 | 7.4 | 5 | 2.5289
1.33 | 7.4 | 10 | 2.382
1.33 | 7.4 | 15 | 2.2856
1.33 | 7.4 | 20 | 2.2122
1.33 | 7.4 | 25 | 2.1523
1.33 | 7.4 | 30 | 2.1038
1.33 | 7.4 | 40 | 2.0212
1.33 | 7.4 | 50 | 1.9518
1.33 | 7.4 | 60 | 1.8932
1.33 | 7.4 | 70 | 1.8401
1.33 | 7.4 | 80 | 1.7924
1.33 | 7.4 | 90 | 1.7474
1.33 | 7.4 | 100 | 1.7059
1.33 | 7.4 | 110 | 1.6665
1.33 | 7.4 | 120 | 1.6294
1.33 | 7.4 | 150 | 1.525
1.33 | 7.4 | 200 | 1.3711
1.33 | 7.4 | 250 | 1.233
1.33 | 7.4 | 300 | 1.1004
1.33 | 7.4 | 350 | 0.97772
1.33 | 7.4 | 400 | 0.85854
1.33 | 7.4 | 500 | 0.63043
1.33 | 7.4 | 750 | 0.093422
1.33 | 7.4 | 1000 | -0.41567
1.33 | 7.5 | 0.1 | 2.7275
1.33 | 7.5 | 1 | 2.711
1.33 | 7.5 | 2 | 2.6702
1.33 | 7.5 | 5 | 2.5391
1.33 | 7.5 | 10 | 2.3945
1.33 | 7.5 | 15 | 2.2989
1.33 | 7.5 | 20 | 2.2253
1.33 | 7.5 | 25 | 2.1673
1.33 | 7.5 | 30 | 2.1173
1.33 | 7.5 | 40 | 2.0374
1.33 | 7.5 | 50 | 1.9694
1.33 | 7.5 | 60 | 1.9106
1.33 | 7.5 | 70 | 1.8585
1.33 | 7.5 | 80 | 1.8109
1.33 | 7.5 | 90 | 1.7672
1.33 | 7.5 | 100 | 1.7259
1.33 | 7.5 | 110 | 1.6866
1.33 | 7.5 | 120 | 1.6493
1.33 | 7.5 | 150 | 1.5465
1.33 | 7.5 | 200 | 1.3927
1.33 | 7.5 | 250 | 1.2553
1.33 | 7.5 | 300 | 1.1239
1.33 | 7.5 | 350 | 1
1.33 | 7.5 | 400 | 0.88252
1.33 | 7.5 | 500 | 0.65514
1.33 | 7.5 | 750 | 0.12057
1.33 | 7.5 | 1000 | -0.38828
1.33 | 7.6 | 0.1 | 2.7356
1.33 | 7.6 | 1 | 2.7185
1.33 | 7.6 | 2 | 2.6785
1.33 | 7.6 | 5 | 2.5502
1.33 | 7.6 | 10 | 2.4065
1.33 | 7.6 | 15 | 2.3118
1.33 | 7.6 | 20 | 2.2405
1.33 | 7.6 | 25 | 2.1818
1.33 | 7.6 | 30 | 2.1335
1.33 | 7.6 | 40 | 2.0531
1.33 | 7.6 | 50 | 1.9863
1.33 | 7.6 | 60 | 1.9289
1.33 | 7.6 | 70 | 1.8768
1.33 | 7.6 | 80 | 1.8299
1.33 | 7.6 | 90 | 1.786
1.33 | 7.6 | 100 | 1.7451
1.33 | 7.6 | 110 | 1.7067
1.33 | 7.6 | 120 | 1.6693
1.33 | 7.6 | 150 | 1.567
1.33 | 7.6 | 200 | 1.415
1.33 | 7.6 | 250 | 1.2765
1.33 | 7.6 | 300 | 1.1492
1.33 | 7.6 | 350 | 1.0253
1.33 | 7.6 | 400 | 0.90687
1.33 | 7.6 | 500 | 0.67943
1.33 | 7.6 | 750 | 0.14613
1.33 | 7.6 | 1000 | -0.36151
1.33 | 7.7 | 0.1 | 2.7427
1.33 | 7.7 | 1 | 2.7259
1.33 | 7.7 | 2 | 2.6866
1.33 | 7.7 | 5 | 2.5599
1.33 | 7.7 | 10 | 2.4183
1.33 | 7.7 | 15 | 2.3243
1.33 | 7.7 | 20 | 2.2553
1.33 | 7.7 | 25 | 2.1987
1.33 | 7.7 | 30 | 2.1492
1.33 | 7.7 | 40 | 2.0682
1.33 | 7.7 | 50 | 2.0043
1.33 | 7.7 | 60 | 1.9465
1.33 | 7.7 | 70 | 1.8954
1.33 | 7.7 | 80 | 1.8488
1.33 | 7.7 | 90 | 1.8055
1.33 | 7.7 | 100 | 1.7649
1.33 | 7.7 | 110 | 1.7259
1.33 | 7.7 | 120 | 1.6893
1.33 | 7.7 | 150 | 1.5877
1.33 | 7.7 | 200 | 1.4362
1.33 | 7.7 | 250 | 1.2989
1.33 | 7.7 | 300 | 1.1703
1.33 | 7.7 | 350 | 1.0492
1.33 | 7.7 | 400 | 0.93095
1.33 | 7.7 | 500 | 0.70501
1.33 | 7.7 | 750 | 0.17319
1.33 | 7.7 | 1000 | -0.33442
1.33 | 7.8 | 0.1 | 2.7505
1.33 | 7.8 | 1 | 2.734
1.33 | 7.8 | 2 | 2.6946
1.33 | 7.8 | 5 | 2.5694
1.33 | 7.8 | 10 | 2.4298
1.33 | 7.8 | 15 | 2.3385
1.33 | 7.8 | 20 | 2.2695
1.33 | 7.8 | 25 | 2.2122
1.33 | 7.8 | 30 | 2.1644
1.33 | 7.8 | 40 | 2.0864
1.33 | 7.8 | 50 | 2.0212
1.33 | 7.8 | 60 | 1.9643
1.33 | 7.8 | 70 | 1.9138
1.33 | 7.8 | 80 | 1.8675
1.33 | 7.8 | 90 | 1.8241
1.33 | 7.8 | 100 | 1.7839
1.33 | 7.8 | 110 | 1.7459
1.33 | 7.8 | 120 | 1.7093
1.33 | 7.8 | 150 | 1.6085
1.33 | 7.8 | 200 | 1.4579
1.33 | 7.8 | 250 | 1.3222
1.33 | 7.8 | 300 | 1.1931
1.33 | 7.8 | 350 | 1.0719
1.33 | 7.8 | 400 | 0.95472
1.33 | 7.8 | 500 | 0.72916
1.33 | 7.8 | 750 | 0.19866
1.33 | 7.8 | 1000 | -0.30715
1.33 | 7.9 | 0.1 | 2.7574
1.33 | 7.9 | 1 | 2.7412
1.33 | 7.9 | 2 | 2.7033
1.33 | 7.9 | 5 | 2.5798
1.33 | 7.9 | 10 | 2.4425
1.33 | 7.9 | 15 | 2.3522
1.33 | 7.9 | 20 | 2.2833
1.33 | 7.9 | 25 | 2.2279
1.33 | 7.9 | 30 | 2.1818
1.33 | 7.9 | 40 | 2.1038
1.33 | 7.9 | 50 | 2.0374
1.33 | 7.9 | 60 | 1.9823
1.33 | 7.9 | 70 | 1.932
1.33 | 7.9 | 80 | 1.8859
1.33 | 7.9 | 90 | 1.8439
1.33 | 7.9 | 100 | 1.8035
1.33 | 7.9 | 110 | 1.7657
1.33 | 7.9 | 120 | 1.73
1.33 | 7.9 | 150 | 1.6294
1.33 | 7.9 | 200 | 1.48
1.33 | 7.9 | 250 | 1.3444
1.33 | 7.9 | 300 | 1.2175
1.33 | 7.9 | 350 | 1.0969
1.33 | 7.9 | 400 | 0.97864
1.33 | 7.9 | 500 | 0.75435
1.33 | 7.9 | 750 | 0.22531
1.33 | 7.9 | 1000 | -0.27984
1.33 | 8 | 0.1 | 2.7649
1.33 | 8 | 1 | 2.749
1.33 | 8 | 2 | 2.711
1.33 | 8 | 5 | 2.5899
1.33 | 8 | 10 | 2.4548
1.33 | 8 | 15 | 2.3655
1.33 | 8 | 20 | 2.2967
1.33 | 8 | 25 | 2.243
1.33 | 8 | 30 | 2.1959
1.33 | 8 | 40 | 2.1206
1.33 | 8 | 50 | 2.0569
1.33 | 8 | 60 | 2
1.33 | 8 | 70 | 1.9504
1.33 | 8 | 80 | 1.9047
1.33 | 8 | 90 | 1.8627
1.33 | 8 | 100 | 1.8235
1.33 | 8 | 110 | 1.7853
1.33 | 8 | 120 | 1.7497
1.33 | 8 | 150 | 1.6503
1.33 | 8 | 200 | 1.5024
1.33 | 8 | 250 | 1.3674
1.33 | 8 | 300 | 1.2405
1.33 | 8 | 350 | 1.1206
1.33 | 8 | 400 | 1.0043
1.33 | 8 | 500 | 0.77887
1.33 | 8 | 750 | 0.25042
1.33 | 8 | 1000 | -0.25337
1.33 | 8.1 | 0.1 | 2.7723
1.33 | 8.1 | 1 | 2.7566
1.33 | 8.1 | 2 | 2.7193
1.33 | 8.1 | 5 | 2.5999
1.33 | 8.1 | 10 | 2.4669
1.33 | 8.1 | 15 | 2.3784
1.33 | 8.1 | 20 | 2.3118
1.33 | 8.1 | 25 | 2.2577
1.33 | 8.1 | 30 | 2.2122
1.33 | 8.1 | 40 | 2.1367
1.33 | 8.1 | 50 | 2.0719
1.33 | 8.1 | 60 | 2.017
1.33 | 8.1 | 70 | 1.9685
1.33 | 8.1 | 80 | 1.9238
1.33 | 8.1 | 90 | 1.882
1.33 | 8.1 | 100 | 1.8426
1.33 | 8.1 | 110 | 1.8055
1.33 | 8.1 | 120 | 1.7701
1.33 | 8.1 | 150 | 1.6712
1.33 | 8.1 | 200 | 1.5237
1.33 | 8.1 | 250 | 1.3892
1.33 | 8.1 | 300 | 1.2625
1.33 | 8.1 | 350 | 1.143
1.33 | 8.1 | 400 | 1.0253
1.33 | 8.1 | 500 | 0.80346
1.33 | 8.1 | 750 | 0.27646
1.33 | 8.1 | 1000 | -0.22621
1.33 | 8.2 | 0.1 | 2.7796
1.33 | 8.2 | 1 | 2.7642
1.33 | 8.2 | 2 | 2.7275
1.33 | 8.2 | 5 | 2.6107
1.33 | 8.2 | 10 | 2.4786
1.33 | 8.2 | 15 | 2.3909
1.33 | 8.2 | 20 | 2.3263
1.33 | 8.2 | 25 | 2.2718
1.33 | 8.2 | 30 | 2.2279
1.33 | 8.2 | 40 | 2.1523
1.33 | 8.2 | 50 | 2.0899
1.33 | 8.2 | 60 | 2.0374
1.33 | 8.2 | 70 | 1.9872
1.33 | 8.2 | 80 | 1.9425
1.33 | 8.2 | 90 | 1.9009
1.33 | 8.2 | 100 | 1.8621
1.33 | 8.2 | 110 | 1.8254
1.33 | 8.2 | 120 | 1.7903
1.33 | 8.2 | 150 | 1.692
1.33 | 8.2 | 200 | 1.5453
1.33 | 8.2 | 250 | 1.4116
1.33 | 8.2 | 300 | 1.2856
1.33 | 8.2 | 350 | 1.1673
1.33 | 8.2 | 400 | 1.0492
1.33 | 8.2 | 500 | 0.82866
1.33 | 8.2 | 750 | 0.3032
1.33 | 8.2 | 1000 | -0.19928
1.33 | 8.3 | 0.1 | 2.7875
1.33 | 8.3 | 1 | 2.7716
1.33 | 8.3 | 2 | 2.7356
1.33 | 8.3 | 5 | 2.6201
1.33 | 8.3 | 10 | 2.49
1.33 | 8.3 | 15 | 2.4048
1.33 | 8.3 | 20 | 2.3404
1.33 | 8.3 | 25 | 2.2878
1.33 | 8.3 | 30 | 2.243
1.33 | 8.3 | 40 | 2.1703
1.33 | 8.3 | 50 | 2.1072
1.33 | 8.3 | 60 | 2.0531
1.33 | 8.3 | 70 | 2.0043
1.33 | 8.3 | 80 | 1.9614
1.33 | 8.3 | 90 | 1.9201
1.33 | 8.3 | 100 | 1.882
1.33 | 8.3 | 110 | 1.8451
1.33 | 8.3 | 120 | 1.8102
1.33 | 8.3 | 150 | 1.7126
1.33 | 8.3 | 200 | 1.567
1.33 | 8.3 | 250 | 1.4346
1.33 | 8.3 | 300 | 1.3096
1.33 | 8.3 | 350 | 1.1903
1.33 | 8.3 | 400 | 1.0755
1.33 | 8.3 | 500 | 0.85309
1.33 | 8.3 | 750 | 0.32838
1.33 | 8.3 | 1000 | -0.17198
1.33 | 8.4 | 0.1 | 2.7945
1.33 | 8.4 | 1 | 2.7796
1.33 | 8.4 | 2 | 2.7443
1.33 | 8.4 | 5 | 2.6304
1.33 | 8.4 | 10 | 2.5024
1.33 | 8.4 | 15 | 2.4183
1.33 | 8.4 | 20 | 2.3541
1.33 | 8.4 | 25 | 2.3032
1.33 | 8.4 | 30 | 2.2601
1.33 | 8.4 | 40 | 2.1847
1.33 | 8.4 | 50 | 2.1239
1.33 | 8.4 | 60 | 2.0719
1.33 | 8.4 | 70 | 2.0253
1.33 | 8.4 | 80 | 1.98
1.33 | 8.4 | 90 | 1.9395
1.33 | 8.4 | 100 | 1.9015
1.33 | 8.4 | 110 | 1.8651
1.33 | 8.4 | 120 | 1.8306
1.33 | 8.4 | 150 | 1.734
1.33 | 8.4 | 200 | 1.5888
1.33 | 8.4 | 250 | 1.4564
1.33 | 8.4 | 300 | 1.3324
1.33 | 8.4 | 350 | 1.2148
1.33 | 8.4 | 400 | 1.1004
1.33 | 8.4 | 500 | 0.87795
1.33 | 8.4 | 750 | 0.35603
1.33 | 8.4 | 1000 | -0.14509
1.33 | 8.5 | 0.1 | 2.8021
1.33 | 8.5 | 1 | 2.7875
1.33 | 8.5 | 2 | 2.7528
1.33 | 8.5 | 5 | 2.6405
1.33 | 8.5 | 10 | 2.5145
1.33 | 8.5 | 15 | 2.4314
1.33 | 8.5 | 20 | 2.3692
1.33 | 8.5 | 25 | 2.3181
1.33 | 8.5 | 30 | 2.2742
1.33 | 8.5 | 40 | 2.2014
1.33 | 8.5 | 50 | 2.143
1.33 | 8.5 | 60 | 2.0899
1.33 | 8.5 | 70 | 2.0414
1.33 | 8.5 | 80 | 1.9987
1.33 | 8.5 | 90 | 1.9586
1.33 | 8.5 | 100 | 1.9206
1.33 | 8.5 | 110 | 1.8848
1.33 | 8.5 | 120 | 1.8506
1.33 | 8.5 | 150 | 1.7543
1.33 | 8.5 | 200 | 1.6107
1.33 | 8.5 | 250 | 1.4786
1.33 | 8.5 | 300 | 1.356
1.33 | 8.5 | 350 | 1.238
1.33 | 8.5 | 400 | 1.1239
1.33 | 8.5 | 500 | 0.90255
1.33 | 8.5 | 750 | 0.38202
1.33 | 8.5 | 1000 | -0.11805
1.33 | 8.6 | 0.1 | 2.8096
1.33 | 8.6 | 1 | 2.7952
1.33 | 8.6 | 2 | 2.7604
1.33 | 8.6 | 5 | 2.6503
1.33 | 8.6 | 10 | 2.5263
1.33 | 8.6 | 15 | 2.4456
1.33 | 8.6 | 20 | 2.3838
1.33 | 8.6 | 25 | 2.3324
1.33 | 8.6 | 30 | 2.29
1.33 | 8.6 | 40 | 2.2175
1.33 | 8.6 | 50 | 2.1584
1.33 | 8.6 | 60 | 2.1072
1.33 | 8.6 | 70 | 2.0607
1.33 | 8.6 | 80 | 2.017
1.33 | 8.6 | 90 | 1.9777
1.33 | 8.6 | 100 | 1.94
1.33 | 8.6 | 110 | 1.9047
1.33 | 8.6 | 120 | 1.8704
1.33 | 8.6 | 150 | 1.7752
1.33 | 8.6 | 200 | 1.6325
1.33 | 8.6 | 250 | 1.5024
1.33 | 8.6 | 300 | 1.3784
1.33 | 8.6 | 350 | 1.2601
1.33 | 8.6 | 400 | 1.1461
1.33 | 8.6 | 500 | 0.92737
1.33 | 8.6 | 750 | 0.40654
1.33 | 8.6 | 1000 | -0.090979
1.33 | 8.7 | 0.1 | 2.8169
1.33 | 8.7 | 1 | 2.8028
1.33 | 8.7 | 2 | 2.7686
1.33 | 8.7 | 5 | 2.6609
1.33 | 8.7 | 10 | 2.5391
1.33 | 8.7 | 15 | 2.4579
1.33 | 8.7 | 20 | 2.3979
1.33 | 8.7 | 25 | 2.3483
1.33 | 8.7 | 30 | 2.3054
1.33 | 8.7 | 40 | 2.2355
1.33 | 8.7 | 50 | 2.1761
1.33 | 8.7 | 60 | 2.1239
1.33 | 8.7 | 70 | 2.0792
1.33 | 8.7 | 80 | 2.0374
1.33 | 8.7 | 90 | 1.9969
1.33 | 8.7 | 100 | 1.9595
1.33 | 8.7 | 110 | 1.9243
1.33 | 8.7 | 120 | 1.8904
1.33 | 8.7 | 150 | 1.7959
1.33 | 8.7 | 200 | 1.6542
1.33 | 8.7 | 250 | 1.5237
1.33 | 8.7 | 300 | 1.4014
1.33 | 8.7 | 350 | 1.2856
1.33 | 8.7 | 400 | 1.1703
1.33 | 8.7 | 500 | 0.95231
1.33 | 8.7 | 750 | 0.43297
1.33 | 8.7 | 1000 | -0.063989
1.33 | 8.8 | 0.1 | 2.8241
1.33 | 8.8 | 1 | 2.8102
1.33 | 8.8 | 2 | 2.7774
1.33 | 8.8 | 5 | 2.6702
1.33 | 8.8 | 10 | 2.5514
1.33 | 8.8 | 15 | 2.4713
1.33 | 8.8 | 20 | 2.4116
1.33 | 8.8 | 25 | 2.3636
1.33 | 8.8 | 30 | 2.3222
1.33 | 8.8 | 40 | 2.2504
1.33 | 8.8 | 50 | 2.1931
1.33 | 8.8 | 60 | 2.143
1.33 | 8.8 | 70 | 2.0969
1.33 | 8.8 | 80 | 2.0569
1.33 | 8.8 | 90 | 2.017
1.33 | 8.8 | 100 | 1.9791
1.33 | 8.8 | 110 | 1.944
1.33 | 8.8 | 120 | 1.9106
1.33 | 8.8 | 150 | 1.8169
1.33 | 8.8 | 200 | 1.6758
1.33 | 8.8 | 250 | 1.5465
1.33 | 8.8 | 300 | 1.4249
1.33 | 8.8 | 350 | 1.3075
1.33 | 8.8 | 400 | 1.1959
1.33 | 8.8 | 500 | 0.97681
1.33 | 8.8 | 750 | 0.45939
1.33 | 8.8 | 1000 | -0.036684
1.33 | 8.9 | 0.1 | 2.8319
1.33 | 8.9 | 1 | 2.8182
1.33 | 8.9 | 2 | 2.7853
1.33 | 8.9 | 5 | 2.6803
1.33 | 8.9 | 10 | 2.5635
1.33 | 8.9 | 15 | 2.4843
1.33 | 8.9 | 20 | 2.4265
1.33 | 8.9 | 25 | 2.3784
1.33 | 8.9 | 30 | 2.3365
1.33 | 8.9 | 40 | 2.2672
1.33 | 8.9 | 50 | 2.2095
1.33 | 8.9 | 60 | 2.1614
1.33 | 8.9 | 70 | 2.1139
1.33 | 8.9 | 80 | 2.0755
1.33 | 8.9 | 90 | 2.0334
1.33 | 8.9 | 100 | 1.9987
1.33 | 8.9 | 110 | 1.9643
1.33 | 8.9 | 120 | 1.9309
1.33 | 8.9 | 150 | 1.8376
1.33 | 8.9 | 200 | 1.6981
1.33 | 8.9 | 250 | 1.5694
1.33 | 8.9 | 300 | 1.4487
1.33 | 8.9 | 350 | 1.3324
1.33 | 8.9 | 400 | 1.2201
1.33 | 8.9 | 500 | 1
1.33 | 8.9 | 750 | 0.48572
1.33 | 8.9 | 1000 | -0.0096611
1.33 | 9 | 0.1 | 2.8388
1.33 | 9 | 1 | 2.8254
1.33 | 9 | 2 | 2.7938
1.33 | 9 | 5 | 2.6911
1.33 | 9 | 10 | 2.5752
1.33 | 9 | 15 | 2.4983
1.33 | 9 | 20 | 2.4409
1.33 | 9 | 25 | 2.3927
1.33 | 9 | 30 | 2.3522
1.33 | 9 | 40 | 2.2856
1.33 | 9 | 50 | 2.2279
1.33 | 9 | 60 | 2.179
1.33 | 9 | 70 | 2.1335
1.33 | 9 | 80 | 2.0934
1.33 | 9 | 90 | 2.0531
1.33 | 9 | 100 | 2.017
1.33 | 9 | 110 | 1.9841
1.33 | 9 | 120 | 1.9509
1.33 | 9 | 150 | 1.8585
1.33 | 9 | 200 | 1.7193
1.33 | 9 | 250 | 1.5922
1.33 | 9 | 300 | 1.4713
1.33 | 9 | 350 | 1.356
1.33 | 9 | 400 | 1.243
1.33 | 9 | 500 | 1.0253
1.33 | 9 | 750 | 0.51188
1.33 | 9 | 1000 | 0.017033
2 | 4 | 0.1 | 1.8865
2 | 4 | 1 | 1.8267
2 | 4 | 2 | 1.7308
2 | 4 | 5 | 1.4548
2 | 4 | 10 | 1.1367
2 | 4 | 15 | 0.91645
2 | 4 | 20 | 0.74507
2 | 4 | 25 | 0.60423
2 | 4 | 30 | 0.4843
2 | 4 | 40 | 0.28556
2 | 4 | 50 | 0.12057
2 | 4 | 60 | -0.019542
2 | 4 | 70 | -0.14267
2 | 4 | 80 | -0.25337
2 | 4 | 90 | -0.35458
2 | 4 | 100 | -0.41117
2 | 4 | 110 | -0.46471
2 | 4 | 120 | -0.5157
2 | 4 | 150 | -0.65561
2 | 4 | 200 | -0.86328
2 | 4 | 250 | -1.0501
2 | 4 | 300 | -1.2248
2 | 4 | 350 | -1.3904
2 | 4 | 400 | -1.5498
2 | 4 | 500 | -1.8539
2 | 4 | 750 | -2.567
2 | 4 | 1000 | -3.2434
2 | 4.1 | 0.1 | 1.9269
2 | 4.1 | 1 | 1.8692
2 | 4.1 | 2 | 1.776
2 | 4.1 | 5 | 1.5065
2 | 4.1 | 10 | 1.1959
2 | 4.1 | 15 | 0.98182
2 | 4.1 | 20 | 0.81558
2 | 4.1 | 25 | 0.67943
2 | 4.1 | 30 | 0.56229
2 | 4.1 | 40 | 0.36922
2 | 4.1 | 50 | 0.20952
2 | 4.1 | 60 | 0.071882
2 | 4.1 | 70 | -0.047208
2 | 4.1 | 80 | -0.15552
2 | 4.1 | 90 | -0.25414
2 | 4.1 | 100 | -0.3098
2 | 4.1 | 110 | -0.36351
2 | 4.1 | 120 | -0.41341
2 | 4.1 | 150 | -0.55284
2 | 4.1 | 200 | -0.75945
2 | 4.1 | 250 | -0.94692
2 | 4.1 | 300 | -1.1203
2 | 4.1 | 350 | -1.2857
2 | 4.1 | 400 | -1.4449
2 | 4.1 | 500 | -1.7471
2 | 4.1 | 750 | -2.4609
2 | 4.1 | 1000 | -3.1361
2 | 4.2 | 0.1 | 1.9671
2 | 4.2 | 1 | 1.9112
2 | 4.2 | 2 | 1.8209
2 | 4.2 | 5 | 1.5575
2 | 4.2 | 10 | 1.2553
2 | 4.2 | 15 | 1.0453
2 | 4.2 | 20 | 0.88536
2 | 4.2 | 25 | 0.75282
2 | 4.2 | 30 | 0.63949
2 | 4.2 | 40 | 0.45179
2 | 4.2 | 50 | 0.29667
2 | 4.2 | 60 | 0.16435
2 | 4.2 | 70 | 0.049218
2 | 4.2 | 80 | -0.057496
2 | 4.2 | 90 | -0.15366
2 | 4.2 | 100 | -0.20971
2 | 4.2 | 110 | -0.26201
2 | 4.2 | 120 | -0.31247
2 | 4.2 | 150 | -0.45223
2 | 4.2 | 200 | -0.65758
2 | 4.2 | 250 | -0.84466
2 | 4.2 | 300 | -1.0168
2 | 4.2 | 350 | -1.1818
2 | 4.2 | 400 | -1.3401
2 | 4.2 | 500 | -1.644
2 | 4.2 | 750 | -2.3546
2 | 4.2 | 1000 | -3.0297
2 | 4.3 | 0.1 | 2.0043
2 | 4.3 | 1 | 1.9523
2 | 4.3 | 2 | 1.8645
2 | 4.3 | 5 | 1.6075
2 | 4.3 | 10 | 1.3139
2 | 4.3 | 15 | 1.1106
2 | 4.3 | 20 | 0.95424
2 | 4.3 | 25 | 0.82607
2 | 4.3 | 30 | 0.716
2 | 4.3 | 40 | 0.53275
2 | 4.3 | 50 | 0.38382
2 | 4.3 | 60 | 0.25527
2 | 4.3 | 70 | 0.13988
2 | 4.3 | 80 | 0.037426
2 | 4.3 | 90 | -0.054039
2 | 4.3 | 100 | -0.10958
2 | 4.3 | 110 | -0.16241
2 | 4.3 | 120 | -0.21254
2 | 4.3 | 150 | -0.35067
2 | 4.3 | 200 | -0.55596
2 | 4.3 | 250 | -0.74232
2 | 4.3 | 300 | -0.91364
2 | 4.3 | 350 | -1.0788
2 | 4.3 | 400 | -1.2366
2 | 4.3 | 500 | -1.5391
2 | 4.3 | 750 | -2.2495
2 | 4.3 | 1000 | -2.9245
2 | 4.4 | 0.1 | 2.0453
2 | 4.4 | 1 | 1.993
2 | 4.4 | 2 | 1.9069
2 | 4.4 | 5 | 1.6571
2 | 4.4 | 10 | 1.3711
2 | 4.4 | 15 | 1.1732
2 | 4.4 | 20 | 1.0212
2 | 4.4 | 25 | 0.89763
2 | 4.4 | 30 | 0.79169
2 | 4.4 | 40 | 0.6149
2 | 4.4 | 50 | 0.46982
2 | 4.4 | 60 | 0.34439
2 | 4.4 | 70 | 0.23553
2 | 4.4 | 80 | 0.13672
2 | 4.4 | 90 | 0.045323
2 | 4.4 | 100 | -0.01055
2 | 4.4 | 110 | -0.062984
2 | 4.4 | 120 | -0.11295
2 | 4.4 | 150 | -0.25104
2 | 4.4 | 200 | -0.45469
2 | 4.4 | 250 | -0.64016
2 | 4.4 | 300 | -0.81248
2 | 4.4 | 350 | -0.97469
2 | 4.4 | 400 | -1.1343
2 | 4.4 | 500 | -1.4365
2 | 4.4 | 750 | -2.1451
2 | 4.4 | 1000 | -2.8182
2 | 4.5 | 0.1 | 2.0828
2 | 4.5 | 1 | 2.0334
2 | 4.5 | 2 | 1.9494
2 | 4.5 | 5 | 1.705
2 | 4.5 | 10 | 1.4281
2 | 4.5 | 15 | 1.238
2 | 4.5 | 20 | 1.0899
2 | 4.5 | 25 | 0.96942
2 | 4.5 | 30 | 0.86629
2 | 4.5 | 40 | 0.69461
2 | 4.5 | 50 | 0.55388
2 | 4.5 | 60 | 0.43297
2 | 4.5 | 70 | 0.32634
2 | 4.5 | 80 | 0.23045
2 | 4.5 | 90 | 0.14301
2 | 4.5 | 100 | 0.08636
2 | 4.5 | 110 | 0.037426
2 | 4.5 | 120 | -0.014125
2 | 4.5 | 150 | -0.1512
2 | 4.5 | 200 | -0.35458
2 | 4.5 | 250 | -0.5391
2 | 4.5 | 300 | -0.7122
2 | 4.5 | 350 | -0.87615
2 | 4.5 | 400 | -1.032
2 | 4.5 | 500 | -1.3335
2 | 4.5 | 750 | -2.0419
2 | 4.5 | 1000 | -2.7144
2 | 4.6 | 0.1 | 2.1173
2 | 4.6 | 1 | 2.0719
2 | 4.6 | 2 | 1.9903
2 | 4.6 | 5 | 1.7528
2 | 4.6 | 10 | 1.4829
2 | 4.6 | 15 | 1.2989
2 | 4.6 | 20 | 1.1553
2 | 4.6 | 25 | 1.0414
2 | 4.6 | 30 | 0.94002
2 | 4.6 | 40 | 0.77452
2 | 4.6 | 50 | 0.63849
2 | 4.6 | 60 | 0.52114
2 | 4.6 | 70 | 0.4183
2 | 4.6 | 80 | 0.32428
2 | 4.6 | 90 | 0.24055
2 | 4.6 | 100 | 0.18469
2 | 4.6 | 110 | 0.13354
2 | 4.6 | 120 | 0.082785
2 | 4.6 | 150 | -0.053057
2 | 4.6 | 200 | -0.25571
2 | 4.6 | 250 | -0.4389
2 | 4.6 | 300 | -0.61083
2 | 4.6 | 350 | -0.77469
2 | 4.6 | 400 | -0.93181
2 | 4.6 | 500 | -1.2321
2 | 4.6 | 750 | -1.9393
2 | 4.6 | 1000 | -2.6108
2 | 4.7 | 0.1 | 2.1553
2 | 4.7 | 1 | 2.1106
2 | 4.7 | 2 | 2.0294
2 | 4.7 | 5 | 1.8
2 | 4.7 | 10 | 1.5378
2 | 4.7 | 15 | 1.3598
2 | 4.7 | 20 | 1.2227
2 | 4.7 | 25 | 1.1106
2 | 4.7 | 30 | 1.0128
2 | 4.7 | 40 | 0.8537
2 | 4.7 | 50 | 0.72181
2 | 4.7 | 60 | 0.60853
2 | 4.7 | 70 | 0.5092
2 | 4.7 | 80 | 0.4183
2 | 4.7 | 90 | 0.33646
2 | 4.7 | 100 | 0.28103
2 | 4.7 | 110 | 0.23045
2 | 4.7 | 120 | 0.18184
2 | 4.7 | 150 | 0.045323
2 | 4.7 | 200 | -0.15739
2 | 4.7 | 250 | -0.34008
2 | 4.7 | 300 | -0.51145
2 | 4.7 | 350 | -0.67366
2 | 4.7 | 400 | -0.82974
2 | 4.7 | 500 | -1.1314
2 | 4.7 | 750 | -1.8356
2 | 4.7 | 1000 | -2.5086
2 | 4.8 | 0.1 | 2.1903
2 | 4.8 | 1 | 2.1461
2 | 4.8 | 2 | 2.0719
2 | 4.8 | 5 | 1.8463
2 | 4.8 | 10 | 1.5922
2 | 4.8 | 15 | 1.42
2 | 4.8 | 20 | 1.2878
2 | 4.8 | 25 | 1.179
2 | 4.8 | 30 | 1.0864
2 | 4.8 | 40 | 0.93146
2 | 4.8 | 50 | 0.80482
2 | 4.8 | 60 | 0.69548
2 | 4.8 | 70 | 0.59879
2 | 4.8 | 80 | 0.51188
2 | 4.8 | 90 | 0.43136
2 | 4.8 | 100 | 0.3784
2 | 4.8 | 110 | 0.32634
2 | 4.8 | 120 | 0.27646
2 | 4.8 | 150 | 0.14301
2 | 4.8 | 200 | -0.059484
2 | 4.8 | 250 | -0.24185
2 | 4.8 | 300 | -0.41229
2 | 4.8 | 350 | -0.57512
2 | 4.8 | 400 | -0.73049
2 | 4.8 | 500 | -1.0311
2 | 4.8 | 750 | -1.7352
2 | 4.8 | 1000 | -2.4067
2 | 4.9 | 0.1 | 2.2227
2 | 4.9 | 1 | 2.1818
2 | 4.9 | 2 | 2.1106
2 | 4.9 | 5 | 1.8915
2 | 4.9 | 10 | 1.6464
2 | 4.9 | 15 | 1.4786
2 | 4.9 | 20 | 1.3522
2 | 4.9 | 25 | 1.2455
2 | 4.9 | 30 | 1.1584
2 | 4.9 | 40 | 1.0086
2 | 4.9 | 50 | 0.88649
2 | 4.9 | 60 | 0.78176
2 | 4.9 | 70 | 0.68842
2 | 4.9 | 80 | 0.60423
2 | 4.9 | 90 | 0.52634
2 | 4.9 | 100 | 0.47276
2 | 4.9 | 110 | 0.4216
2 | 4.9 | 120 | 0.37291
2 | 4.9 | 150 | 0.23805
2 | 4.9 | 200 | 0.037426
2 | 4.9 | 250 | -0.14448
2 | 4.9 | 300 | -0.31426
2 | 4.9 | 350 | -0.47625
2 | 4.9 | 400 | -0.63264
2 | 4.9 | 500 | -0.93181
2 | 4.9 | 750 | -1.6345
2 | 4.9 | 1000 | -2.3054
2 | 5 | 0.1 | 2.2577
2 | 5 | 1 | 2.2175
2 | 5 | 2 | 2.1461
2 | 5 | 5 | 1.936
2 | 5 | 10 | 1.699
2 | 5 | 15 | 1.5378
2 | 5 | 20 | 1.415
2 | 5 | 25 | 1.3139
2 | 5 | 30 | 1.2279
2 | 5 | 40 | 1.0864
2 | 5 | 50 | 0.96755
2 | 5 | 60 | 0.86629
2 | 5 | 70 | 0.7767
2 | 5 | 80 | 0.69548
2 | 5 | 90 | 0.62014
2 | 5 | 100 | 0.56703
2 | 5 | 110 | 0.51587
2 | 5 | 120 | 0.46835
2 | 5 | 150 | 0.33244
2 | 5 | 200 | 0.13354
2 | 5 | 250 | -0.047692
2 | 5 | 300 | -0.21753
2 | 5 | 350 | -0.37882
2 | 5 | 400 | -0.53462
2 | 5 | 500 | -0.83268
2 | 5 | 750 | -1.5361
2 | 5 | 1000 | -2.2048
2 | 5.1 | 0.1 | 2.29
2 | 5.1 | 1 | 2.2529
2 | 5.1 | 2 | 2.1847
2 | 5.1 | 5 | 1.98
2 | 5.1 | 10 | 1.7505
2 | 5.1 | 15 | 1.5955
2 | 5.1 | 20 | 1.4771
2 | 5.1 | 25 | 1.3802
2 | 5.1 | 30 | 1.2989
2 | 5.1 | 40 | 1.1614
2 | 5.1 | 50 | 1.0492
2 | 5.1 | 60 | 0.95085
2 | 5.1 | 70 | 0.86451
2 | 5.1 | 80 | 0.78604
2 | 5.1 | 90 | 0.71349
2 | 5.1 | 100 | 0.65992
2 | 5.1 | 110 | 0.60959
2 | 5.1 | 120 | 0.5611
2 | 5.1 | 150 | 0.42813
2 | 5.1 | 200 | 0.22789
2 | 5.1 | 250 | 0.049218
2 | 5.1 | 300 | -0.1209
2 | 5.1 | 350 | -0.28233
2 | 5.1 | 400 | -0.43771
2 | 5.1 | 500 | -0.73518
2 | 5.1 | 750 | -1.4365
2 | 5.1 | 1000 | -2.1051
2 | 5.2 | 0.1 | 2.3222
2 | 5.2 | 1 | 2.2878
2 | 5.2 | 2 | 2.2227
2 | 5.2 | 5 | 2.0212
2 | 5.2 | 10 | 1.8014
2 | 5.2 | 15 | 1.6522
2 | 5.2 | 20 | 1.5391
2 | 5.2 | 25 | 1.4472
2 | 5.2 | 30 | 1.3674
2 | 5.2 | 40 | 1.2355
2 | 5.2 | 50 | 1.1271
2 | 5.2 | 60 | 1.0334
2 | 5.2 | 70 | 0.95085
2 | 5.2 | 80 | 0.87564
2 | 5.2 | 90 | 0.80618
2 | 5.2 | 100 | 0.75282
2 | 5.2 | 110 | 0.70243
2 | 5.2 | 120 | 0.65514
2 | 5.2 | 150 | 0.52114
2 | 5.2 | 200 | 0.32428
2 | 5.2 | 250 | 0.14301
2 | 5.2 | 300 | -0.025488
2 | 5.2 | 350 | -0.18642
2 | 5.2 | 400 | -0.34104
2 | 5.2 | 500 | -0.63827
2 | 5.2 | 750 | -1.3391
2 | 5.2 | 1000 | -2.0061
2 | 5.3 | 0.1 | 2.3541
2 | 5.3 | 1 | 2.3201
2 | 5.3 | 2 | 2.2577
2 | 5.3 | 5 | 2.0645
2 | 5.3 | 10 | 1.8519
2 | 5.3 | 15 | 1.7084
2 | 5.3 | 20 | 1.5999
2 | 5.3 | 25 | 1.5119
2 | 5.3 | 30 | 1.4362
2 | 5.3 | 40 | 1.3096
2 | 5.3 | 50 | 1.2068
2 | 5.3 | 60 | 1.1173
2 | 5.3 | 70 | 1.0374
2 | 5.3 | 80 | 0.96473
2 | 5.3 | 90 | 0.89763
2 | 5.3 | 100 | 0.8451
2 | 5.3 | 110 | 0.79518
2 | 5.3 | 120 | 0.74741
2 | 5.3 | 150 | 0.6149
2 | 5.3 | 200 | 0.41664
2 | 5.3 | 250 | 0.23805
2 | 5.3 | 300 | 0.068186
2 | 5.3 | 350 | -0.090979
2 | 5.3 | 400 | -0.24565
2 | 5.3 | 500 | -0.54212
2 | 5.3 | 750 | -1.2418
2 | 5.3 | 1000 | -1.9066
2 | 5.4 | 0.1 | 2.3838
2 | 5.4 | 1 | 2.3541
2 | 5.4 | 2 | 2.2923
2 | 5.4 | 5 | 2.1072
2 | 5.4 | 10 | 1.9015
2 | 5.4 | 15 | 1.7642
2 | 5.4 | 20 | 1.6599
2 | 5.4 | 25 | 1.5752
2 | 5.4 | 30 | 1.5038
2 | 5.4 | 40 | 1.3838
2 | 5.4 | 50 | 1.2856
2 | 5.4 | 60 | 1.1987
2 | 5.4 | 70 | 1.1239
2 | 5.4 | 80 | 1.0531
2 | 5.4 | 90 | 0.98856
2 | 5.4 | 100 | 0.93601
2 | 5.4 | 110 | 0.88649
2 | 5.4 | 120 | 0.83885
2 | 5.4 | 150 | 0.70672
2 | 5.4 | 200 | 0.51055
2 | 5.4 | 250 | 0.33041
2 | 5.4 | 300 | 0.16435
2 | 5.4 | 350 | 0.0043214
2 | 5.4 | 400 | -0.15058
2 | 5.4 | 500 | -0.44733
2 | 5.4 | 750 | -1.1451
2 | 5.4 | 1000 | -1.8125
2 | 5.5 | 0.1 | 2.4133
2 | 5.5 | 1 | 2.3856
2 | 5.5 | 2 | 2.3263
2 | 5.5 | 5 | 2.1461
2 | 5.5 | 10 | 1.9499
2 | 5.5 | 15 | 1.8189
2 | 5.5 | 20 | 1.7202
2 | 5.5 | 25 | 1.6395
2 | 5.5 | 30 | 1.5705
2 | 5.5 | 40 | 1.4564
2 | 5.5 | 50 | 1.3617
2 | 5.5 | 60 | 1.2788
2 | 5.5 | 70 | 1.2068
2 | 5.5 | 80 | 1.1399
2 | 5.5 | 90 | 1.0792
2 | 5.5 | 100 | 1.0253
2 | 5.5 | 110 | 0.97681
2 | 5.5 | 120 | 0.92993
2 | 5.5 | 150 | 0.79796
2 | 5.5 | 200 | 0.60206
2 | 5.5 | 250 | 0.42325
2 | 5.5 | 300 | 0.25768
2 | 5.5 | 350 | 0.09691
2 | 5.5 | 400 | -0.056505
2 | 5.5 | 500 | -0.35262
2 | 5.5 | 750 | -1.0496
2 | 5.5 | 1000 | -1.7144
2 | 5.6 | 0.1 | 2.4425
2 | 5.6 | 1 | 2.4166
2 | 5.6 | 2 | 2.3598
2 | 5.6 | 5 | 2.1875
2 | 5.6 | 10 | 1.9978
2 | 5.6 | 15 | 1.8727
2 | 5.6 | 20 | 1.7782
2 | 5.6 | 25 | 1.7016
2 | 5.6 | 30 | 1.6365
2 | 5.6 | 40 | 1.5276
2 | 5.6 | 50 | 1.4378
2 | 5.6 | 60 | 1.3598
2 | 5.6 | 70 | 1.29
2 | 5.6 | 80 | 1.2279
2 | 5.6 | 90 | 1.1673
2 | 5.6 | 100 | 1.1173
2 | 5.6 | 110 | 1.0682
2 | 5.6 | 120 | 1.0212
2 | 5.6 | 150 | 0.88874
2 | 5.6 | 200 | 0.69373
2 | 5.6 | 250 | 0.51587
2 | 5.6 | 300 | 0.3483
2 | 5.6 | 350 | 0.19033
2 | 5.6 | 400 | 0.037426
2 | 5.6 | 500 | -0.25806
2 | 5.6 | 750 | -0.95468
2 | 5.6 | 1000 | -1.6198
2 | 5.7 | 0.1 | 2.4698
2 | 5.7 | 1 | 2.4472
2 | 5.7 | 2 | 2.3927
2 | 5.7 | 5 | 2.2253
2 | 5.7 | 10 | 2.0453
2 | 5.7 | 15 | 1.9258
2 | 5.7 | 20 | 1.8363
2 | 5.7 | 25 | 1.7634
2 | 5.7 | 30 | 1.7016
2 | 5.7 | 40 | 1.5988
2 | 5.7 | 50 | 1.5132
2 | 5.7 | 60 | 1.4393
2 | 5.7 | 70 | 1.3729
2 | 5.7 | 80 | 1.3118
2 | 5.7 | 90 | 1.2577
2 | 5.7 | 100 | 1.2041
2 | 5.7 | 110 | 1.1553
2 | 5.7 | 120 | 1.1106
2 | 5.7 | 150 | 0.97864
2 | 5.7 | 200 | 0.7839
2 | 5.7 | 250 | 0.60746
2 | 5.7 | 300 | 0.44091
2 | 5.7 | 350 | 0.2833
2 | 5.7 | 400 | 0.13033
2 | 5.7 | 500 | -0.16558
2 | 5.7 | 750 | -0.86012
2 | 5.7 | 1000 | -1.5243
2 | 5.8 | 0.1 | 2.4942
2 | 5.8 | 1 | 2.4713
2 | 5.8 | 2 | 2.4183
2 | 5.8 | 5 | 2.2577
2 | 5.8 | 10 | 2.0792
2 | 5.8 | 15 | 1.9643
2 | 5.8 | 20 | 1.8779
2 | 5.8 | 25 | 1.8075
2 | 5.8 | 30 | 1.7474
2 | 5.8 | 40 | 1.6484
2 | 5.8 | 50 | 1.5658
2 | 5.8 | 60 | 1.4942
2 | 5.8 | 70 | 1.4298
2 | 5.8 | 80 | 1.3711
2 | 5.8 | 90 | 1.316
2 | 5.8 | 100 | 1.2648
2 | 5.8 | 110 | 1.2148
2 | 5.8 | 120 | 1.1673
2 | 5.8 | 150 | 1.0374
2 | 5.8 | 200 | 0.8451
2 | 5.8 | 250 | 0.66839
2 | 5.8 | 300 | 0.50243
2 | 5.8 | 350 | 0.34439
2 | 5.8 | 400 | 0.19312
2 | 5.8 | 500 | -0.10182
2 | 5.8 | 750 | -0.79588
2 | 5.8 | 1000 | -1.4584
2 | 5.9 | 0.1 | 2.5366
2 | 5.9 | 1 | 2.5145
2 | 5.9 | 2 | 2.4624
2 | 5.9 | 5 | 2.301
2 | 5.9 | 10 | 2.1271
2 | 5.9 | 15 | 2.0128
2 | 5.9 | 20 | 1.9258
2 | 5.9 | 25 | 1.8561
2 | 5.9 | 30 | 1.7973
2 | 5.9 | 40 | 1.6981
2 | 5.9 | 50 | 1.616
2 | 5.9 | 60 | 1.5453
2 | 5.9 | 70 | 1.4814
2 | 5.9 | 80 | 1.4216
2 | 5.9 | 90 | 1.3674
2 | 5.9 | 100 | 1.316
2 | 5.9 | 110 | 1.2672
2 | 5.9 | 120 | 1.2227
2 | 5.9 | 150 | 1.0934
2 | 5.9 | 200 | 0.89982
2 | 5.9 | 250 | 0.72346
2 | 5.9 | 300 | 0.55871
2 | 5.9 | 350 | 0.4014
2 | 5.9 | 400 | 0.24797
2 | 5.9 | 500 | -0.045275
2 | 5.9 | 750 | -0.73755
2 | 5.9 | 1000 | -1.4001
2 | 6 | 0.1 | 2.5786
2 | 6 | 1 | 2.5563
2 | 6 | 2 | 2.5051
2 | 6 | 5 | 2.3464
2 | 6 | 10 | 2.1732
2 | 6 | 15 | 2.0607
2 | 6 | 20 | 1.9736
2 | 6 | 25 | 1.9047
2 | 6 | 30 | 1.8457
2 | 6 | 40 | 1.7474
2 | 6 | 50 | 1.6665
2 | 6 | 60 | 1.5955
2 | 6 | 70 | 1.5315
2 | 6 | 80 | 1.4728
2 | 6 | 90 | 1.42
2 | 6 | 100 | 1.3692
2 | 6 | 110 | 1.3201
2 | 6 | 120 | 1.2742
2 | 6 | 150 | 1.1461
2 | 6 | 200 | 0.95328
2 | 6 | 250 | 0.77815
2 | 6 | 300 | 0.61278
2 | 6 | 350 | 0.45637
2 | 6 | 400 | 0.3032
2 | 6 | 500 | 0.012837
2 | 6 | 750 | -0.68194
2 | 6 | 1000 | -1.342
2 | 6.1 | 0.1 | 2.6191
2 | 6.1 | 1 | 2.5977
2 | 6.1 | 2 | 2.5465
2 | 6.1 | 5 | 2.3892
2 | 6.1 | 10 | 2.2175
2 | 6.1 | 15 | 2.1038
2 | 6.1 | 20 | 2.0212
2 | 6.1 | 25 | 1.9518
2 | 6.1 | 30 | 1.8932
2 | 6.1 | 40 | 1.7959
2 | 6.1 | 50 | 1.7152
2 | 6.1 | 60 | 1.6454
2 | 6.1 | 70 | 1.5821
2 | 6.1 | 80 | 1.5237
2 | 6.1 | 90 | 1.4698
2 | 6.1 | 100 | 1.42
2 | 6.1 | 110 | 1.3711
2 | 6.1 | 120 | 1.3263
2 | 6.1 | 150 | 1.1987
2 | 6.1 | 200 | 1.0043
2 | 6.1 | 250 | 0.83123
2 | 6.1 | 300 | 0.66745
2 | 6.1 | 350 | 0.51055
2 | 6.1 | 400 | 0.35793
2 | 6.1 | 500 | 0.064458
2 | 6.1 | 750 | -0.62525
2 | 6.1 | 1000 | -1.2848
2 | 6.2 | 0.1 | 2.6599
2 | 6.2 | 1 | 2.6375
2 | 6.2 | 2 | 2.5877
2 | 6.2 | 5 | 2.4314
2 | 6.2 | 10 | 2.2625
2 | 6.2 | 15 | 2.1492
2 | 6.2 | 20 | 2.0682
2 | 6.2 | 25 | 1.9983
2 | 6.2 | 30 | 1.9405
2 | 6.2 | 40 | 1.8439
2 | 6.2 | 50 | 1.7634
2 | 6.2 | 60 | 1.6937
2 | 6.2 | 70 | 1.6314
2 | 6.2 | 80 | 1.574
2 | 6.2 | 90 | 1.5198
2 | 6.2 | 100 | 1.4698
2 | 6.2 | 110 | 1.4216
2 | 6.2 | 120 | 1.3766
2 | 6.2 | 150 | 1.248
2 | 6.2 | 200 | 1.0569
2 | 6.2 | 250 | 0.88423
2 | 6.2 | 300 | 0.72016
2 | 6.2 | 350 | 0.56348
2 | 6.2 | 400 | 0.41162
2 | 6.2 | 500 | 0.12057
2 | 6.2 | 750 | -0.56864
2 | 6.2 | 1000 | -1.2291
2 | 6.3 | 0.1 | 2.699
2 | 6.3 | 1 | 2.6776
2 | 6.3 | 2 | 2.6274
2 | 6.3 | 5 | 2.4728
2 | 6.3 | 10 | 2.3054
2 | 6.3 | 15 | 2.1959
2 | 6.3 | 20 | 2.1106
2 | 6.3 | 25 | 2.0453
2 | 6.3 | 30 | 1.9868
2 | 6.3 | 40 | 1.891
2 | 6.3 | 50 | 1.8116
2 | 6.3 | 60 | 1.7419
2 | 6.3 | 70 | 1.6794
2 | 6.3 | 80 | 1.6222
2 | 6.3 | 90 | 1.5694
2 | 6.3 | 100 | 1.5198
2 | 6.3 | 110 | 1.4713
2 | 6.3 | 120 | 1.4265
2 | 6.3 | 150 | 1.2989
2 | 6.3 | 200 | 1.1106
2 | 6.3 | 250 | 0.93601
2 | 6.3 | 300 | 0.77232
2 | 6.3 | 350 | 0.61595
2 | 6.3 | 400 | 0.46538
2 | 6.3 | 500 | 0.17319
2 | 6.3 | 750 | -0.51428
2 | 6.3 | 1000 | -1.1733
2 | 6.4 | 0.1 | 2.738
2 | 6.4 | 1 | 2.7168
2 | 6.4 | 2 | 2.6675
2 | 6.4 | 5 | 2.5145
2 | 6.4 | 10 | 2.3483
2 | 6.4 | 15 | 2.238
2 | 6.4 | 20 | 2.1553
2 | 6.4 | 25 | 2.0899
2 | 6.4 | 30 | 2.0334
2 | 6.4 | 40 | 1.9375
2 | 6.4 | 50 | 1.8579
2 | 6.4 | 60 | 1.7896
2 | 6.4 | 70 | 1.7275
2 | 6.4 | 80 | 1.6702
2 | 6.4 | 90 | 1.618
2 | 6.4 | 100 | 1.5682
2 | 6.4 | 110 | 1.5211
2 | 6.4 | 120 | 1.4757
2 | 6.4 | 150 | 1.3483
2 | 6.4 | 200 | 1.1614
2 | 6.4 | 250 | 0.98722
2 | 6.4 | 300 | 0.82413
2 | 6.4 | 350 | 0.66839
2 | 6.4 | 400 | 0.5172
2 | 6.4 | 500 | 0.22789
2 | 6.4 | 750 | -0.46092
2 | 6.4 | 1000 | -1.1186
2 | 6.5 | 0.1 | 2.776
2 | 6.5 | 1 | 2.7551
2 | 6.5 | 2 | 2.7059
2 | 6.5 | 5 | 2.5551
2 | 6.5 | 10 | 2.3892
2 | 6.5 | 15 | 2.281
2 | 6.5 | 20 | 2.1987
2 | 6.5 | 25 | 2.1335
2 | 6.5 | 30 | 2.0755
2 | 6.5 | 40 | 1.9827
2 | 6.5 | 50 | 1.9042
2 | 6.5 | 60 | 1.8357
2 | 6.5 | 70 | 1.7745
2 | 6.5 | 80 | 1.7177
2 | 6.5 | 90 | 1.6656
2 | 6.5 | 100 | 1.616
2 | 6.5 | 110 | 1.5682
2 | 6.5 | 120 | 1.5237
2 | 6.5 | 150 | 1.3979
2 | 6.5 | 200 | 1.2095
2 | 6.5 | 250 | 1.0374
2 | 6.5 | 300 | 0.87506
2 | 6.5 | 350 | 0.71933
2 | 6.5 | 400 | 0.56937
2 | 6.5 | 500 | 0.27875
2 | 6.5 | 750 | -0.40671
2 | 6.5 | 1000 | -1.0645
2 | 6.6 | 0.1 | 2.8136
2 | 6.6 | 1 | 2.7924
2 | 6.6 | 2 | 2.7435
2 | 6.6 | 5 | 2.5944
2 | 6.6 | 10 | 2.4314
2 | 6.6 | 15 | 2.3243
2 | 6.6 | 20 | 2.243
2 | 6.6 | 25 | 2.1761
2 | 6.6 | 30 | 2.1206
2 | 6.6 | 40 | 2.0294
2 | 6.6 | 50 | 1.9494
2 | 6.6 | 60 | 1.8814
2 | 6.6 | 70 | 1.8202
2 | 6.6 | 80 | 1.7642
2 | 6.6 | 90 | 1.7118
2 | 6.6 | 100 | 1.6628
2 | 6.6 | 110 | 1.616
2 | 6.6 | 120 | 1.5717
2 | 6.6 | 150 | 1.4472
2 | 6.6 | 200 | 1.2577
2 | 6.6 | 250 | 1.0864
2 | 6.6 | 300 | 0.9248
2 | 6.6 | 350 | 0.77012
2 | 6.6 | 400 | 0.62014
2 | 6.6 | 500 | 0.33041
2 | 6.6 | 750 | -0.35458
2 | 6.6 | 1000 | -1.0114
2 | 6.7 | 0.1 | 2.8494
2 | 6.7 | 1 | 2.8287
2 | 6.7 | 2 | 2.781
2 | 6.7 | 5 | 2.6325
2 | 6.7 | 10 | 2.4713
2 | 6.7 | 15 | 2.3655
2 | 6.7 | 20 | 2.2856
2 | 6.7 | 25 | 2.2201
2 | 6.7 | 30 | 2.1644
2 | 6.7 | 40 | 2.0719
2 | 6.7 | 50 | 1.9939
2 | 6.7 | 60 | 1.9263
2 | 6.7 | 70 | 1.8657
2 | 6.7 | 80 | 1.8102
2 | 6.7 | 90 | 1.7582
2 | 6.7 | 100 | 1.7093
2 | 6.7 | 110 | 1.6628
2 | 6.7 | 120 | 1.618
2 | 6.7 | 150 | 1.4942
2 | 6.7 | 200 | 1.3075
2 | 6.7 | 250 | 1.1367
2 | 6.7 | 300 | 0.97405
2 | 6.7 | 350 | 0.81954
2 | 6.7 | 400 | 0.67025
2 | 6.7 | 500 | 0.38202
2 | 6.7 | 750 | -0.30277
2 | 6.7 | 1000 | -0.95861
2 | 6.8 | 0.1 | 2.8686
2 | 6.8 | 1 | 2.8482
2 | 6.8 | 2 | 2.8007
2 | 6.8 | 5 | 2.6542
2 | 6.8 | 10 | 2.4942
2 | 6.8 | 15 | 2.3892
2 | 6.8 | 20 | 2.3096
2 | 6.8 | 25 | 2.2455
2 | 6.8 | 30 | 2.1903
2 | 6.8 | 40 | 2.0969
2 | 6.8 | 50 | 2.0212
2 | 6.8 | 60 | 1.9542
2 | 6.8 | 70 | 1.8938
2 | 6.8 | 80 | 1.8382
2 | 6.8 | 90 | 1.7868
2 | 6.8 | 100 | 1.738
2 | 6.8 | 110 | 1.692
2 | 6.8 | 120 | 1.6474
2 | 6.8 | 150 | 1.5237
2 | 6.8 | 200 | 1.3385
2 | 6.8 | 250 | 1.1673
2 | 6.8 | 300 | 1.0043
2 | 6.8 | 350 | 0.85187
2 | 6.8 | 400 | 0.70243
2 | 6.8 | 500 | 0.41497
2 | 6.8 | 750 | -0.26841
2 | 6.8 | 1000 | -0.92445
2 | 6.9 | 0.1 | 2.871
2 | 6.9 | 1 | 2.8506
2 | 6.9 | 2 | 2.8035
2 | 6.9 | 5 | 2.659
2 | 6.9 | 10 | 2.4997
2 | 6.9 | 15 | 2.3962
2 | 6.9 | 20 | 2.3181
2 | 6.9 | 25 | 2.2529
2 | 6.9 | 30 | 2.1987
2 | 6.9 | 40 | 2.1072
2 | 6.9 | 50 | 2.0334
2 | 6.9 | 60 | 1.9647
2 | 6.9 | 70 | 1.9053
2 | 6.9 | 80 | 1.85
2 | 6.9 | 90 | 1.7987
2 | 6.9 | 100 | 1.7505
2 | 6.9 | 110 | 1.7042
2 | 6.9 | 120 | 1.6599
2 | 6.9 | 150 | 1.5366
2 | 6.9 | 200 | 1.3522
2 | 6.9 | 250 | 1.1818
2 | 6.9 | 300 | 1.0212
2 | 6.9 | 350 | 0.86747
2 | 6.9 | 400 | 0.7185
2 | 6.9 | 500 | 0.43136
2 | 6.9 | 750 | -0.25104
2 | 6.9 | 1000 | -0.90658
2 | 7 | 0.1 | 2.8733
2 | 7 | 1 | 2.8531
2 | 7 | 2 | 2.8062
2 | 7 | 5 | 2.6628
2 | 7 | 10 | 2.5065
2 | 7 | 15 | 2.4031
2 | 7 | 20 | 2.3263
2 | 7 | 25 | 2.2625
2 | 7 | 30 | 2.2068
2 | 7 | 40 | 2.1173
2 | 7 | 50 | 2.0414
2 | 7 | 60 | 1.9759
2 | 7 | 70 | 1.9165
2 | 7 | 80 | 1.8615
2 | 7 | 90 | 1.8102
2 | 7 | 100 | 1.7627
2 | 7 | 110 | 1.7168
2 | 7 | 120 | 1.673
2 | 7 | 150 | 1.5502
2 | 7 | 200 | 1.3655
2 | 7 | 250 | 1.1959
2 | 7 | 300 | 1.0374
2 | 7 | 350 | 0.88252
2 | 7 | 400 | 0.734
2 | 7 | 500 | 0.44716
2 | 7 | 750 | -0.23359
2 | 7 | 1000 | -0.88606
2 | 7.1 | 0.1 | 2.8751
2 | 7.1 | 1 | 2.8555
2 | 7.1 | 2 | 2.8096
2 | 7.1 | 5 | 2.6675
2 | 7.1 | 10 | 2.5119
2 | 7.1 | 15 | 2.4099
2 | 7.1 | 20 | 2.3324
2 | 7.1 | 25 | 2.2695
2 | 7.1 | 30 | 2.2175
2 | 7.1 | 40 | 2.1271
2 | 7.1 | 50 | 2.0531
2 | 7.1 | 60 | 1.9868
2 | 7.1 | 70 | 1.9274
2 | 7.1 | 80 | 1.8733
2 | 7.1 | 90 | 1.8222
2 | 7.1 | 100 | 1.7745
2 | 7.1 | 110 | 1.7292
2 | 7.1 | 120 | 1.6857
2 | 7.1 | 150 | 1.5635
2 | 7.1 | 200 | 1.3802
2 | 7.1 | 250 | 1.2095
2 | 7.1 | 300 | 1.0531
2 | 7.1 | 350 | 0.89818
2 | 7.1 | 400 | 0.74974
2 | 7.1 | 500 | 0.46389
2 | 7.1 | 750 | -0.2161
2 | 7.1 | 1000 | -0.86967
2 | 7.2 | 0.1 | 2.8774
2 | 7.2 | 1 | 2.8579
2 | 7.2 | 2 | 2.8122
2 | 7.2 | 5 | 2.6721
2 | 7.2 | 10 | 2.5185
2 | 7.2 | 15 | 2.4183
2 | 7.2 | 20 | 2.3404
2 | 7.2 | 25 | 2.2788
2 | 7.2 | 30 | 2.2253
2 | 7.2 | 40 | 2.1367
2 | 7.2 | 50 | 2.0607
2 | 7.2 | 60 | 1.9974
2 | 7.2 | 70 | 1.9385
2 | 7.2 | 80 | 1.8848
2 | 7.2 | 90 | 1.8344
2 | 7.2 | 100 | 1.7868
2 | 7.2 | 110 | 1.7412
2 | 7.2 | 120 | 1.6981
2 | 7.2 | 150 | 1.5763
2 | 7.2 | 200 | 1.3945
2 | 7.2 | 250 | 1.2253
2 | 7.2 | 300 | 1.0645
2 | 7.2 | 350 | 0.91381
2 | 7.2 | 400 | 0.76567
2 | 7.2 | 500 | 0.48001
2 | 7.2 | 750 | -0.1986
2 | 7.2 | 1000 | -0.85078
2 | 7.3 | 0.1 | 2.8797
2 | 7.3 | 1 | 2.8603
2 | 7.3 | 2 | 2.8156
2 | 7.3 | 5 | 2.6767
2 | 7.3 | 10 | 2.525
2 | 7.3 | 15 | 2.4249
2 | 7.3 | 20 | 2.3483
2 | 7.3 | 25 | 2.2878
2 | 7.3 | 30 | 2.2355
2 | 7.3 | 40 | 2.1461
2 | 7.3 | 50 | 2.0719
2 | 7.3 | 60 | 2.0086
2 | 7.3 | 70 | 1.9499
2 | 7.3 | 80 | 1.8965
2 | 7.3 | 90 | 1.8463
2 | 7.3 | 100 | 1.7987
2 | 7.3 | 110 | 1.7536
2 | 7.3 | 120 | 1.711
2 | 7.3 | 150 | 1.5899
2 | 7.3 | 200 | 1.4082
2 | 7.3 | 250 | 1.2405
2 | 7.3 | 300 | 1.0828
2 | 7.3 | 350 | 0.92942
2 | 7.3 | 400 | 0.78176
2 | 7.3 | 500 | 0.49693
2 | 7.3 | 750 | -0.18111
2 | 7.3 | 1000 | -0.83268
2 | 7.4 | 0.1 | 2.882
2 | 7.4 | 1 | 2.8627
2 | 7.4 | 2 | 2.8182
2 | 7.4 | 5 | 2.6812
2 | 7.4 | 10 | 2.5315
2 | 7.4 | 15 | 2.4314
2 | 7.4 | 20 | 2.3579
2 | 7.4 | 25 | 2.2967
2 | 7.4 | 30 | 2.243
2 | 7.4 | 40 | 2.1553
2 | 7.4 | 50 | 2.0828
2 | 7.4 | 60 | 2.017
2 | 7.4 | 70 | 1.9609
2 | 7.4 | 80 | 1.9079
2 | 7.4 | 90 | 1.8579
2 | 7.4 | 100 | 1.8109
2 | 7.4 | 110 | 1.7664
2 | 7.4 | 120 | 1.7235
2 | 7.4 | 150 | 1.6031
2 | 7.4 | 200 | 1.4216
2 | 7.4 | 250 | 1.2553
2 | 7.4 | 300 | 1.0969
2 | 7.4 | 350 | 0.94448
2 | 7.4 | 400 | 0.79727
2 | 7.4 | 500 | 0.51322
2 | 7.4 | 750 | -0.16368
2 | 7.4 | 1000 | -0.81531
2 | 7.5 | 0.1 | 2.8842
2 | 7.5 | 1 | 2.8651
2 | 7.5 | 2 | 2.8215
2 | 7.5 | 5 | 2.6857
2 | 7.5 | 10 | 2.5366
2 | 7.5 | 15 | 2.4393
2 | 7.5 | 20 | 2.3655
2 | 7.5 | 25 | 2.3054
2 | 7.5 | 30 | 2.2529
2 | 7.5 | 40 | 2.1673
2 | 7.5 | 50 | 2.0934
2 | 7.5 | 60 | 2.0294
2 | 7.5 | 70 | 1.9722
2 | 7.5 | 80 | 1.9196
2 | 7.5 | 90 | 1.8698
2 | 7.5 | 100 | 1.8235
2 | 7.5 | 110 | 1.7789
2 | 7.5 | 120 | 1.7364
2 | 7.5 | 150 | 1.616
2 | 7.5 | 200 | 1.4362
2 | 7.5 | 250 | 1.2695
2 | 7.5 | 300 | 1.1106
2 | 7.5 | 350 | 0.95999
2 | 7.5 | 400 | 0.81358
2 | 7.5 | 500 | 0.52892
2 | 7.5 | 750 | -0.1463
2 | 7.5 | 1000 | -0.79588
2 | 7.6 | 0.1 | 2.8865
2 | 7.6 | 1 | 2.8675
2 | 7.6 | 2 | 2.8241
2 | 7.6 | 5 | 2.6902
2 | 7.6 | 10 | 2.5428
2 | 7.6 | 15 | 2.4456
2 | 7.6 | 20 | 2.3729
2 | 7.6 | 25 | 2.3139
2 | 7.6 | 30 | 2.2625
2 | 7.6 | 40 | 2.1761
2 | 7.6 | 50 | 2.1038
2 | 7.6 | 60 | 2.0414
2 | 7.6 | 70 | 1.9836
2 | 7.6 | 80 | 1.9309
2 | 7.6 | 90 | 1.882
2 | 7.6 | 100 | 1.8357
2 | 7.6 | 110 | 1.791
2 | 7.6 | 120 | 1.749
2 | 7.6 | 150 | 1.6294
2 | 7.6 | 200 | 1.4502
2 | 7.6 | 250 | 1.2833
2 | 7.6 | 300 | 1.1271
2 | 7.6 | 350 | 0.97543
2 | 7.6 | 400 | 0.8293
2 | 7.6 | 500 | 0.54531
2 | 7.6 | 750 | -0.12901
2 | 7.6 | 1000 | -0.77728
2 | 7.7 | 0.1 | 2.8887
2 | 7.7 | 1 | 2.8698
2 | 7.7 | 2 | 2.8274
2 | 7.7 | 5 | 2.6946
2 | 7.7 | 10 | 2.549
2 | 7.7 | 15 | 2.4533
2 | 7.7 | 20 | 2.3802
2 | 7.7 | 25 | 2.3222
2 | 7.7 | 30 | 2.2718
2 | 7.7 | 40 | 2.1847
2 | 7.7 | 50 | 2.1139
2 | 7.7 | 60 | 2.0531
2 | 7.7 | 70 | 1.9948
2 | 7.7 | 80 | 1.9425
2 | 7.7 | 90 | 1.8938
2 | 7.7 | 100 | 1.8476
2 | 7.7 | 110 | 1.8035
2 | 7.7 | 120 | 1.7612
2 | 7.7 | 150 | 1.6425
2 | 7.7 | 200 | 1.4639
2 | 7.7 | 250 | 1.2989
2 | 7.7 | 300 | 1.143
2 | 7.7 | 350 | 0.99123
2 | 7.7 | 400 | 0.8451
2 | 7.7 | 500 | 0.56229
2 | 7.7 | 750 | -0.11126
2 | 7.7 | 1000 | -0.75945
2 | 7.8 | 0.1 | 2.891
2 | 7.8 | 1 | 2.8727
2 | 7.8 | 2 | 2.8299
2 | 7.8 | 5 | 2.699
2 | 7.8 | 10 | 2.5551
2 | 7.8 | 15 | 2.4609
2 | 7.8 | 20 | 2.3892
2 | 7.8 | 25 | 2.3304
2 | 7.8 | 30 | 2.2788
2 | 7.8 | 40 | 2.1959
2 | 7.8 | 50 | 2.1239
2 | 7.8 | 60 | 2.0607
2 | 7.8 | 70 | 2.0043
2 | 7.8 | 80 | 1.9542
2 | 7.8 | 90 | 1.9058
2 | 7.8 | 100 | 1.8597
2 | 7.8 | 110 | 1.8162
2 | 7.8 | 120 | 1.7738
2 | 7.8 | 150 | 1.6561
2 | 7.8 | 200 | 1.4771
2 | 7.8 | 250 | 1.3118
2 | 7.8 | 300 | 1.1553
2 | 7.8 | 350 | 1.0086
2 | 7.8 | 400 | 0.86094
2 | 7.8 | 500 | 0.57864
2 | 7.8 | 750 | -0.094204
2 | 7.8 | 1000 | -0.74232
2 | 7.9 | 0.1 | 2.8932
2 | 7.9 | 1 | 2.8751
2 | 7.9 | 2 | 2.8331
2 | 7.9 | 5 | 2.7033
2 | 7.9 | 10 | 2.5611
2 | 7.9 | 15 | 2.4683
2 | 7.9 | 20 | 2.3962
2 | 7.9 | 25 | 2.3385
2 | 7.9 | 30 | 2.2878
2 | 7.9 | 40 | 2.2041
2 | 7.9 | 50 | 2.1335
2 | 7.9 | 60 | 2.0719
2 | 7.9 | 70 | 2.017
2 | 7.9 | 80 | 1.9657
2 | 7.9 | 90 | 1.9175
2 | 7.9 | 100 | 1.8722
2 | 7.9 | 110 | 1.8287
2 | 7.9 | 120 | 1.7868
2 | 7.9 | 150 | 1.6693
2 | 7.9 | 200 | 1.4914
2 | 7.9 | 250 | 1.3263
2 | 7.9 | 300 | 1.1703
2 | 7.9 | 350 | 1.0212
2 | 7.9 | 400 | 0.87679
2 | 7.9 | 500 | 0.5955
2 | 7.9 | 750 | -0.076238
2 | 7.9 | 1000 | -0.72354
2 | 8 | 0.1 | 2.8954
2 | 8 | 1 | 2.8774
2 | 8 | 2 | 2.8363
2 | 8 | 5 | 2.7084
2 | 8 | 10 | 2.5682
2 | 8 | 15 | 2.4757
2 | 8 | 20 | 2.4048
2 | 8 | 25 | 2.3464
2 | 8 | 30 | 2.2989
2 | 8 | 40 | 2.2148
2 | 8 | 50 | 2.1461
2 | 8 | 60 | 2.0828
2 | 8 | 70 | 2.0294
2 | 8 | 80 | 1.9773
2 | 8 | 90 | 1.9294
2 | 8 | 100 | 1.8842
2 | 8 | 110 | 1.8407
2 | 8 | 120 | 1.7993
2 | 8 | 150 | 1.6821
2 | 8 | 200 | 1.5051
2 | 8 | 250 | 1.3424
2 | 8 | 300 | 1.1875
2 | 8 | 350 | 1.0374
2 | 8 | 400 | 0.89265
2 | 8 | 500 | 0.61172
2 | 8 | 750 | -0.058986
2 | 8 | 1000 | -0.70553
2 | 8.1 | 0.1 | 2.8976
2 | 8.1 | 1 | 2.8797
2 | 8.1 | 2 | 2.8388
2 | 8.1 | 5 | 2.7126
2 | 8.1 | 10 | 2.574
2 | 8.1 | 15 | 2.4814
2 | 8.1 | 20 | 2.4133
2 | 8.1 | 25 | 2.356
2 | 8.1 | 30 | 2.3075
2 | 8.1 | 40 | 2.2253
2 | 8.1 | 50 | 2.1553
2 | 8.1 | 60 | 2.0934
2 | 8.1 | 70 | 2.0414
2 | 8.1 | 80 | 1.989
2 | 8.1 | 90 | 1.9415
2 | 8.1 | 100 | 1.896
2 | 8.1 | 110 | 1.8531
2 | 8.1 | 120 | 1.8122
2 | 8.1 | 150 | 1.6955
2 | 8.1 | 200 | 1.5198
2 | 8.1 | 250 | 1.356
2 | 8.1 | 300 | 1.2014
2 | 8.1 | 350 | 1.0531
2 | 8.1 | 400 | 0.90849
2 | 8.1 | 500 | 0.62839
2 | 8.1 | 750 | -0.041436
2 | 8.1 | 1000 | -0.68613
2 | 8.2 | 0.1 | 2.8998
2 | 8.2 | 1 | 2.882
2 | 8.2 | 2 | 2.842
2 | 8.2 | 5 | 2.7168
2 | 8.2 | 10 | 2.5798
2 | 8.2 | 15 | 2.49
2 | 8.2 | 20 | 2.42
2 | 8.2 | 25 | 2.3636
2 | 8.2 | 30 | 2.316
2 | 8.2 | 40 | 2.2355
2 | 8.2 | 50 | 2.1644
2 | 8.2 | 60 | 2.1072
2 | 8.2 | 70 | 2.0492
2 | 8.2 | 80 | 2
2 | 8.2 | 90 | 1.9533
2 | 8.2 | 100 | 1.9085
2 | 8.2 | 110 | 1.8657
2 | 8.2 | 120 | 1.8248
2 | 8.2 | 150 | 1.7093
2 | 8.2 | 200 | 1.534
2 | 8.2 | 250 | 1.3711
2 | 8.2 | 300 | 1.2175
2 | 8.2 | 350 | 1.0682
2 | 8.2 | 400 | 0.92428
2 | 8.2 | 500 | 0.64444
2 | 8.2 | 750 | -0.024109
2 | 8.2 | 1000 | -0.66959
2 | 8.3 | 0.1 | 2.902
2 | 8.3 | 1 | 2.8848
2 | 8.3 | 2 | 2.8451
2 | 8.3 | 5 | 2.7218
2 | 8.3 | 10 | 2.5866
2 | 8.3 | 15 | 2.4969
2 | 8.3 | 20 | 2.4281
2 | 8.3 | 25 | 2.3729
2 | 8.3 | 30 | 2.3243
2 | 8.3 | 40 | 2.243
2 | 8.3 | 50 | 2.1761
2 | 8.3 | 60 | 2.1173
2 | 8.3 | 70 | 2.0607
2 | 8.3 | 80 | 2.0128
2 | 8.3 | 90 | 1.9652
2 | 8.3 | 100 | 1.9206
2 | 8.3 | 110 | 1.8779
2 | 8.3 | 120 | 1.837
2 | 8.3 | 150 | 1.7226
2 | 8.3 | 200 | 1.5478
2 | 8.3 | 250 | 1.3856
2 | 8.3 | 300 | 1.233
2 | 8.3 | 350 | 1.0828
2 | 8.3 | 400 | 0.94002
2 | 8.3 | 500 | 0.66087
2 | 8.3 | 750 | -0.0065638
2 | 8.3 | 1000 | -0.64975
2 | 8.4 | 0.1 | 2.9042
2 | 8.4 | 1 | 2.8871
2 | 8.4 | 2 | 2.8476
2 | 8.4 | 5 | 2.7259
2 | 8.4 | 10 | 2.5922
2 | 8.4 | 15 | 2.5038
2 | 8.4 | 20 | 2.4362
2 | 8.4 | 25 | 2.382
2 | 8.4 | 30 | 2.3345
2 | 8.4 | 40 | 2.2529
2 | 8.4 | 50 | 2.1875
2 | 8.4 | 60 | 2.1271
2 | 8.4 | 70 | 2.0719
2 | 8.4 | 80 | 2.0253
2 | 8.4 | 90 | 1.9768
2 | 8.4 | 100 | 1.9325
2 | 8.4 | 110 | 1.8904
2 | 8.4 | 120 | 1.85
2 | 8.4 | 150 | 1.7356
2 | 8.4 | 200 | 1.5611
2 | 8.4 | 250 | 1.3997
2 | 8.4 | 300 | 1.248
2 | 8.4 | 350 | 1.1004
2 | 8.4 | 400 | 0.95569
2 | 8.4 | 500 | 0.67761
2 | 8.4 | 750 | 0.012837
2 | 8.4 | 1000 | -0.63264
2 | 8.5 | 0.1 | 2.9063
2 | 8.5 | 1 | 2.8893
2 | 8.5 | 2 | 2.8506
2 | 8.5 | 5 | 2.7308
2 | 8.5 | 10 | 2.5988
2 | 8.5 | 15 | 2.5105
2 | 8.5 | 20 | 2.444
2 | 8.5 | 25 | 2.3892
2 | 8.5 | 30 | 2.3424
2 | 8.5 | 40 | 2.2625
2 | 8.5 | 50 | 2.1959
2 | 8.5 | 60 | 2.1367
2 | 8.5 | 70 | 2.0828
2 | 8.5 | 80 | 2.0334
2 | 8.5 | 90 | 1.989
2 | 8.5 | 100 | 1.945
2 | 8.5 | 110 | 1.9031
2 | 8.5 | 120 | 1.8627
2 | 8.5 | 150 | 1.749
2 | 8.5 | 200 | 1.5752
2 | 8.5 | 250 | 1.415
2 | 8.5 | 300 | 1.2625
2 | 8.5 | 350 | 1.1139
2 | 8.5 | 400 | 0.97174
2 | 8.5 | 500 | 0.69373
2 | 8.5 | 750 | 0.029384
2 | 8.5 | 1000 | -0.61439
2 | 8.6 | 0.1 | 2.9085
2 | 8.6 | 1 | 2.8921
2 | 8.6 | 2 | 2.8537
2 | 8.6 | 5 | 2.7356
2 | 8.6 | 10 | 2.6042
2 | 8.6 | 15 | 2.5185
2 | 8.6 | 20 | 2.4518
2 | 8.6 | 25 | 2.3979
2 | 8.6 | 30 | 2.3522
2 | 8.6 | 40 | 2.2742
2 | 8.6 | 50 | 2.2068
2 | 8.6 | 60 | 2.1492
2 | 8.6 | 70 | 2.0969
2 | 8.6 | 80 | 2.0453
2 | 8.6 | 90 | 2
2 | 8.6 | 100 | 1.9571
2 | 8.6 | 110 | 1.9154
2 | 8.6 | 120 | 1.8751
2 | 8.6 | 150 | 1.7619
2 | 8.6 | 200 | 1.5899
2 | 8.6 | 250 | 1.4298
2 | 8.6 | 300 | 1.2765
2 | 8.6 | 350 | 1.1303
2 | 8.6 | 400 | 0.98722
2 | 8.6 | 500 | 0.71012
2 | 8.6 | 750 | 0.045323
2 | 8.6 | 1000 | -0.59517
2 | 8.7 | 0.1 | 2.9112
2 | 8.7 | 1 | 2.8943
2 | 8.7 | 2 | 2.8567
2 | 8.7 | 5 | 2.7396
2 | 8.7 | 10 | 2.6107
2 | 8.7 | 15 | 2.525
2 | 8.7 | 20 | 2.4594
2 | 8.7 | 25 | 2.4065
2 | 8.7 | 30 | 2.3598
2 | 8.7 | 40 | 2.2833
2 | 8.7 | 50 | 2.2175
2 | 8.7 | 60 | 2.1584
2 | 8.7 | 70 | 2.1072
2 | 8.7 | 80 | 2.0569
2 | 8.7 | 90 | 2.0128
2 | 8.7 | 100 | 1.9694
2 | 8.7 | 110 | 1.9279
2 | 8.7 | 120 | 1.8876
2 | 8.7 | 150 | 1.7752
2 | 8.7 | 200 | 1.6031
2 | 8.7 | 250 | 1.444
2 | 8.7 | 300 | 1.2923
2 | 8.7 | 350 | 1.1461
2 | 8.7 | 400 | 1.0043
2 | 8.7 | 500 | 0.72673
2 | 8.7 | 750 | 0.064458
2 | 8.7 | 1000 | -0.57675
2 | 8.8 | 0.1 | 2.9133
2 | 8.8 | 1 | 2.8971
2 | 8.8 | 2 | 2.8597
2 | 8.8 | 5 | 2.7443
2 | 8.8 | 10 | 2.617
2 | 8.8 | 15 | 2.5328
2 | 8.8 | 20 | 2.4683
2 | 8.8 | 25 | 2.415
2 | 8.8 | 30 | 2.3692
2 | 8.8 | 40 | 2.2923
2 | 8.8 | 50 | 2.2279
2 | 8.8 | 60 | 2.1703
2 | 8.8 | 70 | 2.1173
2 | 8.8 | 80 | 2.0682
2 | 8.8 | 90 | 2.0253
2 | 8.8 | 100 | 1.9814
2 | 8.8 | 110 | 1.94
2 | 8.8 | 120 | 1.9004
2 | 8.8 | 150 | 1.7882
2 | 8.8 | 200 | 1.617
2 | 8.8 | 250 | 1.4579
2 | 8.8 | 300 | 1.3075
2 | 8.8 | 350 | 1.1614
2 | 8.8 | 400 | 1.017
2 | 8.8 | 500 | 0.74273
2 | 8.8 | 750 | 0.079181
2 | 8.8 | 1000 | -0.55909
2 | 8.9 | 0.1 | 2.9154
2 | 8.9 | 1 | 2.8993
2 | 8.9 | 2 | 2.8627
2 | 8.9 | 5 | 2.749
2 | 8.9 | 10 | 2.6232
2 | 8.9 | 15 | 2.5391
2 | 8.9 | 20 | 2.4757
2 | 8.9 | 25 | 2.4232
2 | 8.9 | 30 | 2.3784
2 | 8.9 | 40 | 2.3032
2 | 8.9 | 50 | 2.238
2 | 8.9 | 60 | 2.1818
2 | 8.9 | 70 | 2.1303
2 | 8.9 | 80 | 2.0828
2 | 8.9 | 90 | 2.0374
2 | 8.9 | 100 | 1.9934
2 | 8.9 | 110 | 1.9523
2 | 8.9 | 120 | 1.9133
2 | 8.9 | 150 | 1.8014
2 | 8.9 | 200 | 1.6314
2 | 8.9 | 250 | 1.4728
2 | 8.9 | 300 | 1.3222
2 | 8.9 | 350 | 1.1761
2 | 8.9 | 400 | 1.0334
2 | 8.9 | 500 | 0.75891
2 | 8.9 | 750 | 0.09691
2 | 8.9 | 1000 | -0.54061
2 | 9 | 0.1 | 2.9175
2 | 9 | 1 | 2.902
2 | 9 | 2 | 2.8657
2 | 9 | 5 | 2.7536
2 | 9 | 10 | 2.6294
2 | 9 | 15 | 2.5465
2 | 9 | 20 | 2.4843
2 | 9 | 25 | 2.433
2 | 9 | 30 | 2.3874
2 | 9 | 40 | 2.3118
2 | 9 | 50 | 2.248
2 | 9 | 60 | 2.1931
2 | 9 | 70 | 2.1399
2 | 9 | 80 | 2.0934
2 | 9 | 90 | 2.0492
2 | 9 | 100 | 2.0043
2 | 9 | 110 | 1.9647
2 | 9 | 120 | 1.9258
2 | 9 | 150 | 1.8149
2 | 9 | 200 | 1.6454
2 | 9 | 250 | 1.4871
2 | 9 | 300 | 1.3365
2 | 9 | 350 | 1.1931
2 | 9 | 400 | 1.0492
2 | 9 | 500 | 0.77597
2 | 9 | 750 | 0.11727
2 | 9 | 1000 | -0.52288
2.5 | 4 | 0.1 | 2.0212
2.5 | 4 | 1 | 1.9633
2.5 | 4 | 2 | 1.8698
2.5 | 4 | 5 | 1.6021
2.5 | 4 | 10 | 1.2967
2.5 | 4 | 15 | 1.0828
2.5 | 4 | 20 | 0.91751
2.5 | 4 | 25 | 0.78032
2.5 | 4 | 30 | 0.66276
2.5 | 4 | 40 | 0.46538
2.5 | 4 | 50 | 0.3032
2.5 | 4 | 60 | 0.16435
2.5 | 4 | 70 | 0.041393
2.5 | 4 | 80 | -0.071092
2.5 | 4 | 90 | -0.17328
2.5 | 4 | 100 | -0.23062
2.5 | 4 | 110 | -0.28567
2.5 | 4 | 120 | -0.33819
2.5 | 4 | 150 | -0.48413
2.5 | 4 | 200 | -0.70333
2.5 | 4 | 250 | -0.90309
2.5 | 4 | 300 | -1.0921
2.5 | 4 | 350 | -1.2725
2.5 | 4 | 400 | -1.4473
2.5 | 4 | 500 | -1.7825
2.5 | 4 | 750 | -2.58
2.5 | 4 | 1000 | -3.3439
2.5 | 4.1 | 0.1 | 2.0607
2.5 | 4.1 | 1 | 2.0043
2.5 | 4.1 | 2 | 1.9122
2.5 | 4.1 | 5 | 1.6513
2.5 | 4.1 | 10 | 1.3522
2.5 | 4.1 | 15 | 1.1461
2.5 | 4.1 | 20 | 0.98363
2.5 | 4.1 | 25 | 0.85003
2.5 | 4.1 | 30 | 0.7356
2.5 | 4.1 | 40 | 0.54531
2.5 | 4.1 | 50 | 0.38739
2.5 | 4.1 | 60 | 0.25042
2.5 | 4.1 | 70 | 0.13033
2.5 | 4.1 | 80 | 0.021189
2.5 | 4.1 | 90 | -0.077275
2.5 | 4.1 | 100 | -0.1349
2.5 | 4.1 | 110 | -0.1891
2.5 | 4.1 | 120 | -0.24185
2.5 | 4.1 | 150 | -0.38722
2.5 | 4.1 | 200 | -0.60555
2.5 | 4.1 | 250 | -0.80688
2.5 | 4.1 | 300 | -0.99568
2.5 | 4.1 | 350 | -1.1746
2.5 | 4.1 | 400 | -1.3487
2.5 | 4.1 | 500 | -1.684
2.5 | 4.1 | 750 | -2.4815
2.5 | 4.1 | 1000 | -3.2434
2.5 | 4.2 | 0.1 | 2.0969
2.5 | 4.2 | 1 | 2.0414
2.5 | 4.2 | 2 | 1.9538
2.5 | 4.2 | 5 | 1.699
2.5 | 4.2 | 10 | 1.4082
2.5 | 4.2 | 15 | 1.2068
2.5 | 4.2 | 20 | 1.0492
2.5 | 4.2 | 25 | 0.9196
2.5 | 4.2 | 30 | 0.80821
2.5 | 4.2 | 40 | 0.62325
2.5 | 4.2 | 50 | 0.46982
2.5 | 4.2 | 60 | 0.33646
2.5 | 4.2 | 70 | 0.22011
2.5 | 4.2 | 80 | 0.11394
2.5 | 4.2 | 90 | 0.017033
2.5 | 4.2 | 100 | -0.039529
2.5 | 4.2 | 110 | -0.093665
2.5 | 4.2 | 120 | -0.14569
2.5 | 4.2 | 150 | -0.29158
2.5 | 4.2 | 200 | -0.50864
2.5 | 4.2 | 250 | -0.70997
2.5 | 4.2 | 300 | -0.8962
2.5 | 4.2 | 350 | -1.0768
2.5 | 4.2 | 400 | -1.251
2.5 | 4.2 | 500 | -1.5867
2.5 | 4.2 | 750 | -2.382
2.5 | 4.2 | 1000 | -3.1439
2.5 | 4.3 | 0.1 | 2.1335
2.5 | 4.3 | 1 | 2.0828
2.5 | 4.3 | 2 | 1.9948
2.5 | 4.3 | 5 | 1.7459
2.5 | 4.3 | 10 | 1.4624
2.5 | 4.3 | 15 | 1.2672
2.5 | 4.3 | 20 | 1.1139
2.5 | 4.3 | 25 | 0.98811
2.5 | 4.3 | 30 | 0.88024
2.5 | 4.3 | 40 | 0.7007
2.5 | 4.3 | 50 | 0.55145
2.5 | 4.3 | 60 | 0.42325
2.5 | 4.3 | 70 | 0.30963
2.5 | 4.3 | 80 | 0.20683
2.5 | 4.3 | 90 | 0.11059
2.5 | 4.3 | 100 | 0.056905
2.5 | 4.3 | 110 | 0
2.5 | 4.3 | 120 | -0.051098
2.5 | 4.3 | 150 | -0.19586
2.5 | 4.3 | 200 | -0.41341
2.5 | 4.3 | 250 | -0.61261
2.5 | 4.3 | 300 | -0.80134
2.5 | 4.3 | 350 | -0.97881
2.5 | 4.3 | 400 | -1.1537
2.5 | 4.3 | 500 | -1.4895
2.5 | 4.3 | 750 | -2.2832
2.5 | 4.3 | 1000 | -3.0448
2.5 | 4.4 | 0.1 | 2.1703
2.5 | 4.4 | 1 | 2.1206
2.5 | 4.4 | 2 | 2.0334
2.5 | 4.4 | 5 | 1.7917
2.5 | 4.4 | 10 | 1.5159
2.5 | 4.4 | 15 | 1.3263
2.5 | 4.4 | 20 | 1.179
2.5 | 4.4 | 25 | 1.0569
2.5 | 4.4 | 30 | 0.95182
2.5 | 4.4 | 40 | 0.77743
2.5 | 4.4 | 50 | 0.63246
2.5 | 4.4 | 60 | 0.50786
2.5 | 4.4 | 70 | 0.39794
2.5 | 4.4 | 80 | 0.29667
2.5 | 4.4 | 90 | 0.20683
2.5 | 4.4 | 100 | 0.14922
2.5 | 4.4 | 110 | 0.093422
2.5 | 4.4 | 120 | 0.041393
2.5 | 4.4 | 150 | -0.10127
2.5 | 4.4 | 200 | -0.31785
2.5 | 4.4 | 250 | -0.51713
2.5 | 4.4 | 300 | -0.70333
2.5 | 4.4 | 350 | -0.88273
2.5 | 4.4 | 400 | -1.057
2.5 | 4.4 | 500 | -1.3915
2.5 | 4.4 | 750 | -2.1858
2.5 | 4.4 | 1000 | -2.9469
2.5 | 4.5 | 0.1 | 2.2068
2.5 | 4.5 | 1 | 2.1553
2.5 | 4.5 | 2 | 2.0755
2.5 | 4.5 | 5 | 1.8376
2.5 | 4.5 | 10 | 1.5694
2.5 | 4.5 | 15 | 1.3856
2.5 | 4.5 | 20 | 1.2405
2.5 | 4.5 | 25 | 1.1239
2.5 | 4.5 | 30 | 1.0212
2.5 | 4.5 | 40 | 0.85309
2.5 | 4.5 | 50 | 0.71349
2.5 | 4.5 | 60 | 0.59218
2.5 | 4.5 | 70 | 0.48572
2.5 | 4.5 | 80 | 0.38739
2.5 | 4.5 | 90 | 0.29885
2.5 | 4.5 | 100 | 0.24304
2.5 | 4.5 | 110 | 0.18752
2.5 | 4.5 | 120 | 0.13672
2.5 | 4.5 | 150 | -0.0074465
2.5 | 4.5 | 200 | -0.2233
2.5 | 4.5 | 250 | -0.42251
2.5 | 4.5 | 300 | -0.60906
2.5 | 4.5 | 350 | -0.78781
2.5 | 4.5 | 400 | -0.96257
2.5 | 4.5 | 500 | -1.2958
2.5 | 4.5 | 750 | -2.0888
2.5 | 4.5 | 1000 | -2.8477
2.5 | 4.6 | 0.1 | 2.2405
2.5 | 4.6 | 1 | 2.1931
2.5 | 4.6 | 2 | 2.1139
2.5 | 4.6 | 5 | 1.8825
2.5 | 4.6 | 10 | 1.6222
2.5 | 4.6 | 15 | 1.4425
2.5 | 4.6 | 20 | 1.3054
2.5 | 4.6 | 25 | 1.1903
2.5 | 4.6 | 30 | 1.0934
2.5 | 4.6 | 40 | 0.9284
2.5 | 4.6 | 50 | 0.79309
2.5 | 4.6 | 60 | 0.67578
2.5 | 4.6 | 70 | 0.57171
2.5 | 4.6 | 80 | 0.47712
2.5 | 4.6 | 90 | 0.39094
2.5 | 4.6 | 100 | 0.33445
2.5 | 4.6 | 110 | 0.28103
2.5 | 4.6 | 120 | 0.23045
2.5 | 4.6 | 150 | 0.08636
2.5 | 4.6 | 200 | -0.1296
2.5 | 4.6 | 250 | -0.3279
2.5 | 4.6 | 300 | -0.51428
2.5 | 4.6 | 350 | -0.6925
2.5 | 4.6 | 400 | -0.86646
2.5 | 4.6 | 500 | -1.2
2.5 | 4.6 | 750 | -1.9914
2.5 | 4.6 | 1000 | -2.752
2.5 | 4.7 | 0.1 | 2.2742
2.5 | 4.7 | 1 | 2.2279
2.5 | 4.7 | 2 | 2.1523
2.5 | 4.7 | 5 | 1.9269
2.5 | 4.7 | 10 | 1.6739
2.5 | 4.7 | 15 | 1.5011
2.5 | 4.7 | 20 | 1.3674
2.5 | 4.7 | 25 | 1.2553
2.5 | 4.7 | 30 | 1.1614
2.5 | 4.7 | 40 | 1.0043
2.5 | 4.7 | 50 | 0.87216
2.5 | 4.7 | 60 | 0.75891
2.5 | 4.7 | 70 | 0.65801
2.5 | 4.7 | 80 | 0.56703
2.5 | 4.7 | 90 | 0.48287
2.5 | 4.7 | 100 | 0.42651
2.5 | 4.7 | 110 | 0.37291
2.5 | 4.7 | 120 | 0.32222
2.5 | 4.7 | 150 | 0.17898
2.5 | 4.7 | 200 | -0.036684
2.5 | 4.7 | 250 | -0.23433
2.5 | 4.7 | 300 | -0.42022
2.5 | 4.7 | 350 | -0.5986
2.5 | 4.7 | 400 | -0.77211
2.5 | 4.7 | 500 | -1.1051
2.5 | 4.7 | 750 | -1.8962
2.5 | 4.7 | 1000 | -2.6556
2.5 | 4.8 | 0.1 | 2.3075
2.5 | 4.8 | 1 | 2.2648
2.5 | 4.8 | 2 | 2.1875
2.5 | 4.8 | 5 | 1.9703
2.5 | 4.8 | 10 | 1.7251
2.5 | 4.8 | 15 | 1.5575
2.5 | 4.8 | 20 | 1.4281
2.5 | 4.8 | 25 | 1.3222
2.5 | 4.8 | 30 | 1.2304
2.5 | 4.8 | 40 | 1.0792
2.5 | 4.8 | 50 | 0.95085
2.5 | 4.8 | 60 | 0.84136
2.5 | 4.8 | 70 | 0.74351
2.5 | 4.8 | 80 | 0.65514
2.5 | 4.8 | 90 | 0.57403
2.5 | 4.8 | 100 | 0.5172
2.5 | 4.8 | 110 | 0.46389
2.5 | 4.8 | 120 | 0.4133
2.5 | 4.8 | 150 | 0.26951
2.5 | 4.8 | 200 | 0.056905
2.5 | 4.8 | 250 | -0.14146
2.5 | 4.8 | 300 | -0.32698
2.5 | 4.8 | 350 | -0.50585
2.5 | 4.8 | 400 | -0.67778
2.5 | 4.8 | 500 | -1.011
2.5 | 4.8 | 750 | -1.8013
2.5 | 4.8 | 1000 | -2.5607
2.5 | 4.9 | 0.1 | 2.3404
2.5 | 4.9 | 1 | 2.2989
2.5 | 4.9 | 2 | 2.2253
2.5 | 4.9 | 5 | 2.0128
2.5 | 4.9 | 10 | 1.776
2.5 | 4.9 | 15 | 1.6138
2.5 | 4.9 | 20 | 1.4886
2.5 | 4.9 | 25 | 1.3856
2.5 | 4.9 | 30 | 1.2989
2.5 | 4.9 | 40 | 1.1523
2.5 | 4.9 | 50 | 1.0294
2.5 | 4.9 | 60 | 0.92273
2.5 | 4.9 | 70 | 0.82866
2.5 | 4.9 | 80 | 0.74273
2.5 | 4.9 | 90 | 0.6637
2.5 | 4.9 | 100 | 0.60853
2.5 | 4.9 | 110 | 0.55509
2.5 | 4.9 | 120 | 0.50379
2.5 | 4.9 | 150 | 0.36173
2.5 | 4.9 | 200 | 0.14613
2.5 | 4.9 | 250 | -0.049149
2.5 | 4.9 | 300 | -0.23433
2.5 | 4.9 | 350 | -0.41229
2.5 | 4.9 | 400 | -0.58503
2.5 | 4.9 | 500 | -0.91721
2.5 | 4.9 | 750 | -1.7077
2.5 | 4.9 | 1000 | -2.466
2.5 | 5 | 0.1 | 2.3711
2.5 | 5 | 1 | 2.3324
2.5 | 5 | 2 | 2.2625
2.5 | 5 | 5 | 2.0569
2.5 | 5 | 10 | 1.8254
2.5 | 5 | 15 | 1.6693
2.5 | 5 | 20 | 1.549
2.5 | 5 | 25 | 1.4502
2.5 | 5 | 30 | 1.3655
2.5 | 5 | 40 | 1.2227
2.5 | 5 | 50 | 1.1072
2.5 | 5 | 60 | 1.0043
2.5 | 5 | 70 | 0.91275
2.5 | 5 | 80 | 0.82995
2.5 | 5 | 90 | 0.75358
2.5 | 5 | 100 | 0.6981
2.5 | 5 | 110 | 0.64444
2.5 | 5 | 120 | 0.59439
2.5 | 5 | 150 | 0.45179
2.5 | 5 | 200 | 0.23805
2.5 | 5 | 250 | 0.041393
2.5 | 5 | 300 | -0.14267
2.5 | 5 | 350 | -0.32057
2.5 | 5 | 400 | -0.49214
2.5 | 5 | 500 | -0.82391
2.5 | 5 | 750 | -1.6144
2.5 | 5 | 1000 | -2.3716
2.5 | 5.1 | 0.1 | 2.4031
2.5 | 5.1 | 1 | 2.3655
2.5 | 5.1 | 2 | 2.2967
2.5 | 5.1 | 5 | 2.0969
2.5 | 5.1 | 10 | 1.8745
2.5 | 5.1 | 15 | 1.7235
2.5 | 5.1 | 20 | 1.6085
2.5 | 5.1 | 25 | 1.5132
2.5 | 5.1 | 30 | 1.4314
2.5 | 5.1 | 40 | 1.2945
2.5 | 5.1 | 50 | 1.1818
2.5 | 5.1 | 60 | 1.0828
2.5 | 5.1 | 70 | 0.99651
2.5 | 5.1 | 80 | 0.91645
2.5 | 5.1 | 90 | 0.84261
2.5 | 5.1 | 100 | 0.78675
2.5 | 5.1 | 110 | 0.734
2.5 | 5.1 | 120 | 0.68395
2.5 | 5.1 | 150 | 0.54283
2.5 | 5.1 | 200 | 0.32838
2.5 | 5.1 | 250 | 0.13354
2.5 | 5.1 | 300 | -0.051587
2.5 | 5.1 | 350 | -0.22915
2.5 | 5.1 | 400 | -0.40012
2.5 | 5.1 | 500 | -0.73283
2.5 | 5.1 | 750 | -1.5214
2.5 | 5.1 | 1000 | -2.2774
2.5 | 5.2 | 0.1 | 2.433
2.5 | 5.2 | 1 | 2.3979
2.5 | 5.2 | 2 | 2.3324
2.5 | 5.2 | 5 | 2.1367
2.5 | 5.2 | 10 | 1.9227
2.5 | 5.2 | 15 | 1.7782
2.5 | 5.2 | 20 | 1.6665
2.5 | 5.2 | 25 | 1.5752
2.5 | 5.2 | 30 | 1.4969
2.5 | 5.2 | 40 | 1.3674
2.5 | 5.2 | 50 | 1.2577
2.5 | 5.2 | 60 | 1.1644
2.5 | 5.2 | 70 | 1.0792
2.5 | 5.2 | 80 | 1
2.5 | 5.2 | 90 | 0.93044
2.5 | 5.2 | 100 | 0.87564
2.5 | 5.2 | 110 | 0.82282
2.5 | 5.2 | 120 | 0.77232
2.5 | 5.2 | 150 | 0.63144
2.5 | 5.2 | 200 | 0.4183
2.5 | 5.2 | 250 | 0.22272
2.5 | 5.2 | 300 | 0.037426
2.5 | 5.2 | 350 | -0.13787
2.5 | 5.2 | 400 | -0.3098
2.5 | 5.2 | 500 | -0.64016
2.5 | 5.2 | 750 | -1.4283
2.5 | 5.2 | 1000 | -2.1851
2.5 | 5.3 | 0.1 | 2.4624
2.5 | 5.3 | 1 | 2.4298
2.5 | 5.3 | 2 | 2.3655
2.5 | 5.3 | 5 | 2.179
2.5 | 5.3 | 10 | 1.9708
2.5 | 5.3 | 15 | 1.8312
2.5 | 5.3 | 20 | 1.7251
2.5 | 5.3 | 25 | 1.6375
2.5 | 5.3 | 30 | 1.5623
2.5 | 5.3 | 40 | 1.4378
2.5 | 5.3 | 50 | 1.3324
2.5 | 5.3 | 60 | 1.243
2.5 | 5.3 | 70 | 1.1614
2.5 | 5.3 | 80 | 1.0864
2.5 | 5.3 | 90 | 1.017
2.5 | 5.3 | 100 | 0.96332
2.5 | 5.3 | 110 | 0.91062
2.5 | 5.3 | 120 | 0.86034
2.5 | 5.3 | 150 | 0.72016
2.5 | 5.3 | 200 | 0.50786
2.5 | 5.3 | 250 | 0.31387
2.5 | 5.3 | 300 | 0.13033
2.5 | 5.3 | 350 | -0.047692
2.5 | 5.3 | 400 | -0.21896
2.5 | 5.3 | 500 | -0.54975
2.5 | 5.3 | 750 | -1.3372
2.5 | 5.3 | 1000 | -2.0926
2.5 | 5.4 | 0.1 | 2.4914
2.5 | 5.4 | 1 | 2.4609
2.5 | 5.4 | 2 | 2.3997
2.5 | 5.4 | 5 | 2.2175
2.5 | 5.4 | 10 | 2.017
2.5 | 5.4 | 15 | 1.8842
2.5 | 5.4 | 20 | 1.7825
2.5 | 5.4 | 25 | 1.699
2.5 | 5.4 | 30 | 1.6274
2.5 | 5.4 | 40 | 1.5079
2.5 | 5.4 | 50 | 1.4082
2.5 | 5.4 | 60 | 1.3201
2.5 | 5.4 | 70 | 1.243
2.5 | 5.4 | 80 | 1.1703
2.5 | 5.4 | 90 | 1.1038
2.5 | 5.4 | 100 | 1.0492
2.5 | 5.4 | 110 | 0.99782
2.5 | 5.4 | 120 | 0.94792
2.5 | 5.4 | 150 | 0.80754
2.5 | 5.4 | 200 | 0.5966
2.5 | 5.4 | 250 | 0.4014
2.5 | 5.4 | 300 | 0.21748
2.5 | 5.4 | 350 | 0.041393
2.5 | 5.4 | 400 | -0.1296
2.5 | 5.4 | 500 | -0.45967
2.5 | 5.4 | 750 | -1.2457
2.5 | 5.4 | 1000 | -2.0013
2.5 | 5.5 | 0.1 | 2.5198
2.5 | 5.5 | 1 | 2.4914
2.5 | 5.5 | 2 | 2.433
2.5 | 5.5 | 5 | 2.2553
2.5 | 5.5 | 10 | 2.0645
2.5 | 5.5 | 15 | 1.936
2.5 | 5.5 | 20 | 1.8388
2.5 | 5.5 | 25 | 1.7589
2.5 | 5.5 | 30 | 1.6911
2.5 | 5.5 | 40 | 1.5763
2.5 | 5.5 | 50 | 1.4814
2.5 | 5.5 | 60 | 1.3979
2.5 | 5.5 | 70 | 1.3243
2.5 | 5.5 | 80 | 1.2553
2.5 | 5.5 | 90 | 1.1903
2.5 | 5.5 | 100 | 1.1367
2.5 | 5.5 | 110 | 1.0828
2.5 | 5.5 | 120 | 1.0334
2.5 | 5.5 | 150 | 0.89487
2.5 | 5.5 | 200 | 0.68395
2.5 | 5.5 | 250 | 0.48996
2.5 | 5.5 | 300 | 0.3075
2.5 | 5.5 | 350 | 0.13033
2.5 | 5.5 | 400 | -0.040482
2.5 | 5.5 | 500 | -0.37059
2.5 | 5.5 | 750 | -1.1555
2.5 | 5.5 | 1000 | -1.9101
2.5 | 5.6 | 0.1 | 2.5478
2.5 | 5.6 | 1 | 2.5211
2.5 | 5.6 | 2 | 2.4639
2.5 | 5.6 | 5 | 2.2945
2.5 | 5.6 | 10 | 2.1106
2.5 | 5.6 | 15 | 1.9877
2.5 | 5.6 | 20 | 1.8949
2.5 | 5.6 | 25 | 1.8189
2.5 | 5.6 | 30 | 1.7543
2.5 | 5.6 | 40 | 1.6454
2.5 | 5.6 | 50 | 1.5539
2.5 | 5.6 | 60 | 1.4757
2.5 | 5.6 | 70 | 1.4031
2.5 | 5.6 | 80 | 1.3385
2.5 | 5.6 | 90 | 1.2765
2.5 | 5.6 | 100 | 1.2227
2.5 | 5.6 | 110 | 1.1703
2.5 | 5.6 | 120 | 1.1206
2.5 | 5.6 | 150 | 0.98137
2.5 | 5.6 | 200 | 0.77085
2.5 | 5.6 | 250 | 0.57749
2.5 | 5.6 | 300 | 0.39445
2.5 | 5.6 | 350 | 0.21748
2.5 | 5.6 | 400 | 0.049218
2.5 | 5.6 | 500 | -0.2815
2.5 | 5.6 | 750 | -1.066
2.5 | 5.6 | 1000 | -1.821
2.5 | 5.7 | 0.1 | 2.5752
2.5 | 5.7 | 1 | 2.5502
2.5 | 5.7 | 2 | 2.4955
2.5 | 5.7 | 5 | 2.3324
2.5 | 5.7 | 10 | 2.1553
2.5 | 5.7 | 15 | 2.0374
2.5 | 5.7 | 20 | 1.9499
2.5 | 5.7 | 25 | 1.8779
2.5 | 5.7 | 30 | 1.8162
2.5 | 5.7 | 40 | 1.7135
2.5 | 5.7 | 50 | 1.6263
2.5 | 5.7 | 60 | 1.5514
2.5 | 5.7 | 70 | 1.4829
2.5 | 5.7 | 80 | 1.42
2.5 | 5.7 | 90 | 1.3617
2.5 | 5.7 | 100 | 1.3075
2.5 | 5.7 | 110 | 1.2553
2.5 | 5.7 | 120 | 1.2068
2.5 | 5.7 | 150 | 1.0682
2.5 | 5.7 | 200 | 0.85733
2.5 | 5.7 | 250 | 0.66464
2.5 | 5.7 | 300 | 0.48144
2.5 | 5.7 | 350 | 0.30535
2.5 | 5.7 | 400 | 0.13672
2.5 | 5.7 | 500 | -0.19382
2.5 | 5.7 | 750 | -0.97881
2.5 | 5.7 | 1000 | -1.7305
2.5 | 5.8 | 0.1 | 2.5977
2.5 | 5.8 | 1 | 2.574
2.5 | 5.8 | 2 | 2.5211
2.5 | 5.8 | 5 | 2.3598
2.5 | 5.8 | 10 | 2.1875
2.5 | 5.8 | 15 | 2.0755
2.5 | 5.8 | 20 | 1.989
2.5 | 5.8 | 25 | 1.9191
2.5 | 5.8 | 30 | 1.8591
2.5 | 5.8 | 40 | 1.7589
2.5 | 5.8 | 50 | 1.6749
2.5 | 5.8 | 60 | 1.6021
2.5 | 5.8 | 70 | 1.5353
2.5 | 5.8 | 80 | 1.4742
2.5 | 5.8 | 90 | 1.4166
2.5 | 5.8 | 100 | 1.3636
2.5 | 5.8 | 110 | 1.3118
2.5 | 5.8 | 120 | 1.2625
2.5 | 5.8 | 150 | 1.1239
2.5 | 5.8 | 200 | 0.91434
2.5 | 5.8 | 250 | 0.72181
2.5 | 5.8 | 300 | 0.53908
2.5 | 5.8 | 350 | 0.36361
2.5 | 5.8 | 400 | 0.19312
2.5 | 5.8 | 500 | -0.1349
2.5 | 5.8 | 750 | -0.91721
2.5 | 5.8 | 1000 | -1.6716
2.5 | 5.9 | 0.1 | 2.6395
2.5 | 5.9 | 1 | 2.616
2.5 | 5.9 | 2 | 2.5635
2.5 | 5.9 | 5 | 2.4048
2.5 | 5.9 | 10 | 2.233
2.5 | 5.9 | 15 | 2.1206
2.5 | 5.9 | 20 | 2.0334
2.5 | 5.9 | 25 | 1.9657
2.5 | 5.9 | 30 | 1.9063
2.5 | 5.9 | 40 | 1.8062
2.5 | 5.9 | 50 | 1.7226
2.5 | 5.9 | 60 | 1.6493
2.5 | 5.9 | 70 | 1.5832
2.5 | 5.9 | 80 | 1.5224
2.5 | 5.9 | 90 | 1.4654
2.5 | 5.9 | 100 | 1.4116
2.5 | 5.9 | 110 | 1.3598
2.5 | 5.9 | 120 | 1.3118
2.5 | 5.9 | 150 | 1.1732
2.5 | 5.9 | 200 | 0.96473
2.5 | 5.9 | 250 | 0.77232
2.5 | 5.9 | 300 | 0.58995
2.5 | 5.9 | 350 | 0.41497
2.5 | 5.9 | 400 | 0.24551
2.5 | 5.9 | 500 | -0.08302
2.5 | 5.9 | 750 | -0.86646
2.5 | 5.9 | 1000 | -1.618
2.5 | 6 | 0.1 | 2.6803
2.5 | 6 | 1 | 2.6571
2.5 | 6 | 2 | 2.6042
2.5 | 6 | 5 | 2.4472
2.5 | 6 | 10 | 2.2765
2.5 | 6 | 15 | 2.1644
2.5 | 6 | 20 | 2.0792
2.5 | 6 | 25 | 2.0128
2.5 | 6 | 30 | 1.9523
2.5 | 6 | 40 | 1.8531
2.5 | 6 | 50 | 1.7701
2.5 | 6 | 60 | 1.6972
2.5 | 6 | 70 | 1.6314
2.5 | 6 | 80 | 1.5705
2.5 | 6 | 90 | 1.5145
2.5 | 6 | 100 | 1.4609
2.5 | 6 | 110 | 1.4099
2.5 | 6 | 120 | 1.3598
2.5 | 6 | 150 | 1.2227
2.5 | 6 | 200 | 1.0128
2.5 | 6 | 250 | 0.82217
2.5 | 6 | 300 | 0.64048
2.5 | 6 | 350 | 0.46538
2.5 | 6 | 400 | 0.29667
2.5 | 6 | 500 | -0.031517
2.5 | 6 | 750 | -0.81248
2.5 | 6 | 1000 | -1.5654
2.5 | 6.1 | 0.1 | 2.721
2.5 | 6.1 | 1 | 2.6972
2.5 | 6.1 | 2 | 2.6454
2.5 | 6.1 | 5 | 2.4886
2.5 | 6.1 | 10 | 2.3201
2.5 | 6.1 | 15 | 2.2095
2.5 | 6.1 | 20 | 2.1239
2.5 | 6.1 | 25 | 2.0569
2.5 | 6.1 | 30 | 1.9978
2.5 | 6.1 | 40 | 1.8993
2.5 | 6.1 | 50 | 1.8162
2.5 | 6.1 | 60 | 1.7443
2.5 | 6.1 | 70 | 1.6785
2.5 | 6.1 | 80 | 1.618
2.5 | 6.1 | 90 | 1.5611
2.5 | 6.1 | 100 | 1.5079
2.5 | 6.1 | 110 | 1.4564
2.5 | 6.1 | 120 | 1.4082
2.5 | 6.1 | 150 | 1.2718
2.5 | 6.1 | 200 | 1.0645
2.5 | 6.1 | 250 | 0.87157
2.5 | 6.1 | 300 | 0.6902
2.5 | 6.1 | 350 | 0.51587
2.5 | 6.1 | 400 | 0.34635
2.5 | 6.1 | 500 | 0.021189
2.5 | 6.1 | 750 | -0.76195
2.5 | 6.1 | 1000 | -1.5129
2.5 | 6.2 | 0.1 | 2.7604
2.5 | 6.2 | 1 | 2.7372
2.5 | 6.2 | 2 | 2.6857
2.5 | 6.2 | 5 | 2.5302
2.5 | 6.2 | 10 | 2.3636
2.5 | 6.2 | 15 | 2.2529
2.5 | 6.2 | 20 | 2.1703
2.5 | 6.2 | 25 | 2.1004
2.5 | 6.2 | 30 | 2.0414
2.5 | 6.2 | 40 | 1.9445
2.5 | 6.2 | 50 | 1.8621
2.5 | 6.2 | 60 | 1.7903
2.5 | 6.2 | 70 | 1.7251
2.5 | 6.2 | 80 | 1.6646
2.5 | 6.2 | 90 | 1.6085
2.5 | 6.2 | 100 | 1.5551
2.5 | 6.2 | 110 | 1.5038
2.5 | 6.2 | 120 | 1.4548
2.5 | 6.2 | 150 | 1.3181
2.5 | 6.2 | 200 | 1.1106
2.5 | 6.2 | 250 | 0.92065
2.5 | 6.2 | 300 | 0.73957
2.5 | 6.2 | 350 | 0.56585
2.5 | 6.2 | 400 | 0.3962
2.5 | 6.2 | 500 | 0.068186
2.5 | 6.2 | 750 | -0.70997
2.5 | 6.2 | 1000 | -1.4609
2.5 | 6.3 | 0.1 | 2.7993
2.5 | 6.3 | 1 | 2.7767
2.5 | 6.3 | 2 | 2.7259
2.5 | 6.3 | 5 | 2.5717
2.5 | 6.3 | 10 | 2.4048
2.5 | 6.3 | 15 | 2.2945
2.5 | 6.3 | 20 | 2.2122
2.5 | 6.3 | 25 | 2.143
2.5 | 6.3 | 30 | 2.0864
2.5 | 6.3 | 40 | 1.989
2.5 | 6.3 | 50 | 1.9074
2.5 | 6.3 | 60 | 1.8351
2.5 | 6.3 | 70 | 1.7701
2.5 | 6.3 | 80 | 1.7101
2.5 | 6.3 | 90 | 1.6542
2.5 | 6.3 | 100 | 1.601
2.5 | 6.3 | 110 | 1.5502
2.5 | 6.3 | 120 | 1.5024
2.5 | 6.3 | 150 | 1.3655
2.5 | 6.3 | 200 | 1.1584
2.5 | 6.3 | 250 | 0.96848
2.5 | 6.3 | 300 | 0.78817
2.5 | 6.3 | 350 | 0.61384
2.5 | 6.3 | 400 | 0.4456
2.5 | 6.3 | 500 | 0.11727
2.5 | 6.3 | 750 | -0.65956
2.5 | 6.3 | 1000 | -1.4101
2.5 | 6.4 | 0.1 | 2.8376
2.5 | 6.4 | 1 | 2.8156
2.5 | 6.4 | 2 | 2.7649
2.5 | 6.4 | 5 | 2.6117
2.5 | 6.4 | 10 | 2.4456
2.5 | 6.4 | 15 | 2.3365
2.5 | 6.4 | 20 | 2.2553
2.5 | 6.4 | 25 | 2.1875
2.5 | 6.4 | 30 | 2.1303
2.5 | 6.4 | 40 | 2.0334
2.5 | 6.4 | 50 | 1.9513
2.5 | 6.4 | 60 | 1.8802
2.5 | 6.4 | 70 | 1.8156
2.5 | 6.4 | 80 | 1.7559
2.5 | 6.4 | 90 | 1.6998
2.5 | 6.4 | 100 | 1.6474
2.5 | 6.4 | 110 | 1.5966
2.5 | 6.4 | 120 | 1.5478
2.5 | 6.4 | 150 | 1.4116
2.5 | 6.4 | 200 | 1.2068
2.5 | 6.4 | 250 | 1.017
2.5 | 6.4 | 300 | 0.83569
2.5 | 6.4 | 350 | 0.66276
2.5 | 6.4 | 400 | 0.49415
2.5 | 6.4 | 500 | 0.16732
2.5 | 6.4 | 750 | -0.61083
2.5 | 6.4 | 1000 | -1.3605
2.5 | 6.5 | 0.1 | 2.8756
2.5 | 6.5 | 1 | 2.8531
2.5 | 6.5 | 2 | 2.8028
2.5 | 6.5 | 5 | 2.6513
2.5 | 6.5 | 10 | 2.4871
2.5 | 6.5 | 15 | 2.3784
2.5 | 6.5 | 20 | 2.2967
2.5 | 6.5 | 25 | 2.2304
2.5 | 6.5 | 30 | 2.1732
2.5 | 6.5 | 40 | 2.0755
2.5 | 6.5 | 50 | 1.9952
2.5 | 6.5 | 60 | 1.9238
2.5 | 6.5 | 70 | 1.8597
2.5 | 6.5 | 80 | 1.8
2.5 | 6.5 | 90 | 1.7443
2.5 | 6.5 | 100 | 1.692
2.5 | 6.5 | 110 | 1.6415
2.5 | 6.5 | 120 | 1.5933
2.5 | 6.5 | 150 | 1.4579
2.5 | 6.5 | 200 | 1.2529
2.5 | 6.5 | 250 | 1.0645
2.5 | 6.5 | 300 | 0.88309
2.5 | 6.5 | 350 | 0.70927
2.5 | 6.5 | 400 | 0.54158
2.5 | 6.5 | 500 | 0.21484
2.5 | 6.5 | 750 | -0.56225
2.5 | 6.5 | 1000 | -1.3116
2.5 | 6.6 | 0.1 | 2.9128
2.5 | 6.6 | 1 | 2.8904
2.5 | 6.6 | 2 | 2.8407
2.5 | 6.6 | 5 | 2.6893
2.5 | 6.6 | 10 | 2.5263
2.5 | 6.6 | 15 | 2.42
2.5 | 6.6 | 20 | 2.3385
2.5 | 6.6 | 25 | 2.2718
2.5 | 6.6 | 30 | 2.2148
2.5 | 6.6 | 40 | 2.1173
2.5 | 6.6 | 50 | 2.0374
2.5 | 6.6 | 60 | 1.9671
2.5 | 6.6 | 70 | 1.9031
2.5 | 6.6 | 80 | 1.8439
2.5 | 6.6 | 90 | 1.7889
2.5 | 6.6 | 100 | 1.7364
2.5 | 6.6 | 110 | 1.6866
2.5 | 6.6 | 120 | 1.6385
2.5 | 6.6 | 150 | 1.5038
2.5 | 6.6 | 200 | 1.2989
2.5 | 6.6 | 250 | 1.1072
2.5 | 6.6 | 300 | 0.92942
2.5 | 6.6 | 350 | 0.75664
2.5 | 6.6 | 400 | 0.58883
2.5 | 6.6 | 500 | 0.26245
2.5 | 6.6 | 750 | -0.51428
2.5 | 6.6 | 1000 | -1.2628
2.5 | 6.7 | 0.1 | 2.9489
2.5 | 6.7 | 1 | 2.9269
2.5 | 6.7 | 2 | 2.8774
2.5 | 6.7 | 5 | 2.7275
2.5 | 6.7 | 10 | 2.5658
2.5 | 6.7 | 15 | 2.4594
2.5 | 6.7 | 20 | 2.3784
2.5 | 6.7 | 25 | 2.3118
2.5 | 6.7 | 30 | 2.2553
2.5 | 6.7 | 40 | 2.1614
2.5 | 6.7 | 50 | 2.0792
2.5 | 6.7 | 60 | 2.0086
2.5 | 6.7 | 70 | 1.946
2.5 | 6.7 | 80 | 1.8871
2.5 | 6.7 | 90 | 1.8319
2.5 | 6.7 | 100 | 1.7796
2.5 | 6.7 | 110 | 1.73
2.5 | 6.7 | 120 | 1.6821
2.5 | 6.7 | 150 | 1.5478
2.5 | 6.7 | 200 | 1.3424
2.5 | 6.7 | 250 | 1.1553
2.5 | 6.7 | 300 | 0.97497
2.5 | 6.7 | 350 | 0.80209
2.5 | 6.7 | 400 | 0.63448
2.5 | 6.7 | 500 | 0.30963
2.5 | 6.7 | 750 | -0.46597
2.5 | 6.7 | 1000 | -1.2147
2.5 | 6.8 | 0.1 | 2.968
2.5 | 6.8 | 1 | 2.9465
2.5 | 6.8 | 2 | 2.8971
2.5 | 6.8 | 5 | 2.749
2.5 | 6.8 | 10 | 2.5877
2.5 | 6.8 | 15 | 2.4814
2.5 | 6.8 | 20 | 2.4014
2.5 | 6.8 | 25 | 2.3365
2.5 | 6.8 | 30 | 2.2788
2.5 | 6.8 | 40 | 2.1847
2.5 | 6.8 | 50 | 2.1072
2.5 | 6.8 | 60 | 2.0334
2.5 | 6.8 | 70 | 1.9717
2.5 | 6.8 | 80 | 1.9133
2.5 | 6.8 | 90 | 1.8585
2.5 | 6.8 | 100 | 1.8062
2.5 | 6.8 | 110 | 1.7566
2.5 | 6.8 | 120 | 1.7093
2.5 | 6.8 | 150 | 1.5752
2.5 | 6.8 | 200 | 1.3711
2.5 | 6.8 | 250 | 1.1818
2.5 | 6.8 | 300 | 1.0043
2.5 | 6.8 | 350 | 0.83123
2.5 | 6.8 | 400 | 0.6637
2.5 | 6.8 | 500 | 0.33846
2.5 | 6.8 | 750 | -0.43652
2.5 | 6.8 | 1000 | -1.1838
2.5 | 6.9 | 0.1 | 2.9708
2.5 | 6.9 | 1 | 2.9489
2.5 | 6.9 | 2 | 2.9004
2.5 | 6.9 | 5 | 2.7528
2.5 | 6.9 | 10 | 2.5933
2.5 | 6.9 | 15 | 2.4886
2.5 | 6.9 | 20 | 2.4082
2.5 | 6.9 | 25 | 2.3424
2.5 | 6.9 | 30 | 2.2878
2.5 | 6.9 | 40 | 2.1931
2.5 | 6.9 | 50 | 2.1139
2.5 | 6.9 | 60 | 2.0453
2.5 | 6.9 | 70 | 1.9809
2.5 | 6.9 | 80 | 1.9227
2.5 | 6.9 | 90 | 1.8681
2.5 | 6.9 | 100 | 1.8162
2.5 | 6.9 | 110 | 1.7664
2.5 | 6.9 | 120 | 1.7193
2.5 | 6.9 | 150 | 1.5855
2.5 | 6.9 | 200 | 1.382
2.5 | 6.9 | 250 | 1.1931
2.5 | 6.9 | 300 | 1.017
2.5 | 6.9 | 350 | 0.84323
2.5 | 6.9 | 400 | 0.67578
2.5 | 6.9 | 500 | 0.35218
2.5 | 6.9 | 750 | -0.42251
2.5 | 6.9 | 1000 | -1.1694
2.5 | 7 | 0.1 | 2.9731
2.5 | 7 | 1 | 2.9518
2.5 | 7 | 2 | 2.9031
2.5 | 7 | 5 | 2.7574
2.5 | 7 | 10 | 2.5988
2.5 | 7 | 15 | 2.4942
2.5 | 7 | 20 | 2.415
2.5 | 7 | 25 | 2.3502
2.5 | 7 | 30 | 2.2945
2.5 | 7 | 40 | 2.2014
2.5 | 7 | 50 | 2.1239
2.5 | 7 | 60 | 2.0531
2.5 | 7 | 70 | 1.9899
2.5 | 7 | 80 | 1.932
2.5 | 7 | 90 | 1.8774
2.5 | 7 | 100 | 1.8261
2.5 | 7 | 110 | 1.7767
2.5 | 7 | 120 | 1.7292
2.5 | 7 | 150 | 1.5955
2.5 | 7 | 200 | 1.3927
2.5 | 7 | 250 | 1.2041
2.5 | 7 | 300 | 1.0253
2.5 | 7 | 350 | 0.85552
2.5 | 7 | 400 | 0.68842
2.5 | 7 | 500 | 0.36549
2.5 | 7 | 750 | -0.40894
2.5 | 7 | 1000 | -1.1555
2.5 | 7.1 | 0.1 | 2.9759
2.5 | 7.1 | 1 | 2.9542
2.5 | 7.1 | 2 | 2.9063
2.5 | 7.1 | 5 | 2.7612
2.5 | 7.1 | 10 | 2.6042
2.5 | 7.1 | 15 | 2.5011
2.5 | 7.1 | 20 | 2.4216
2.5 | 7.1 | 25 | 2.3579
2.5 | 7.1 | 30 | 2.3032
2.5 | 7.1 | 40 | 2.2095
2.5 | 7.1 | 50 | 2.1303
2.5 | 7.1 | 60 | 2.0607
2.5 | 7.1 | 70 | 1.9991
2.5 | 7.1 | 80 | 1.9415
2.5 | 7.1 | 90 | 1.8871
2.5 | 7.1 | 100 | 1.8357
2.5 | 7.1 | 110 | 1.7868
2.5 | 7.1 | 120 | 1.7396
2.5 | 7.1 | 150 | 1.6064
2.5 | 7.1 | 200 | 1.4048
2.5 | 7.1 | 250 | 1.2175
2.5 | 7.1 | 300 | 1.0374
2.5 | 7.1 | 350 | 0.86747
2.5 | 7.1 | 400 | 0.7007
2.5 | 7.1 | 500 | 0.3784
2.5 | 7.1 | 750 | -0.39577
2.5 | 7.1 | 1000 | -1.1409
2.5 | 7.2 | 0.1 | 2.9782
2.5 | 7.2 | 1 | 2.9571
2.5 | 7.2 | 2 | 2.9096
2.5 | 7.2 | 5 | 2.7657
2.5 | 7.2 | 10 | 2.6096
2.5 | 7.2 | 15 | 2.5065
2.5 | 7.2 | 20 | 2.4281
2.5 | 7.2 | 25 | 2.3655
2.5 | 7.2 | 30 | 2.3096
2.5 | 7.2 | 40 | 2.2175
2.5 | 7.2 | 50 | 2.1399
2.5 | 7.2 | 60 | 2.0719
2.5 | 7.2 | 70 | 2.0086
2.5 | 7.2 | 80 | 1.9509
2.5 | 7.2 | 90 | 1.8965
2.5 | 7.2 | 100 | 1.8451
2.5 | 7.2 | 110 | 1.7966
2.5 | 7.2 | 120 | 1.7497
2.5 | 7.2 | 150 | 1.617
2.5 | 7.2 | 200 | 1.415
2.5 | 7.2 | 250 | 1.2279
2.5 | 7.2 | 300 | 1.0492
2.5 | 7.2 | 350 | 0.87967
2.5 | 7.2 | 400 | 0.71349
2.5 | 7.2 | 500 | 0.39094
2.5 | 7.2 | 750 | -0.38195
2.5 | 7.2 | 1000 | -1.1273
2.5 | 7.3 | 0.1 | 2.9809
2.5 | 7.3 | 1 | 2.96
2.5 | 7.3 | 2 | 2.9128
2.5 | 7.3 | 5 | 2.7694
2.5 | 7.3 | 10 | 2.6149
2.5 | 7.3 | 15 | 2.5132
2.5 | 7.3 | 20 | 2.4362
2.5 | 7.3 | 25 | 2.3711
2.5 | 7.3 | 30 | 2.3181
2.5 | 7.3 | 40 | 2.2253
2.5 | 7.3 | 50 | 2.1492
2.5 | 7.3 | 60 | 2.0792
2.5 | 7.3 | 70 | 2.017
2.5 | 7.3 | 80 | 1.96
2.5 | 7.3 | 90 | 1.9063
2.5 | 7.3 | 100 | 1.8549
2.5 | 7.3 | 110 | 1.8062
2.5 | 7.3 | 120 | 1.7597
2.5 | 7.3 | 150 | 1.6274
2.5 | 7.3 | 200 | 1.4265
2.5 | 7.3 | 250 | 1.2405
2.5 | 7.3 | 300 | 1.0645
2.5 | 7.3 | 350 | 0.89209
2.5 | 7.3 | 400 | 0.72591
2.5 | 7.3 | 500 | 0.40312
2.5 | 7.3 | 750 | -0.36754
2.5 | 7.3 | 1000 | -1.1129
2.5 | 7.4 | 0.1 | 2.9832
2.5 | 7.4 | 1 | 2.9624
2.5 | 7.4 | 2 | 2.9159
2.5 | 7.4 | 5 | 2.7738
2.5 | 7.4 | 10 | 2.6201
2.5 | 7.4 | 15 | 2.5185
2.5 | 7.4 | 20 | 2.4425
2.5 | 7.4 | 25 | 2.3784
2.5 | 7.4 | 30 | 2.3243
2.5 | 7.4 | 40 | 2.233
2.5 | 7.4 | 50 | 2.1553
2.5 | 7.4 | 60 | 2.0899
2.5 | 7.4 | 70 | 2.0253
2.5 | 7.4 | 80 | 1.9694
2.5 | 7.4 | 90 | 1.9159
2.5 | 7.4 | 100 | 1.8651
2.5 | 7.4 | 110 | 1.8162
2.5 | 7.4 | 120 | 1.7694
2.5 | 7.4 | 150 | 1.6385
2.5 | 7.4 | 200 | 1.4378
2.5 | 7.4 | 250 | 1.2504
2.5 | 7.4 | 300 | 1.0755
2.5 | 7.4 | 350 | 0.90417
2.5 | 7.4 | 400 | 0.73799
2.5 | 7.4 | 500 | 0.41664
2.5 | 7.4 | 750 | -0.35458
2.5 | 7.4 | 1000 | -1.0985
2.5 | 7.5 | 0.1 | 2.9859
2.5 | 7.5 | 1 | 2.9652
2.5 | 7.5 | 2 | 2.9186
2.5 | 7.5 | 5 | 2.7782
2.5 | 7.5 | 10 | 2.6263
2.5 | 7.5 | 15 | 2.525
2.5 | 7.5 | 20 | 2.4487
2.5 | 7.5 | 25 | 2.3856
2.5 | 7.5 | 30 | 2.3324
2.5 | 7.5 | 40 | 2.2405
2.5 | 7.5 | 50 | 2.1644
2.5 | 7.5 | 60 | 2.0969
2.5 | 7.5 | 70 | 2.0374
2.5 | 7.5 | 80 | 1.9786
2.5 | 7.5 | 90 | 1.9253
2.5 | 7.5 | 100 | 1.8745
2.5 | 7.5 | 110 | 1.8261
2.5 | 7.5 | 120 | 1.7796
2.5 | 7.5 | 150 | 1.6484
2.5 | 7.5 | 200 | 1.4487
2.5 | 7.5 | 250 | 1.2625
2.5 | 7.5 | 300 | 1.0864
2.5 | 7.5 | 350 | 0.91645
2.5 | 7.5 | 400 | 0.75051
2.5 | 7.5 | 500 | 0.42975
2.5 | 7.5 | 750 | -0.34104
2.5 | 7.5 | 1000 | -1.0846
2.5 | 7.6 | 0.1 | 2.9886
2.5 | 7.6 | 1 | 2.968
2.5 | 7.6 | 2 | 2.9217
2.5 | 7.6 | 5 | 2.7825
2.5 | 7.6 | 10 | 2.6314
2.5 | 7.6 | 15 | 2.5315
2.5 | 7.6 | 20 | 2.4548
2.5 | 7.6 | 25 | 2.3927
2.5 | 7.6 | 30 | 2.3404
2.5 | 7.6 | 40 | 2.2504
2.5 | 7.6 | 50 | 2.1732
2.5 | 7.6 | 60 | 2.1072
2.5 | 7.6 | 70 | 2.0453
2.5 | 7.6 | 80 | 1.9881
2.5 | 7.6 | 90 | 1.935
2.5 | 7.6 | 100 | 1.8842
2.5 | 7.6 | 110 | 1.8363
2.5 | 7.6 | 120 | 1.7896
2.5 | 7.6 | 150 | 1.659
2.5 | 7.6 | 200 | 1.4594
2.5 | 7.6 | 250 | 1.2742
2.5 | 7.6 | 300 | 1.0969
2.5 | 7.6 | 350 | 0.9284
2.5 | 7.6 | 400 | 0.76343
2.5 | 7.6 | 500 | 0.44248
2.5 | 7.6 | 750 | -0.32698
2.5 | 7.6 | 1000 | -1.0701
2.5 | 7.7 | 0.1 | 2.9908
2.5 | 7.7 | 1 | 2.9708
2.5 | 7.7 | 2 | 2.9248
2.5 | 7.7 | 5 | 2.7868
2.5 | 7.7 | 10 | 2.6365
2.5 | 7.7 | 15 | 2.5378
2.5 | 7.7 | 20 | 2.4624
2.5 | 7.7 | 25 | 2.3997
2.5 | 7.7 | 30 | 2.3464
2.5 | 7.7 | 40 | 2.2577
2.5 | 7.7 | 50 | 2.1818
2.5 | 7.7 | 60 | 2.1139
2.5 | 7.7 | 70 | 2.0531
2.5 | 7.7 | 80 | 1.9974
2.5 | 7.7 | 90 | 1.9445
2.5 | 7.7 | 100 | 1.8943
2.5 | 7.7 | 110 | 1.8463
2.5 | 7.7 | 120 | 1.8
2.5 | 7.7 | 150 | 1.6693
2.5 | 7.7 | 200 | 1.4713
2.5 | 7.7 | 250 | 1.2856
2.5 | 7.7 | 300 | 1.1106
2.5 | 7.7 | 350 | 0.94052
2.5 | 7.7 | 400 | 0.77525
2.5 | 7.7 | 500 | 0.45484
2.5 | 7.7 | 750 | -0.31336
2.5 | 7.7 | 1000 | -1.056
2.5 | 7.8 | 0.1 | 2.9934
2.5 | 7.8 | 1 | 2.9731
2.5 | 7.8 | 2 | 2.9279
2.5 | 7.8 | 5 | 2.791
2.5 | 7.8 | 10 | 2.6425
2.5 | 7.8 | 15 | 2.5441
2.5 | 7.8 | 20 | 2.4683
2.5 | 7.8 | 25 | 2.4082
2.5 | 7.8 | 30 | 2.3541
2.5 | 7.8 | 40 | 2.2648
2.5 | 7.8 | 50 | 2.1903
2.5 | 7.8 | 60 | 2.1239
2.5 | 7.8 | 70 | 2.0645
2.5 | 7.8 | 80 | 2.0086
2.5 | 7.8 | 90 | 1.9542
2.5 | 7.8 | 100 | 1.9042
2.5 | 7.8 | 110 | 1.8561
2.5 | 7.8 | 120 | 1.8102
2.5 | 7.8 | 150 | 1.6803
2.5 | 7.8 | 200 | 1.4814
2.5 | 7.8 | 250 | 1.2967
2.5 | 7.8 | 300 | 1.1206
2.5 | 7.8 | 350 | 0.95279
2.5 | 7.8 | 400 | 0.78817
2.5 | 7.8 | 500 | 0.46835
2.5 | 7.8 | 750 | -0.30016
2.5 | 7.8 | 1000 | -1.0419
2.5 | 7.9 | 0.1 | 2.9961
2.5 | 7.9 | 1 | 2.9759
2.5 | 7.9 | 2 | 2.9309
2.5 | 7.9 | 5 | 2.7952
2.5 | 7.9 | 10 | 2.6474
2.5 | 7.9 | 15 | 2.5502
2.5 | 7.9 | 20 | 2.4757
2.5 | 7.9 | 25 | 2.415
2.5 | 7.9 | 30 | 2.3617
2.5 | 7.9 | 40 | 2.2742
2.5 | 7.9 | 50 | 2.1987
2.5 | 7.9 | 60 | 2.1335
2.5 | 7.9 | 70 | 2.0719
2.5 | 7.9 | 80 | 2.017
2.5 | 7.9 | 90 | 1.9638
2.5 | 7.9 | 100 | 1.9138
2.5 | 7.9 | 110 | 1.8663
2.5 | 7.9 | 120 | 1.8202
2.5 | 7.9 | 150 | 1.6911
2.5 | 7.9 | 200 | 1.4928
2.5 | 7.9 | 250 | 1.3096
2.5 | 7.9 | 300 | 1.1335
2.5 | 7.9 | 350 | 0.96473
2.5 | 7.9 | 400 | 0.80003
2.5 | 7.9 | 500 | 0.48001
2.5 | 7.9 | 750 | -0.28651
2.5 | 7.9 | 1000 | -1.0278
2.5 | 8 | 0.1 | 2.9983
2.5 | 8 | 1 | 2.9786
2.5 | 8 | 2 | 2.934
2.5 | 8 | 5 | 2.7993
2.5 | 8 | 10 | 2.6532
2.5 | 8 | 15 | 2.5563
2.5 | 8 | 20 | 2.4829
2.5 | 8 | 25 | 2.4216
2.5 | 8 | 30 | 2.3692
2.5 | 8 | 40 | 2.281
2.5 | 8 | 50 | 2.2068
2.5 | 8 | 60 | 2.1399
2.5 | 8 | 70 | 2.0828
2.5 | 8 | 80 | 2.0253
2.5 | 8 | 90 | 1.9731
2.5 | 8 | 100 | 1.9238
2.5 | 8 | 110 | 1.8762
2.5 | 8 | 120 | 1.8306
2.5 | 8 | 150 | 1.7016
2.5 | 8 | 200 | 1.5038
2.5 | 8 | 250 | 1.3201
2.5 | 8 | 300 | 1.1461
2.5 | 8 | 350 | 0.97727
2.5 | 8 | 400 | 0.81291
2.5 | 8 | 500 | 0.49276
2.5 | 8 | 750 | -0.27246
2.5 | 8 | 1000 | -1.0137
2.5 | 8.1 | 0.1 | 3
2.5 | 8.1 | 1 | 2.9814
2.5 | 8.1 | 2 | 2.937
2.5 | 8.1 | 5 | 2.8035
2.5 | 8.1 | 10 | 2.658
2.5 | 8.1 | 15 | 2.5623
2.5 | 8.1 | 20 | 2.4886
2.5 | 8.1 | 25 | 2.4281
2.5 | 8.1 | 30 | 2.3766
2.5 | 8.1 | 40 | 2.29
2.5 | 8.1 | 50 | 2.2148
2.5 | 8.1 | 60 | 2.1492
2.5 | 8.1 | 70 | 2.0899
2.5 | 8.1 | 80 | 2.0334
2.5 | 8.1 | 90 | 1.9827
2.5 | 8.1 | 100 | 1.9335
2.5 | 8.1 | 110 | 1.8859
2.5 | 8.1 | 120 | 1.8407
2.5 | 8.1 | 150 | 1.7118
2.5 | 8.1 | 200 | 1.5145
2.5 | 8.1 | 250 | 1.3324
2.5 | 8.1 | 300 | 1.1584
2.5 | 8.1 | 350 | 0.98945
2.5 | 8.1 | 400 | 0.82543
2.5 | 8.1 | 500 | 0.50651
2.5 | 8.1 | 750 | -0.25885
2.5 | 8.1 | 1000 | -1
2.5 | 8.2 | 0.1 | 3.0043
2.5 | 8.2 | 1 | 2.9841
2.5 | 8.2 | 2 | 2.9405
2.5 | 8.2 | 5 | 2.8075
2.5 | 8.2 | 10 | 2.6637
2.5 | 8.2 | 15 | 2.5682
2.5 | 8.2 | 20 | 2.4955
2.5 | 8.2 | 25 | 2.4362
2.5 | 8.2 | 30 | 2.3838
2.5 | 8.2 | 40 | 2.2967
2.5 | 8.2 | 50 | 2.2227
2.5 | 8.2 | 60 | 2.1584
2.5 | 8.2 | 70 | 2.1004
2.5 | 8.2 | 80 | 2.0453
2.5 | 8.2 | 90 | 1.9921
2.5 | 8.2 | 100 | 1.943
2.5 | 8.2 | 110 | 1.896
2.5 | 8.2 | 120 | 1.8506
2.5 | 8.2 | 150 | 1.7226
2.5 | 8.2 | 200 | 1.5263
2.5 | 8.2 | 250 | 1.3444
2.5 | 8.2 | 300 | 1.1703
2.5 | 8.2 | 350 | 1
2.5 | 8.2 | 400 | 0.83759
2.5 | 8.2 | 500 | 0.51851
2.5 | 8.2 | 750 | -0.24565
2.5 | 8.2 | 1000 | -0.98716
2.5 | 8.3 | 0.1 | 3.0043
2.5 | 8.3 | 1 | 2.9868
2.5 | 8.3 | 2 | 2.9435
2.5 | 8.3 | 5 | 2.8122
2.5 | 8.3 | 10 | 2.6693
2.5 | 8.3 | 15 | 2.574
2.5 | 8.3 | 20 | 2.5024
2.5 | 8.3 | 25 | 2.4425
2.5 | 8.3 | 30 | 2.3927
2.5 | 8.3 | 40 | 2.3054
2.5 | 8.3 | 50 | 2.233
2.5 | 8.3 | 60 | 2.1673
2.5 | 8.3 | 70 | 2.1072
2.5 | 8.3 | 80 | 2.0531
2.5 | 8.3 | 90 | 2
2.5 | 8.3 | 100 | 1.9528
2.5 | 8.3 | 110 | 1.9058
2.5 | 8.3 | 120 | 1.8609
2.5 | 8.3 | 150 | 1.7332
2.5 | 8.3 | 200 | 1.5378
2.5 | 8.3 | 250 | 1.356
2.5 | 8.3 | 300 | 1.1818
2.5 | 8.3 | 350 | 1.0128
2.5 | 8.3 | 400 | 0.85003
2.5 | 8.3 | 500 | 0.53148
2.5 | 8.3 | 750 | -0.2321
2.5 | 8.3 | 1000 | -0.97062
2.5 | 8.4 | 0.1 | 3.0086
2.5 | 8.4 | 1 | 2.9894
2.5 | 8.4 | 2 | 2.9465
2.5 | 8.4 | 5 | 2.8162
2.5 | 8.4 | 10 | 2.6749
2.5 | 8.4 | 15 | 2.5809
2.5 | 8.4 | 20 | 2.5092
2.5 | 8.4 | 25 | 2.4502
2.5 | 8.4 | 30 | 2.3997
2.5 | 8.4 | 40 | 2.3139
2.5 | 8.4 | 50 | 2.2405
2.5 | 8.4 | 60 | 2.1761
2.5 | 8.4 | 70 | 2.1173
2.5 | 8.4 | 80 | 2.0645
2.5 | 8.4 | 90 | 2.0128
2.5 | 8.4 | 100 | 1.9628
2.5 | 8.4 | 110 | 1.9159
2.5 | 8.4 | 120 | 1.871
2.5 | 8.4 | 150 | 1.7435
2.5 | 8.4 | 200 | 1.549
2.5 | 8.4 | 250 | 1.3674
2.5 | 8.4 | 300 | 1.1931
2.5 | 8.4 | 350 | 1.0253
2.5 | 8.4 | 400 | 0.86213
2.5 | 8.4 | 500 | 0.54531
2.5 | 8.4 | 750 | -0.21824
2.5 | 8.4 | 1000 | -0.95861
2.5 | 8.5 | 0.1 | 3.0128
2.5 | 8.5 | 1 | 2.9921
2.5 | 8.5 | 2 | 2.9494
2.5 | 8.5 | 5 | 2.8202
2.5 | 8.5 | 10 | 2.6803
2.5 | 8.5 | 15 | 2.5866
2.5 | 8.5 | 20 | 2.5159
2.5 | 8.5 | 25 | 2.4579
2.5 | 8.5 | 30 | 2.4065
2.5 | 8.5 | 40 | 2.3222
2.5 | 8.5 | 50 | 2.248
2.5 | 8.5 | 60 | 2.1847
2.5 | 8.5 | 70 | 2.1271
2.5 | 8.5 | 80 | 2.0719
2.5 | 8.5 | 90 | 2.0212
2.5 | 8.5 | 100 | 1.9722
2.5 | 8.5 | 110 | 1.9258
2.5 | 8.5 | 120 | 1.8808
2.5 | 8.5 | 150 | 1.7543
2.5 | 8.5 | 200 | 1.5599
2.5 | 8.5 | 250 | 1.3784
2.5 | 8.5 | 300 | 1.2041
2.5 | 8.5 | 350 | 1.0374
2.5 | 8.5 | 400 | 0.87506
2.5 | 8.5 | 500 | 0.55751
2.5 | 8.5 | 750 | -0.20482
2.5 | 8.5 | 1000 | -0.9431
2.5 | 8.6 | 0.1 | 3.0128
2.5 | 8.6 | 1 | 2.9948
2.5 | 8.6 | 2 | 2.9528
2.5 | 8.6 | 5 | 2.8248
2.5 | 8.6 | 10 | 2.6857
2.5 | 8.6 | 15 | 2.5933
2.5 | 8.6 | 20 | 2.5224
2.5 | 8.6 | 25 | 2.4639
2.5 | 8.6 | 30 | 2.415
2.5 | 8.6 | 40 | 2.3304
2.5 | 8.6 | 50 | 2.2577
2.5 | 8.6 | 60 | 2.1931
2.5 | 8.6 | 70 | 2.1367
2.5 | 8.6 | 80 | 2.0828
2.5 | 8.6 | 90 | 2.0294
2.5 | 8.6 | 100 | 1.9823
2.5 | 8.6 | 110 | 1.936
2.5 | 8.6 | 120 | 1.891
2.5 | 8.6 | 150 | 1.7649
2.5 | 8.6 | 200 | 1.5705
2.5 | 8.6 | 250 | 1.3892
2.5 | 8.6 | 300 | 1.2175
2.5 | 8.6 | 350 | 1.0492
2.5 | 8.6 | 400 | 0.88705
2.5 | 8.6 | 500 | 0.57054
2.5 | 8.6 | 750 | -0.19111
2.5 | 8.6 | 1000 | -0.92812
2.5 | 8.7 | 0.1 | 3.017
2.5 | 8.7 | 1 | 2.9974
2.5 | 8.7 | 2 | 2.9557
2.5 | 8.7 | 5 | 2.8287
2.5 | 8.7 | 10 | 2.6911
2.5 | 8.7 | 15 | 2.5988
2.5 | 8.7 | 20 | 2.5289
2.5 | 8.7 | 25 | 2.4713
2.5 | 8.7 | 30 | 2.4216
2.5 | 8.7 | 40 | 2.3385
2.5 | 8.7 | 50 | 2.2672
2.5 | 8.7 | 60 | 2.2014
2.5 | 8.7 | 70 | 2.1461
2.5 | 8.7 | 80 | 2.0899
2.5 | 8.7 | 90 | 2.0414
2.5 | 8.7 | 100 | 1.9921
2.5 | 8.7 | 110 | 1.946
2.5 | 8.7 | 120 | 1.9015
2.5 | 8.7 | 150 | 1.7752
2.5 | 8.7 | 200 | 1.5821
2.5 | 8.7 | 250 | 1.4014
2.5 | 8.7 | 300 | 1.2279
2.5 | 8.7 | 350 | 1.0607
2.5 | 8.7 | 400 | 0.89982
2.5 | 8.7 | 500 | 0.5832
2.5 | 8.7 | 750 | -0.17718
2.5 | 8.7 | 1000 | -0.91364
2.5 | 8.8 | 0.1 | 3.017
2.5 | 8.8 | 1 | 3
2.5 | 8.8 | 2 | 2.9586
2.5 | 8.8 | 5 | 2.8331
2.5 | 8.8 | 10 | 2.6964
2.5 | 8.8 | 15 | 2.6053
2.5 | 8.8 | 20 | 2.5366
2.5 | 8.8 | 25 | 2.4786
2.5 | 8.8 | 30 | 2.4298
2.5 | 8.8 | 40 | 2.3464
2.5 | 8.8 | 50 | 2.2742
2.5 | 8.8 | 60 | 2.2122
2.5 | 8.8 | 70 | 2.1523
2.5 | 8.8 | 80 | 2.1004
2.5 | 8.8 | 90 | 2.0492
2.5 | 8.8 | 100 | 2
2.5 | 8.8 | 110 | 1.9557
2.5 | 8.8 | 120 | 1.9112
2.5 | 8.8 | 150 | 1.7853
2.5 | 8.8 | 200 | 1.5933
2.5 | 8.8 | 250 | 1.4133
2.5 | 8.8 | 300 | 1.2405
2.5 | 8.8 | 350 | 1.0755
2.5 | 8.8 | 400 | 0.91222
2.5 | 8.8 | 500 | 0.5966
2.5 | 8.8 | 750 | -0.16368
2.5 | 8.8 | 1000 | -0.89963
2.5 | 8.9 | 0.1 | 3.0212
2.5 | 8.9 | 1 | 3.0043
2.5 | 8.9 | 2 | 2.9619
2.5 | 8.9 | 5 | 2.8376
2.5 | 8.9 | 10 | 2.7016
2.5 | 8.9 | 15 | 2.6117
2.5 | 8.9 | 20 | 2.5428
2.5 | 8.9 | 25 | 2.4857
2.5 | 8.9 | 30 | 2.4362
2.5 | 8.9 | 40 | 2.3541
2.5 | 8.9 | 50 | 2.2833
2.5 | 8.9 | 60 | 2.2201
2.5 | 8.9 | 70 | 2.1614
2.5 | 8.9 | 80 | 2.1106
2.5 | 8.9 | 90 | 2.0607
2.5 | 8.9 | 100 | 2.0128
2.5 | 8.9 | 110 | 1.9657
2.5 | 8.9 | 120 | 1.9217
2.5 | 8.9 | 150 | 1.7959
2.5 | 8.9 | 200 | 1.6042
2.5 | 8.9 | 250 | 1.4249
2.5 | 8.9 | 300 | 1.2529
2.5 | 8.9 | 350 | 1.0864
2.5 | 8.9 | 400 | 0.92428
2.5 | 8.9 | 500 | 0.60853
2.5 | 8.9 | 750 | -0.14997
2.5 | 8.9 | 1000 | -0.88606
2.5 | 9 | 0.1 | 3.0253
2.5 | 9 | 1 | 3.0043
2.5 | 9 | 2 | 2.9647
2.5 | 9 | 5 | 2.8414
2.5 | 9 | 10 | 2.7076
2.5 | 9 | 15 | 2.618
2.5 | 9 | 20 | 2.549
2.5 | 9 | 25 | 2.4928
2.5 | 9 | 30 | 2.444
2.5 | 9 | 40 | 2.3617
2.5 | 9 | 50 | 2.2923
2.5 | 9 | 60 | 2.2279
2.5 | 9 | 70 | 2.1732
2.5 | 9 | 80 | 2.1173
2.5 | 9 | 90 | 2.0682
2.5 | 9 | 100 | 2.0212
2.5 | 9 | 110 | 1.9754
2.5 | 9 | 120 | 1.9315
2.5 | 9 | 150 | 1.8069
2.5 | 9 | 200 | 1.6149
2.5 | 9 | 250 | 1.4362
2.5 | 9 | 300 | 1.2648
2.5 | 9 | 350 | 1.1004
2.5 | 9 | 400 | 0.93702
2.5 | 9 | 500 | 0.62221
2.5 | 9 | 750 | -0.13668
2.5 | 9 | 1000 | -0.8729
3.33 | 4 | 0.1 | 2
3.33 | 4 | 1 | 1.943
3.33 | 4 | 2 | 1.8549
3.33 | 4 | 5 | 1.6085
3.33 | 4 | 10 | 1.3263
3.33 | 4 | 15 | 1.1271
3.33 | 4 | 20 | 0.97174
3.33 | 4 | 25 | 0.84136
3.33 | 4 | 30 | 0.72916
3.33 | 4 | 40 | 0.53908
3.33 | 4 | 50 | 0.38202
3.33 | 4 | 60 | 0.24551
3.33 | 4 | 70 | 0.12385
3.33 | 4 | 80 | 0.012837
3.33 | 4 | 90 | -0.090444
3.33 | 4 | 100 | -0.14874
3.33 | 4 | 110 | -0.20482
3.33 | 4 | 120 | -0.25806
3.33 | 4 | 150 | -0.41117
3.33 | 4 | 200 | -0.64397
3.33 | 4 | 250 | -0.86012
3.33 | 4 | 300 | -1.0691
3.33 | 4 | 350 | -1.27
3.33 | 4 | 400 | -1.4647
3.33 | 4 | 500 | -1.8447
3.33 | 4 | 750 | -2.7595
3.33 | 4 | 1000 | -3.644
3.33 | 4.1 | 0.1 | 2.0492
3.33 | 4.1 | 1 | 1.9943
3.33 | 4.1 | 2 | 1.9079
3.33 | 4.1 | 5 | 1.6675
3.33 | 4.1 | 10 | 1.3927
3.33 | 4.1 | 15 | 1.1987
3.33 | 4.1 | 20 | 1.0453
3.33 | 4.1 | 25 | 0.92012
3.33 | 4.1 | 30 | 0.8109
3.33 | 4.1 | 40 | 0.62737
3.33 | 4.1 | 50 | 0.47276
3.33 | 4.1 | 60 | 0.34044
3.33 | 4.1 | 70 | 0.22011
3.33 | 4.1 | 80 | 0.11394
3.33 | 4.1 | 90 | 0.012837
3.33 | 4.1 | 100 | -0.045275
3.33 | 4.1 | 110 | -0.10127
3.33 | 4.1 | 120 | -0.1549
3.33 | 4.1 | 150 | -0.30715
3.33 | 4.1 | 200 | -0.54061
3.33 | 4.1 | 250 | -0.75696
3.33 | 4.1 | 300 | -0.96658
3.33 | 4.1 | 350 | -1.1656
3.33 | 4.1 | 400 | -1.3605
3.33 | 4.1 | 500 | -1.7399
3.33 | 4.1 | 750 | -2.6536
3.33 | 4.1 | 1000 | -3.5391
3.33 | 4.2 | 0.1 | 2.0969
3.33 | 4.2 | 1 | 2.0453
3.33 | 4.2 | 2 | 1.96
3.33 | 4.2 | 5 | 1.7251
3.33 | 4.2 | 10 | 1.4564
3.33 | 4.2 | 15 | 1.2695
3.33 | 4.2 | 20 | 1.1206
3.33 | 4.2 | 25 | 0.99782
3.33 | 4.2 | 30 | 0.89154
3.33 | 4.2 | 40 | 0.71265
3.33 | 4.2 | 50 | 0.56348
3.33 | 4.2 | 60 | 0.43297
3.33 | 4.2 | 70 | 0.31806
3.33 | 4.2 | 80 | 0.21219
3.33 | 4.2 | 90 | 0.11394
3.33 | 4.2 | 100 | 0.056905
3.33 | 4.2 | 110 | 0
3.33 | 4.2 | 120 | -0.053057
3.33 | 4.2 | 150 | -0.20482
3.33 | 4.2 | 200 | -0.43771
3.33 | 4.2 | 250 | -0.65561
3.33 | 4.2 | 300 | -0.86328
3.33 | 4.2 | 350 | -1.0625
3.33 | 4.2 | 400 | -1.2581
3.33 | 4.2 | 500 | -1.6383
3.33 | 4.2 | 750 | -2.5513
3.33 | 4.2 | 1000 | -3.4353
3.33 | 4.3 | 0.1 | 2.1461
3.33 | 4.3 | 1 | 2.0934
3.33 | 4.3 | 2 | 2.0128
3.33 | 4.3 | 5 | 1.781
3.33 | 4.3 | 10 | 1.5198
3.33 | 4.3 | 15 | 1.3365
3.33 | 4.3 | 20 | 1.1931
3.33 | 4.3 | 25 | 1.0755
3.33 | 4.3 | 30 | 0.97081
3.33 | 4.3 | 40 | 0.79727
3.33 | 4.3 | 50 | 0.65225
3.33 | 4.3 | 60 | 0.52634
3.33 | 4.3 | 70 | 0.4133
3.33 | 4.3 | 80 | 0.30963
3.33 | 4.3 | 90 | 0.21484
3.33 | 4.3 | 100 | 0.15836
3.33 | 4.3 | 110 | 0.10037
3.33 | 4.3 | 120 | 0.049218
3.33 | 4.3 | 150 | -0.10403
3.33 | 4.3 | 200 | -0.3363
3.33 | 4.3 | 250 | -0.55284
3.33 | 4.3 | 300 | -0.75945
3.33 | 4.3 | 350 | -0.96257
3.33 | 4.3 | 400 | -1.1561
3.33 | 4.3 | 500 | -1.5361
3.33 | 4.3 | 750 | -2.4486
3.33 | 4.3 | 1000 | -3.3325
3.33 | 4.4 | 0.1 | 2.1903
3.33 | 4.4 | 1 | 2.1399
3.33 | 4.4 | 2 | 2.0607
3.33 | 4.4 | 5 | 1.8357
3.33 | 4.4 | 10 | 1.5809
3.33 | 4.4 | 15 | 1.4031
3.33 | 4.4 | 20 | 1.2648
3.33 | 4.4 | 25 | 1.1492
3.33 | 4.4 | 30 | 1.0492
3.33 | 4.4 | 40 | 0.88024
3.33 | 4.4 | 50 | 0.73957
3.33 | 4.4 | 60 | 0.617
3.33 | 4.4 | 70 | 0.50651
3.33 | 4.4 | 80 | 0.40654
3.33 | 4.4 | 90 | 0.31387
3.33 | 4.4 | 100 | 0.25527
3.33 | 4.4 | 110 | 0.2014
3.33 | 4.4 | 120 | 0.14613
3.33 | 4.4 | 150 | -0.0043648
3.33 | 4.4 | 200 | -0.23657
3.33 | 4.4 | 250 | -0.45346
3.33 | 4.4 | 300 | -0.65956
3.33 | 4.4 | 350 | -0.86012
3.33 | 4.4 | 400 | -1.0555
3.33 | 4.4 | 500 | -1.4353
3.33 | 4.4 | 750 | -2.3478
3.33 | 4.4 | 1000 | -3.2314
3.33 | 4.5 | 0.1 | 2.233
3.33 | 4.5 | 1 | 2.1847
3.33 | 4.5 | 2 | 2.1072
3.33 | 4.5 | 5 | 1.8887
3.33 | 4.5 | 10 | 1.6415
3.33 | 4.5 | 15 | 1.4698
3.33 | 4.5 | 20 | 1.3345
3.33 | 4.5 | 25 | 1.2227
3.33 | 4.5 | 30 | 1.1239
3.33 | 4.5 | 40 | 0.9619
3.33 | 4.5 | 50 | 0.82543
3.33 | 4.5 | 60 | 0.70586
3.33 | 4.5 | 70 | 0.59988
3.33 | 4.5 | 80 | 0.50243
3.33 | 4.5 | 90 | 0.41162
3.33 | 4.5 | 100 | 0.35411
3.33 | 4.5 | 110 | 0.29885
3.33 | 4.5 | 120 | 0.24551
3.33 | 4.5 | 150 | 0.093422
3.33 | 4.5 | 200 | -0.13847
3.33 | 4.5 | 250 | -0.35458
3.33 | 4.5 | 300 | -0.56225
3.33 | 4.5 | 350 | -0.76195
3.33 | 4.5 | 400 | -0.95468
3.33 | 4.5 | 500 | -1.3363
3.33 | 4.5 | 750 | -2.248
3.33 | 4.5 | 1000 | -3.1314
3.33 | 4.6 | 0.1 | 2.2765
3.33 | 4.6 | 1 | 2.2304
3.33 | 4.6 | 2 | 2.1553
3.33 | 4.6 | 5 | 1.941
3.33 | 4.6 | 10 | 1.7007
3.33 | 4.6 | 15 | 1.5328
3.33 | 4.6 | 20 | 1.4031
3.33 | 4.6 | 25 | 1.2945
3.33 | 4.6 | 30 | 1.2014
3.33 | 4.6 | 40 | 1.0414
3.33 | 4.6 | 50 | 0.91009
3.33 | 4.6 | 60 | 0.79449
3.33 | 4.6 | 70 | 0.69108
3.33 | 4.6 | 80 | 0.5966
3.33 | 4.6 | 90 | 0.5092
3.33 | 4.6 | 100 | 0.45025
3.33 | 4.6 | 110 | 0.3962
3.33 | 4.6 | 120 | 0.34242
3.33 | 4.6 | 150 | 0.19033
3.33 | 4.6 | 200 | -0.040959
3.33 | 4.6 | 250 | -0.25727
3.33 | 4.6 | 300 | -0.46344
3.33 | 4.6 | 350 | -0.66354
3.33 | 4.6 | 400 | -0.86012
3.33 | 4.6 | 500 | -1.2381
3.33 | 4.6 | 750 | -2.1494
3.33 | 4.6 | 1000 | -3.0329
3.33 | 4.7 | 0.1 | 2.3181
3.33 | 4.7 | 1 | 2.2742
3.33 | 4.7 | 2 | 2.1987
3.33 | 4.7 | 5 | 1.9917
3.33 | 4.7 | 10 | 1.7582
3.33 | 4.7 | 15 | 1.5966
3.33 | 4.7 | 20 | 1.4698
3.33 | 4.7 | 25 | 1.3655
3.33 | 4.7 | 30 | 1.2742
3.33 | 4.7 | 40 | 1.1206
3.33 | 4.7 | 50 | 0.993
3.33 | 4.7 | 60 | 0.88138
3.33 | 4.7 | 70 | 0.78104
3.33 | 4.7 | 80 | 0.68931
3.33 | 4.7 | 90 | 0.60423
3.33 | 4.7 | 100 | 0.54654
3.33 | 4.7 | 110 | 0.48996
3.33 | 4.7 | 120 | 0.43775
3.33 | 4.7 | 150 | 0.28556
3.33 | 4.7 | 200 | 0.053078
3.33 | 4.7 | 250 | -0.16178
3.33 | 4.7 | 300 | -0.36754
3.33 | 4.7 | 350 | -0.56703
3.33 | 4.7 | 400 | -0.76195
3.33 | 4.7 | 500 | -1.1415
3.33 | 4.7 | 750 | -2.0526
3.33 | 4.7 | 1000 | -2.9355
3.33 | 4.8 | 0.1 | 2.356
3.33 | 4.8 | 1 | 2.316
3.33 | 4.8 | 2 | 2.243
3.33 | 4.8 | 5 | 2.0414
3.33 | 4.8 | 10 | 1.8142
3.33 | 4.8 | 15 | 1.658
3.33 | 4.8 | 20 | 1.5353
3.33 | 4.8 | 25 | 1.4346
3.33 | 4.8 | 30 | 1.3464
3.33 | 4.8 | 40 | 1.1987
3.33 | 4.8 | 50 | 1.0755
3.33 | 4.8 | 60 | 0.96661
3.33 | 4.8 | 70 | 0.86923
3.33 | 4.8 | 80 | 0.78032
3.33 | 4.8 | 90 | 0.69723
3.33 | 4.8 | 100 | 0.63949
3.33 | 4.8 | 110 | 0.58433
3.33 | 4.8 | 120 | 0.53148
3.33 | 4.8 | 150 | 0.38021
3.33 | 4.8 | 200 | 0.14922
3.33 | 4.8 | 250 | -0.067019
3.33 | 4.8 | 300 | -0.27327
3.33 | 4.8 | 350 | -0.47237
3.33 | 4.8 | 400 | -0.66756
3.33 | 4.8 | 500 | -1.0462
3.33 | 4.8 | 750 | -1.9586
3.33 | 4.8 | 1000 | -2.8386
3.33 | 4.9 | 0.1 | 2.3945
3.33 | 4.9 | 1 | 2.356
3.33 | 4.9 | 2 | 2.2856
3.33 | 4.9 | 5 | 2.0899
3.33 | 4.9 | 10 | 1.8692
3.33 | 4.9 | 15 | 1.7177
3.33 | 4.9 | 20 | 1.5999
3.33 | 4.9 | 25 | 1.5024
3.33 | 4.9 | 30 | 1.4183
3.33 | 4.9 | 40 | 1.2742
3.33 | 4.9 | 50 | 1.1553
3.33 | 4.9 | 60 | 1.0492
3.33 | 4.9 | 70 | 0.95665
3.33 | 4.9 | 80 | 0.86982
3.33 | 4.9 | 90 | 0.78958
3.33 | 4.9 | 100 | 0.73239
3.33 | 4.9 | 110 | 0.67669
3.33 | 4.9 | 120 | 0.62325
3.33 | 4.9 | 150 | 0.47276
3.33 | 4.9 | 200 | 0.24304
3.33 | 4.9 | 250 | 0.025306
3.33 | 4.9 | 300 | -0.1798
3.33 | 4.9 | 350 | -0.37986
3.33 | 4.9 | 400 | -0.57349
3.33 | 4.9 | 500 | -0.95078
3.33 | 4.9 | 750 | -1.8633
3.33 | 4.9 | 1000 | -2.7447
3.33 | 5 | 0.1 | 2.433
3.33 | 5 | 1 | 2.3945
3.33 | 5 | 2 | 2.3263
3.33 | 5 | 5 | 2.1367
3.33 | 5 | 10 | 1.9227
3.33 | 5 | 15 | 1.7767
3.33 | 5 | 20 | 1.6628
3.33 | 5 | 25 | 1.5694
3.33 | 5 | 30 | 1.4871
3.33 | 5 | 40 | 1.3502
3.33 | 5 | 50 | 1.2355
3.33 | 5 | 60 | 1.1335
3.33 | 5 | 70 | 1.0414
3.33 | 5 | 80 | 0.95856
3.33 | 5 | 90 | 0.88081
3.33 | 5 | 100 | 0.82347
3.33 | 5 | 110 | 0.7679
3.33 | 5 | 120 | 0.71517
3.33 | 5 | 150 | 0.56467
3.33 | 5 | 200 | 0.33445
3.33 | 5 | 250 | 0.11727
3.33 | 5 | 300 | -0.087778
3.33 | 5 | 350 | -0.28735
3.33 | 5 | 400 | -0.48149
3.33 | 5 | 500 | -0.86012
3.33 | 5 | 750 | -1.7696
3.33 | 5 | 1000 | -2.6536
3.33 | 5.1 | 0.1 | 2.4683
3.33 | 5.1 | 1 | 2.4314
3.33 | 5.1 | 2 | 2.3674
3.33 | 5.1 | 5 | 2.1818
3.33 | 5.1 | 10 | 1.975
3.33 | 5.1 | 15 | 1.8338
3.33 | 5.1 | 20 | 1.7251
3.33 | 5.1 | 25 | 1.6345
3.33 | 5.1 | 30 | 1.5563
3.33 | 5.1 | 40 | 1.4232
3.33 | 5.1 | 50 | 1.3118
3.33 | 5.1 | 60 | 1.2148
3.33 | 5.1 | 70 | 1.1271
3.33 | 5.1 | 80 | 1.0453
3.33 | 5.1 | 90 | 0.97035
3.33 | 5.1 | 100 | 0.91275
3.33 | 5.1 | 110 | 0.85794
3.33 | 5.1 | 120 | 0.80482
3.33 | 5.1 | 150 | 0.65418
3.33 | 5.1 | 200 | 0.42325
3.33 | 5.1 | 250 | 0.20952
3.33 | 5.1 | 300 | 0.0043214
3.33 | 5.1 | 350 | -0.19654
3.33 | 5.1 | 400 | -0.39041
3.33 | 5.1 | 500 | -0.76955
3.33 | 5.1 | 750 | -1.6799
3.33 | 5.1 | 1000 | -2.5607
3.33 | 5.2 | 0.1 | 2.5024
3.33 | 5.2 | 1 | 2.4683
3.33 | 5.2 | 2 | 2.4048
3.33 | 5.2 | 5 | 2.2253
3.33 | 5.2 | 10 | 2.0253
3.33 | 5.2 | 15 | 1.8899
3.33 | 5.2 | 20 | 1.7853
3.33 | 5.2 | 25 | 1.6981
3.33 | 5.2 | 30 | 1.6232
3.33 | 5.2 | 40 | 1.4955
3.33 | 5.2 | 50 | 1.3892
3.33 | 5.2 | 60 | 1.2945
3.33 | 5.2 | 70 | 1.2095
3.33 | 5.2 | 80 | 1.1303
3.33 | 5.2 | 90 | 1.0569
3.33 | 5.2 | 100 | 1
3.33 | 5.2 | 110 | 0.94645
3.33 | 5.2 | 120 | 0.89321
3.33 | 5.2 | 150 | 0.74351
3.33 | 5.2 | 200 | 0.51322
3.33 | 5.2 | 250 | 0.29667
3.33 | 5.2 | 300 | 0.093422
3.33 | 5.2 | 350 | -0.10735
3.33 | 5.2 | 400 | -0.30103
3.33 | 5.2 | 500 | -0.67985
3.33 | 5.2 | 750 | -1.5884
3.33 | 5.2 | 1000 | -2.4711
3.33 | 5.3 | 0.1 | 2.5353
3.33 | 5.3 | 1 | 2.5024
3.33 | 5.3 | 2 | 2.4425
3.33 | 5.3 | 5 | 2.2672
3.33 | 5.3 | 10 | 2.0755
3.33 | 5.3 | 15 | 1.9445
3.33 | 5.3 | 20 | 1.8439
3.33 | 5.3 | 25 | 1.7604
3.33 | 5.3 | 30 | 1.6884
3.33 | 5.3 | 40 | 1.567
3.33 | 5.3 | 50 | 1.4639
3.33 | 5.3 | 60 | 1.3729
3.33 | 5.3 | 70 | 1.2923
3.33 | 5.3 | 80 | 1.2148
3.33 | 5.3 | 90 | 1.1461
3.33 | 5.3 | 100 | 1.0899
3.33 | 5.3 | 110 | 1.0334
3.33 | 5.3 | 120 | 0.98046
3.33 | 5.3 | 150 | 0.83059
3.33 | 5.3 | 200 | 0.59988
3.33 | 5.3 | 250 | 0.38561
3.33 | 5.3 | 300 | 0.17898
3.33 | 5.3 | 350 | -0.019088
3.33 | 5.3 | 400 | -0.21325
3.33 | 5.3 | 500 | -0.59176
3.33 | 5.3 | 750 | -1.5003
3.33 | 5.3 | 1000 | -2.382
3.33 | 5.4 | 0.1 | 2.567
3.33 | 5.4 | 1 | 2.5366
3.33 | 5.4 | 2 | 2.4771
3.33 | 5.4 | 5 | 2.3075
3.33 | 5.4 | 10 | 2.1239
3.33 | 5.4 | 15 | 1.9978
3.33 | 5.4 | 20 | 1.9015
3.33 | 5.4 | 25 | 1.8215
3.33 | 5.4 | 30 | 1.7528
3.33 | 5.4 | 40 | 1.6365
3.33 | 5.4 | 50 | 1.5378
3.33 | 5.4 | 60 | 1.4502
3.33 | 5.4 | 70 | 1.3711
3.33 | 5.4 | 80 | 1.2989
3.33 | 5.4 | 90 | 1.2304
3.33 | 5.4 | 100 | 1.1732
3.33 | 5.4 | 110 | 1.1206
3.33 | 5.4 | 120 | 1.0645
3.33 | 5.4 | 150 | 0.91645
3.33 | 5.4 | 200 | 0.68664
3.33 | 5.4 | 250 | 0.47129
3.33 | 5.4 | 300 | 0.26717
3.33 | 5.4 | 350 | 0.068186
3.33 | 5.4 | 400 | -0.12668
3.33 | 5.4 | 500 | -0.50446
3.33 | 5.4 | 750 | -1.4134
3.33 | 5.4 | 1000 | -2.2941
3.33 | 5.5 | 0.1 | 2.5966
3.33 | 5.5 | 1 | 2.5682
3.33 | 5.5 | 2 | 2.5119
3.33 | 5.5 | 5 | 2.3483
3.33 | 5.5 | 10 | 2.1703
3.33 | 5.5 | 15 | 2.0492
3.33 | 5.5 | 20 | 1.9576
3.33 | 5.5 | 25 | 1.8814
3.33 | 5.5 | 30 | 1.8156
3.33 | 5.5 | 40 | 1.7042
3.33 | 5.5 | 50 | 1.6096
3.33 | 5.5 | 60 | 1.5263
3.33 | 5.5 | 70 | 1.4502
3.33 | 5.5 | 80 | 1.3802
3.33 | 5.5 | 90 | 1.316
3.33 | 5.5 | 100 | 1.2577
3.33 | 5.5 | 110 | 1.2041
3.33 | 5.5 | 120 | 1.1492
3.33 | 5.5 | 150 | 1
3.33 | 5.5 | 200 | 0.77159
3.33 | 5.5 | 250 | 0.5563
3.33 | 5.5 | 300 | 0.35218
3.33 | 5.5 | 350 | 0.15229
3.33 | 5.5 | 400 | -0.040959
3.33 | 5.5 | 500 | -0.41908
3.33 | 5.5 | 750 | -1.327
3.33 | 5.5 | 1000 | -2.2083
3.33 | 5.6 | 0.1 | 2.6253
3.33 | 5.6 | 1 | 2.5999
3.33 | 5.6 | 2 | 2.5453
3.33 | 5.6 | 5 | 2.3856
3.33 | 5.6 | 10 | 2.2148
3.33 | 5.6 | 15 | 2.1004
3.33 | 5.6 | 20 | 2.0128
3.33 | 5.6 | 25 | 1.94
3.33 | 5.6 | 30 | 1.8774
3.33 | 5.6 | 40 | 1.7709
3.33 | 5.6 | 50 | 1.6812
3.33 | 5.6 | 60 | 1.601
3.33 | 5.6 | 70 | 1.5289
3.33 | 5.6 | 80 | 1.4609
3.33 | 5.6 | 90 | 1.3979
3.33 | 5.6 | 100 | 1.3404
3.33 | 5.6 | 110 | 1.2856
3.33 | 5.6 | 120 | 1.233
3.33 | 5.6 | 150 | 1.0828
3.33 | 5.6 | 200 | 0.85491
3.33 | 5.6 | 250 | 0.64048
3.33 | 5.6 | 300 | 0.43457
3.33 | 5.6 | 350 | 0.23553
3.33 | 5.6 | 400 | 0.041393
3.33 | 5.6 | 500 | -0.33442
3.33 | 5.6 | 750 | -1.2426
3.33 | 5.6 | 1000 | -2.1232
3.33 | 5.7 | 0.1 | 2.6532
3.33 | 5.7 | 1 | 2.6294
3.33 | 5.7 | 2 | 2.5763
3.33 | 5.7 | 5 | 2.4232
3.33 | 5.7 | 10 | 2.2577
3.33 | 5.7 | 15 | 2.1492
3.33 | 5.7 | 20 | 2.0645
3.33 | 5.7 | 25 | 1.9969
3.33 | 5.7 | 30 | 1.9375
3.33 | 5.7 | 40 | 1.8363
3.33 | 5.7 | 50 | 1.7505
3.33 | 5.7 | 60 | 1.6739
3.33 | 5.7 | 70 | 1.6042
3.33 | 5.7 | 80 | 1.5403
3.33 | 5.7 | 90 | 1.4786
3.33 | 5.7 | 100 | 1.4216
3.33 | 5.7 | 110 | 1.3674
3.33 | 5.7 | 120 | 1.316
3.33 | 5.7 | 150 | 1.1673
3.33 | 5.7 | 200 | 0.93702
3.33 | 5.7 | 250 | 0.72263
3.33 | 5.7 | 300 | 0.5172
3.33 | 5.7 | 350 | 0.32015
3.33 | 5.7 | 400 | 0.1271
3.33 | 5.7 | 500 | -0.25181
3.33 | 5.7 | 750 | -1.1593
3.33 | 5.7 | 1000 | -2.04
3.33 | 5.8 | 0.1 | 2.6758
3.33 | 5.8 | 1 | 2.6522
3.33 | 5.8 | 2 | 2.601
3.33 | 5.8 | 5 | 2.4502
3.33 | 5.8 | 10 | 2.29
3.33 | 5.8 | 15 | 2.1847
3.33 | 5.8 | 20 | 2.1038
3.33 | 5.8 | 25 | 2.0334
3.33 | 5.8 | 30 | 1.9777
3.33 | 5.8 | 40 | 1.8791
3.33 | 5.8 | 50 | 1.7952
3.33 | 5.8 | 60 | 1.721
3.33 | 5.8 | 70 | 1.6532
3.33 | 5.8 | 80 | 1.5899
3.33 | 5.8 | 90 | 1.5302
3.33 | 5.8 | 100 | 1.4742
3.33 | 5.8 | 110 | 1.42
3.33 | 5.8 | 120 | 1.3674
3.33 | 5.8 | 150 | 1.2175
3.33 | 5.8 | 200 | 0.989
3.33 | 5.8 | 250 | 0.77452
3.33 | 5.8 | 300 | 0.57054
3.33 | 5.8 | 350 | 0.37107
3.33 | 5.8 | 400 | 0.17898
3.33 | 5.8 | 500 | -0.1986
3.33 | 5.8 | 750 | -1.1062
3.33 | 5.8 | 1000 | -1.9872
3.33 | 5.9 | 0.1 | 2.716
3.33 | 5.9 | 1 | 2.6928
3.33 | 5.9 | 2 | 2.6425
3.33 | 5.9 | 5 | 2.4928
3.33 | 5.9 | 10 | 2.3324
3.33 | 5.9 | 15 | 2.2253
3.33 | 5.9 | 20 | 2.1461
3.33 | 5.9 | 25 | 2.0792
3.33 | 5.9 | 30 | 2.0212
3.33 | 5.9 | 40 | 1.9227
3.33 | 5.9 | 50 | 1.8388
3.33 | 5.9 | 60 | 1.7649
3.33 | 5.9 | 70 | 1.6972
3.33 | 5.9 | 80 | 1.6345
3.33 | 5.9 | 90 | 1.574
3.33 | 5.9 | 100 | 1.5185
3.33 | 5.9 | 110 | 1.4639
3.33 | 5.9 | 120 | 1.4116
3.33 | 5.9 | 150 | 1.2625
3.33 | 5.9 | 200 | 1.0334
3.33 | 5.9 | 250 | 0.81954
3.33 | 5.9 | 300 | 0.6149
3.33 | 5.9 | 350 | 0.41664
3.33 | 5.9 | 400 | 0.22272
3.33 | 5.9 | 500 | -0.15304
3.33 | 5.9 | 750 | -1.0605
3.33 | 5.9 | 1000 | -1.9393
3.33 | 6 | 0.1 | 2.7559
3.33 | 6 | 1 | 2.7332
3.33 | 6 | 2 | 2.6821
3.33 | 6 | 5 | 2.5328
3.33 | 6 | 10 | 2.3729
3.33 | 6 | 15 | 2.2672
3.33 | 6 | 20 | 2.1875
3.33 | 6 | 25 | 2.1206
3.33 | 6 | 30 | 2.0607
3.33 | 6 | 40 | 1.9647
3.33 | 6 | 50 | 1.8814
3.33 | 6 | 60 | 1.8075
3.33 | 6 | 70 | 1.7396
3.33 | 6 | 80 | 1.6767
3.33 | 6 | 90 | 1.617
3.33 | 6 | 100 | 1.5611
3.33 | 6 | 110 | 1.5065
3.33 | 6 | 120 | 1.4533
3.33 | 6 | 150 | 1.3054
3.33 | 6 | 200 | 1.0755
3.33 | 6 | 250 | 0.86332
3.33 | 6 | 300 | 0.65896
3.33 | 6 | 350 | 0.4609
3.33 | 6 | 400 | 0.26717
3.33 | 6 | 500 | -0.10902
3.33 | 6 | 750 | -1.0159
3.33 | 6 | 1000 | -1.8962
3.33 | 6.1 | 0.1 | 2.7938
3.33 | 6.1 | 1 | 2.7709
3.33 | 6.1 | 2 | 2.7202
3.33 | 6.1 | 5 | 2.5717
3.33 | 6.1 | 10 | 2.4133
3.33 | 6.1 | 15 | 2.3075
3.33 | 6.1 | 20 | 2.2279
3.33 | 6.1 | 25 | 2.1614
3.33 | 6.1 | 30 | 2.1038
3.33 | 6.1 | 40 | 2.0043
3.33 | 6.1 | 50 | 1.9222
3.33 | 6.1 | 60 | 1.8482
3.33 | 6.1 | 70 | 1.781
3.33 | 6.1 | 80 | 1.7177
3.33 | 6.1 | 90 | 1.659
3.33 | 6.1 | 100 | 1.6021
3.33 | 6.1 | 110 | 1.5478
3.33 | 6.1 | 120 | 1.4955
3.33 | 6.1 | 150 | 1.3464
3.33 | 6.1 | 200 | 1.1206
3.33 | 6.1 | 250 | 0.90526
3.33 | 6.1 | 300 | 0.70157
3.33 | 6.1 | 350 | 0.50379
3.33 | 6.1 | 400 | 0.30963
3.33 | 6.1 | 500 | -0.066007
3.33 | 6.1 | 750 | -0.97062
3.33 | 6.1 | 1000 | -1.8508
3.33 | 6.2 | 0.1 | 2.8306
3.33 | 6.2 | 1 | 2.8082
3.33 | 6.2 | 2 | 2.7574
3.33 | 6.2 | 5 | 2.6096
3.33 | 6.2 | 10 | 2.4502
3.33 | 6.2 | 15 | 2.3464
3.33 | 6.2 | 20 | 2.2648
3.33 | 6.2 | 25 | 2.1987
3.33 | 6.2 | 30 | 2.143
3.33 | 6.2 | 40 | 2.0453
3.33 | 6.2 | 50 | 1.9619
3.33 | 6.2 | 60 | 1.8882
3.33 | 6.2 | 70 | 1.8209
3.33 | 6.2 | 80 | 1.7582
3.33 | 6.2 | 90 | 1.699
3.33 | 6.2 | 100 | 1.6425
3.33 | 6.2 | 110 | 1.5877
3.33 | 6.2 | 120 | 1.5353
3.33 | 6.2 | 150 | 1.3874
3.33 | 6.2 | 200 | 1.1584
3.33 | 6.2 | 250 | 0.94645
3.33 | 6.2 | 300 | 0.74194
3.33 | 6.2 | 350 | 0.54407
3.33 | 6.2 | 400 | 0.35218
3.33 | 6.2 | 500 | -0.024568
3.33 | 6.2 | 750 | -0.93181
3.33 | 6.2 | 1000 | -1.8097
3.33 | 6.3 | 0.1 | 2.8663
3.33 | 6.3 | 1 | 2.8432
3.33 | 6.3 | 2 | 2.7931
3.33 | 6.3 | 5 | 2.6454
3.33 | 6.3 | 10 | 2.4871
3.33 | 6.3 | 15 | 2.382
3.33 | 6.3 | 20 | 2.3032
3.33 | 6.3 | 25 | 2.2355
3.33 | 6.3 | 30 | 2.179
3.33 | 6.3 | 40 | 2.0828
3.33 | 6.3 | 50 | 2
3.33 | 6.3 | 60 | 1.9263
3.33 | 6.3 | 70 | 1.8591
3.33 | 6.3 | 80 | 1.7966
3.33 | 6.3 | 90 | 1.7372
3.33 | 6.3 | 100 | 1.6812
3.33 | 6.3 | 110 | 1.6274
3.33 | 6.3 | 120 | 1.5752
3.33 | 6.3 | 150 | 1.4265
3.33 | 6.3 | 200 | 1.1987
3.33 | 6.3 | 250 | 0.98588
3.33 | 6.3 | 300 | 0.78176
3.33 | 6.3 | 350 | 0.58433
3.33 | 6.3 | 400 | 0.39094
3.33 | 6.3 | 500 | 0.017033
3.33 | 6.3 | 750 | -0.88941
3.33 | 6.3 | 1000 | -1.7696
3.33 | 6.4 | 0.1 | 2.9004
3.33 | 6.4 | 1 | 2.8779
3.33 | 6.4 | 2 | 2.8274
3.33 | 6.4 | 5 | 2.6803
3.33 | 6.4 | 10 | 2.5224
3.33 | 6.4 | 15 | 2.4183
3.33 | 6.4 | 20 | 2.3385
3.33 | 6.4 | 25 | 2.2718
3.33 | 6.4 | 30 | 2.2148
3.33 | 6.4 | 40 | 2.1206
3.33 | 6.4 | 50 | 2.0374
3.33 | 6.4 | 60 | 1.9633
3.33 | 6.4 | 70 | 1.896
3.33 | 6.4 | 80 | 1.8338
3.33 | 6.4 | 90 | 1.7745
3.33 | 6.4 | 100 | 1.7185
3.33 | 6.4 | 110 | 1.6646
3.33 | 6.4 | 120 | 1.6117
3.33 | 6.4 | 150 | 1.4639
3.33 | 6.4 | 200 | 1.238
3.33 | 6.4 | 250 | 1.0253
3.33 | 6.4 | 300 | 0.8202
3.33 | 6.4 | 350 | 0.62325
3.33 | 6.4 | 400 | 0.42975
3.33 | 6.4 | 500 | 0.053078
3.33 | 6.4 | 750 | -0.85078
3.33 | 6.4 | 1000 | -1.7305
3.33 | 6.5 | 0.1 | 2.933
3.33 | 6.5 | 1 | 2.9106
3.33 | 6.5 | 2 | 2.8603
3.33 | 6.5 | 5 | 2.7143
3.33 | 6.5 | 10 | 2.5575
3.33 | 6.5 | 15 | 2.4533
3.33 | 6.5 | 20 | 2.3729
3.33 | 6.5 | 25 | 2.3075
3.33 | 6.5 | 30 | 2.2504
3.33 | 6.5 | 40 | 2.1553
3.33 | 6.5 | 50 | 2.0719
3.33 | 6.5 | 60 | 1.9987
3.33 | 6.5 | 70 | 1.932
3.33 | 6.5 | 80 | 1.8692
3.33 | 6.5 | 90 | 1.8102
3.33 | 6.5 | 100 | 1.7543
3.33 | 6.5 | 110 | 1.7007
3.33 | 6.5 | 120 | 1.6484
3.33 | 6.5 | 150 | 1.5011
3.33 | 6.5 | 200 | 1.2742
3.33 | 6.5 | 250 | 1.0607
3.33 | 6.5 | 300 | 0.85733
3.33 | 6.5 | 350 | 0.65992
3.33 | 6.5 | 400 | 0.46687
3.33 | 6.5 | 500 | 0.089905
3.33 | 6.5 | 750 | -0.81248
3.33 | 6.5 | 1000 | -1.6925
3.33 | 6.6 | 0.1 | 2.9643
3.33 | 6.6 | 1 | 2.942
3.33 | 6.6 | 2 | 2.8921
3.33 | 6.6 | 5 | 2.7459
3.33 | 6.6 | 10 | 2.5899
3.33 | 6.6 | 15 | 2.4857
3.33 | 6.6 | 20 | 2.4065
3.33 | 6.6 | 25 | 2.3404
3.33 | 6.6 | 30 | 2.2856
3.33 | 6.6 | 40 | 2.1875
3.33 | 6.6 | 50 | 2.1072
3.33 | 6.6 | 60 | 2.0334
3.33 | 6.6 | 70 | 1.9661
3.33 | 6.6 | 80 | 1.9036
3.33 | 6.6 | 90 | 1.8451
3.33 | 6.6 | 100 | 1.7889
3.33 | 6.6 | 110 | 1.7348
3.33 | 6.6 | 120 | 1.683
3.33 | 6.6 | 150 | 1.5353
3.33 | 6.6 | 200 | 1.3096
3.33 | 6.6 | 250 | 1.0969
3.33 | 6.6 | 300 | 0.89265
3.33 | 6.6 | 350 | 0.69548
3.33 | 6.6 | 400 | 0.50243
3.33 | 6.6 | 500 | 0.1271
3.33 | 6.6 | 750 | -0.77728
3.33 | 6.6 | 1000 | -1.6556
3.33 | 6.7 | 0.1 | 2.9943
3.33 | 6.7 | 1 | 2.9722
3.33 | 6.7 | 2 | 2.9222
3.33 | 6.7 | 5 | 2.7767
3.33 | 6.7 | 10 | 2.6212
3.33 | 6.7 | 15 | 2.5172
3.33 | 6.7 | 20 | 2.4393
3.33 | 6.7 | 25 | 2.3729
3.33 | 6.7 | 30 | 2.316
3.33 | 6.7 | 40 | 2.2201
3.33 | 6.7 | 50 | 2.1399
3.33 | 6.7 | 60 | 2.0645
3.33 | 6.7 | 70 | 1.9991
3.33 | 6.7 | 80 | 1.937
3.33 | 6.7 | 90 | 1.8779
3.33 | 6.7 | 100 | 1.8222
3.33 | 6.7 | 110 | 1.7686
3.33 | 6.7 | 120 | 1.7168
3.33 | 6.7 | 150 | 1.5694
3.33 | 6.7 | 200 | 1.3424
3.33 | 6.7 | 250 | 1.1303
3.33 | 6.7 | 300 | 0.92686
3.33 | 6.7 | 350 | 0.72997
3.33 | 6.7 | 400 | 0.53782
3.33 | 6.7 | 500 | 0.16137
3.33 | 6.7 | 750 | -0.74232
3.33 | 6.7 | 1000 | -1.6198
3.33 | 6.8 | 0.1 | 3.0128
3.33 | 6.8 | 1 | 2.9894
3.33 | 6.8 | 2 | 2.94
3.33 | 6.8 | 5 | 2.7945
3.33 | 6.8 | 10 | 2.6395
3.33 | 6.8 | 15 | 2.5366
3.33 | 6.8 | 20 | 2.4579
3.33 | 6.8 | 25 | 2.3927
3.33 | 6.8 | 30 | 2.3365
3.33 | 6.8 | 40 | 2.2405
3.33 | 6.8 | 50 | 2.1584
3.33 | 6.8 | 60 | 2.0864
3.33 | 6.8 | 70 | 2.0212
3.33 | 6.8 | 80 | 1.9571
3.33 | 6.8 | 90 | 1.8987
3.33 | 6.8 | 100 | 1.8426
3.33 | 6.8 | 110 | 1.7889
3.33 | 6.8 | 120 | 1.7372
3.33 | 6.8 | 150 | 1.5899
3.33 | 6.8 | 200 | 1.3636
3.33 | 6.8 | 250 | 1.1523
3.33 | 6.8 | 300 | 0.94841
3.33 | 6.8 | 350 | 0.75128
3.33 | 6.8 | 400 | 0.55871
3.33 | 6.8 | 500 | 0.18469
3.33 | 6.8 | 750 | -0.72125
3.33 | 6.8 | 1000 | -1.5986
3.33 | 6.9 | 0.1 | 3.017
3.33 | 6.9 | 1 | 2.9948
3.33 | 6.9 | 2 | 2.9455
3.33 | 6.9 | 5 | 2.8007
3.33 | 6.9 | 10 | 2.6464
3.33 | 6.9 | 15 | 2.5428
3.33 | 6.9 | 20 | 2.4654
3.33 | 6.9 | 25 | 2.3997
3.33 | 6.9 | 30 | 2.3444
3.33 | 6.9 | 40 | 2.248
3.33 | 6.9 | 50 | 2.1673
3.33 | 6.9 | 60 | 2.0934
3.33 | 6.9 | 70 | 2.0253
3.33 | 6.9 | 80 | 1.9652
3.33 | 6.9 | 90 | 1.9069
3.33 | 6.9 | 100 | 1.8513
3.33 | 6.9 | 110 | 1.7973
3.33 | 6.9 | 120 | 1.7459
3.33 | 6.9 | 150 | 1.5988
3.33 | 6.9 | 200 | 1.3729
3.33 | 6.9 | 250 | 1.1614
3.33 | 6.9 | 300 | 0.95761
3.33 | 6.9 | 350 | 0.76118
3.33 | 6.9 | 400 | 0.5682
3.33 | 6.9 | 500 | 0.19312
3.33 | 6.9 | 750 | -0.70997
3.33 | 6.9 | 1000 | -1.5884
3.33 | 7 | 0.1 | 3.0212
3.33 | 7 | 1 | 3
3.33 | 7 | 2 | 2.9509
3.33 | 7 | 5 | 2.8069
3.33 | 7 | 10 | 2.6522
3.33 | 7 | 15 | 2.5502
3.33 | 7 | 20 | 2.4713
3.33 | 7 | 25 | 2.4065
3.33 | 7 | 30 | 2.3522
3.33 | 7 | 40 | 2.2553
3.33 | 7 | 50 | 2.1732
3.33 | 7 | 60 | 2.1004
3.33 | 7 | 70 | 2.0374
3.33 | 7 | 80 | 1.9736
3.33 | 7 | 90 | 1.9154
3.33 | 7 | 100 | 1.8597
3.33 | 7 | 110 | 1.8062
3.33 | 7 | 120 | 1.7543
3.33 | 7 | 150 | 1.6075
3.33 | 7 | 200 | 1.382
3.33 | 7 | 250 | 1.1703
3.33 | 7 | 300 | 0.96708
3.33 | 7 | 350 | 0.77012
3.33 | 7 | 400 | 0.57864
3.33 | 7 | 500 | 0.20412
3.33 | 7 | 750 | -0.69897
3.33 | 7 | 1000 | -1.5768
3.33 | 7.1 | 0.1 | 3.0294
3.33 | 7.1 | 1 | 3.0043
3.33 | 7.1 | 2 | 2.9562
3.33 | 7.1 | 5 | 2.8129
3.33 | 7.1 | 10 | 2.659
3.33 | 7.1 | 15 | 2.5575
3.33 | 7.1 | 20 | 2.4786
3.33 | 7.1 | 25 | 2.415
3.33 | 7.1 | 30 | 2.3579
3.33 | 7.1 | 40 | 2.2625
3.33 | 7.1 | 50 | 2.1818
3.33 | 7.1 | 60 | 2.1106
3.33 | 7.1 | 70 | 2.0453
3.33 | 7.1 | 80 | 1.9818
3.33 | 7.1 | 90 | 1.9238
3.33 | 7.1 | 100 | 1.8681
3.33 | 7.1 | 110 | 1.8149
3.33 | 7.1 | 120 | 1.7634
3.33 | 7.1 | 150 | 1.617
3.33 | 7.1 | 200 | 1.3909
3.33 | 7.1 | 250 | 1.179
3.33 | 7.1 | 300 | 0.97635
3.33 | 7.1 | 350 | 0.78032
3.33 | 7.1 | 400 | 0.58771
3.33 | 7.1 | 500 | 0.21219
3.33 | 7.1 | 750 | -0.69037
3.33 | 7.1 | 1000 | -1.567
3.33 | 7.2 | 0.1 | 3.0334
3.33 | 7.2 | 1 | 3.0086
3.33 | 7.2 | 2 | 2.9619
3.33 | 7.2 | 5 | 2.8189
3.33 | 7.2 | 10 | 2.6656
3.33 | 7.2 | 15 | 2.5647
3.33 | 7.2 | 20 | 2.4857
3.33 | 7.2 | 25 | 2.4216
3.33 | 7.2 | 30 | 2.3655
3.33 | 7.2 | 40 | 2.2718
3.33 | 7.2 | 50 | 2.1903
3.33 | 7.2 | 60 | 2.1173
3.33 | 7.2 | 70 | 2.0531
3.33 | 7.2 | 80 | 1.9903
3.33 | 7.2 | 90 | 1.932
3.33 | 7.2 | 100 | 1.8768
3.33 | 7.2 | 110 | 1.8235
3.33 | 7.2 | 120 | 1.7716
3.33 | 7.2 | 150 | 1.6253
3.33 | 7.2 | 200 | 1.3997
3.33 | 7.2 | 250 | 1.1875
3.33 | 7.2 | 300 | 0.98588
3.33 | 7.2 | 350 | 0.78958
3.33 | 7.2 | 400 | 0.5977
3.33 | 7.2 | 500 | 0.22272
3.33 | 7.2 | 750 | -0.67985
3.33 | 7.2 | 1000 | -1.556
3.33 | 7.3 | 0.1 | 3.0374
3.33 | 7.3 | 1 | 3.017
3.33 | 7.3 | 2 | 2.9675
3.33 | 7.3 | 5 | 2.8248
3.33 | 7.3 | 10 | 2.6721
3.33 | 7.3 | 15 | 2.5705
3.33 | 7.3 | 20 | 2.4928
3.33 | 7.3 | 25 | 2.4298
3.33 | 7.3 | 30 | 2.3729
3.33 | 7.3 | 40 | 2.2788
3.33 | 7.3 | 50 | 2.1987
3.33 | 7.3 | 60 | 2.1271
3.33 | 7.3 | 70 | 2.0607
3.33 | 7.3 | 80 | 1.9987
3.33 | 7.3 | 90 | 1.9405
3.33 | 7.3 | 100 | 1.8854
3.33 | 7.3 | 110 | 1.8319
3.33 | 7.3 | 120 | 1.7803
3.33 | 7.3 | 150 | 1.6345
3.33 | 7.3 | 200 | 1.4099
3.33 | 7.3 | 250 | 1.1987
3.33 | 7.3 | 300 | 0.99564
3.33 | 7.3 | 350 | 0.79934
3.33 | 7.3 | 400 | 0.60746
3.33 | 7.3 | 500 | 0.233
3.33 | 7.3 | 750 | -0.66959
3.33 | 7.3 | 1000 | -1.5452
3.33 | 7.4 | 0.1 | 3.0414
3.33 | 7.4 | 1 | 3.0212
3.33 | 7.4 | 2 | 2.9731
3.33 | 7.4 | 5 | 2.8312
3.33 | 7.4 | 10 | 2.6794
3.33 | 7.4 | 15 | 2.5775
3.33 | 7.4 | 20 | 2.5011
3.33 | 7.4 | 25 | 2.4362
3.33 | 7.4 | 30 | 2.382
3.33 | 7.4 | 40 | 2.2878
3.33 | 7.4 | 50 | 2.2068
3.33 | 7.4 | 60 | 2.1335
3.33 | 7.4 | 70 | 2.0682
3.33 | 7.4 | 80 | 2.0086
3.33 | 7.4 | 90 | 1.9489
3.33 | 7.4 | 100 | 1.8938
3.33 | 7.4 | 110 | 1.8407
3.33 | 7.4 | 120 | 1.7889
3.33 | 7.4 | 150 | 1.6435
3.33 | 7.4 | 200 | 1.4183
3.33 | 7.4 | 250 | 1.2068
3.33 | 7.4 | 300 | 1.0043
3.33 | 7.4 | 350 | 0.80889
3.33 | 7.4 | 400 | 0.617
3.33 | 7.4 | 500 | 0.24304
3.33 | 7.4 | 750 | -0.65956
3.33 | 7.4 | 1000 | -1.5346
3.33 | 7.5 | 0.1 | 3.0492
3.33 | 7.5 | 1 | 3.0253
3.33 | 7.5 | 2 | 2.9786
3.33 | 7.5 | 5 | 2.837
3.33 | 7.5 | 10 | 2.6857
3.33 | 7.5 | 15 | 2.5843
3.33 | 7.5 | 20 | 2.5079
3.33 | 7.5 | 25 | 2.444
3.33 | 7.5 | 30 | 2.3892
3.33 | 7.5 | 40 | 2.2945
3.33 | 7.5 | 50 | 2.2148
3.33 | 7.5 | 60 | 2.143
3.33 | 7.5 | 70 | 2.0755
3.33 | 7.5 | 80 | 2.017
3.33 | 7.5 | 90 | 1.9576
3.33 | 7.5 | 100 | 1.902
3.33 | 7.5 | 110 | 1.8494
3.33 | 7.5 | 120 | 1.798
3.33 | 7.5 | 150 | 1.6522
3.33 | 7.5 | 200 | 1.4281
3.33 | 7.5 | 250 | 1.2175
3.33 | 7.5 | 300 | 1.0128
3.33 | 7.5 | 350 | 0.81823
3.33 | 7.5 | 400 | 0.62634
3.33 | 7.5 | 500 | 0.25285
3.33 | 7.5 | 750 | -0.64782
3.33 | 7.5 | 1000 | -1.5243
3.33 | 7.6 | 0.1 | 3.0531
3.33 | 7.6 | 1 | 3.0334
3.33 | 7.6 | 2 | 2.9841
3.33 | 7.6 | 5 | 2.8432
3.33 | 7.6 | 10 | 2.692
3.33 | 7.6 | 15 | 2.5922
3.33 | 7.6 | 20 | 2.5145
3.33 | 7.6 | 25 | 2.4518
3.33 | 7.6 | 30 | 2.3962
3.33 | 7.6 | 40 | 2.3032
3.33 | 7.6 | 50 | 2.2227
3.33 | 7.6 | 60 | 2.1492
3.33 | 7.6 | 70 | 2.0864
3.33 | 7.6 | 80 | 2.0253
3.33 | 7.6 | 90 | 1.9657
3.33 | 7.6 | 100 | 1.9106
3.33 | 7.6 | 110 | 1.8579
3.33 | 7.6 | 120 | 1.8062
3.33 | 7.6 | 150 | 1.6609
3.33 | 7.6 | 200 | 1.4362
3.33 | 7.6 | 250 | 1.2253
3.33 | 7.6 | 300 | 1.0253
3.33 | 7.6 | 350 | 0.82802
3.33 | 7.6 | 400 | 0.63649
3.33 | 7.6 | 500 | 0.26245
3.33 | 7.6 | 750 | -0.63827
3.33 | 7.6 | 1000 | -1.5143
3.33 | 7.7 | 0.1 | 3.0607
3.33 | 7.7 | 1 | 3.0374
3.33 | 7.7 | 2 | 2.9894
3.33 | 7.7 | 5 | 2.8494
3.33 | 7.7 | 10 | 2.699
3.33 | 7.7 | 15 | 2.5988
3.33 | 7.7 | 20 | 2.5224
3.33 | 7.7 | 25 | 2.4579
3.33 | 7.7 | 30 | 2.4031
3.33 | 7.7 | 40 | 2.3096
3.33 | 7.7 | 50 | 2.2304
3.33 | 7.7 | 60 | 2.1584
3.33 | 7.7 | 70 | 2.0934
3.33 | 7.7 | 80 | 2.0334
3.33 | 7.7 | 90 | 1.9741
3.33 | 7.7 | 100 | 1.9191
3.33 | 7.7 | 110 | 1.8663
3.33 | 7.7 | 120 | 1.8149
3.33 | 7.7 | 150 | 1.6702
3.33 | 7.7 | 200 | 1.4456
3.33 | 7.7 | 250 | 1.2355
3.33 | 7.7 | 300 | 1.0334
3.33 | 7.7 | 350 | 0.83759
3.33 | 7.7 | 400 | 0.6464
3.33 | 7.7 | 500 | 0.27184
3.33 | 7.7 | 750 | -0.62893
3.33 | 7.7 | 1000 | -1.5045
3.33 | 7.8 | 0.1 | 3.0645
3.33 | 7.8 | 1 | 3.0414
3.33 | 7.8 | 2 | 2.9952
3.33 | 7.8 | 5 | 2.8549
3.33 | 7.8 | 10 | 2.705
3.33 | 7.8 | 15 | 2.6053
3.33 | 7.8 | 20 | 2.5289
3.33 | 7.8 | 25 | 2.4654
3.33 | 7.8 | 30 | 2.4116
3.33 | 7.8 | 40 | 2.3181
3.33 | 7.8 | 50 | 2.238
3.33 | 7.8 | 60 | 2.1673
3.33 | 7.8 | 70 | 2.1004
3.33 | 7.8 | 80 | 2.0414
3.33 | 7.8 | 90 | 1.9827
3.33 | 7.8 | 100 | 1.9279
3.33 | 7.8 | 110 | 1.8751
3.33 | 7.8 | 120 | 1.8241
3.33 | 7.8 | 150 | 1.6785
3.33 | 7.8 | 200 | 1.4548
3.33 | 7.8 | 250 | 1.2455
3.33 | 7.8 | 300 | 1.0414
3.33 | 7.8 | 350 | 0.84696
3.33 | 7.8 | 400 | 0.6561
3.33 | 7.8 | 500 | 0.2833
3.33 | 7.8 | 750 | -0.61798
3.33 | 7.8 | 1000 | -1.4935
3.33 | 7.9 | 0.1 | 3.0682
3.33 | 7.9 | 1 | 3.0492
3.33 | 7.9 | 2 | 3
3.33 | 7.9 | 5 | 2.8615
3.33 | 7.9 | 10 | 2.7118
3.33 | 7.9 | 15 | 2.6128
3.33 | 7.9 | 20 | 2.5366
3.33 | 7.9 | 25 | 2.4728
3.33 | 7.9 | 30 | 2.4183
3.33 | 7.9 | 40 | 2.3263
3.33 | 7.9 | 50 | 2.2455
3.33 | 7.9 | 60 | 2.1732
3.33 | 7.9 | 70 | 2.1106
3.33 | 7.9 | 80 | 2.0492
3.33 | 7.9 | 90 | 1.9912
3.33 | 7.9 | 100 | 1.936
3.33 | 7.9 | 110 | 1.8837
3.33 | 7.9 | 120 | 1.8325
3.33 | 7.9 | 150 | 1.6875
3.33 | 7.9 | 200 | 1.4639
3.33 | 7.9 | 250 | 1.2529
3.33 | 7.9 | 300 | 1.0531
3.33 | 7.9 | 350 | 0.85673
3.33 | 7.9 | 400 | 0.66558
3.33 | 7.9 | 500 | 0.29226
3.33 | 7.9 | 750 | -0.6073
3.33 | 7.9 | 1000 | -1.4828
3.33 | 8 | 0.1 | 3.0755
3.33 | 8 | 1 | 3.0531
3.33 | 8 | 2 | 3.0043
3.33 | 8 | 5 | 2.8675
3.33 | 8 | 10 | 2.7185
3.33 | 8 | 15 | 2.6191
3.33 | 8 | 20 | 2.5441
3.33 | 8 | 25 | 2.48
3.33 | 8 | 30 | 2.4265
3.33 | 8 | 40 | 2.3324
3.33 | 8 | 50 | 2.2529
3.33 | 8 | 60 | 2.1818
3.33 | 8 | 70 | 2.1173
3.33 | 8 | 80 | 2.0569
3.33 | 8 | 90 | 1.9996
3.33 | 8 | 100 | 1.945
3.33 | 8 | 110 | 1.8921
3.33 | 8 | 120 | 1.8414
3.33 | 8 | 150 | 1.6964
3.33 | 8 | 200 | 1.4728
3.33 | 8 | 250 | 1.2625
3.33 | 8 | 300 | 1.0607
3.33 | 8 | 350 | 0.86629
3.33 | 8 | 400 | 0.67486
3.33 | 8 | 500 | 0.3032
3.33 | 8 | 750 | -0.59688
3.33 | 8 | 1000 | -1.4724
3.33 | 8.1 | 0.1 | 3.0792
3.33 | 8.1 | 1 | 3.0569
3.33 | 8.1 | 2 | 3.0128
3.33 | 8.1 | 5 | 2.8733
3.33 | 8.1 | 10 | 2.7251
3.33 | 8.1 | 15 | 2.6263
3.33 | 8.1 | 20 | 2.5502
3.33 | 8.1 | 25 | 2.4886
3.33 | 8.1 | 30 | 2.433
3.33 | 8.1 | 40 | 2.3404
3.33 | 8.1 | 50 | 2.2625
3.33 | 8.1 | 60 | 2.1903
3.33 | 8.1 | 70 | 2.1271
3.33 | 8.1 | 80 | 2.0645
3.33 | 8.1 | 90 | 2.0086
3.33 | 8.1 | 100 | 1.9533
3.33 | 8.1 | 110 | 1.9009
3.33 | 8.1 | 120 | 1.85
3.33 | 8.1 | 150 | 1.705
3.33 | 8.1 | 200 | 1.4814
3.33 | 8.1 | 250 | 1.2718
3.33 | 8.1 | 300 | 1.0719
3.33 | 8.1 | 350 | 0.87564
3.33 | 8.1 | 400 | 0.68485
3.33 | 8.1 | 500 | 0.31175
3.33 | 8.1 | 750 | -0.5867
3.33 | 8.1 | 1000 | -1.4622
3.33 | 8.2 | 0.1 | 3.0864
3.33 | 8.2 | 1 | 3.0645
3.33 | 8.2 | 2 | 3.017
3.33 | 8.2 | 5 | 2.8791
3.33 | 8.2 | 10 | 2.7316
3.33 | 8.2 | 15 | 2.6335
3.33 | 8.2 | 20 | 2.5575
3.33 | 8.2 | 25 | 2.4955
3.33 | 8.2 | 30 | 2.4409
3.33 | 8.2 | 40 | 2.3483
3.33 | 8.2 | 50 | 2.2695
3.33 | 8.2 | 60 | 2.1987
3.33 | 8.2 | 70 | 2.1335
3.33 | 8.2 | 80 | 2.0719
3.33 | 8.2 | 90 | 2.017
3.33 | 8.2 | 100 | 1.9619
3.33 | 8.2 | 110 | 1.9096
3.33 | 8.2 | 120 | 1.8585
3.33 | 8.2 | 150 | 1.7143
3.33 | 8.2 | 200 | 1.4914
3.33 | 8.2 | 250 | 1.281
3.33 | 8.2 | 300 | 1.0792
3.33 | 8.2 | 350 | 0.88536
3.33 | 8.2 | 400 | 0.69461
3.33 | 8.2 | 500 | 0.32222
3.33 | 8.2 | 750 | -0.57675
3.33 | 8.2 | 1000 | -1.451
3.33 | 8.3 | 0.1 | 3.0899
3.33 | 8.3 | 1 | 3.0682
3.33 | 8.3 | 2 | 3.0212
3.33 | 8.3 | 5 | 2.8854
3.33 | 8.3 | 10 | 2.738
3.33 | 8.3 | 15 | 2.6405
3.33 | 8.3 | 20 | 2.5647
3.33 | 8.3 | 25 | 2.5024
3.33 | 8.3 | 30 | 2.4487
3.33 | 8.3 | 40 | 2.356
3.33 | 8.3 | 50 | 2.2765
3.33 | 8.3 | 60 | 2.2068
3.33 | 8.3 | 70 | 2.143
3.33 | 8.3 | 80 | 2.0828
3.33 | 8.3 | 90 | 2.0253
3.33 | 8.3 | 100 | 1.9703
3.33 | 8.3 | 110 | 1.918
3.33 | 8.3 | 120 | 1.8675
3.33 | 8.3 | 150 | 1.7226
3.33 | 8.3 | 200 | 1.4997
3.33 | 8.3 | 250 | 1.29
3.33 | 8.3 | 300 | 1.0899
3.33 | 8.3 | 350 | 0.89487
3.33 | 8.3 | 400 | 0.70415
3.33 | 8.3 | 500 | 0.33244
3.33 | 8.3 | 750 | -0.56703
3.33 | 8.3 | 1000 | -1.4413
3.33 | 8.4 | 0.1 | 3.0969
3.33 | 8.4 | 1 | 3.0755
3.33 | 8.4 | 2 | 3.0294
3.33 | 8.4 | 5 | 2.8915
3.33 | 8.4 | 10 | 2.7451
3.33 | 8.4 | 15 | 2.6474
3.33 | 8.4 | 20 | 2.5717
3.33 | 8.4 | 25 | 2.5105
3.33 | 8.4 | 30 | 2.4564
3.33 | 8.4 | 40 | 2.3636
3.33 | 8.4 | 50 | 2.2856
3.33 | 8.4 | 60 | 2.2148
3.33 | 8.4 | 70 | 2.1492
3.33 | 8.4 | 80 | 2.0899
3.33 | 8.4 | 90 | 2.0334
3.33 | 8.4 | 100 | 1.9786
3.33 | 8.4 | 110 | 1.9263
3.33 | 8.4 | 120 | 1.8756
3.33 | 8.4 | 150 | 1.7316
3.33 | 8.4 | 200 | 1.5092
3.33 | 8.4 | 250 | 1.301
3.33 | 8.4 | 300 | 1.1004
3.33 | 8.4 | 350 | 0.90472
3.33 | 8.4 | 400 | 0.71433
3.33 | 8.4 | 500 | 0.34242
3.33 | 8.4 | 750 | -0.55596
3.33 | 8.4 | 1000 | -1.4306
3.33 | 8.5 | 0.1 | 3.1004
3.33 | 8.5 | 1 | 3.0792
3.33 | 8.5 | 2 | 3.0334
3.33 | 8.5 | 5 | 2.8976
3.33 | 8.5 | 10 | 2.7513
3.33 | 8.5 | 15 | 2.6542
3.33 | 8.5 | 20 | 2.5798
3.33 | 8.5 | 25 | 2.5172
3.33 | 8.5 | 30 | 2.4639
3.33 | 8.5 | 40 | 2.3711
3.33 | 8.5 | 50 | 2.2923
3.33 | 8.5 | 60 | 2.2227
3.33 | 8.5 | 70 | 2.1584
3.33 | 8.5 | 80 | 2.0969
3.33 | 8.5 | 90 | 2.0414
3.33 | 8.5 | 100 | 1.9872
3.33 | 8.5 | 110 | 1.935
3.33 | 8.5 | 120 | 1.8848
3.33 | 8.5 | 150 | 1.7404
3.33 | 8.5 | 200 | 1.5185
3.33 | 8.5 | 250 | 1.3096
3.33 | 8.5 | 300 | 1.1072
3.33 | 8.5 | 350 | 0.91434
3.33 | 8.5 | 400 | 0.72346
3.33 | 8.5 | 500 | 0.35218
3.33 | 8.5 | 750 | -0.54668
3.33 | 8.5 | 1000 | -1.4202
3.33 | 8.6 | 0.1 | 3.1072
3.33 | 8.6 | 1 | 3.0864
3.33 | 8.6 | 2 | 3.0374
3.33 | 8.6 | 5 | 2.9036
3.33 | 8.6 | 10 | 2.7582
3.33 | 8.6 | 15 | 2.6609
3.33 | 8.6 | 20 | 2.5866
3.33 | 8.6 | 25 | 2.525
3.33 | 8.6 | 30 | 2.4713
3.33 | 8.6 | 40 | 2.3802
3.33 | 8.6 | 50 | 2.301
3.33 | 8.6 | 60 | 2.2304
3.33 | 8.6 | 70 | 2.1673
3.33 | 8.6 | 80 | 2.1072
3.33 | 8.6 | 90 | 2.0492
3.33 | 8.6 | 100 | 1.9956
3.33 | 8.6 | 110 | 1.9435
3.33 | 8.6 | 120 | 1.8932
3.33 | 8.6 | 150 | 1.7497
3.33 | 8.6 | 200 | 1.5276
3.33 | 8.6 | 250 | 1.3181
3.33 | 8.6 | 300 | 1.1173
3.33 | 8.6 | 350 | 0.92376
3.33 | 8.6 | 400 | 0.7332
3.33 | 8.6 | 500 | 0.36173
3.33 | 8.6 | 750 | -0.53611
3.33 | 8.6 | 1000 | -1.4101
3.33 | 8.7 | 0.1 | 3.1106
3.33 | 8.7 | 1 | 3.0899
3.33 | 8.7 | 2 | 3.0453
3.33 | 8.7 | 5 | 2.9096
3.33 | 8.7 | 10 | 2.7642
3.33 | 8.7 | 15 | 2.6675
3.33 | 8.7 | 20 | 2.5933
3.33 | 8.7 | 25 | 2.5315
3.33 | 8.7 | 30 | 2.4786
3.33 | 8.7 | 40 | 2.3874
3.33 | 8.7 | 50 | 2.3096
3.33 | 8.7 | 60 | 2.238
3.33 | 8.7 | 70 | 2.1761
3.33 | 8.7 | 80 | 2.1139
3.33 | 8.7 | 90 | 2.0569
3.33 | 8.7 | 100 | 2.0043
3.33 | 8.7 | 110 | 1.9523
3.33 | 8.7 | 120 | 1.902
3.33 | 8.7 | 150 | 1.7582
3.33 | 8.7 | 200 | 1.5366
3.33 | 8.7 | 250 | 1.3284
3.33 | 8.7 | 300 | 1.1271
3.33 | 8.7 | 350 | 0.93349
3.33 | 8.7 | 400 | 0.74273
3.33 | 8.7 | 500 | 0.37107
3.33 | 8.7 | 750 | -0.52578
3.33 | 8.7 | 1000 | -1.399
3.33 | 8.8 | 0.1 | 3.1173
3.33 | 8.8 | 1 | 3.0969
3.33 | 8.8 | 2 | 3.0492
3.33 | 8.8 | 5 | 2.9154
3.33 | 8.8 | 10 | 2.7709
3.33 | 8.8 | 15 | 2.6749
3.33 | 8.8 | 20 | 2.601
3.33 | 8.8 | 25 | 2.5391
3.33 | 8.8 | 30 | 2.4857
3.33 | 8.8 | 40 | 2.3945
3.33 | 8.8 | 50 | 2.3181
3.33 | 8.8 | 60 | 2.248
3.33 | 8.8 | 70 | 2.1847
3.33 | 8.8 | 80 | 2.1239
3.33 | 8.8 | 90 | 2.0682
3.33 | 8.8 | 100 | 2.0128
3.33 | 8.8 | 110 | 1.9609
3.33 | 8.8 | 120 | 1.9106
3.33 | 8.8 | 150 | 1.7672
3.33 | 8.8 | 200 | 1.5453
3.33 | 8.8 | 250 | 1.3365
3.33 | 8.8 | 300 | 1.1367
3.33 | 8.8 | 350 | 0.943
3.33 | 8.8 | 400 | 0.75282
3.33 | 8.8 | 500 | 0.38202
3.33 | 8.8 | 750 | -0.5157
3.33 | 8.8 | 1000 | -1.3883
3.33 | 8.9 | 0.1 | 3.1206
3.33 | 8.9 | 1 | 3.1004
3.33 | 8.9 | 2 | 3.0569
3.33 | 8.9 | 5 | 2.9217
3.33 | 8.9 | 10 | 2.7774
3.33 | 8.9 | 15 | 2.6812
3.33 | 8.9 | 20 | 2.6075
3.33 | 8.9 | 25 | 2.5465
3.33 | 8.9 | 30 | 2.4942
3.33 | 8.9 | 40 | 2.4031
3.33 | 8.9 | 50 | 2.3243
3.33 | 8.9 | 60 | 2.2553
3.33 | 8.9 | 70 | 2.1903
3.33 | 8.9 | 80 | 2.1303
3.33 | 8.9 | 90 | 2.0755
3.33 | 8.9 | 100 | 2.0212
3.33 | 8.9 | 110 | 1.9694
3.33 | 8.9 | 120 | 1.9191
3.33 | 8.9 | 150 | 1.776
3.33 | 8.9 | 200 | 1.5551
3.33 | 8.9 | 250 | 1.3464
3.33 | 8.9 | 300 | 1.1461
3.33 | 8.9 | 350 | 0.95231
3.33 | 8.9 | 400 | 0.76268
3.33 | 8.9 | 500 | 0.39094
3.33 | 8.9 | 750 | -0.50585
3.33 | 8.9 | 1000 | -1.3778
3.33 | 9 | 0.1 | 3.1271
3.33 | 9 | 1 | 3.1072
3.33 | 9 | 2 | 3.0607
3.33 | 9 | 5 | 2.9279
3.33 | 9 | 10 | 2.7839
3.33 | 9 | 15 | 2.6884
3.33 | 9 | 20 | 2.6149
3.33 | 9 | 25 | 2.5539
3.33 | 9 | 30 | 2.5011
3.33 | 9 | 40 | 2.4099
3.33 | 9 | 50 | 2.3324
3.33 | 9 | 60 | 2.2625
3.33 | 9 | 70 | 2.1987
3.33 | 9 | 80 | 2.1399
3.33 | 9 | 90 | 2.0828
3.33 | 9 | 100 | 2.0294
3.33 | 9 | 110 | 1.9782
3.33 | 9 | 120 | 1.9279
3.33 | 9 | 150 | 1.7853
3.33 | 9 | 200 | 1.5635
3.33 | 9 | 250 | 1.356
3.33 | 9 | 300 | 1.1553
3.33 | 9 | 350 | 0.9619
3.33 | 9 | 400 | 0.77232
3.33 | 9 | 500 | 0.4014
3.33 | 9 | 750 | -0.49485
3.33 | 9 | 1000 | -1.3675
4 | 4 | 0.1 | 2.1399
4 | 4 | 1 | 2.0792
4 | 4 | 2 | 1.9863
4 | 4 | 5 | 1.73
4 | 4 | 10 | 1.4393
4 | 4 | 15 | 1.233
4 | 4 | 20 | 1.0719
4 | 4 | 25 | 0.93802
4 | 4 | 30 | 0.82217
4 | 4 | 40 | 0.62634
4 | 4 | 50 | 0.4624
4 | 4 | 60 | 0.32015
4 | 4 | 70 | 0.19312
4 | 4 | 80 | 0.075547
4 | 4 | 90 | -0.03105
4 | 4 | 100 | -0.094204
4 | 4 | 110 | -0.1549
4 | 4 | 120 | -0.21325
4 | 4 | 150 | -0.37882
4 | 4 | 200 | -0.63451
4 | 4 | 250 | -0.8729
4 | 4 | 300 | -1.1013
4 | 4 | 350 | -1.3224
4 | 4 | 400 | -1.5376
4 | 4 | 500 | -1.9586
4 | 4 | 750 | -2.9706
4 | 4 | 1000 | -3.9547
4 | 4.1 | 0.1 | 2.1847
4 | 4.1 | 1 | 2.1239
4 | 4.1 | 2 | 2.0334
4 | 4.1 | 5 | 1.7832
4 | 4.1 | 10 | 1.4997
4 | 4.1 | 15 | 1.301
4 | 4.1 | 20 | 1.143
4 | 4.1 | 25 | 1.0128
4 | 4.1 | 30 | 0.89982
4 | 4.1 | 40 | 0.70927
4 | 4.1 | 50 | 0.549
4 | 4.1 | 60 | 0.40993
4 | 4.1 | 70 | 0.28556
4 | 4.1 | 80 | 0.17319
4 | 4.1 | 90 | 0.068186
4 | 4.1 | 100 | 0.0043214
4 | 4.1 | 110 | -0.055024
4 | 4.1 | 120 | -0.11351
4 | 4.1 | 150 | -0.27901
4 | 4.1 | 200 | -0.53462
4 | 4.1 | 250 | -0.77211
4 | 4.1 | 300 | -1.0004
4 | 4.1 | 350 | -1.2211
4 | 4.1 | 400 | -1.4365
4 | 4.1 | 500 | -1.857
4 | 4.1 | 750 | -2.8697
4 | 4.1 | 1000 | -3.8508
4 | 4.2 | 0.1 | 2.2253
4 | 4.2 | 1 | 2.1703
4 | 4.2 | 2 | 2.0828
4 | 4.2 | 5 | 1.8357
4 | 4.2 | 10 | 1.5587
4 | 4.2 | 15 | 1.3655
4 | 4.2 | 20 | 1.2122
4 | 4.2 | 25 | 1.0864
4 | 4.2 | 30 | 0.97589
4 | 4.2 | 40 | 0.79099
4 | 4.2 | 50 | 0.63548
4 | 4.2 | 60 | 0.49969
4 | 4.2 | 70 | 0.3784
4 | 4.2 | 80 | 0.26951
4 | 4.2 | 90 | 0.16732
4 | 4.2 | 100 | 0.1038
4 | 4.2 | 110 | 0.041393
4 | 4.2 | 120 | -0.015023
4 | 4.2 | 150 | -0.18046
4 | 4.2 | 200 | -0.43533
4 | 4.2 | 250 | -0.67366
4 | 4.2 | 300 | -0.89963
4 | 4.2 | 350 | -1.1215
4 | 4.2 | 400 | -1.3372
4 | 4.2 | 500 | -1.757
4 | 4.2 | 750 | -2.767
4 | 4.2 | 1000 | -3.7496
4 | 4.3 | 0.1 | 2.2672
4 | 4.3 | 1 | 2.2122
4 | 4.3 | 2 | 2.1271
4 | 4.3 | 5 | 1.8871
4 | 4.3 | 10 | 1.618
4 | 4.3 | 15 | 1.4298
4 | 4.3 | 20 | 1.281
4 | 4.3 | 25 | 1.1584
4 | 4.3 | 30 | 1.0531
4 | 4.3 | 40 | 0.87157
4 | 4.3 | 50 | 0.72016
4 | 4.3 | 60 | 0.58883
4 | 4.3 | 70 | 0.47129
4 | 4.3 | 80 | 0.36361
4 | 4.3 | 90 | 0.26245
4 | 4.3 | 100 | 0.2014
4 | 4.3 | 110 | 0.13988
4 | 4.3 | 120 | 0.082785
4 | 4.3 | 150 | -0.08302
4 | 4.3 | 200 | -0.33724
4 | 4.3 | 250 | -0.57512
4 | 4.3 | 300 | -0.80134
4 | 4.3 | 350 | -1.0227
4 | 4.3 | 400 | -1.2381
4 | 4.3 | 500 | -1.6576
4 | 4.3 | 750 | -2.6676
4 | 4.3 | 1000 | -3.6498
4 | 4.4 | 0.1 | 2.3075
4 | 4.4 | 1 | 2.2553
4 | 4.4 | 2 | 2.1703
4 | 4.4 | 5 | 1.937
4 | 4.4 | 10 | 1.6749
4 | 4.4 | 15 | 1.4914
4 | 4.4 | 20 | 1.3483
4 | 4.4 | 25 | 1.2279
4 | 4.4 | 30 | 1.1239
4 | 4.4 | 40 | 0.95085
4 | 4.4 | 50 | 0.80414
4 | 4.4 | 60 | 0.67578
4 | 4.4 | 70 | 0.5611
4 | 4.4 | 80 | 0.45637
4 | 4.4 | 90 | 0.35984
4 | 4.4 | 100 | 0.29667
4 | 4.4 | 110 | 0.23553
4 | 4.4 | 120 | 0.17898
4 | 4.4 | 150 | 0.012837
4 | 4.4 | 200 | -0.24033
4 | 4.4 | 250 | -0.47756
4 | 4.4 | 300 | -0.70553
4 | 4.4 | 350 | -0.92445
4 | 4.4 | 400 | -1.1403
4 | 4.4 | 500 | -1.5591
4 | 4.4 | 750 | -2.5702
4 | 4.4 | 1000 | -3.5513
4 | 4.5 | 0.1 | 2.3464
4 | 4.5 | 1 | 2.2967
4 | 4.5 | 2 | 2.2148
4 | 4.5 | 5 | 1.9859
4 | 4.5 | 10 | 1.7308
4 | 4.5 | 15 | 1.5527
4 | 4.5 | 20 | 1.415
4 | 4.5 | 25 | 1.2989
4 | 4.5 | 30 | 1.1987
4 | 4.5 | 40 | 1.0294
4 | 4.5 | 50 | 0.88649
4 | 4.5 | 60 | 0.76193
4 | 4.5 | 70 | 0.65031
4 | 4.5 | 80 | 0.549
4 | 4.5 | 90 | 0.45332
4 | 4.5 | 100 | 0.39094
4 | 4.5 | 110 | 0.33041
4 | 4.5 | 120 | 0.27416
4 | 4.5 | 150 | 0.10721
4 | 4.5 | 200 | -0.14448
4 | 4.5 | 250 | -0.38195
4 | 4.5 | 300 | -0.60906
4 | 4.5 | 350 | -0.82974
4 | 4.5 | 400 | -1.0438
4 | 4.5 | 500 | -1.4634
4 | 4.5 | 750 | -2.4724
4 | 4.5 | 1000 | -3.4535
4 | 4.6 | 0.1 | 2.3838
4 | 4.6 | 1 | 2.3365
4 | 4.6 | 2 | 2.2553
4 | 4.6 | 5 | 2.0334
4 | 4.6 | 10 | 1.786
4 | 4.6 | 15 | 1.6138
4 | 4.6 | 20 | 1.4786
4 | 4.6 | 25 | 1.3674
4 | 4.6 | 30 | 1.2695
4 | 4.6 | 40 | 1.1072
4 | 4.6 | 50 | 0.96755
4 | 4.6 | 60 | 0.84696
4 | 4.6 | 70 | 0.73878
4 | 4.6 | 80 | 0.63949
4 | 4.6 | 90 | 0.54654
4 | 4.6 | 100 | 0.4843
4 | 4.6 | 110 | 0.42488
4 | 4.6 | 120 | 0.36736
4 | 4.6 | 150 | 0.2014
4 | 4.6 | 200 | -0.050122
4 | 4.6 | 250 | -0.28735
4 | 4.6 | 300 | -0.51428
4 | 4.6 | 350 | -0.73518
4 | 4.6 | 400 | -0.94692
4 | 4.6 | 500 | -1.3675
4 | 4.6 | 750 | -2.3768
4 | 4.6 | 1000 | -3.3565
4 | 4.7 | 0.1 | 2.42
4 | 4.7 | 1 | 2.3747
4 | 4.7 | 2 | 2.2967
4 | 4.7 | 5 | 2.0792
4 | 4.7 | 10 | 1.8395
4 | 4.7 | 15 | 1.673
4 | 4.7 | 20 | 1.5428
4 | 4.7 | 25 | 1.4346
4 | 4.7 | 30 | 1.3404
4 | 4.7 | 40 | 1.1818
4 | 4.7 | 50 | 1.0492
4 | 4.7 | 60 | 0.93095
4 | 4.7 | 70 | 0.82543
4 | 4.7 | 80 | 0.72916
4 | 4.7 | 90 | 0.63949
4 | 4.7 | 100 | 0.57634
4 | 4.7 | 110 | 0.5172
4 | 4.7 | 120 | 0.45939
4 | 4.7 | 150 | 0.29447
4 | 4.7 | 200 | 0.041393
4 | 4.7 | 250 | -0.19382
4 | 4.7 | 300 | -0.42022
4 | 4.7 | 350 | -0.64016
4 | 4.7 | 400 | -0.85387
4 | 4.7 | 500 | -1.2733
4 | 4.7 | 750 | -2.2815
4 | 4.7 | 1000 | -3.2612
4 | 4.8 | 0.1 | 2.4564
4 | 4.8 | 1 | 2.4116
4 | 4.8 | 2 | 2.3365
4 | 4.8 | 5 | 2.1239
4 | 4.8 | 10 | 1.8921
4 | 4.8 | 15 | 1.7308
4 | 4.8 | 20 | 1.6042
4 | 4.8 | 25 | 1.4997
4 | 4.8 | 30 | 1.4099
4 | 4.8 | 40 | 1.2553
4 | 4.8 | 50 | 1.1271
4 | 4.8 | 60 | 1.0128
4 | 4.8 | 70 | 0.91116
4 | 4.8 | 80 | 0.81757
4 | 4.8 | 90 | 0.72997
4 | 4.8 | 100 | 0.66745
4 | 4.8 | 110 | 0.60853
4 | 4.8 | 120 | 0.55023
4 | 4.8 | 150 | 0.38739
4 | 4.8 | 200 | 0.13354
4 | 4.8 | 250 | -0.10182
4 | 4.8 | 300 | -0.3279
4 | 4.8 | 350 | -0.54821
4 | 4.8 | 400 | -0.76195
4 | 4.8 | 500 | -1.1798
4 | 4.8 | 750 | -2.1878
4 | 4.8 | 1000 | -3.1675
4 | 4.9 | 0.1 | 2.49
4 | 4.9 | 1 | 2.4472
4 | 4.9 | 2 | 2.3747
4 | 4.9 | 5 | 2.1703
4 | 4.9 | 10 | 1.943
4 | 4.9 | 15 | 1.7875
4 | 4.9 | 20 | 1.6656
4 | 4.9 | 25 | 1.5647
4 | 4.9 | 30 | 1.4771
4 | 4.9 | 40 | 1.3284
4 | 4.9 | 50 | 1.2041
4 | 4.9 | 60 | 1.0934
4 | 4.9 | 70 | 0.99564
4 | 4.9 | 80 | 0.90472
4 | 4.9 | 90 | 0.81954
4 | 4.9 | 100 | 0.7574
4 | 4.9 | 110 | 0.6981
4 | 4.9 | 120 | 0.64048
4 | 4.9 | 150 | 0.47712
4 | 4.9 | 200 | 0.22531
4 | 4.9 | 250 | -0.01055
4 | 4.9 | 300 | -0.23657
4 | 4.9 | 350 | -0.45593
4 | 4.9 | 400 | -0.66959
4 | 4.9 | 500 | -1.0883
4 | 4.9 | 750 | -2.0958
4 | 4.9 | 1000 | -3.0747
4 | 5 | 0.1 | 2.5224
4 | 5 | 1 | 2.4829
4 | 5 | 2 | 2.4116
4 | 5 | 5 | 2.2122
4 | 5 | 10 | 1.993
4 | 5 | 15 | 1.8426
4 | 5 | 20 | 1.7259
4 | 5 | 25 | 1.6284
4 | 5 | 30 | 1.5441
4 | 5 | 40 | 1.4014
4 | 5 | 50 | 1.281
4 | 5 | 60 | 1.1732
4 | 5 | 70 | 1.0792
4 | 5 | 80 | 0.99034
4 | 5 | 90 | 0.90795
4 | 5 | 100 | 0.84634
4 | 5 | 110 | 0.78675
4 | 5 | 120 | 0.72916
4 | 5 | 150 | 0.56585
4 | 5 | 200 | 0.31597
4 | 5 | 250 | 0.079181
4 | 5 | 300 | -0.14691
4 | 5 | 350 | -0.36552
4 | 5 | 400 | -0.58004
4 | 5 | 500 | -0.99568
4 | 5 | 750 | -2.0044
4 | 5 | 1000 | -2.983
4 | 5.1 | 0.1 | 2.5539
4 | 5.1 | 1 | 2.5159
4 | 5.1 | 2 | 2.4472
4 | 5.1 | 5 | 2.2529
4 | 5.1 | 10 | 2.0414
4 | 5.1 | 15 | 1.8971
4 | 5.1 | 20 | 1.7846
4 | 5.1 | 25 | 1.6911
4 | 5.1 | 30 | 1.6096
4 | 5.1 | 40 | 1.4728
4 | 5.1 | 50 | 1.356
4 | 5.1 | 60 | 1.2529
4 | 5.1 | 70 | 1.1614
4 | 5.1 | 80 | 1.0755
4 | 5.1 | 90 | 0.99564
4 | 5.1 | 100 | 0.93399
4 | 5.1 | 110 | 0.87448
4 | 5.1 | 120 | 0.8169
4 | 5.1 | 150 | 0.65418
4 | 5.1 | 200 | 0.40312
4 | 5.1 | 250 | 0.16732
4 | 5.1 | 300 | -0.057992
4 | 5.1 | 350 | -0.27654
4 | 5.1 | 400 | -0.4908
4 | 5.1 | 500 | -0.90658
4 | 5.1 | 750 | -1.9136
4 | 5.1 | 1000 | -2.8928
4 | 5.2 | 0.1 | 2.5843
4 | 5.2 | 1 | 2.549
4 | 5.2 | 2 | 2.4814
4 | 5.2 | 5 | 2.2945
4 | 5.2 | 10 | 2.0899
4 | 5.2 | 15 | 1.9499
4 | 5.2 | 20 | 1.842
4 | 5.2 | 25 | 1.752
4 | 5.2 | 30 | 1.6739
4 | 5.2 | 40 | 1.5416
4 | 5.2 | 50 | 1.4298
4 | 5.2 | 60 | 1.3304
4 | 5.2 | 70 | 1.2405
4 | 5.2 | 80 | 1.1584
4 | 5.2 | 90 | 1.0828
4 | 5.2 | 100 | 1.0212
4 | 5.2 | 110 | 0.96095
4 | 5.2 | 120 | 0.90363
4 | 5.2 | 150 | 0.74115
4 | 5.2 | 200 | 0.48996
4 | 5.2 | 250 | 0.25527
4 | 5.2 | 300 | 0.029384
4 | 5.2 | 350 | -0.1891
4 | 5.2 | 400 | -0.4023
4 | 5.2 | 500 | -0.82102
4 | 5.2 | 750 | -1.8268
4 | 5.2 | 1000 | -2.8041
4 | 5.3 | 0.1 | 2.6138
4 | 5.3 | 1 | 2.5798
4 | 5.3 | 2 | 2.5159
4 | 5.3 | 5 | 2.3345
4 | 5.3 | 10 | 2.1367
4 | 5.3 | 15 | 2
4 | 5.3 | 20 | 1.8982
4 | 5.3 | 25 | 1.8116
4 | 5.3 | 30 | 1.7372
4 | 5.3 | 40 | 1.6107
4 | 5.3 | 50 | 1.5024
4 | 5.3 | 60 | 1.4082
4 | 5.3 | 70 | 1.3222
4 | 5.3 | 80 | 1.2405
4 | 5.3 | 90 | 1.1673
4 | 5.3 | 100 | 1.1038
4 | 5.3 | 110 | 1.0453
4 | 5.3 | 120 | 0.989
4 | 5.3 | 150 | 0.82672
4 | 5.3 | 200 | 0.57634
4 | 5.3 | 250 | 0.34242
4 | 5.3 | 300 | 0.11727
4 | 5.3 | 350 | -0.10237
4 | 5.3 | 400 | -0.31605
4 | 5.3 | 500 | -0.73283
4 | 5.3 | 750 | -1.7375
4 | 5.3 | 1000 | -2.7144
4 | 5.4 | 0.1 | 2.6425
4 | 5.4 | 1 | 2.6096
4 | 5.4 | 2 | 2.5478
4 | 5.4 | 5 | 2.3711
4 | 5.4 | 10 | 2.1818
4 | 5.4 | 15 | 2.0531
4 | 5.4 | 20 | 1.9533
4 | 5.4 | 25 | 1.8704
4 | 5.4 | 30 | 1.7993
4 | 5.4 | 40 | 1.6776
4 | 5.4 | 50 | 1.574
4 | 5.4 | 60 | 1.4829
4 | 5.4 | 70 | 1.3997
4 | 5.4 | 80 | 1.3222
4 | 5.4 | 90 | 1.2504
4 | 5.4 | 100 | 1.1875
4 | 5.4 | 110 | 1.1303
4 | 5.4 | 120 | 1.0719
4 | 5.4 | 150 | 0.91116
4 | 5.4 | 200 | 0.66087
4 | 5.4 | 250 | 0.42651
4 | 5.4 | 300 | 0.2014
4 | 5.4 | 350 | -0.016825
4 | 5.4 | 400 | -0.22988
4 | 5.4 | 500 | -0.64589
4 | 5.4 | 750 | -1.6517
4 | 5.4 | 1000 | -2.6289
4 | 5.5 | 0.1 | 2.6693
4 | 5.5 | 1 | 2.6385
4 | 5.5 | 2 | 2.5786
4 | 5.5 | 5 | 2.4082
4 | 5.5 | 10 | 2.2253
4 | 5.5 | 15 | 2.1038
4 | 5.5 | 20 | 2.0086
4 | 5.5 | 25 | 1.9284
4 | 5.5 | 30 | 1.8597
4 | 5.5 | 40 | 1.7435
4 | 5.5 | 50 | 1.6444
4 | 5.5 | 60 | 1.5575
4 | 5.5 | 70 | 1.4771
4 | 5.5 | 80 | 1.4031
4 | 5.5 | 90 | 1.3324
4 | 5.5 | 100 | 1.2718
4 | 5.5 | 110 | 1.2122
4 | 5.5 | 120 | 1.1553
4 | 5.5 | 150 | 0.99432
4 | 5.5 | 200 | 0.74429
4 | 5.5 | 250 | 0.51055
4 | 5.5 | 300 | 0.28556
4 | 5.5 | 350 | 0.068186
4 | 5.5 | 400 | -0.14569
4 | 5.5 | 500 | -0.56225
4 | 5.5 | 750 | -1.5654
4 | 5.5 | 1000 | -2.5421
4 | 5.6 | 0.1 | 2.6946
4 | 5.6 | 1 | 2.6665
4 | 5.6 | 2 | 2.6085
4 | 5.6 | 5 | 2.444
4 | 5.6 | 10 | 2.2672
4 | 5.6 | 15 | 2.1492
4 | 5.6 | 20 | 2.0607
4 | 5.6 | 25 | 1.9845
4 | 5.6 | 30 | 1.9196
4 | 5.6 | 40 | 1.8089
4 | 5.6 | 50 | 1.7143
4 | 5.6 | 60 | 1.6294
4 | 5.6 | 70 | 1.5527
4 | 5.6 | 80 | 1.4814
4 | 5.6 | 90 | 1.4133
4 | 5.6 | 100 | 1.3522
4 | 5.6 | 110 | 1.2945
4 | 5.6 | 120 | 1.238
4 | 5.6 | 150 | 1.0755
4 | 5.6 | 200 | 0.82672
4 | 5.6 | 250 | 0.59329
4 | 5.6 | 300 | 0.36922
4 | 5.6 | 350 | 0.14922
4 | 5.6 | 400 | -0.062482
4 | 5.6 | 500 | -0.47886
4 | 5.6 | 750 | -1.4828
4 | 5.6 | 1000 | -2.4584
4 | 5.7 | 0.1 | 2.7193
4 | 5.7 | 1 | 2.6928
4 | 5.7 | 2 | 2.6375
4 | 5.7 | 5 | 2.4786
4 | 5.7 | 10 | 2.3096
4 | 5.7 | 15 | 2.1987
4 | 5.7 | 20 | 2.1106
4 | 5.7 | 25 | 2.0414
4 | 5.7 | 30 | 1.9777
4 | 5.7 | 40 | 1.8722
4 | 5.7 | 50 | 1.7818
4 | 5.7 | 60 | 1.7016
4 | 5.7 | 70 | 1.6274
4 | 5.7 | 80 | 1.5587
4 | 5.7 | 90 | 1.4942
4 | 5.7 | 100 | 1.433
4 | 5.7 | 110 | 1.3747
4 | 5.7 | 120 | 1.3181
4 | 5.7 | 150 | 1.1584
4 | 5.7 | 200 | 0.90795
4 | 5.7 | 250 | 0.67394
4 | 5.7 | 300 | 0.45025
4 | 5.7 | 350 | 0.233
4 | 5.7 | 400 | 0.021189
4 | 5.7 | 500 | -0.39577
4 | 5.7 | 750 | -1.399
4 | 5.7 | 1000 | -2.3747
4 | 5.8 | 0.1 | 2.738
4 | 5.8 | 1 | 2.7135
4 | 5.8 | 2 | 2.659
4 | 5.8 | 5 | 2.5038
4 | 5.8 | 10 | 2.3385
4 | 5.8 | 15 | 2.2304
4 | 5.8 | 20 | 2.1461
4 | 5.8 | 25 | 2.0755
4 | 5.8 | 30 | 2.017
4 | 5.8 | 40 | 1.9133
4 | 5.8 | 50 | 1.8254
4 | 5.8 | 60 | 1.7474
4 | 5.8 | 70 | 1.6749
4 | 5.8 | 80 | 1.6075
4 | 5.8 | 90 | 1.5441
4 | 5.8 | 100 | 1.4829
4 | 5.8 | 110 | 1.4249
4 | 5.8 | 120 | 1.3692
4 | 5.8 | 150 | 1.2068
4 | 5.8 | 200 | 0.95904
4 | 5.8 | 250 | 0.72591
4 | 5.8 | 300 | 0.50106
4 | 5.8 | 350 | 0.2833
4 | 5.8 | 400 | 0.071882
4 | 5.8 | 500 | -0.3439
4 | 5.8 | 750 | -1.3468
4 | 5.8 | 1000 | -2.3224
4 | 5.9 | 0.1 | 2.7767
4 | 5.9 | 1 | 2.752
4 | 5.9 | 2 | 2.6981
4 | 5.9 | 5 | 2.5428
4 | 5.9 | 10 | 2.3784
4 | 5.9 | 15 | 2.2695
4 | 5.9 | 20 | 2.1875
4 | 5.9 | 25 | 2.1173
4 | 5.9 | 30 | 2.0569
4 | 5.9 | 40 | 1.9557
4 | 5.9 | 50 | 1.8681
4 | 5.9 | 60 | 1.7896
4 | 5.9 | 70 | 1.7177
4 | 5.9 | 80 | 1.6503
4 | 5.9 | 90 | 1.5877
4 | 5.9 | 100 | 1.5263
4 | 5.9 | 110 | 1.4683
4 | 5.9 | 120 | 1.4116
4 | 5.9 | 150 | 1.2504
4 | 5.9 | 200 | 1.0043
4 | 5.9 | 250 | 0.77012
4 | 5.9 | 300 | 0.54654
4 | 5.9 | 350 | 0.32838
4 | 5.9 | 400 | 0.11727
4 | 5.9 | 500 | -0.29843
4 | 5.9 | 750 | -1.301
4 | 5.9 | 1000 | -2.2757
4 | 6 | 0.1 | 2.8136
4 | 6 | 1 | 2.7889
4 | 6 | 2 | 2.7356
4 | 6 | 5 | 2.5809
4 | 6 | 10 | 2.4183
4 | 6 | 15 | 2.3096
4 | 6 | 20 | 2.2279
4 | 6 | 25 | 2.1584
4 | 6 | 30 | 2.0969
4 | 6 | 40 | 1.9965
4 | 6 | 50 | 1.909
4 | 6 | 60 | 1.8312
4 | 6 | 70 | 1.7597
4 | 6 | 80 | 1.692
4 | 6 | 90 | 1.6294
4 | 6 | 100 | 1.5682
4 | 6 | 110 | 1.5105
4 | 6 | 120 | 1.4533
4 | 6 | 150 | 1.2945
4 | 6 | 200 | 1.0453
4 | 6 | 250 | 0.81358
4 | 6 | 300 | 0.58995
4 | 6 | 350 | 0.37291
4 | 6 | 400 | 0.16137
4 | 6 | 500 | -0.25414
4 | 6 | 750 | -1.2557
4 | 6 | 1000 | -2.2306
4 | 6.1 | 0.1 | 2.8494
4 | 6.1 | 1 | 2.8248
4 | 6.1 | 2 | 2.7716
4 | 6.1 | 5 | 2.618
4 | 6.1 | 10 | 2.4564
4 | 6.1 | 15 | 2.3483
4 | 6.1 | 20 | 2.2648
4 | 6.1 | 25 | 2.1959
4 | 6.1 | 30 | 2.1367
4 | 6.1 | 40 | 2.0374
4 | 6.1 | 50 | 1.9489
4 | 6.1 | 60 | 1.871
4 | 6.1 | 70 | 1.7993
4 | 6.1 | 80 | 1.7332
4 | 6.1 | 90 | 1.6693
4 | 6.1 | 100 | 1.6096
4 | 6.1 | 110 | 1.5514
4 | 6.1 | 120 | 1.4955
4 | 6.1 | 150 | 1.3345
4 | 6.1 | 200 | 1.0864
4 | 6.1 | 250 | 0.85552
4 | 6.1 | 300 | 0.63246
4 | 6.1 | 350 | 0.41497
4 | 6.1 | 400 | 0.20412
4 | 6.1 | 500 | -0.21183
4 | 6.1 | 750 | -1.2125
4 | 6.1 | 1000 | -2.1871
4 | 6.2 | 0.1 | 2.8837
4 | 6.2 | 1 | 2.8597
4 | 6.2 | 2 | 2.8062
4 | 6.2 | 5 | 2.6542
4 | 6.2 | 10 | 2.4928
4 | 6.2 | 15 | 2.3856
4 | 6.2 | 20 | 2.3032
4 | 6.2 | 25 | 2.2355
4 | 6.2 | 30 | 2.1761
4 | 6.2 | 40 | 2.0755
4 | 6.2 | 50 | 1.9877
4 | 6.2 | 60 | 1.9101
4 | 6.2 | 70 | 1.8388
4 | 6.2 | 80 | 1.7723
4 | 6.2 | 90 | 1.7093
4 | 6.2 | 100 | 1.6493
4 | 6.2 | 110 | 1.5911
4 | 6.2 | 120 | 1.5353
4 | 6.2 | 150 | 1.3747
4 | 6.2 | 200 | 1.1271
4 | 6.2 | 250 | 0.89597
4 | 6.2 | 300 | 0.67302
4 | 6.2 | 350 | 0.45637
4 | 6.2 | 400 | 0.24551
4 | 6.2 | 500 | -0.17005
4 | 6.2 | 750 | -1.1707
4 | 6.2 | 1000 | -2.1445
4 | 6.3 | 0.1 | 2.9175
4 | 6.3 | 1 | 2.8932
4 | 6.3 | 2 | 2.8401
4 | 6.3 | 5 | 2.6884
4 | 6.3 | 10 | 2.5276
4 | 6.3 | 15 | 2.4216
4 | 6.3 | 20 | 2.3404
4 | 6.3 | 25 | 2.2718
4 | 6.3 | 30 | 2.2122
4 | 6.3 | 40 | 2.1106
4 | 6.3 | 50 | 2.0253
4 | 6.3 | 60 | 1.9479
4 | 6.3 | 70 | 1.8768
4 | 6.3 | 80 | 1.8102
4 | 6.3 | 90 | 1.7474
4 | 6.3 | 100 | 1.6875
4 | 6.3 | 110 | 1.6294
4 | 6.3 | 120 | 1.574
4 | 6.3 | 150 | 1.415
4 | 6.3 | 200 | 1.1673
4 | 6.3 | 250 | 0.93551
4 | 6.3 | 300 | 0.71265
4 | 6.3 | 350 | 0.49693
4 | 6.3 | 400 | 0.28556
4 | 6.3 | 500 | -0.1296
4 | 6.3 | 750 | -1.1296
4 | 6.3 | 1000 | -2.1029
4 | 6.4 | 0.1 | 2.9494
4 | 6.4 | 1 | 2.9253
4 | 6.4 | 2 | 2.8727
4 | 6.4 | 5 | 2.7218
4 | 6.4 | 10 | 2.5623
4 | 6.4 | 15 | 2.4564
4 | 6.4 | 20 | 2.3747
4 | 6.4 | 25 | 2.3075
4 | 6.4 | 30 | 2.248
4 | 6.4 | 40 | 2.1461
4 | 6.4 | 50 | 2.0607
4 | 6.4 | 60 | 1.9845
4 | 6.4 | 70 | 1.9133
4 | 6.4 | 80 | 1.847
4 | 6.4 | 90 | 1.7846
4 | 6.4 | 100 | 1.7243
4 | 6.4 | 110 | 1.6665
4 | 6.4 | 120 | 1.6107
4 | 6.4 | 150 | 1.4518
4 | 6.4 | 200 | 1.2068
4 | 6.4 | 250 | 0.97405
4 | 6.4 | 300 | 0.75128
4 | 6.4 | 350 | 0.53529
4 | 6.4 | 400 | 0.32428
4 | 6.4 | 500 | -0.089909
4 | 6.4 | 750 | -1.0899
4 | 6.4 | 1000 | -2.063
4 | 6.5 | 0.1 | 2.9805
4 | 6.5 | 1 | 2.9566
4 | 6.5 | 2 | 2.9042
4 | 6.5 | 5 | 2.7543
4 | 6.5 | 10 | 2.5955
4 | 6.5 | 15 | 2.49
4 | 6.5 | 20 | 2.4082
4 | 6.5 | 25 | 2.3404
4 | 6.5 | 30 | 2.2833
4 | 6.5 | 40 | 2.1818
4 | 6.5 | 50 | 2.0969
4 | 6.5 | 60 | 2.0212
4 | 6.5 | 70 | 1.9489
4 | 6.5 | 80 | 1.8831
4 | 6.5 | 90 | 1.8202
4 | 6.5 | 100 | 1.7604
4 | 6.5 | 110 | 1.7033
4 | 6.5 | 120 | 1.6474
4 | 6.5 | 150 | 1.4886
4 | 6.5 | 200 | 1.243
4 | 6.5 | 250 | 1.0128
4 | 6.5 | 300 | 0.78888
4 | 6.5 | 350 | 0.57287
4 | 6.5 | 400 | 0.36173
4 | 6.5 | 500 | -0.052076
4 | 6.5 | 750 | -1.0511
4 | 6.5 | 1000 | -2.0241
4 | 6.6 | 0.1 | 3.0086
4 | 6.6 | 1 | 2.9863
4 | 6.6 | 2 | 2.9345
4 | 6.6 | 5 | 2.7853
4 | 6.6 | 10 | 2.6274
4 | 6.6 | 15 | 2.5224
4 | 6.6 | 20 | 2.4409
4 | 6.6 | 25 | 2.3747
4 | 6.6 | 30 | 2.316
4 | 6.6 | 40 | 2.2148
4 | 6.6 | 50 | 2.1303
4 | 6.6 | 60 | 2.0531
4 | 6.6 | 70 | 1.9832
4 | 6.6 | 80 | 1.9175
4 | 6.6 | 90 | 1.8549
4 | 6.6 | 100 | 1.7952
4 | 6.6 | 110 | 1.738
4 | 6.6 | 120 | 1.6821
4 | 6.6 | 150 | 1.5237
4 | 6.6 | 200 | 1.2788
4 | 6.6 | 250 | 1.0453
4 | 6.6 | 300 | 0.82478
4 | 6.6 | 350 | 0.60959
4 | 6.6 | 400 | 0.39794
4 | 6.6 | 500 | -0.015023
4 | 6.6 | 750 | -1.0137
4 | 6.6 | 1000 | -1.9872
4 | 6.7 | 0.1 | 3.0374
4 | 6.7 | 1 | 3.017
4 | 6.7 | 2 | 2.9633
4 | 6.7 | 5 | 2.8156
4 | 6.7 | 10 | 2.658
4 | 6.7 | 15 | 2.5539
4 | 6.7 | 20 | 2.4728
4 | 6.7 | 25 | 2.4065
4 | 6.7 | 30 | 2.3483
4 | 6.7 | 40 | 2.248
4 | 6.7 | 50 | 2.1644
4 | 6.7 | 60 | 2.0864
4 | 6.7 | 70 | 2.017
4 | 6.7 | 80 | 1.9509
4 | 6.7 | 90 | 1.8887
4 | 6.7 | 100 | 1.8287
4 | 6.7 | 110 | 1.7716
4 | 6.7 | 120 | 1.716
4 | 6.7 | 150 | 1.5575
4 | 6.7 | 200 | 1.3139
4 | 6.7 | 250 | 1.0828
4 | 6.7 | 300 | 0.86034
4 | 6.7 | 350 | 0.64444
4 | 6.7 | 400 | 0.43297
4 | 6.7 | 500 | 0.021189
4 | 6.7 | 750 | -0.97881
4 | 6.7 | 1000 | -1.9508
4 | 6.8 | 0.1 | 3.0531
4 | 6.8 | 1 | 3.0334
4 | 6.8 | 2 | 2.98
4 | 6.8 | 5 | 2.8325
4 | 6.8 | 10 | 2.6758
4 | 6.8 | 15 | 2.5717
4 | 6.8 | 20 | 2.4914
4 | 6.8 | 25 | 2.4249
4 | 6.8 | 30 | 2.3674
4 | 6.8 | 40 | 2.2695
4 | 6.8 | 50 | 2.1847
4 | 6.8 | 60 | 2.1072
4 | 6.8 | 70 | 2.0374
4 | 6.8 | 80 | 1.9717
4 | 6.8 | 90 | 1.9096
4 | 6.8 | 100 | 1.85
4 | 6.8 | 110 | 1.7931
4 | 6.8 | 120 | 1.7372
4 | 6.8 | 150 | 1.5798
4 | 6.8 | 200 | 1.3345
4 | 6.8 | 250 | 1.1038
4 | 6.8 | 300 | 0.88252
4 | 6.8 | 350 | 0.66745
4 | 6.8 | 400 | 0.45637
4 | 6.8 | 500 | 0.045323
4 | 6.8 | 750 | -0.95468
4 | 6.8 | 1000 | -1.9245
4 | 6.9 | 0.1 | 3.0607
4 | 6.9 | 1 | 3.0374
4 | 6.9 | 2 | 2.9854
4 | 6.9 | 5 | 2.8388
4 | 6.9 | 10 | 2.683
4 | 6.9 | 15 | 2.5798
4 | 6.9 | 20 | 2.4997
4 | 6.9 | 25 | 2.433
4 | 6.9 | 30 | 2.3766
4 | 6.9 | 40 | 2.2765
4 | 6.9 | 50 | 2.1931
4 | 6.9 | 60 | 2.1173
4 | 6.9 | 70 | 2.0453
4 | 6.9 | 80 | 1.9809
4 | 6.9 | 90 | 1.9191
4 | 6.9 | 100 | 1.8597
4 | 6.9 | 110 | 1.8028
4 | 6.9 | 120 | 1.7474
4 | 6.9 | 150 | 1.5899
4 | 6.9 | 200 | 1.3464
4 | 6.9 | 250 | 1.1139
4 | 6.9 | 300 | 0.89376
4 | 6.9 | 350 | 0.67852
4 | 6.9 | 400 | 0.46835
4 | 6.9 | 500 | 0.056905
4 | 6.9 | 750 | -0.9431
4 | 6.9 | 1000 | -1.9136
4 | 7 | 0.1 | 3.0645
4 | 7 | 1 | 3.0414
4 | 7 | 2 | 2.9903
4 | 7 | 5 | 2.8445
4 | 7 | 10 | 2.6893
4 | 7 | 15 | 2.5866
4 | 7 | 20 | 2.5065
4 | 7 | 25 | 2.4409
4 | 7 | 30 | 2.3838
4 | 7 | 40 | 2.2856
4 | 7 | 50 | 2.2014
4 | 7 | 60 | 2.1239
4 | 7 | 70 | 2.0569
4 | 7 | 80 | 1.9903
4 | 7 | 90 | 1.9289
4 | 7 | 100 | 1.8698
4 | 7 | 110 | 1.8129
4 | 7 | 120 | 1.7574
4 | 7 | 150 | 1.5999
4 | 7 | 200 | 1.356
4 | 7 | 250 | 1.1271
4 | 7 | 300 | 0.90472
4 | 7 | 350 | 0.6902
4 | 7 | 400 | 0.47857
4 | 7 | 500 | 0.068186
4 | 7 | 750 | -0.92812
4 | 7 | 1000 | -1.8996
4 | 7.1 | 0.1 | 3.0682
4 | 7.1 | 1 | 3.0453
4 | 7.1 | 2 | 2.9956
4 | 7.1 | 5 | 2.8506
4 | 7.1 | 10 | 2.6964
4 | 7.1 | 15 | 2.5933
4 | 7.1 | 20 | 2.5145
4 | 7.1 | 25 | 2.4487
4 | 7.1 | 30 | 2.3927
4 | 7.1 | 40 | 2.2945
4 | 7.1 | 50 | 2.2095
4 | 7.1 | 60 | 2.1335
4 | 7.1 | 70 | 2.0645
4 | 7.1 | 80 | 2
4 | 7.1 | 90 | 1.938
4 | 7.1 | 100 | 1.8791
4 | 7.1 | 110 | 1.8222
4 | 7.1 | 120 | 1.7672
4 | 7.1 | 150 | 1.6107
4 | 7.1 | 200 | 1.3674
4 | 7.1 | 250 | 1.1367
4 | 7.1 | 300 | 0.91593
4 | 7.1 | 350 | 0.70157
4 | 7.1 | 400 | 0.49136
4 | 7.1 | 500 | 0.079181
4 | 7.1 | 750 | -0.91721
4 | 7.1 | 1000 | -1.8861
4 | 7.2 | 0.1 | 3.0719
4 | 7.2 | 1 | 3.0492
4 | 7.2 | 2 | 3
4 | 7.2 | 5 | 2.8561
4 | 7.2 | 10 | 2.7033
4 | 7.2 | 15 | 2.601
4 | 7.2 | 20 | 2.5224
4 | 7.2 | 25 | 2.4564
4 | 7.2 | 30 | 2.3997
4 | 7.2 | 40 | 2.3032
4 | 7.2 | 50 | 2.2175
4 | 7.2 | 60 | 2.143
4 | 7.2 | 70 | 2.0755
4 | 7.2 | 80 | 2.0086
4 | 7.2 | 90 | 1.9479
4 | 7.2 | 100 | 1.8887
4 | 7.2 | 110 | 1.8325
4 | 7.2 | 120 | 1.7774
4 | 7.2 | 150 | 1.6201
4 | 7.2 | 200 | 1.3766
4 | 7.2 | 250 | 1.1492
4 | 7.2 | 300 | 0.92737
4 | 7.2 | 350 | 0.71265
4 | 7.2 | 400 | 0.50243
4 | 7.2 | 500 | 0.089905
4 | 7.2 | 750 | -0.90309
4 | 7.2 | 1000 | -1.8761
4 | 7.3 | 0.1 | 3.0792
4 | 7.3 | 1 | 3.0569
4 | 7.3 | 2 | 3.0043
4 | 7.3 | 5 | 2.8621
4 | 7.3 | 10 | 2.7101
4 | 7.3 | 15 | 2.6085
4 | 7.3 | 20 | 2.5302
4 | 7.3 | 25 | 2.4654
4 | 7.3 | 30 | 2.4082
4 | 7.3 | 40 | 2.3118
4 | 7.3 | 50 | 2.2279
4 | 7.3 | 60 | 2.1523
4 | 7.3 | 70 | 2.0828
4 | 7.3 | 80 | 2.017
4 | 7.3 | 90 | 1.9571
4 | 7.3 | 100 | 1.8987
4 | 7.3 | 110 | 1.842
4 | 7.3 | 120 | 1.7875
4 | 7.3 | 150 | 1.6304
4 | 7.3 | 200 | 1.3874
4 | 7.3 | 250 | 1.1584
4 | 7.3 | 300 | 0.93852
4 | 7.3 | 350 | 0.72346
4 | 7.3 | 400 | 0.51322
4 | 7.3 | 500 | 0.1038
4 | 7.3 | 750 | -0.89279
4 | 7.3 | 1000 | -1.8633
4 | 7.4 | 0.1 | 3.0828
4 | 7.4 | 1 | 3.0607
4 | 7.4 | 2 | 3.0128
4 | 7.4 | 5 | 2.8681
4 | 7.4 | 10 | 2.7168
4 | 7.4 | 15 | 2.616
4 | 7.4 | 20 | 2.5378
4 | 7.4 | 25 | 2.4728
4 | 7.4 | 30 | 2.4166
4 | 7.4 | 40 | 2.3201
4 | 7.4 | 50 | 2.2355
4 | 7.4 | 60 | 2.1614
4 | 7.4 | 70 | 2.0934
4 | 7.4 | 80 | 2.0294
4 | 7.4 | 90 | 1.9671
4 | 7.4 | 100 | 1.9085
4 | 7.4 | 110 | 1.8519
4 | 7.4 | 120 | 1.7973
4 | 7.4 | 150 | 1.6415
4 | 7.4 | 200 | 1.3979
4 | 7.4 | 250 | 1.1703
4 | 7.4 | 300 | 0.94939
4 | 7.4 | 350 | 0.7348
4 | 7.4 | 400 | 0.52504
4 | 7.4 | 500 | 0.11394
4 | 7.4 | 750 | -0.87943
4 | 7.4 | 1000 | -1.8508
4 | 7.5 | 0.1 | 3.0864
4 | 7.5 | 1 | 3.0645
4 | 7.5 | 2 | 3.017
4 | 7.5 | 5 | 2.8739
4 | 7.5 | 10 | 2.7235
4 | 7.5 | 15 | 2.6232
4 | 7.5 | 20 | 2.5453
4 | 7.5 | 25 | 2.48
4 | 7.5 | 30 | 2.4249
4 | 7.5 | 40 | 2.3284
4 | 7.5 | 50 | 2.2455
4 | 7.5 | 60 | 2.1703
4 | 7.5 | 70 | 2.1004
4 | 7.5 | 80 | 2.0374
4 | 7.5 | 90 | 1.9763
4 | 7.5 | 100 | 1.918
4 | 7.5 | 110 | 1.8615
4 | 7.5 | 120 | 1.8069
4 | 7.5 | 150 | 1.6513
4 | 7.5 | 200 | 1.4099
4 | 7.5 | 250 | 1.1818
4 | 7.5 | 300 | 0.96047
4 | 7.5 | 350 | 0.74663
4 | 7.5 | 400 | 0.53656
4 | 7.5 | 500 | 0.1271
4 | 7.5 | 750 | -0.86646
4 | 7.5 | 1000 | -1.8356
4 | 7.6 | 0.1 | 3.0934
4 | 7.6 | 1 | 3.0682
4 | 7.6 | 2 | 3.0212
4 | 7.6 | 5 | 2.8802
4 | 7.6 | 10 | 2.73
4 | 7.6 | 15 | 2.6304
4 | 7.6 | 20 | 2.5527
4 | 7.6 | 25 | 2.4886
4 | 7.6 | 30 | 2.433
4 | 7.6 | 40 | 2.3365
4 | 7.6 | 50 | 2.2529
4 | 7.6 | 60 | 2.179
4 | 7.6 | 70 | 2.1106
4 | 7.6 | 80 | 2.0453
4 | 7.6 | 90 | 1.9859
4 | 7.6 | 100 | 1.9279
4 | 7.6 | 110 | 1.8716
4 | 7.6 | 120 | 1.8169
4 | 7.6 | 150 | 1.6618
4 | 7.6 | 200 | 1.42
4 | 7.6 | 250 | 1.1903
4 | 7.6 | 300 | 0.97174
4 | 7.6 | 350 | 0.7574
4 | 7.6 | 400 | 0.54777
4 | 7.6 | 500 | 0.13672
4 | 7.6 | 750 | -0.85387
4 | 7.6 | 1000 | -1.8239
4 | 7.7 | 0.1 | 3.0969
4 | 7.7 | 1 | 3.0755
4 | 7.7 | 2 | 3.0253
4 | 7.7 | 5 | 2.8859
4 | 7.7 | 10 | 2.7372
4 | 7.7 | 15 | 2.6375
4 | 7.7 | 20 | 2.5599
4 | 7.7 | 25 | 2.4969
4 | 7.7 | 30 | 2.4409
4 | 7.7 | 40 | 2.3444
4 | 7.7 | 50 | 2.2625
4 | 7.7 | 60 | 2.1875
4 | 7.7 | 70 | 2.1206
4 | 7.7 | 80 | 2.0569
4 | 7.7 | 90 | 1.9956
4 | 7.7 | 100 | 1.9375
4 | 7.7 | 110 | 1.8814
4 | 7.7 | 120 | 1.8267
4 | 7.7 | 150 | 1.6721
4 | 7.7 | 200 | 1.4298
4 | 7.7 | 250 | 1.2014
4 | 7.7 | 300 | 0.98272
4 | 7.7 | 350 | 0.76938
4 | 7.7 | 400 | 0.55991
4 | 7.7 | 500 | 0.14922
4 | 7.7 | 750 | -0.84164
4 | 7.7 | 1000 | -1.8125
4 | 7.8 | 0.1 | 3.1004
4 | 7.8 | 1 | 3.0792
4 | 7.8 | 2 | 3.0294
4 | 7.8 | 5 | 2.8921
4 | 7.8 | 10 | 2.7435
4 | 7.8 | 15 | 2.6444
4 | 7.8 | 20 | 2.5682
4 | 7.8 | 25 | 2.5038
4 | 7.8 | 30 | 2.4487
4 | 7.8 | 40 | 2.3541
4 | 7.8 | 50 | 2.2718
4 | 7.8 | 60 | 2.1987
4 | 7.8 | 70 | 2.1303
4 | 7.8 | 80 | 2.0645
4 | 7.8 | 90 | 2.0043
4 | 7.8 | 100 | 1.9469
4 | 7.8 | 110 | 1.891
4 | 7.8 | 120 | 1.837
4 | 7.8 | 150 | 1.6821
4 | 7.8 | 200 | 1.4409
4 | 7.8 | 250 | 1.2122
4 | 7.8 | 300 | 0.99388
4 | 7.8 | 350 | 0.78032
4 | 7.8 | 400 | 0.57054
4 | 7.8 | 500 | 0.16137
4 | 7.8 | 750 | -0.82974
4 | 7.8 | 1000 | -1.7986
4 | 7.9 | 0.1 | 3.1072
4 | 7.9 | 1 | 3.0828
4 | 7.9 | 2 | 3.0374
4 | 7.9 | 5 | 2.8976
4 | 7.9 | 10 | 2.7505
4 | 7.9 | 15 | 2.6522
4 | 7.9 | 20 | 2.5752
4 | 7.9 | 25 | 2.5119
4 | 7.9 | 30 | 2.4564
4 | 7.9 | 40 | 2.3617
4 | 7.9 | 50 | 2.281
4 | 7.9 | 60 | 2.2068
4 | 7.9 | 70 | 2.1399
4 | 7.9 | 80 | 2.0755
4 | 7.9 | 90 | 2.0128
4 | 7.9 | 100 | 1.9566
4 | 7.9 | 110 | 1.9009
4 | 7.9 | 120 | 1.847
4 | 7.9 | 150 | 1.692
4 | 7.9 | 200 | 1.4518
4 | 7.9 | 250 | 1.2253
4 | 7.9 | 300 | 1.0043
4 | 7.9 | 350 | 0.79169
4 | 7.9 | 400 | 0.58206
4 | 7.9 | 500 | 0.17319
4 | 7.9 | 750 | -0.81816
4 | 7.9 | 1000 | -1.7852
4 | 8 | 0.1 | 3.1106
4 | 8 | 1 | 3.0899
4 | 8 | 2 | 3.0414
4 | 8 | 5 | 2.9036
4 | 8 | 10 | 2.7574
4 | 8 | 15 | 2.659
4 | 8 | 20 | 2.5832
4 | 8 | 25 | 2.5198
4 | 8 | 30 | 2.4654
4 | 8 | 40 | 2.3711
4 | 8 | 50 | 2.29
4 | 8 | 60 | 2.2148
4 | 8 | 70 | 2.1492
4 | 8 | 80 | 2.0828
4 | 8 | 90 | 2.0253
4 | 8 | 100 | 1.9666
4 | 8 | 110 | 1.9106
4 | 8 | 120 | 1.8567
4 | 8 | 150 | 1.7024
4 | 8 | 200 | 1.4624
4 | 8 | 250 | 1.2355
4 | 8 | 300 | 1.017
4 | 8 | 350 | 0.80277
4 | 8 | 400 | 0.59439
4 | 8 | 500 | 0.18469
4 | 8 | 750 | -0.80688
4 | 8 | 1000 | -1.7721
4 | 8.1 | 0.1 | 3.1173
4 | 8.1 | 1 | 3.0934
4 | 8.1 | 2 | 3.0453
4 | 8.1 | 5 | 2.9096
4 | 8.1 | 10 | 2.7642
4 | 8.1 | 15 | 2.6665
4 | 8.1 | 20 | 2.5911
4 | 8.1 | 25 | 2.5276
4 | 8.1 | 30 | 2.4728
4 | 8.1 | 40 | 2.3784
4 | 8.1 | 50 | 2.2989
4 | 8.1 | 60 | 2.2253
4 | 8.1 | 70 | 2.1584
4 | 8.1 | 80 | 2.0934
4 | 8.1 | 90 | 2.0334
4 | 8.1 | 100 | 1.9763
4 | 8.1 | 110 | 1.9206
4 | 8.1 | 120 | 1.8669
4 | 8.1 | 150 | 1.7126
4 | 8.1 | 200 | 1.4728
4 | 8.1 | 250 | 1.2455
4 | 8.1 | 300 | 1.0253
4 | 8.1 | 350 | 0.81425
4 | 8.1 | 400 | 0.60531
4 | 8.1 | 500 | 0.1959
4 | 8.1 | 750 | -0.79317
4 | 8.1 | 1000 | -1.7595
4 | 8.2 | 0.1 | 3.1206
4 | 8.2 | 1 | 3.1004
4 | 8.2 | 2 | 3.0531
4 | 8.2 | 5 | 2.9154
4 | 8.2 | 10 | 2.7709
4 | 8.2 | 15 | 2.6739
4 | 8.2 | 20 | 2.5988
4 | 8.2 | 25 | 2.5366
4 | 8.2 | 30 | 2.4814
4 | 8.2 | 40 | 2.3874
4 | 8.2 | 50 | 2.3075
4 | 8.2 | 60 | 2.233
4 | 8.2 | 70 | 2.1673
4 | 8.2 | 80 | 2.1038
4 | 8.2 | 90 | 2.0414
4 | 8.2 | 100 | 1.9859
4 | 8.2 | 110 | 1.9304
4 | 8.2 | 120 | 1.8768
4 | 8.2 | 150 | 1.7226
4 | 8.2 | 200 | 1.4829
4 | 8.2 | 250 | 1.2577
4 | 8.2 | 300 | 1.0374
4 | 8.2 | 350 | 0.82543
4 | 8.2 | 400 | 0.617
4 | 8.2 | 500 | 0.20952
4 | 8.2 | 750 | -0.78252
4 | 8.2 | 1000 | -1.7471
4 | 8.3 | 0.1 | 3.1239
4 | 8.3 | 1 | 3.1038
4 | 8.3 | 2 | 3.0569
4 | 8.3 | 5 | 2.9217
4 | 8.3 | 10 | 2.7774
4 | 8.3 | 15 | 2.6812
4 | 8.3 | 20 | 2.6064
4 | 8.3 | 25 | 2.5441
4 | 8.3 | 30 | 2.49
4 | 8.3 | 40 | 2.3962
4 | 8.3 | 50 | 2.316
4 | 8.3 | 60 | 2.243
4 | 8.3 | 70 | 2.1761
4 | 8.3 | 80 | 2.1139
4 | 8.3 | 90 | 2.0531
4 | 8.3 | 100 | 1.9956
4 | 8.3 | 110 | 1.94
4 | 8.3 | 120 | 1.8865
4 | 8.3 | 150 | 1.7332
4 | 8.3 | 200 | 1.4942
4 | 8.3 | 250 | 1.2672
4 | 8.3 | 300 | 1.0492
4 | 8.3 | 350 | 0.83696
4 | 8.3 | 400 | 0.62839
4 | 8.3 | 500 | 0.22011
4 | 8.3 | 750 | -0.76955
4 | 8.3 | 1000 | -1.7352
4 | 8.4 | 0.1 | 3.1303
4 | 8.4 | 1 | 3.1072
4 | 8.4 | 2 | 3.0607
4 | 8.4 | 5 | 2.9274
4 | 8.4 | 10 | 2.7839
4 | 8.4 | 15 | 2.6884
4 | 8.4 | 20 | 2.6138
4 | 8.4 | 25 | 2.5514
4 | 8.4 | 30 | 2.4983
4 | 8.4 | 40 | 2.4048
4 | 8.4 | 50 | 2.3243
4 | 8.4 | 60 | 2.2529
4 | 8.4 | 70 | 2.1847
4 | 8.4 | 80 | 2.1206
4 | 8.4 | 90 | 2.0607
4 | 8.4 | 100 | 2.0043
4 | 8.4 | 110 | 1.9499
4 | 8.4 | 120 | 1.8965
4 | 8.4 | 150 | 1.7435
4 | 8.4 | 200 | 1.5038
4 | 8.4 | 250 | 1.2788
4 | 8.4 | 300 | 1.0607
4 | 8.4 | 350 | 0.84819
4 | 8.4 | 400 | 0.64048
4 | 8.4 | 500 | 0.233
4 | 8.4 | 750 | -0.75696
4 | 8.4 | 1000 | -1.7235
4 | 8.5 | 0.1 | 3.1335
4 | 8.5 | 1 | 3.1139
4 | 8.5 | 2 | 3.0682
4 | 8.5 | 5 | 2.9335
4 | 8.5 | 10 | 2.791
4 | 8.5 | 15 | 2.6955
4 | 8.5 | 20 | 2.6212
4 | 8.5 | 25 | 2.5599
4 | 8.5 | 30 | 2.5065
4 | 8.5 | 40 | 2.4133
4 | 8.5 | 50 | 2.3324
4 | 8.5 | 60 | 2.2601
4 | 8.5 | 70 | 2.1931
4 | 8.5 | 80 | 2.1303
4 | 8.5 | 90 | 2.0719
4 | 8.5 | 100 | 2.017
4 | 8.5 | 110 | 1.96
4 | 8.5 | 120 | 1.9063
4 | 8.5 | 150 | 1.7536
4 | 8.5 | 200 | 1.5145
4 | 8.5 | 250 | 1.29
4 | 8.5 | 300 | 1.0719
4 | 8.5 | 350 | 0.85974
4 | 8.5 | 400 | 0.65128
4 | 8.5 | 500 | 0.24304
4 | 8.5 | 750 | -0.74473
4 | 8.5 | 1000 | -1.71
4 | 8.6 | 0.1 | 3.1399
4 | 8.6 | 1 | 3.1173
4 | 8.6 | 2 | 3.0719
4 | 8.6 | 5 | 2.9395
4 | 8.6 | 10 | 2.7973
4 | 8.6 | 15 | 2.7024
4 | 8.6 | 20 | 2.6294
4 | 8.6 | 25 | 2.5682
4 | 8.6 | 30 | 2.5145
4 | 8.6 | 40 | 2.4216
4 | 8.6 | 50 | 2.3424
4 | 8.6 | 60 | 2.2695
4 | 8.6 | 70 | 2.2041
4 | 8.6 | 80 | 2.1399
4 | 8.6 | 90 | 2.0828
4 | 8.6 | 100 | 2.0253
4 | 8.6 | 110 | 1.9694
4 | 8.6 | 120 | 1.9165
4 | 8.6 | 150 | 1.7634
4 | 8.6 | 200 | 1.525
4 | 8.6 | 250 | 1.301
4 | 8.6 | 300 | 1.0828
4 | 8.6 | 350 | 0.87099
4 | 8.6 | 400 | 0.66276
4 | 8.6 | 500 | 0.25527
4 | 8.6 | 750 | -0.73283
4 | 8.6 | 1000 | -1.6968
4 | 8.7 | 0.1 | 3.143
4 | 8.7 | 1 | 3.1239
4 | 8.7 | 2 | 3.0755
4 | 8.7 | 5 | 2.945
4 | 8.7 | 10 | 2.8041
4 | 8.7 | 15 | 2.7101
4 | 8.7 | 20 | 2.6365
4 | 8.7 | 25 | 2.5752
4 | 8.7 | 30 | 2.5224
4 | 8.7 | 40 | 2.4298
4 | 8.7 | 50 | 2.3502
4 | 8.7 | 60 | 2.2788
4 | 8.7 | 70 | 2.2122
4 | 8.7 | 80 | 2.1492
4 | 8.7 | 90 | 2.0899
4 | 8.7 | 100 | 2.0334
4 | 8.7 | 110 | 1.9795
4 | 8.7 | 120 | 1.9263
4 | 8.7 | 150 | 1.7738
4 | 8.7 | 200 | 1.5366
4 | 8.7 | 250 | 1.3118
4 | 8.7 | 300 | 1.0934
4 | 8.7 | 350 | 0.88195
4 | 8.7 | 400 | 0.67486
4 | 8.7 | 500 | 0.26717
4 | 8.7 | 750 | -0.71897
4 | 8.7 | 1000 | -1.684
4 | 8.8 | 0.1 | 3.1492
4 | 8.8 | 1 | 3.1271
4 | 8.8 | 2 | 3.0828
4 | 8.8 | 5 | 2.9513
4 | 8.8 | 10 | 2.8109
4 | 8.8 | 15 | 2.7168
4 | 8.8 | 20 | 2.6444
4 | 8.8 | 25 | 2.5832
4 | 8.8 | 30 | 2.5302
4 | 8.8 | 40 | 2.4393
4 | 8.8 | 50 | 2.3598
4 | 8.8 | 60 | 2.2878
4 | 8.8 | 70 | 2.2227
4 | 8.8 | 80 | 2.1584
4 | 8.8 | 90 | 2.1004
4 | 8.8 | 100 | 2.0453
4 | 8.8 | 110 | 1.9894
4 | 8.8 | 120 | 1.936
4 | 8.8 | 150 | 1.7839
4 | 8.8 | 200 | 1.5465
4 | 8.8 | 250 | 1.3222
4 | 8.8 | 300 | 1.1038
4 | 8.8 | 350 | 0.89321
4 | 8.8 | 400 | 0.68574
4 | 8.8 | 500 | 0.27875
4 | 8.8 | 750 | -0.70774
4 | 8.8 | 1000 | -1.6716
4 | 8.9 | 0.1 | 3.1523
4 | 8.9 | 1 | 3.1335
4 | 8.9 | 2 | 3.0864
4 | 8.9 | 5 | 2.9571
4 | 8.9 | 10 | 2.8176
4 | 8.9 | 15 | 2.7243
4 | 8.9 | 20 | 2.6522
4 | 8.9 | 25 | 2.5911
4 | 8.9 | 30 | 2.5391
4 | 8.9 | 40 | 2.4472
4 | 8.9 | 50 | 2.3674
4 | 8.9 | 60 | 2.2967
4 | 8.9 | 70 | 2.2304
4 | 8.9 | 80 | 2.1703
4 | 8.9 | 90 | 2.1106
4 | 8.9 | 100 | 2.0531
4 | 8.9 | 110 | 1.9991
4 | 8.9 | 120 | 1.946
4 | 8.9 | 150 | 1.7945
4 | 8.9 | 200 | 1.5575
4 | 8.9 | 250 | 1.3324
4 | 8.9 | 300 | 1.1173
4 | 8.9 | 350 | 0.90472
4 | 8.9 | 400 | 0.69723
4 | 8.9 | 500 | 0.29003
4 | 8.9 | 750 | -0.69465
4 | 8.9 | 1000 | -1.6596
4 | 9 | 0.1 | 3.1584
4 | 9 | 1 | 3.1367
4 | 9 | 2 | 3.0934
4 | 9 | 5 | 2.9628
4 | 9 | 10 | 2.8248
4 | 9 | 15 | 2.7316
4 | 9 | 20 | 2.6599
4 | 9 | 25 | 2.5988
4 | 9 | 30 | 2.5465
4 | 9 | 40 | 2.4564
4 | 9 | 50 | 2.3766
4 | 9 | 60 | 2.3054
4 | 9 | 70 | 2.2405
4 | 9 | 80 | 2.179
4 | 9 | 90 | 2.1206
4 | 9 | 100 | 2.0645
4 | 9 | 110 | 2.0086
4 | 9 | 120 | 1.9562
4 | 9 | 150 | 1.8041
4 | 9 | 200 | 1.5682
4 | 9 | 250 | 1.3444
4 | 9 | 300 | 1.1271
4 | 9 | 350 | 0.91593
4 | 9 | 400 | 0.70927
4 | 9 | 500 | 0.3032
4 | 9 | 750 | -0.68403
4 | 9 | 1000 | -1.6459
5 | 4 | 0.1 | 2.2945
5 | 4 | 1 | 2.233
5 | 4 | 2 | 2.1335
5 | 4 | 5 | 1.8663
5 | 4 | 10 | 1.567
5 | 4 | 15 | 1.356
5 | 4 | 20 | 1.1903
5 | 4 | 25 | 1.0531
5 | 4 | 30 | 0.93197
5 | 4 | 40 | 0.72916
5 | 4 | 50 | 0.55871
5 | 4 | 60 | 0.40993
5 | 4 | 70 | 0.27646
5 | 4 | 80 | 0.15534
5 | 4 | 90 | 0.041393
5 | 4 | 100 | -0.02826
5 | 4 | 110 | -0.094744
5 | 4 | 120 | -0.15864
5 | 4 | 150 | -0.34104
5 | 4 | 200 | -0.62342
5 | 4 | 250 | -0.88941
5 | 4 | 300 | -1.1433
5 | 4 | 350 | -1.3904
5 | 4 | 400 | -1.6326
5 | 4 | 500 | -2.104
5 | 4 | 750 | -3.2441
5 | 4 | 1000 | -4.3536
5 | 4.1 | 0.1 | 2.3345
5 | 4.1 | 1 | 2.2718
5 | 4.1 | 2 | 2.1761
5 | 4.1 | 5 | 1.9149
5 | 4.1 | 10 | 1.6232
5 | 4.1 | 15 | 1.4183
5 | 4.1 | 20 | 1.2577
5 | 4.1 | 25 | 1.1239
5 | 4.1 | 30 | 1.0043
5 | 4.1 | 40 | 0.80821
5 | 4.1 | 50 | 0.64246
5 | 4.1 | 60 | 0.49693
5 | 4.1 | 70 | 0.36736
5 | 4.1 | 80 | 0.24797
5 | 4.1 | 90 | 0.13672
5 | 4.1 | 100 | 0.068186
5 | 4.1 | 110 | 0
5 | 4.1 | 120 | -0.061981
5 | 4.1 | 150 | -0.24413
5 | 4.1 | 200 | -0.52578
5 | 4.1 | 250 | -0.79048
5 | 4.1 | 300 | -1.0448
5 | 4.1 | 350 | -1.2916
5 | 4.1 | 400 | -1.5331
5 | 4.1 | 500 | -2.0048
5 | 4.1 | 750 | -3.1439
5 | 4.1 | 1000 | -4.2526
5 | 4.2 | 0.1 | 2.3711
5 | 4.2 | 1 | 2.3118
5 | 4.2 | 2 | 2.2175
5 | 4.2 | 5 | 1.9628
5 | 4.2 | 10 | 1.6785
5 | 4.2 | 15 | 1.48
5 | 4.2 | 20 | 1.3222
5 | 4.2 | 25 | 1.1931
5 | 4.2 | 30 | 1.0792
5 | 4.2 | 40 | 0.88649
5 | 4.2 | 50 | 0.72509
5 | 4.2 | 60 | 0.5832
5 | 4.2 | 70 | 0.45637
5 | 4.2 | 80 | 0.34044
5 | 4.2 | 90 | 0.233
5 | 4.2 | 100 | 0.16435
5 | 4.2 | 110 | 0.09691
5 | 4.2 | 120 | 0.033424
5 | 4.2 | 150 | -0.14813
5 | 4.2 | 200 | -0.42946
5 | 4.2 | 250 | -0.6925
5 | 4.2 | 300 | -0.94692
5 | 4.2 | 350 | -1.1938
5 | 4.2 | 400 | -1.4353
5 | 4.2 | 500 | -1.9066
5 | 4.2 | 750 | -3.0453
5 | 4.2 | 1000 | -4.153
5 | 4.3 | 0.1 | 2.4065
5 | 4.3 | 1 | 2.3502
5 | 4.3 | 2 | 2.2577
5 | 4.3 | 5 | 2.0086
5 | 4.3 | 10 | 1.7332
5 | 4.3 | 15 | 1.5391
5 | 4.3 | 20 | 1.3874
5 | 4.3 | 25 | 1.2601
5 | 4.3 | 30 | 1.1492
5 | 4.3 | 40 | 0.96379
5 | 4.3 | 50 | 0.80686
5 | 4.3 | 60 | 0.66932
5 | 4.3 | 70 | 0.54531
5 | 4.3 | 80 | 0.43136
5 | 4.3 | 90 | 0.32634
5 | 4.3 | 100 | 0.25768
5 | 4.3 | 110 | 0.19312
5 | 4.3 | 120 | 0.1271
5 | 4.3 | 150 | -0.053057
5 | 4.3 | 200 | -0.33348
5 | 4.3 | 250 | -0.59688
5 | 4.3 | 300 | -0.85078
5 | 4.3 | 350 | -1.0975
5 | 4.3 | 400 | -1.3382
5 | 4.3 | 500 | -1.8097
5 | 4.3 | 750 | -2.9469
5 | 4.3 | 1000 | -4.0545
5 | 4.4 | 0.1 | 2.4425
5 | 4.4 | 1 | 2.3874
5 | 4.4 | 2 | 2.2989
5 | 4.4 | 5 | 2.0569
5 | 4.4 | 10 | 1.786
5 | 4.4 | 15 | 1.5988
5 | 4.4 | 20 | 1.4502
5 | 4.4 | 25 | 1.3284
5 | 4.4 | 30 | 1.2201
5 | 4.4 | 40 | 1.0414
5 | 4.4 | 50 | 0.88705
5 | 4.4 | 60 | 0.75282
5 | 4.4 | 70 | 0.63246
5 | 4.4 | 80 | 0.52244
5 | 4.4 | 90 | 0.4183
5 | 4.4 | 100 | 0.35025
5 | 4.4 | 110 | 0.28556
5 | 4.4 | 120 | 0.22272
5 | 4.4 | 150 | 0.041393
5 | 4.4 | 200 | -0.23958
5 | 4.4 | 250 | -0.50307
5 | 4.4 | 300 | -0.75696
5 | 4.4 | 350 | -1.0022
5 | 4.4 | 400 | -1.2426
5 | 4.4 | 500 | -1.7122
5 | 4.4 | 750 | -2.8508
5 | 4.4 | 1000 | -3.9586
5 | 4.5 | 0.1 | 2.4757
5 | 4.5 | 1 | 2.4232
5 | 4.5 | 2 | 2.3365
5 | 4.5 | 5 | 2.1004
5 | 4.5 | 10 | 1.8382
5 | 4.5 | 15 | 1.6561
5 | 4.5 | 20 | 1.5132
5 | 4.5 | 25 | 1.3945
5 | 4.5 | 30 | 1.29
5 | 4.5 | 40 | 1.1139
5 | 4.5 | 50 | 0.96614
5 | 4.5 | 60 | 0.83632
5 | 4.5 | 70 | 0.71933
5 | 4.5 | 80 | 0.61066
5 | 4.5 | 90 | 0.51055
5 | 4.5 | 100 | 0.44248
5 | 4.5 | 110 | 0.37658
5 | 4.5 | 120 | 0.31387
5 | 4.5 | 150 | 0.13354
5 | 4.5 | 200 | -0.1463
5 | 4.5 | 250 | -0.40894
5 | 4.5 | 300 | -0.66154
5 | 4.5 | 350 | -0.90658
5 | 4.5 | 400 | -1.1481
5 | 4.5 | 500 | -1.618
5 | 4.5 | 750 | -2.7545
5 | 4.5 | 1000 | -3.8601
5 | 4.6 | 0.1 | 2.5092
5 | 4.6 | 1 | 2.4579
5 | 4.6 | 2 | 2.3729
5 | 4.6 | 5 | 2.143
5 | 4.6 | 10 | 1.8893
5 | 4.6 | 15 | 1.7126
5 | 4.6 | 20 | 1.574
5 | 4.6 | 25 | 1.4594
5 | 4.6 | 30 | 1.3579
5 | 4.6 | 40 | 1.1875
5 | 4.6 | 50 | 1.0453
5 | 4.6 | 60 | 0.91803
5 | 4.6 | 70 | 0.80414
5 | 4.6 | 80 | 0.69897
5 | 4.6 | 90 | 0.60097
5 | 4.6 | 100 | 0.53403
5 | 4.6 | 110 | 0.46835
5 | 4.6 | 120 | 0.40483
5 | 4.6 | 150 | 0.22531
5 | 4.6 | 200 | -0.054039
5 | 4.6 | 250 | -0.31695
5 | 4.6 | 300 | -0.56864
5 | 4.6 | 350 | -0.81531
5 | 4.6 | 400 | -1.055
5 | 4.6 | 500 | -1.5243
5 | 4.6 | 750 | -2.6596
5 | 4.6 | 1000 | -3.767
5 | 4.7 | 0.1 | 2.5403
5 | 4.7 | 1 | 2.4914
5 | 4.7 | 2 | 2.4099
5 | 4.7 | 5 | 2.1847
5 | 4.7 | 10 | 1.939
5 | 4.7 | 15 | 1.7679
5 | 4.7 | 20 | 1.6345
5 | 4.7 | 25 | 1.5224
5 | 4.7 | 30 | 1.4265
5 | 4.7 | 40 | 1.2601
5 | 4.7 | 50 | 1.1206
5 | 4.7 | 60 | 0.99913
5 | 4.7 | 70 | 0.88818
5 | 4.7 | 80 | 0.78604
5 | 4.7 | 90 | 0.69108
5 | 4.7 | 100 | 0.62325
5 | 4.7 | 110 | 0.55871
5 | 4.7 | 120 | 0.49554
5 | 4.7 | 150 | 0.31597
5 | 4.7 | 200 | 0.037426
5 | 4.7 | 250 | -0.22548
5 | 4.7 | 300 | -0.47756
5 | 4.7 | 350 | -0.72354
5 | 4.7 | 400 | -0.96257
5 | 4.7 | 500 | -1.4318
5 | 4.7 | 750 | -2.567
5 | 4.7 | 1000 | -3.6716
5 | 4.8 | 0.1 | 2.5705
5 | 4.8 | 1 | 2.5237
5 | 4.8 | 2 | 2.444
5 | 4.8 | 5 | 2.2279
5 | 4.8 | 10 | 1.9877
5 | 4.8 | 15 | 1.8228
5 | 4.8 | 20 | 1.6937
5 | 4.8 | 25 | 1.5855
5 | 4.8 | 30 | 1.4914
5 | 4.8 | 40 | 1.3324
5 | 4.8 | 50 | 1.1987
5 | 4.8 | 60 | 1.0792
5 | 4.8 | 70 | 0.97128
5 | 4.8 | 80 | 0.87216
5 | 4.8 | 90 | 0.7796
5 | 4.8 | 100 | 0.71181
5 | 4.8 | 110 | 0.64738
5 | 4.8 | 120 | 0.58433
5 | 4.8 | 150 | 0.40483
5 | 4.8 | 200 | 0.1271
5 | 4.8 | 250 | -0.1349
5 | 4.8 | 300 | -0.38722
5 | 4.8 | 350 | -0.63264
5 | 4.8 | 400 | -0.8729
5 | 4.8 | 500 | -1.3401
5 | 4.8 | 750 | -2.475
5 | 4.8 | 1000 | -3.5784
5 | 4.9 | 0.1 | 2.601
5 | 4.9 | 1 | 2.5563
5 | 4.9 | 2 | 2.4786
5 | 4.9 | 5 | 2.2672
5 | 4.9 | 10 | 2.0334
5 | 4.9 | 15 | 1.8756
5 | 4.9 | 20 | 1.7513
5 | 4.9 | 25 | 1.6474
5 | 4.9 | 30 | 1.5563
5 | 4.9 | 40 | 1.4031
5 | 4.9 | 50 | 1.2718
5 | 4.9 | 60 | 1.1584
5 | 4.9 | 70 | 1.0531
5 | 4.9 | 80 | 0.95665
5 | 4.9 | 90 | 0.86629
5 | 4.9 | 100 | 0.79934
5 | 4.9 | 110 | 0.7348
5 | 4.9 | 120 | 0.6721
5 | 4.9 | 150 | 0.49276
5 | 4.9 | 200 | 0.21484
5 | 4.9 | 250 | -0.045757
5 | 4.9 | 300 | -0.29757
5 | 4.9 | 350 | -0.54212
5 | 4.9 | 400 | -0.78252
5 | 4.9 | 500 | -1.2503
5 | 4.9 | 750 | -2.383
5 | 4.9 | 1000 | -3.4881
5 | 5 | 0.1 | 2.6284
5 | 5 | 1 | 2.5866
5 | 5 | 2 | 2.5105
5 | 5 | 5 | 2.3054
5 | 5 | 10 | 2.0828
5 | 5 | 15 | 1.9279
5 | 5 | 20 | 1.8075
5 | 5 | 25 | 1.7076
5 | 5 | 30 | 1.6201
5 | 5 | 40 | 1.4728
5 | 5 | 50 | 1.3464
5 | 5 | 60 | 1.2355
5 | 5 | 70 | 1.1335
5 | 5 | 80 | 1.0414
5 | 5 | 90 | 0.95279
5 | 5 | 100 | 0.88593
5 | 5 | 110 | 0.82086
5 | 5 | 120 | 0.75891
5 | 5 | 150 | 0.57978
5 | 5 | 200 | 0.3032
5 | 5 | 250 | 0.041393
5 | 5 | 300 | -0.20901
5 | 5 | 350 | -0.45346
5 | 5 | 400 | -0.6925
5 | 5 | 500 | -1.1605
5 | 5 | 750 | -2.2933
5 | 5 | 1000 | -3.3969
5 | 5.1 | 0.1 | 2.6561
5 | 5.1 | 1 | 2.6149
5 | 5.1 | 2 | 2.5428
5 | 5.1 | 5 | 2.3424
5 | 5.1 | 10 | 2.1271
5 | 5.1 | 15 | 1.9791
5 | 5.1 | 20 | 1.8633
5 | 5.1 | 25 | 1.7672
5 | 5.1 | 30 | 1.683
5 | 5.1 | 40 | 1.5403
5 | 5.1 | 50 | 1.4183
5 | 5.1 | 60 | 1.3118
5 | 5.1 | 70 | 1.2122
5 | 5.1 | 80 | 1.1239
5 | 5.1 | 90 | 1.0374
5 | 5.1 | 100 | 0.97081
5 | 5.1 | 110 | 0.90634
5 | 5.1 | 120 | 0.84386
5 | 5.1 | 150 | 0.66558
5 | 5.1 | 200 | 0.38917
5 | 5.1 | 250 | 0.13033
5 | 5.1 | 300 | -0.12205
5 | 5.1 | 350 | -0.36552
5 | 5.1 | 400 | -0.60555
5 | 5.1 | 500 | -1.0726
5 | 5.1 | 750 | -2.2041
5 | 5.1 | 1000 | -3.3072
5 | 5.2 | 0.1 | 2.6821
5 | 5.2 | 1 | 2.6435
5 | 5.2 | 2 | 2.5729
5 | 5.2 | 5 | 2.3802
5 | 5.2 | 10 | 2.1703
5 | 5.2 | 15 | 2.0294
5 | 5.2 | 20 | 1.9175
5 | 5.2 | 25 | 1.8254
5 | 5.2 | 30 | 1.7451
5 | 5.2 | 40 | 1.6075
5 | 5.2 | 50 | 1.49
5 | 5.2 | 60 | 1.3856
5 | 5.2 | 70 | 1.2923
5 | 5.2 | 80 | 1.2041
5 | 5.2 | 90 | 1.1206
5 | 5.2 | 100 | 1.0531
5 | 5.2 | 110 | 0.99078
5 | 5.2 | 120 | 0.9284
5 | 5.2 | 150 | 0.75051
5 | 5.2 | 200 | 0.47567
5 | 5.2 | 250 | 0.21484
5 | 5.2 | 300 | -0.03574
5 | 5.2 | 350 | -0.27984
5 | 5.2 | 400 | -0.51856
5 | 5.2 | 500 | -0.98716
5 | 5.2 | 750 | -2.1163
5 | 5.2 | 1000 | -3.219
5 | 5.3 | 0.1 | 2.7067
5 | 5.3 | 1 | 2.6702
5 | 5.3 | 2 | 2.6021
5 | 5.3 | 5 | 2.415
5 | 5.3 | 10 | 2.2148
5 | 5.3 | 15 | 2.0792
5 | 5.3 | 20 | 1.9713
5 | 5.3 | 25 | 1.8825
5 | 5.3 | 30 | 1.8048
5 | 5.3 | 40 | 1.673
5 | 5.3 | 50 | 1.5611
5 | 5.3 | 60 | 1.4609
5 | 5.3 | 70 | 1.3692
5 | 5.3 | 80 | 1.2833
5 | 5.3 | 90 | 1.2041
5 | 5.3 | 100 | 1.1367
5 | 5.3 | 110 | 1.0755
5 | 5.3 | 120 | 1.0128
5 | 5.3 | 150 | 0.83442
5 | 5.3 | 200 | 0.55871
5 | 5.3 | 250 | 0.29885
5 | 5.3 | 300 | 0.049218
5 | 5.3 | 350 | -0.1945
5 | 5.3 | 400 | -0.43297
5 | 5.3 | 500 | -0.89963
5 | 5.3 | 750 | -2.0297
5 | 5.3 | 1000 | -3.1319
5 | 5.4 | 0.1 | 2.7308
5 | 5.4 | 1 | 2.6964
5 | 5.4 | 2 | 2.6304
5 | 5.4 | 5 | 2.4502
5 | 5.4 | 10 | 2.2553
5 | 5.4 | 15 | 2.1239
5 | 5.4 | 20 | 2.0212
5 | 5.4 | 25 | 1.9385
5 | 5.4 | 30 | 1.8645
5 | 5.4 | 40 | 1.738
5 | 5.4 | 50 | 1.6294
5 | 5.4 | 60 | 1.534
5 | 5.4 | 70 | 1.4456
5 | 5.4 | 80 | 1.3636
5 | 5.4 | 90 | 1.2856
5 | 5.4 | 100 | 1.2201
5 | 5.4 | 110 | 1.1553
5 | 5.4 | 120 | 1.0934
5 | 5.4 | 150 | 0.91698
5 | 5.4 | 200 | 0.64246
5 | 5.4 | 250 | 0.38202
5 | 5.4 | 300 | 0.13354
5 | 5.4 | 350 | -0.11014
5 | 5.4 | 400 | -0.34872
5 | 5.4 | 500 | -0.81531
5 | 5.4 | 750 | -1.9431
5 | 5.4 | 1000 | -3.0458
5 | 5.5 | 0.1 | 2.7528
5 | 5.5 | 1 | 2.721
5 | 5.5 | 2 | 2.658
5 | 5.5 | 5 | 2.4829
5 | 5.5 | 10 | 2.2967
5 | 5.5 | 15 | 2.1703
5 | 5.5 | 20 | 2.0755
5 | 5.5 | 25 | 1.993
5 | 5.5 | 30 | 1.9227
5 | 5.5 | 40 | 1.8014
5 | 5.5 | 50 | 1.6981
5 | 5.5 | 60 | 1.6053
5 | 5.5 | 70 | 1.5198
5 | 5.5 | 80 | 1.4409
5 | 5.5 | 90 | 1.3655
5 | 5.5 | 100 | 1.301
5 | 5.5 | 110 | 1.2355
5 | 5.5 | 120 | 1.1761
5 | 5.5 | 150 | 0.9987
5 | 5.5 | 200 | 0.72428
5 | 5.5 | 250 | 0.46538
5 | 5.5 | 300 | 0.21484
5 | 5.5 | 350 | -0.027334
5 | 5.5 | 400 | -0.2652
5 | 5.5 | 500 | -0.73049
5 | 5.5 | 750 | -1.8601
5 | 5.5 | 1000 | -2.9626
5 | 5.6 | 0.1 | 2.7745
5 | 5.6 | 1 | 2.7443
5 | 5.6 | 2 | 2.6839
5 | 5.6 | 5 | 2.5145
5 | 5.6 | 10 | 2.3365
5 | 5.6 | 15 | 2.2175
5 | 5.6 | 20 | 2.1239
5 | 5.6 | 25 | 2.0453
5 | 5.6 | 30 | 1.9795
5 | 5.6 | 40 | 1.8639
5 | 5.6 | 50 | 1.7649
5 | 5.6 | 60 | 1.6758
5 | 5.6 | 70 | 1.5944
5 | 5.6 | 80 | 1.5185
5 | 5.6 | 90 | 1.4456
5 | 5.6 | 100 | 1.3802
5 | 5.6 | 110 | 1.316
5 | 5.6 | 120 | 1.2553
5 | 5.6 | 150 | 1.0792
5 | 5.6 | 200 | 0.8055
5 | 5.6 | 250 | 0.54654
5 | 5.6 | 300 | 0.29667
5 | 5.6 | 350 | 0.053078
5 | 5.6 | 400 | -0.1831
5 | 5.6 | 500 | -0.64782
5 | 5.6 | 750 | -1.7773
5 | 5.6 | 1000 | -2.8761
5 | 5.7 | 0.1 | 2.7952
5 | 5.7 | 1 | 2.7672
5 | 5.7 | 2 | 2.7084
5 | 5.7 | 5 | 2.5465
5 | 5.7 | 10 | 2.3747
5 | 5.7 | 15 | 2.2601
5 | 5.7 | 20 | 2.1732
5 | 5.7 | 25 | 2.1004
5 | 5.7 | 30 | 2.0374
5 | 5.7 | 40 | 1.9253
5 | 5.7 | 50 | 1.8306
5 | 5.7 | 60 | 1.7459
5 | 5.7 | 70 | 1.6675
5 | 5.7 | 80 | 1.5933
5 | 5.7 | 90 | 1.5237
5 | 5.7 | 100 | 1.4579
5 | 5.7 | 110 | 1.3945
5 | 5.7 | 120 | 1.3345
5 | 5.7 | 150 | 1.1584
5 | 5.7 | 200 | 0.8848
5 | 5.7 | 250 | 0.62634
5 | 5.7 | 300 | 0.3784
5 | 5.7 | 350 | 0.13672
5 | 5.7 | 400 | -0.10182
5 | 5.7 | 500 | -0.56703
5 | 5.7 | 750 | -1.6946
5 | 5.7 | 1000 | -2.7932
5 | 5.8 | 0.1 | 2.8102
5 | 5.8 | 1 | 2.7839
5 | 5.8 | 2 | 2.7267
5 | 5.8 | 5 | 2.5682
5 | 5.8 | 10 | 2.4014
5 | 5.8 | 15 | 2.29
5 | 5.8 | 20 | 2.2041
5 | 5.8 | 25 | 2.1335
5 | 5.8 | 30 | 2.0719
5 | 5.8 | 40 | 1.9643
5 | 5.8 | 50 | 1.8722
5 | 5.8 | 60 | 1.7889
5 | 5.8 | 70 | 1.7126
5 | 5.8 | 80 | 1.6405
5 | 5.8 | 90 | 1.5729
5 | 5.8 | 100 | 1.5065
5 | 5.8 | 110 | 1.444
5 | 5.8 | 120 | 1.382
5 | 5.8 | 150 | 1.2068
5 | 5.8 | 200 | 0.9345
5 | 5.8 | 250 | 0.67669
5 | 5.8 | 300 | 0.42813
5 | 5.8 | 350 | 0.18752
5 | 5.8 | 400 | -0.051098
5 | 5.8 | 500 | -0.5157
5 | 5.8 | 750 | -1.6421
5 | 5.8 | 1000 | -2.7423
5 | 5.9 | 0.1 | 2.8445
5 | 5.9 | 1 | 2.8182
5 | 5.9 | 2 | 2.7619
5 | 5.9 | 5 | 2.6042
5 | 5.9 | 10 | 2.4393
5 | 5.9 | 15 | 2.3284
5 | 5.9 | 20 | 2.243
5 | 5.9 | 25 | 2.1732
5 | 5.9 | 30 | 2.1106
5 | 5.9 | 40 | 2.0043
5 | 5.9 | 50 | 1.9122
5 | 5.9 | 60 | 1.8299
5 | 5.9 | 70 | 1.7536
5 | 5.9 | 80 | 1.6821
5 | 5.9 | 90 | 1.6138
5 | 5.9 | 100 | 1.549
5 | 5.9 | 110 | 1.4857
5 | 5.9 | 120 | 1.4249
5 | 5.9 | 150 | 1.2504
5 | 5.9 | 200 | 0.97772
5 | 5.9 | 250 | 0.72016
5 | 5.9 | 300 | 0.47129
5 | 5.9 | 350 | 0.23045
5 | 5.9 | 400 | -0.0070049
5 | 5.9 | 500 | -0.47108
5 | 5.9 | 750 | -1.5969
5 | 5.9 | 1000 | -2.6946
5 | 6 | 0.1 | 2.8779
5 | 6 | 1 | 2.8513
5 | 6 | 2 | 2.7952
5 | 6 | 5 | 2.6385
5 | 6 | 10 | 2.4742
5 | 6 | 15 | 2.3655
5 | 6 | 20 | 2.281
5 | 6 | 25 | 2.2095
5 | 6 | 30 | 2.1492
5 | 6 | 40 | 2.0414
5 | 6 | 50 | 1.9518
5 | 6 | 60 | 1.8692
5 | 6 | 70 | 1.7931
5 | 6 | 80 | 1.7218
5 | 6 | 90 | 1.6542
5 | 6 | 100 | 1.5888
5 | 6 | 110 | 1.5263
5 | 6 | 120 | 1.4654
5 | 6 | 150 | 1.29
5 | 6 | 200 | 1.0212
5 | 6 | 250 | 0.76268
5 | 6 | 300 | 0.51455
5 | 6 | 350 | 0.27416
5 | 6 | 400 | 0.037426
5 | 6 | 500 | -0.42713
5 | 6 | 750 | -1.5528
5 | 6 | 1000 | -2.6517
5 | 6.1 | 0.1 | 2.9101
5 | 6.1 | 1 | 2.8837
5 | 6.1 | 2 | 2.828
5 | 6.1 | 5 | 2.673
5 | 6.1 | 10 | 2.5105
5 | 6.1 | 15 | 2.4014
5 | 6.1 | 20 | 2.3181
5 | 6.1 | 25 | 2.248
5 | 6.1 | 30 | 2.1847
5 | 6.1 | 40 | 2.0792
5 | 6.1 | 50 | 1.9894
5 | 6.1 | 60 | 1.9074
5 | 6.1 | 70 | 1.8319
5 | 6.1 | 80 | 1.7604
5 | 6.1 | 90 | 1.6928
5 | 6.1 | 100 | 1.6284
5 | 6.1 | 110 | 1.5658
5 | 6.1 | 120 | 1.5051
5 | 6.1 | 150 | 1.3304
5 | 6.1 | 200 | 1.0607
5 | 6.1 | 250 | 0.80346
5 | 6.1 | 300 | 0.5563
5 | 6.1 | 350 | 0.31387
5 | 6.1 | 400 | 0.079181
5 | 6.1 | 500 | -0.3851
5 | 6.1 | 750 | -1.51
5 | 6.1 | 1000 | -2.6073
5 | 6.2 | 0.1 | 2.941
5 | 6.2 | 1 | 2.9149
5 | 6.2 | 2 | 2.8597
5 | 6.2 | 5 | 2.7059
5 | 6.2 | 10 | 2.5441
5 | 6.2 | 15 | 2.4362
5 | 6.2 | 20 | 2.3522
5 | 6.2 | 25 | 2.2833
5 | 6.2 | 30 | 2.2227
5 | 6.2 | 40 | 2.1173
5 | 6.2 | 50 | 2.0253
5 | 6.2 | 60 | 1.945
5 | 6.2 | 70 | 1.8692
5 | 6.2 | 80 | 1.7987
5 | 6.2 | 90 | 1.7308
5 | 6.2 | 100 | 1.6665
5 | 6.2 | 110 | 1.6042
5 | 6.2 | 120 | 1.5428
5 | 6.2 | 150 | 1.3692
5 | 6.2 | 200 | 1.1004
5 | 6.2 | 250 | 0.84323
5 | 6.2 | 300 | 0.5966
5 | 6.2 | 350 | 0.35603
5 | 6.2 | 400 | 0.11727
5 | 6.2 | 500 | -0.3439
5 | 6.2 | 750 | -1.4672
5 | 6.2 | 1000 | -2.5654
5 | 6.3 | 0.1 | 2.9708
5 | 6.3 | 1 | 2.945
5 | 6.3 | 2 | 2.8904
5 | 6.3 | 5 | 2.7372
5 | 6.3 | 10 | 2.5763
5 | 6.3 | 15 | 2.4698
5 | 6.3 | 20 | 2.3874
5 | 6.3 | 25 | 2.3181
5 | 6.3 | 30 | 2.2577
5 | 6.3 | 40 | 2.1523
5 | 6.3 | 50 | 2.0607
5 | 6.3 | 60 | 1.9809
5 | 6.3 | 70 | 1.9058
5 | 6.3 | 80 | 1.8351
5 | 6.3 | 90 | 1.7679
5 | 6.3 | 100 | 1.7033
5 | 6.3 | 110 | 1.6415
5 | 6.3 | 120 | 1.5809
5 | 6.3 | 150 | 1.4082
5 | 6.3 | 200 | 1.1367
5 | 6.3 | 250 | 0.88195
5 | 6.3 | 300 | 0.63548
5 | 6.3 | 350 | 0.39445
5 | 6.3 | 400 | 0.15836
5 | 6.3 | 500 | -0.30364
5 | 6.3 | 750 | -1.4271
5 | 6.3 | 1000 | -2.5229
5 | 6.4 | 0.1 | 2.9991
5 | 6.4 | 1 | 2.9741
5 | 6.4 | 2 | 2.9196
5 | 6.4 | 5 | 2.7679
5 | 6.4 | 10 | 2.6085
5 | 6.4 | 15 | 2.5024
5 | 6.4 | 20 | 2.42
5 | 6.4 | 25 | 2.3502
5 | 6.4 | 30 | 2.29
5 | 6.4 | 40 | 2.1875
5 | 6.4 | 50 | 2.0969
5 | 6.4 | 60 | 2.017
5 | 6.4 | 70 | 1.941
5 | 6.4 | 80 | 1.871
5 | 6.4 | 90 | 1.8035
5 | 6.4 | 100 | 1.7396
5 | 6.4 | 110 | 1.6776
5 | 6.4 | 120 | 1.617
5 | 6.4 | 150 | 1.444
5 | 6.4 | 200 | 1.1761
5 | 6.4 | 250 | 0.9196
5 | 6.4 | 300 | 0.67302
5 | 6.4 | 350 | 0.43297
5 | 6.4 | 400 | 0.1959
5 | 6.4 | 500 | -0.2652
5 | 6.4 | 750 | -1.3872
5 | 6.4 | 1000 | -2.4828
5 | 6.5 | 0.1 | 3.0253
5 | 6.5 | 1 | 3
5 | 6.5 | 2 | 2.9479
5 | 6.5 | 5 | 2.7973
5 | 6.5 | 10 | 2.6395
5 | 6.5 | 15 | 2.5328
5 | 6.5 | 20 | 2.4518
5 | 6.5 | 25 | 2.3838
5 | 6.5 | 30 | 2.3222
5 | 6.5 | 40 | 2.2201
5 | 6.5 | 50 | 2.1303
5 | 6.5 | 60 | 2.0492
5 | 6.5 | 70 | 1.9754
5 | 6.5 | 80 | 1.9053
5 | 6.5 | 90 | 1.8382
5 | 6.5 | 100 | 1.7745
5 | 6.5 | 110 | 1.7126
5 | 6.5 | 120 | 1.6522
5 | 6.5 | 150 | 1.48
5 | 6.5 | 200 | 1.2122
5 | 6.5 | 250 | 0.95617
5 | 6.5 | 300 | 0.71012
5 | 6.5 | 350 | 0.46982
5 | 6.5 | 400 | 0.23553
5 | 6.5 | 500 | -0.22695
5 | 6.5 | 750 | -1.3487
5 | 6.5 | 1000 | -2.4437
5 | 6.6 | 0.1 | 3.0531
5 | 6.6 | 1 | 3.0294
5 | 6.6 | 2 | 2.975
5 | 6.6 | 5 | 2.8254
5 | 6.6 | 10 | 2.6684
5 | 6.6 | 15 | 2.5635
5 | 6.6 | 20 | 2.4829
5 | 6.6 | 25 | 2.415
5 | 6.6 | 30 | 2.3541
5 | 6.6 | 40 | 2.2529
5 | 6.6 | 50 | 2.1644
5 | 6.6 | 60 | 2.0828
5 | 6.6 | 70 | 2.0086
5 | 6.6 | 80 | 1.9385
5 | 6.6 | 90 | 1.8722
5 | 6.6 | 100 | 1.8082
5 | 6.6 | 110 | 1.7459
5 | 6.6 | 120 | 1.6866
5 | 6.6 | 150 | 1.5145
5 | 6.6 | 200 | 1.2455
5 | 6.6 | 250 | 0.99167
5 | 6.6 | 300 | 0.74586
5 | 6.6 | 350 | 0.50651
5 | 6.6 | 400 | 0.27184
5 | 6.6 | 500 | -0.19044
5 | 6.6 | 750 | -1.3107
5 | 6.6 | 1000 | -2.4067
5 | 6.7 | 0.1 | 3.0792
5 | 6.7 | 1 | 3.0531
5 | 6.7 | 2 | 3
5 | 6.7 | 5 | 2.8525
5 | 6.7 | 10 | 2.6972
5 | 6.7 | 15 | 2.5922
5 | 6.7 | 20 | 2.5119
5 | 6.7 | 25 | 2.444
5 | 6.7 | 30 | 2.3856
5 | 6.7 | 40 | 2.2833
5 | 6.7 | 50 | 2.1931
5 | 6.7 | 60 | 2.1139
5 | 6.7 | 70 | 2.0414
5 | 6.7 | 80 | 1.9703
5 | 6.7 | 90 | 1.9042
5 | 6.7 | 100 | 1.8407
5 | 6.7 | 110 | 1.7789
5 | 6.7 | 120 | 1.7193
5 | 6.7 | 150 | 1.5478
5 | 6.7 | 200 | 1.281
5 | 6.7 | 250 | 1.0253
5 | 6.7 | 300 | 0.78032
5 | 6.7 | 350 | 0.54158
5 | 6.7 | 400 | 0.30535
5 | 6.7 | 500 | -0.1549
5 | 6.7 | 750 | -1.2749
5 | 6.7 | 1000 | -2.3696
5 | 6.8 | 0.1 | 3.0899
5 | 6.8 | 1 | 3.0682
5 | 6.8 | 2 | 3.0128
5 | 6.8 | 5 | 2.8675
5 | 6.8 | 10 | 2.7126
5 | 6.8 | 15 | 2.6096
5 | 6.8 | 20 | 2.5289
5 | 6.8 | 25 | 2.4624
5 | 6.8 | 30 | 2.4031
5 | 6.8 | 40 | 2.301
5 | 6.8 | 50 | 2.2122
5 | 6.8 | 60 | 2.1335
5 | 6.8 | 70 | 2.0607
5 | 6.8 | 80 | 1.9903
5 | 6.8 | 90 | 1.9243
5 | 6.8 | 100 | 1.8609
5 | 6.8 | 110 | 1.7993
5 | 6.8 | 120 | 1.7396
5 | 6.8 | 150 | 1.5682
5 | 6.8 | 200 | 1.301
5 | 6.8 | 250 | 1.0492
5 | 6.8 | 300 | 0.80277
5 | 6.8 | 350 | 0.56348
5 | 6.8 | 400 | 0.32838
5 | 6.8 | 500 | -0.13194
5 | 6.8 | 750 | -1.251
5 | 6.8 | 1000 | -2.3449
5 | 6.9 | 0.1 | 3.0934
5 | 6.9 | 1 | 3.0682
5 | 6.9 | 2 | 3.017
5 | 6.9 | 5 | 2.8704
5 | 6.9 | 10 | 2.7168
5 | 6.9 | 15 | 2.6138
5 | 6.9 | 20 | 2.534
5 | 6.9 | 25 | 2.4683
5 | 6.9 | 30 | 2.4099
5 | 6.9 | 40 | 2.3075
5 | 6.9 | 50 | 2.2201
5 | 6.9 | 60 | 2.1399
5 | 6.9 | 70 | 2.0682
5 | 6.9 | 80 | 1.9987
5 | 6.9 | 90 | 1.9325
5 | 6.9 | 100 | 1.8692
5 | 6.9 | 110 | 1.8082
5 | 6.9 | 120 | 1.749
5 | 6.9 | 150 | 1.5775
5 | 6.9 | 200 | 1.3118
5 | 6.9 | 250 | 1.0569
5 | 6.9 | 300 | 0.81358
5 | 6.9 | 350 | 0.57403
5 | 6.9 | 400 | 0.34044
5 | 6.9 | 500 | -0.12033
5 | 6.9 | 750 | -1.2381
5 | 6.9 | 1000 | -2.3316
5 | 7 | 0.1 | 3.0934
5 | 7 | 1 | 3.0682
5 | 7 | 2 | 3.017
5 | 7 | 5 | 2.8739
5 | 7 | 10 | 2.7218
5 | 7 | 15 | 2.6191
5 | 7 | 20 | 2.5403
5 | 7 | 25 | 2.4742
5 | 7 | 30 | 2.415
5 | 7 | 40 | 2.316
5 | 7 | 50 | 2.2279
5 | 7 | 60 | 2.1492
5 | 7 | 70 | 2.0755
5 | 7 | 80 | 2.0086
5 | 7 | 90 | 1.941
5 | 7 | 100 | 1.8779
5 | 7 | 110 | 1.8169
5 | 7 | 120 | 1.7574
5 | 7 | 150 | 1.5877
5 | 7 | 200 | 1.3201
5 | 7 | 250 | 1.0682
5 | 7 | 300 | 0.82413
5 | 7 | 350 | 0.58546
5 | 7 | 400 | 0.35025
5 | 7 | 500 | -0.10846
5 | 7 | 750 | -1.2262
5 | 7 | 1000 | -2.3197
5 | 7.1 | 0.1 | 3.0969
5 | 7.1 | 1 | 3.0719
5 | 7.1 | 2 | 3.0212
5 | 7.1 | 5 | 2.8768
5 | 7.1 | 10 | 2.7259
5 | 7.1 | 15 | 2.6243
5 | 7.1 | 20 | 2.5453
5 | 7.1 | 25 | 2.48
5 | 7.1 | 30 | 2.4216
5 | 7.1 | 40 | 2.3222
5 | 7.1 | 50 | 2.2355
5 | 7.1 | 60 | 2.1553
5 | 7.1 | 70 | 2.0828
5 | 7.1 | 80 | 2.0128
5 | 7.1 | 90 | 1.9494
5 | 7.1 | 100 | 1.8865
5 | 7.1 | 110 | 1.8254
5 | 7.1 | 120 | 1.7664
5 | 7.1 | 150 | 1.5966
5 | 7.1 | 200 | 1.3304
5 | 7.1 | 250 | 1.0792
5 | 7.1 | 300 | 0.83442
5 | 7.1 | 350 | 0.5966
5 | 7.1 | 400 | 0.36173
5 | 7.1 | 500 | -0.09691
5 | 7.1 | 750 | -1.214
5 | 7.1 | 1000 | -2.3063
5 | 7.2 | 0.1 | 3.0969
5 | 7.2 | 1 | 3.0719
5 | 7.2 | 2 | 3.0212
5 | 7.2 | 5 | 2.8802
5 | 7.2 | 10 | 2.73
5 | 7.2 | 15 | 2.6294
5 | 7.2 | 20 | 2.5514
5 | 7.2 | 25 | 2.4857
5 | 7.2 | 30 | 2.4281
5 | 7.2 | 40 | 2.3284
5 | 7.2 | 50 | 2.243
5 | 7.2 | 60 | 2.1644
5 | 7.2 | 70 | 2.0899
5 | 7.2 | 80 | 2.0212
5 | 7.2 | 90 | 1.9576
5 | 7.2 | 100 | 1.8949
5 | 7.2 | 110 | 1.8344
5 | 7.2 | 120 | 1.7752
5 | 7.2 | 150 | 1.6064
5 | 7.2 | 200 | 1.3404
5 | 7.2 | 250 | 1.0899
5 | 7.2 | 300 | 0.8451
5 | 7.2 | 350 | 0.60746
5 | 7.2 | 400 | 0.37291
5 | 7.2 | 500 | -0.085657
5 | 7.2 | 750 | -1.2013
5 | 7.2 | 1000 | -2.2933
5 | 7.3 | 0.1 | 3.0969
5 | 7.3 | 1 | 3.0755
5 | 7.3 | 2 | 3.0253
5 | 7.3 | 5 | 2.8831
5 | 7.3 | 10 | 2.7348
5 | 7.3 | 15 | 2.6345
5 | 7.3 | 20 | 2.5575
5 | 7.3 | 25 | 2.4914
5 | 7.3 | 30 | 2.4346
5 | 7.3 | 40 | 2.3365
5 | 7.3 | 50 | 2.2504
5 | 7.3 | 60 | 2.1703
5 | 7.3 | 70 | 2.1004
5 | 7.3 | 80 | 2.0294
5 | 7.3 | 90 | 1.9661
5 | 7.3 | 100 | 1.9036
5 | 7.3 | 110 | 1.8432
5 | 7.3 | 120 | 1.7846
5 | 7.3 | 150 | 1.6149
5 | 7.3 | 200 | 1.3502
5 | 7.3 | 250 | 1.1004
5 | 7.3 | 300 | 0.85552
5 | 7.3 | 350 | 0.61805
5 | 7.3 | 400 | 0.38382
5 | 7.3 | 500 | -0.073658
5 | 7.3 | 750 | -1.1891
5 | 7.3 | 1000 | -2.2807
5 | 7.4 | 0.1 | 3.1004
5 | 7.4 | 1 | 3.0755
5 | 7.4 | 2 | 3.0253
5 | 7.4 | 5 | 2.8865
5 | 7.4 | 10 | 2.7388
5 | 7.4 | 15 | 2.6395
5 | 7.4 | 20 | 2.5623
5 | 7.4 | 25 | 2.4983
5 | 7.4 | 30 | 2.4409
5 | 7.4 | 40 | 2.3424
5 | 7.4 | 50 | 2.2577
5 | 7.4 | 60 | 2.179
5 | 7.4 | 70 | 2.1072
5 | 7.4 | 80 | 2.0374
5 | 7.4 | 90 | 1.9745
5 | 7.4 | 100 | 1.9122
5 | 7.4 | 110 | 1.8519
5 | 7.4 | 120 | 1.7931
5 | 7.4 | 150 | 1.6243
5 | 7.4 | 200 | 1.3598
5 | 7.4 | 250 | 1.1106
5 | 7.4 | 300 | 0.86629
5 | 7.4 | 350 | 0.62941
5 | 7.4 | 400 | 0.3962
5 | 7.4 | 500 | -0.062482
5 | 7.4 | 750 | -1.1765
5 | 7.4 | 1000 | -2.2676
5 | 7.5 | 0.1 | 3.1004
5 | 7.5 | 1 | 3.0792
5 | 7.5 | 2 | 3.0294
5 | 7.5 | 5 | 2.8893
5 | 7.5 | 10 | 2.7435
5 | 7.5 | 15 | 2.6444
5 | 7.5 | 20 | 2.5682
5 | 7.5 | 25 | 2.5038
5 | 7.5 | 30 | 2.4472
5 | 7.5 | 40 | 2.3502
5 | 7.5 | 50 | 2.2648
5 | 7.5 | 60 | 2.1875
5 | 7.5 | 70 | 2.1139
5 | 7.5 | 80 | 2.0492
5 | 7.5 | 90 | 1.9832
5 | 7.5 | 100 | 1.9206
5 | 7.5 | 110 | 1.8609
5 | 7.5 | 120 | 1.8021
5 | 7.5 | 150 | 1.6345
5 | 7.5 | 200 | 1.3711
5 | 7.5 | 250 | 1.1206
5 | 7.5 | 300 | 0.87679
5 | 7.5 | 350 | 0.63949
5 | 7.5 | 400 | 0.40654
5 | 7.5 | 500 | -0.05061
5 | 7.5 | 750 | -1.1643
5 | 7.5 | 1000 | -2.2549
5 | 7.6 | 0.1 | 3.1004
5 | 7.6 | 1 | 3.0792
5 | 7.6 | 2 | 3.0294
5 | 7.6 | 5 | 2.8927
5 | 7.6 | 10 | 2.7474
5 | 7.6 | 15 | 2.6503
5 | 7.6 | 20 | 2.574
5 | 7.6 | 25 | 2.5105
5 | 7.6 | 30 | 2.4533
5 | 7.6 | 40 | 2.356
5 | 7.6 | 50 | 2.2718
5 | 7.6 | 60 | 2.1959
5 | 7.6 | 70 | 2.1239
5 | 7.6 | 80 | 2.0569
5 | 7.6 | 90 | 1.9912
5 | 7.6 | 100 | 1.9294
5 | 7.6 | 110 | 1.8692
5 | 7.6 | 120 | 1.8109
5 | 7.6 | 150 | 1.6435
5 | 7.6 | 200 | 1.3802
5 | 7.6 | 250 | 1.1303
5 | 7.6 | 300 | 0.88762
5 | 7.6 | 350 | 0.65031
5 | 7.6 | 400 | 0.4183
5 | 7.6 | 500 | -0.039054
5 | 7.6 | 750 | -1.1524
5 | 7.6 | 1000 | -2.2418
5 | 7.7 | 0.1 | 3.1038
5 | 7.7 | 1 | 3.0792
5 | 7.7 | 2 | 3.0334
5 | 7.7 | 5 | 2.896
5 | 7.7 | 10 | 2.752
5 | 7.7 | 15 | 2.6551
5 | 7.7 | 20 | 2.5798
5 | 7.7 | 25 | 2.5159
5 | 7.7 | 30 | 2.4609
5 | 7.7 | 40 | 2.3636
5 | 7.7 | 50 | 2.2788
5 | 7.7 | 60 | 2.2014
5 | 7.7 | 70 | 2.1303
5 | 7.7 | 80 | 2.0645
5 | 7.7 | 90 | 1.9996
5 | 7.7 | 100 | 1.938
5 | 7.7 | 110 | 1.8779
5 | 7.7 | 120 | 1.8202
5 | 7.7 | 150 | 1.6532
5 | 7.7 | 200 | 1.3909
5 | 7.7 | 250 | 1.1399
5 | 7.7 | 300 | 0.89818
5 | 7.7 | 350 | 0.66181
5 | 7.7 | 400 | 0.42975
5 | 7.7 | 500 | -0.027797
5 | 7.7 | 750 | -1.1397
5 | 7.7 | 1000 | -2.2291
5 | 7.8 | 0.1 | 3.1038
5 | 7.8 | 1 | 3.0828
5 | 7.8 | 2 | 3.0334
5 | 7.8 | 5 | 2.8993
5 | 7.8 | 10 | 2.7566
5 | 7.8 | 15 | 2.6599
5 | 7.8 | 20 | 2.5855
5 | 7.8 | 25 | 2.5224
5 | 7.8 | 30 | 2.4669
5 | 7.8 | 40 | 2.3711
5 | 7.8 | 50 | 2.2856
5 | 7.8 | 60 | 2.2095
5 | 7.8 | 70 | 2.1399
5 | 7.8 | 80 | 2.0719
5 | 7.8 | 90 | 2.0086
5 | 7.8 | 100 | 1.9465
5 | 7.8 | 110 | 1.8871
5 | 7.8 | 120 | 1.8287
5 | 7.8 | 150 | 1.6618
5 | 7.8 | 200 | 1.3997
5 | 7.8 | 250 | 1.1492
5 | 7.8 | 300 | 0.90902
5 | 7.8 | 350 | 0.67302
5 | 7.8 | 400 | 0.44091
5 | 7.8 | 500 | -0.015923
5 | 7.8 | 750 | -1.1273
5 | 7.8 | 1000 | -2.2161
5 | 7.9 | 0.1 | 3.1072
5 | 7.9 | 1 | 3.0828
5 | 7.9 | 2 | 3.0374
5 | 7.9 | 5 | 2.902
5 | 7.9 | 10 | 2.7604
5 | 7.9 | 15 | 2.6656
5 | 7.9 | 20 | 2.5911
5 | 7.9 | 25 | 2.5276
5 | 7.9 | 30 | 2.4728
5 | 7.9 | 40 | 2.3766
5 | 7.9 | 50 | 2.2945
5 | 7.9 | 60 | 2.2175
5 | 7.9 | 70 | 2.1461
5 | 7.9 | 80 | 2.0792
5 | 7.9 | 90 | 2.017
5 | 7.9 | 100 | 1.9552
5 | 7.9 | 110 | 1.896
5 | 7.9 | 120 | 1.8376
5 | 7.9 | 150 | 1.6712
5 | 7.9 | 200 | 1.4099
5 | 7.9 | 250 | 1.1614
5 | 7.9 | 300 | 0.9196
5 | 7.9 | 350 | 0.68395
5 | 7.9 | 400 | 0.45179
5 | 7.9 | 500 | -0.0043648
5 | 7.9 | 750 | -1.1152
5 | 7.9 | 1000 | -2.2034
5 | 8 | 0.1 | 3.1072
5 | 8 | 1 | 3.0864
5 | 8 | 2 | 3.0374
5 | 8 | 5 | 2.9053
5 | 8 | 10 | 2.7649
5 | 8 | 15 | 2.6702
5 | 8 | 20 | 2.5966
5 | 8 | 25 | 2.534
5 | 8 | 30 | 2.4786
5 | 8 | 40 | 2.3838
5 | 8 | 50 | 2.301
5 | 8 | 60 | 2.2253
5 | 8 | 70 | 2.1553
5 | 8 | 80 | 2.0899
5 | 8 | 90 | 2.0253
5 | 8 | 100 | 1.9638
5 | 8 | 110 | 1.9047
5 | 8 | 120 | 1.847
5 | 8 | 150 | 1.6803
5 | 8 | 200 | 1.42
5 | 8 | 250 | 1.1703
5 | 8 | 300 | 0.92993
5 | 8 | 350 | 0.69461
5 | 8 | 400 | 0.4624
5 | 8 | 500 | 0.0086002
5 | 8 | 750 | -1.1029
5 | 8 | 1000 | -2.1904
5 | 8.1 | 0.1 | 3.1072
5 | 8.1 | 1 | 3.0864
5 | 8.1 | 2 | 3.0414
5 | 8.1 | 5 | 2.9085
5 | 8.1 | 10 | 2.7694
5 | 8.1 | 15 | 2.6758
5 | 8.1 | 20 | 2.6021
5 | 8.1 | 25 | 2.5403
5 | 8.1 | 30 | 2.4857
5 | 8.1 | 40 | 2.3909
5 | 8.1 | 50 | 2.3075
5 | 8.1 | 60 | 2.233
5 | 8.1 | 70 | 2.1614
5 | 8.1 | 80 | 2.0969
5 | 8.1 | 90 | 2.0334
5 | 8.1 | 100 | 1.9722
5 | 8.1 | 110 | 1.9133
5 | 8.1 | 120 | 1.8555
5 | 8.1 | 150 | 1.6902
5 | 8.1 | 200 | 1.4298
5 | 8.1 | 250 | 1.1818
5 | 8.1 | 300 | 0.94101
5 | 8.1 | 350 | 0.70501
5 | 8.1 | 400 | 0.47422
5 | 8.1 | 500 | 0.017033
5 | 8.1 | 750 | -1.0904
5 | 8.1 | 1000 | -2.1778
5 | 8.2 | 0.1 | 3.1106
5 | 8.2 | 1 | 3.0899
5 | 8.2 | 2 | 3.0414
5 | 8.2 | 5 | 2.9117
5 | 8.2 | 10 | 2.7738
5 | 8.2 | 15 | 2.6803
5 | 8.2 | 20 | 2.6075
5 | 8.2 | 25 | 2.5465
5 | 8.2 | 30 | 2.4914
5 | 8.2 | 40 | 2.3979
5 | 8.2 | 50 | 2.316
5 | 8.2 | 60 | 2.2405
5 | 8.2 | 70 | 2.1703
5 | 8.2 | 80 | 2.1038
5 | 8.2 | 90 | 2.0414
5 | 8.2 | 100 | 1.9809
5 | 8.2 | 110 | 1.9222
5 | 8.2 | 120 | 1.8645
5 | 8.2 | 150 | 1.6998
5 | 8.2 | 200 | 1.4393
5 | 8.2 | 250 | 1.1931
5 | 8.2 | 300 | 0.95134
5 | 8.2 | 350 | 0.716
5 | 8.2 | 400 | 0.4843
5 | 8.2 | 500 | 0.029384
5 | 8.2 | 750 | -1.0783
5 | 8.2 | 1000 | -2.1649
5 | 8.3 | 0.1 | 3.1106
5 | 8.3 | 1 | 3.0899
5 | 8.3 | 2 | 3.0453
5 | 8.3 | 5 | 2.9149
5 | 8.3 | 10 | 2.7782
5 | 8.3 | 15 | 2.6857
5 | 8.3 | 20 | 2.6128
5 | 8.3 | 25 | 2.5527
5 | 8.3 | 30 | 2.4983
5 | 8.3 | 40 | 2.4048
5 | 8.3 | 50 | 2.3222
5 | 8.3 | 60 | 2.248
5 | 8.3 | 70 | 2.179
5 | 8.3 | 80 | 2.1139
5 | 8.3 | 90 | 2.0492
5 | 8.3 | 100 | 1.9894
5 | 8.3 | 110 | 1.9309
5 | 8.3 | 120 | 1.8733
5 | 8.3 | 150 | 1.7084
5 | 8.3 | 200 | 1.4502
5 | 8.3 | 250 | 1.2014
5 | 8.3 | 300 | 0.9619
5 | 8.3 | 350 | 0.72754
5 | 8.3 | 400 | 0.49554
5 | 8.3 | 500 | 0.041393
5 | 8.3 | 750 | -1.066
5 | 8.3 | 1000 | -2.1518
5 | 8.4 | 0.1 | 3.1139
5 | 8.4 | 1 | 3.0899
5 | 8.4 | 2 | 3.0453
5 | 8.4 | 5 | 2.918
5 | 8.4 | 10 | 2.7825
5 | 8.4 | 15 | 2.6902
5 | 8.4 | 20 | 2.6191
5 | 8.4 | 25 | 2.5587
5 | 8.4 | 30 | 2.5051
5 | 8.4 | 40 | 2.4116
5 | 8.4 | 50 | 2.3304
5 | 8.4 | 60 | 2.2553
5 | 8.4 | 70 | 2.1875
5 | 8.4 | 80 | 2.1206
5 | 8.4 | 90 | 2.0569
5 | 8.4 | 100 | 1.9983
5 | 8.4 | 110 | 1.9395
5 | 8.4 | 120 | 1.8825
5 | 8.4 | 150 | 1.7185
5 | 8.4 | 200 | 1.4594
5 | 8.4 | 250 | 1.2122
5 | 8.4 | 300 | 0.97267
5 | 8.4 | 350 | 0.73799
5 | 8.4 | 400 | 0.50786
5 | 8.4 | 500 | 0.053078
5 | 8.4 | 750 | -1.0535
5 | 8.4 | 1000 | -2.1391
5 | 8.5 | 0.1 | 3.1139
5 | 8.5 | 1 | 3.0934
5 | 8.5 | 2 | 3.0492
5 | 8.5 | 5 | 2.9212
5 | 8.5 | 10 | 2.7868
5 | 8.5 | 15 | 2.6955
5 | 8.5 | 20 | 2.6243
5 | 8.5 | 25 | 2.5647
5 | 8.5 | 30 | 2.5105
5 | 8.5 | 40 | 2.4183
5 | 8.5 | 50 | 2.3365
5 | 8.5 | 60 | 2.2625
5 | 8.5 | 70 | 2.1959
5 | 8.5 | 80 | 2.1303
5 | 8.5 | 90 | 2.0682
5 | 8.5 | 100 | 2.0086
5 | 8.5 | 110 | 1.9484
5 | 8.5 | 120 | 1.8915
5 | 8.5 | 150 | 1.7275
5 | 8.5 | 200 | 1.4698
5 | 8.5 | 250 | 1.2227
5 | 8.5 | 300 | 0.98318
5 | 8.5 | 350 | 0.74896
5 | 8.5 | 400 | 0.51851
5 | 8.5 | 500 | 0.064458
5 | 8.5 | 750 | -1.041
5 | 8.5 | 1000 | -2.1261
5 | 8.6 | 0.1 | 3.1139
5 | 8.6 | 1 | 3.0934
5 | 8.6 | 2 | 3.0492
5 | 8.6 | 5 | 2.9243
5 | 8.6 | 10 | 2.791
5 | 8.6 | 15 | 2.7007
5 | 8.6 | 20 | 2.6304
5 | 8.6 | 25 | 2.5705
5 | 8.6 | 30 | 2.5172
5 | 8.6 | 40 | 2.4249
5 | 8.6 | 50 | 2.3444
5 | 8.6 | 60 | 2.2718
5 | 8.6 | 70 | 2.2014
5 | 8.6 | 80 | 2.1367
5 | 8.6 | 90 | 2.0755
5 | 8.6 | 100 | 2.017
5 | 8.6 | 110 | 1.9571
5 | 8.6 | 120 | 1.9004
5 | 8.6 | 150 | 1.7372
5 | 8.6 | 200 | 1.4786
5 | 8.6 | 250 | 1.233
5 | 8.6 | 300 | 0.99388
5 | 8.6 | 350 | 0.75967
5 | 8.6 | 400 | 0.52892
5 | 8.6 | 500 | 0.075547
5 | 8.6 | 750 | -1.0287
5 | 8.6 | 1000 | -2.1135
5 | 8.7 | 0.1 | 3.1173
5 | 8.7 | 1 | 3.0969
5 | 8.7 | 2 | 3.0531
5 | 8.7 | 5 | 2.9274
5 | 8.7 | 10 | 2.7952
5 | 8.7 | 15 | 2.7059
5 | 8.7 | 20 | 2.6355
5 | 8.7 | 25 | 2.5763
5 | 8.7 | 30 | 2.5237
5 | 8.7 | 40 | 2.433
5 | 8.7 | 50 | 2.3522
5 | 8.7 | 60 | 2.2788
5 | 8.7 | 70 | 2.2095
5 | 8.7 | 80 | 2.1461
5 | 8.7 | 90 | 2.0828
5 | 8.7 | 100 | 2.0253
5 | 8.7 | 110 | 1.9657
5 | 8.7 | 120 | 1.9096
5 | 8.7 | 150 | 1.7459
5 | 8.7 | 200 | 1.4886
5 | 8.7 | 250 | 1.243
5 | 8.7 | 300 | 1.0043
5 | 8.7 | 350 | 0.77085
5 | 8.7 | 400 | 0.54033
5 | 8.7 | 500 | 0.089905
5 | 8.7 | 750 | -1.0164
5 | 8.7 | 1000 | -2.1007
5 | 8.8 | 0.1 | 3.1173
5 | 8.8 | 1 | 3.0969
5 | 8.8 | 2 | 3.0531
5 | 8.8 | 5 | 2.9304
5 | 8.8 | 10 | 2.8
5 | 8.8 | 15 | 2.711
5 | 8.8 | 20 | 2.6415
5 | 8.8 | 25 | 2.5821
5 | 8.8 | 30 | 2.5302
5 | 8.8 | 40 | 2.4393
5 | 8.8 | 50 | 2.3598
5 | 8.8 | 60 | 2.2856
5 | 8.8 | 70 | 2.2175
5 | 8.8 | 80 | 2.1553
5 | 8.8 | 90 | 2.0934
5 | 8.8 | 100 | 2.0334
5 | 8.8 | 110 | 1.9745
5 | 8.8 | 120 | 1.918
5 | 8.8 | 150 | 1.7559
5 | 8.8 | 200 | 1.4983
5 | 8.8 | 250 | 1.2529
5 | 8.8 | 300 | 1.017
5 | 8.8 | 350 | 0.78176
5 | 8.8 | 400 | 0.55145
5 | 8.8 | 500 | 0.10037
5 | 8.8 | 750 | -1.0044
5 | 8.8 | 1000 | -2.0878
5 | 8.9 | 0.1 | 3.1206
5 | 8.9 | 1 | 3.1004
5 | 8.9 | 2 | 3.0569
5 | 8.9 | 5 | 2.934
5 | 8.9 | 10 | 2.8041
5 | 8.9 | 15 | 2.716
5 | 8.9 | 20 | 2.6464
5 | 8.9 | 25 | 2.5877
5 | 8.9 | 30 | 2.5366
5 | 8.9 | 40 | 2.4456
5 | 8.9 | 50 | 2.3674
5 | 8.9 | 60 | 2.2945
5 | 8.9 | 70 | 2.2253
5 | 8.9 | 80 | 2.1614
5 | 8.9 | 90 | 2.1004
5 | 8.9 | 100 | 2.0414
5 | 8.9 | 110 | 1.9836
5 | 8.9 | 120 | 1.9274
5 | 8.9 | 150 | 1.7649
5 | 8.9 | 200 | 1.5092
5 | 8.9 | 250 | 1.2648
5 | 8.9 | 300 | 1.0253
5 | 8.9 | 350 | 0.79239
5 | 8.9 | 400 | 0.56348
5 | 8.9 | 500 | 0.11059
5 | 8.9 | 750 | -0.9914
5 | 8.9 | 1000 | -2.0747
5 | 9 | 0.1 | 3.1206
5 | 9 | 1 | 3.1004
5 | 9 | 2 | 3.0569
5 | 9 | 5 | 2.937
5 | 9 | 10 | 2.8089
5 | 9 | 15 | 2.721
5 | 9 | 20 | 2.6522
5 | 9 | 25 | 2.5944
5 | 9 | 30 | 2.5428
5 | 9 | 40 | 2.4533
5 | 9 | 50 | 2.3747
5 | 9 | 60 | 2.301
5 | 9 | 70 | 2.233
5 | 9 | 80 | 2.1703
5 | 9 | 90 | 2.1072
5 | 9 | 100 | 2.0492
5 | 9 | 110 | 1.9921
5 | 9 | 120 | 1.936
5 | 9 | 150 | 1.7745
5 | 9 | 200 | 1.5185
5 | 9 | 250 | 1.2742
5 | 9 | 300 | 1.0374
5 | 9 | 350 | 0.80346
5 | 9 | 400 | 0.57403
5 | 9 | 500 | 0.12385
5 | 9 | 750 | -0.97881
5 | 9 | 1000 | -2.062
6.67 | 4 | 0.1 | 2.5888
6.67 | 4 | 1 | 2.5132
6.67 | 4 | 2 | 2.3945
6.67 | 4 | 5 | 2.0792
6.67 | 4 | 10 | 1.734
6.67 | 4 | 15 | 1.4955
6.67 | 4 | 20 | 1.3075
6.67 | 4 | 25 | 1.1523
6.67 | 4 | 30 | 1.017
6.67 | 4 | 40 | 0.79029
6.67 | 4 | 50 | 0.59988
6.67 | 4 | 60 | 0.43297
6.67 | 4 | 70 | 0.2833
6.67 | 4 | 80 | 0.14613
6.67 | 4 | 90 | 0.017033
6.67 | 4 | 100 | -0.064493
6.67 | 4 | 110 | -0.14388
6.67 | 4 | 120 | -0.2204
6.67 | 4 | 150 | -0.43771
6.67 | 4 | 200 | -0.77211
6.67 | 4 | 250 | -1.0862
6.67 | 4 | 300 | -1.3872
6.67 | 4 | 350 | -1.6778
6.67 | 4 | 400 | -1.9626
6.67 | 4 | 500 | -2.5186
6.67 | 4 | 750 | -3.8601
6.67 | 4 | 1000 | -5.1605
6.67 | 4.1 | 0.1 | 2.617
6.67 | 4.1 | 1 | 2.5441
6.67 | 4.1 | 2 | 2.4281
6.67 | 4.1 | 5 | 2.1206
6.67 | 4.1 | 10 | 1.7846
6.67 | 4.1 | 15 | 1.5527
6.67 | 4.1 | 20 | 1.3711
6.67 | 4.1 | 25 | 1.2201
6.67 | 4.1 | 30 | 1.0899
6.67 | 4.1 | 40 | 0.86747
6.67 | 4.1 | 50 | 0.68124
6.67 | 4.1 | 60 | 0.51851
6.67 | 4.1 | 70 | 0.37291
6.67 | 4.1 | 80 | 0.23805
6.67 | 4.1 | 90 | 0.11394
6.67 | 4.1 | 100 | 0.033424
6.67 | 4.1 | 110 | -0.047208
6.67 | 4.1 | 120 | -0.12321
6.67 | 4.1 | 150 | -0.33913
6.67 | 4.1 | 200 | -0.67366
6.67 | 4.1 | 250 | -0.98716
6.67 | 4.1 | 300 | -1.2857
6.67 | 4.1 | 350 | -1.5768
6.67 | 4.1 | 400 | -1.8601
6.67 | 4.1 | 500 | -2.4157
6.67 | 4.1 | 750 | -3.7545
6.67 | 4.1 | 1000 | -5.054
6.67 | 4.2 | 0.1 | 2.6444
6.67 | 4.2 | 1 | 2.574
6.67 | 4.2 | 2 | 2.4609
6.67 | 4.2 | 5 | 2.1614
6.67 | 4.2 | 10 | 1.8344
6.67 | 4.2 | 15 | 1.6085
6.67 | 4.2 | 20 | 1.433
6.67 | 4.2 | 25 | 1.2856
6.67 | 4.2 | 30 | 1.1584
6.67 | 4.2 | 40 | 0.94349
6.67 | 4.2 | 50 | 0.76193
6.67 | 4.2 | 60 | 0.60314
6.67 | 4.2 | 70 | 0.4609
6.67 | 4.2 | 80 | 0.33041
6.67 | 4.2 | 90 | 0.20952
6.67 | 4.2 | 100 | 0.1271
6.67 | 4.2 | 110 | 0.049218
6.67 | 4.2 | 120 | -0.027334
6.67 | 4.2 | 150 | -0.2426
6.67 | 4.2 | 200 | -0.57512
6.67 | 4.2 | 250 | -0.88606
6.67 | 4.2 | 300 | -1.1864
6.67 | 4.2 | 350 | -1.4763
6.67 | 4.2 | 400 | -1.7595
6.67 | 4.2 | 500 | -2.3143
6.67 | 4.2 | 750 | -3.6498
6.67 | 4.2 | 1000 | -4.9508
6.67 | 4.3 | 0.1 | 2.6702
6.67 | 4.3 | 1 | 2.6021
6.67 | 4.3 | 2 | 2.4914
6.67 | 4.3 | 5 | 2.1987
6.67 | 4.3 | 10 | 1.8825
6.67 | 4.3 | 15 | 1.6637
6.67 | 4.3 | 20 | 1.4928
6.67 | 4.3 | 25 | 1.3502
6.67 | 4.3 | 30 | 1.2279
6.67 | 4.3 | 40 | 1.017
6.67 | 4.3 | 50 | 0.84136
6.67 | 4.3 | 60 | 0.68753
6.67 | 4.3 | 70 | 0.54777
6.67 | 4.3 | 80 | 0.41996
6.67 | 4.3 | 90 | 0.30103
6.67 | 4.3 | 100 | 0.22011
6.67 | 4.3 | 110 | 0.14301
6.67 | 4.3 | 120 | 0.068186
6.67 | 4.3 | 150 | -0.14691
6.67 | 4.3 | 200 | -0.47886
6.67 | 4.3 | 250 | -0.79048
6.67 | 4.3 | 300 | -1.0878
6.67 | 4.3 | 350 | -1.3778
6.67 | 4.3 | 400 | -1.6596
6.67 | 4.3 | 500 | -2.2132
6.67 | 4.3 | 750 | -3.5482
6.67 | 4.3 | 1000 | -4.8447
6.67 | 4.4 | 0.1 | 2.6946
6.67 | 4.4 | 1 | 2.6294
6.67 | 4.4 | 2 | 2.5211
6.67 | 4.4 | 5 | 2.238
6.67 | 4.4 | 10 | 1.9299
6.67 | 4.4 | 15 | 1.7177
6.67 | 4.4 | 20 | 1.5514
6.67 | 4.4 | 25 | 1.4133
6.67 | 4.4 | 30 | 1.2945
6.67 | 4.4 | 40 | 1.0899
6.67 | 4.4 | 50 | 0.9196
6.67 | 4.4 | 60 | 0.76938
6.67 | 4.4 | 70 | 0.63448
6.67 | 4.4 | 80 | 0.5092
6.67 | 4.4 | 90 | 0.39445
6.67 | 4.4 | 100 | 0.31387
6.67 | 4.4 | 110 | 0.23553
6.67 | 4.4 | 120 | 0.16137
6.67 | 4.4 | 150 | -0.053057
6.67 | 4.4 | 200 | -0.383
6.67 | 4.4 | 250 | -0.6925
6.67 | 4.4 | 300 | -0.9914
6.67 | 4.4 | 350 | -1.279
6.67 | 4.4 | 400 | -1.5622
6.67 | 4.4 | 500 | -2.1141
6.67 | 4.4 | 750 | -3.4461
6.67 | 4.4 | 1000 | -4.7423
6.67 | 4.5 | 0.1 | 2.7185
6.67 | 4.5 | 1 | 2.6551
6.67 | 4.5 | 2 | 2.5502
6.67 | 4.5 | 5 | 2.2742
6.67 | 4.5 | 10 | 1.9754
6.67 | 4.5 | 15 | 1.7701
6.67 | 4.5 | 20 | 1.6096
6.67 | 4.5 | 25 | 1.4757
6.67 | 4.5 | 30 | 1.3598
6.67 | 4.5 | 40 | 1.1644
6.67 | 4.5 | 50 | 0.99695
6.67 | 4.5 | 60 | 0.85065
6.67 | 4.5 | 70 | 0.7185
6.67 | 4.5 | 80 | 0.5977
6.67 | 4.5 | 90 | 0.4843
6.67 | 4.5 | 100 | 0.40483
6.67 | 4.5 | 110 | 0.32634
6.67 | 4.5 | 120 | 0.25285
6.67 | 4.5 | 150 | 0.041393
6.67 | 4.5 | 200 | -0.28819
6.67 | 4.5 | 250 | -0.59688
6.67 | 4.5 | 300 | -0.8962
6.67 | 4.5 | 350 | -1.1831
6.67 | 4.5 | 400 | -1.4647
6.67 | 4.5 | 500 | -2.0155
6.67 | 4.5 | 750 | -3.3468
6.67 | 4.5 | 1000 | -4.6421
6.67 | 4.6 | 0.1 | 2.7404
6.67 | 4.6 | 1 | 2.6794
6.67 | 4.6 | 2 | 2.5775
6.67 | 4.6 | 5 | 2.3096
6.67 | 4.6 | 10 | 2.0212
6.67 | 4.6 | 15 | 1.8209
6.67 | 4.6 | 20 | 1.6656
6.67 | 4.6 | 25 | 1.5366
6.67 | 4.6 | 30 | 1.4249
6.67 | 4.6 | 40 | 1.233
6.67 | 4.6 | 50 | 1.0719
6.67 | 4.6 | 60 | 0.93044
6.67 | 4.6 | 70 | 0.80209
6.67 | 4.6 | 80 | 0.68395
6.67 | 4.6 | 90 | 0.57403
6.67 | 4.6 | 100 | 0.49415
6.67 | 4.6 | 110 | 0.4183
6.67 | 4.6 | 120 | 0.34242
6.67 | 4.6 | 150 | 0.13033
6.67 | 4.6 | 200 | -0.19586
6.67 | 4.6 | 250 | -0.50446
6.67 | 4.6 | 300 | -0.7986
6.67 | 4.6 | 350 | -1.0872
6.67 | 4.6 | 400 | -1.3686
6.67 | 4.6 | 500 | -1.9172
6.67 | 4.6 | 750 | -3.248
6.67 | 4.6 | 1000 | -4.5421
6.67 | 4.7 | 0.1 | 2.7612
6.67 | 4.7 | 1 | 2.7033
6.67 | 4.7 | 2 | 2.6042
6.67 | 4.7 | 5 | 2.3424
6.67 | 4.7 | 10 | 2.0645
6.67 | 4.7 | 15 | 1.871
6.67 | 4.7 | 20 | 1.721
6.67 | 4.7 | 25 | 1.5955
6.67 | 4.7 | 30 | 1.4871
6.67 | 4.7 | 40 | 1.3032
6.67 | 4.7 | 50 | 1.1461
6.67 | 4.7 | 60 | 1.0086
6.67 | 4.7 | 70 | 0.8848
6.67 | 4.7 | 80 | 0.76938
6.67 | 4.7 | 90 | 0.66181
6.67 | 4.7 | 100 | 0.5832
6.67 | 4.7 | 110 | 0.50651
6.67 | 4.7 | 120 | 0.43297
6.67 | 4.7 | 150 | 0.22272
6.67 | 4.7 | 200 | -0.10403
6.67 | 4.7 | 250 | -0.41117
6.67 | 4.7 | 300 | -0.70553
6.67 | 4.7 | 350 | -0.9914
6.67 | 4.7 | 400 | -1.2741
6.67 | 4.7 | 500 | -1.8239
6.67 | 4.7 | 750 | -3.1506
6.67 | 4.7 | 1000 | -4.4437
6.67 | 4.8 | 0.1 | 2.7803
6.67 | 4.8 | 1 | 2.7251
6.67 | 4.8 | 2 | 2.6294
6.67 | 4.8 | 5 | 2.3766
6.67 | 4.8 | 10 | 2.1038
6.67 | 4.8 | 15 | 1.9196
6.67 | 4.8 | 20 | 1.7752
6.67 | 4.8 | 25 | 1.6542
6.67 | 4.8 | 30 | 1.549
6.67 | 4.8 | 40 | 1.3711
6.67 | 4.8 | 50 | 1.2201
6.67 | 4.8 | 60 | 1.0864
6.67 | 4.8 | 70 | 0.96567
6.67 | 4.8 | 80 | 0.8537
6.67 | 4.8 | 90 | 0.74896
6.67 | 4.8 | 100 | 0.67025
6.67 | 4.8 | 110 | 0.59439
6.67 | 4.8 | 120 | 0.52114
6.67 | 4.8 | 150 | 0.31175
6.67 | 4.8 | 200 | -0.013676
6.67 | 4.8 | 250 | -0.31966
6.67 | 4.8 | 300 | -0.61439
6.67 | 4.8 | 350 | -0.89963
6.67 | 4.8 | 400 | -1.1811
6.67 | 4.8 | 500 | -1.7282
6.67 | 4.8 | 750 | -3.0545
6.67 | 4.8 | 1000 | -4.3468
6.67 | 4.9 | 0.1 | 2.7987
6.67 | 4.9 | 1 | 2.7459
6.67 | 4.9 | 2 | 2.6532
6.67 | 4.9 | 5 | 2.4082
6.67 | 4.9 | 10 | 2.1461
6.67 | 4.9 | 15 | 1.9671
6.67 | 4.9 | 20 | 1.8274
6.67 | 4.9 | 25 | 1.711
6.67 | 4.9 | 30 | 1.6107
6.67 | 4.9 | 40 | 1.4378
6.67 | 4.9 | 50 | 1.2923
6.67 | 4.9 | 60 | 1.1614
6.67 | 4.9 | 70 | 1.0453
6.67 | 4.9 | 80 | 0.93651
6.67 | 4.9 | 90 | 0.83506
6.67 | 4.9 | 100 | 0.75664
6.67 | 4.9 | 110 | 0.68124
6.67 | 4.9 | 120 | 0.60746
6.67 | 4.9 | 150 | 0.39967
6.67 | 4.9 | 200 | 0.075547
6.67 | 4.9 | 250 | -0.22988
6.67 | 4.9 | 300 | -0.52288
6.67 | 4.9 | 350 | -0.80967
6.67 | 4.9 | 400 | -1.0888
6.67 | 4.9 | 500 | -1.6364
6.67 | 4.9 | 750 | -2.9586
6.67 | 4.9 | 1000 | -4.2503
6.67 | 5 | 0.1 | 2.8162
6.67 | 5 | 1 | 2.7649
6.67 | 5 | 2 | 2.6758
6.67 | 5 | 5 | 2.4378
6.67 | 5 | 10 | 2.1847
6.67 | 5 | 15 | 2.0128
6.67 | 5 | 20 | 1.8791
6.67 | 5 | 25 | 1.7672
6.67 | 5 | 30 | 1.6693
6.67 | 5 | 40 | 1.5038
6.67 | 5 | 50 | 1.3617
6.67 | 5 | 60 | 1.238
6.67 | 5 | 70 | 1.1239
6.67 | 5 | 80 | 1.017
6.67 | 5 | 90 | 0.91908
6.67 | 5 | 100 | 0.84136
6.67 | 5 | 110 | 0.76641
6.67 | 5 | 120 | 0.69373
6.67 | 5 | 150 | 0.48572
6.67 | 5 | 200 | 0.16435
6.67 | 5 | 250 | -0.14086
6.67 | 5 | 300 | -0.43415
6.67 | 5 | 350 | -0.71897
6.67 | 5 | 400 | -1
6.67 | 5 | 500 | -1.5436
6.67 | 5 | 750 | -2.8665
6.67 | 5 | 1000 | -4.1555
6.67 | 5.1 | 0.1 | 2.8319
6.67 | 5.1 | 1 | 2.7832
6.67 | 5.1 | 2 | 2.6972
6.67 | 5.1 | 5 | 2.4669
6.67 | 5.1 | 10 | 2.2227
6.67 | 5.1 | 15 | 2.0569
6.67 | 5.1 | 20 | 1.9289
6.67 | 5.1 | 25 | 1.8215
6.67 | 5.1 | 30 | 1.7275
6.67 | 5.1 | 40 | 1.5682
6.67 | 5.1 | 50 | 1.4314
6.67 | 5.1 | 60 | 1.3118
6.67 | 5.1 | 70 | 1.2014
6.67 | 5.1 | 80 | 1.0969
6.67 | 5.1 | 90 | 1.0043
6.67 | 5.1 | 100 | 0.92531
6.67 | 5.1 | 110 | 0.85065
6.67 | 5.1 | 120 | 0.77815
6.67 | 5.1 | 150 | 0.57171
6.67 | 5.1 | 200 | 0.25042
6.67 | 5.1 | 250 | -0.053057
6.67 | 5.1 | 300 | -0.34582
6.67 | 5.1 | 350 | -0.62893
6.67 | 5.1 | 400 | -0.90658
6.67 | 5.1 | 500 | -1.4535
6.67 | 5.1 | 750 | -2.7747
6.67 | 5.1 | 1000 | -4.062
6.67 | 5.2 | 0.1 | 2.8463
6.67 | 5.2 | 1 | 2.8007
6.67 | 5.2 | 2 | 2.7168
6.67 | 5.2 | 5 | 2.4942
6.67 | 5.2 | 10 | 2.2601
6.67 | 5.2 | 15 | 2.1004
6.67 | 5.2 | 20 | 1.9777
6.67 | 5.2 | 25 | 1.8745
6.67 | 5.2 | 30 | 1.7846
6.67 | 5.2 | 40 | 1.6314
6.67 | 5.2 | 50 | 1.4997
6.67 | 5.2 | 60 | 1.3838
6.67 | 5.2 | 70 | 1.2765
6.67 | 5.2 | 80 | 1.179
6.67 | 5.2 | 90 | 1.0828
6.67 | 5.2 | 100 | 1.0086
6.67 | 5.2 | 110 | 0.93298
6.67 | 5.2 | 120 | 0.86094
6.67 | 5.2 | 150 | 0.65514
6.67 | 5.2 | 200 | 0.33445
6.67 | 5.2 | 250 | 0.033424
6.67 | 5.2 | 300 | -0.25806
6.67 | 5.2 | 350 | -0.54212
6.67 | 5.2 | 400 | -0.82102
6.67 | 5.2 | 500 | -1.3645
6.67 | 5.2 | 750 | -2.6819
6.67 | 5.2 | 1000 | -3.9706
6.67 | 5.3 | 0.1 | 2.8597
6.67 | 5.3 | 1 | 2.8162
6.67 | 5.3 | 2 | 2.7356
6.67 | 5.3 | 5 | 2.5211
6.67 | 5.3 | 10 | 2.2967
6.67 | 5.3 | 15 | 2.143
6.67 | 5.3 | 20 | 2.0253
6.67 | 5.3 | 25 | 1.9263
6.67 | 5.3 | 30 | 1.8407
6.67 | 5.3 | 40 | 1.6928
6.67 | 5.3 | 50 | 1.567
6.67 | 5.3 | 60 | 1.4548
6.67 | 5.3 | 70 | 1.3522
6.67 | 5.3 | 80 | 1.2553
6.67 | 5.3 | 90 | 1.1644
6.67 | 5.3 | 100 | 1.0899
6.67 | 5.3 | 110 | 1.0128
6.67 | 5.3 | 120 | 0.943
6.67 | 5.3 | 150 | 0.73799
6.67 | 5.3 | 200 | 0.41996
6.67 | 5.3 | 250 | 0.11727
6.67 | 5.3 | 300 | -0.17263
6.67 | 5.3 | 350 | -0.45593
6.67 | 5.3 | 400 | -0.73283
6.67 | 5.3 | 500 | -1.2757
6.67 | 5.3 | 750 | -2.5935
6.67 | 5.3 | 1000 | -3.8794
6.67 | 5.4 | 0.1 | 2.8716
6.67 | 5.4 | 1 | 2.8306
6.67 | 5.4 | 2 | 2.7528
6.67 | 5.4 | 5 | 2.5465
6.67 | 5.4 | 10 | 2.3304
6.67 | 5.4 | 15 | 2.1847
6.67 | 5.4 | 20 | 2.0719
6.67 | 5.4 | 25 | 1.9773
6.67 | 5.4 | 30 | 1.8949
6.67 | 5.4 | 40 | 1.7536
6.67 | 5.4 | 50 | 1.6325
6.67 | 5.4 | 60 | 1.5237
6.67 | 5.4 | 70 | 1.4249
6.67 | 5.4 | 80 | 1.3324
6.67 | 5.4 | 90 | 1.2455
6.67 | 5.4 | 100 | 1.1673
6.67 | 5.4 | 110 | 1.0934
6.67 | 5.4 | 120 | 1.0253
6.67 | 5.4 | 150 | 0.8202
6.67 | 5.4 | 200 | 0.50243
6.67 | 5.4 | 250 | 0.2014
6.67 | 5.4 | 300 | -0.087778
6.67 | 5.4 | 350 | -0.37059
6.67 | 5.4 | 400 | -0.64782
6.67 | 5.4 | 500 | -1.1891
6.67 | 5.4 | 750 | -2.5045
6.67 | 5.4 | 1000 | -3.7878
6.67 | 5.5 | 0.1 | 2.882
6.67 | 5.5 | 1 | 2.8439
6.67 | 5.5 | 2 | 2.7694
6.67 | 5.5 | 5 | 2.5705
6.67 | 5.5 | 10 | 2.3636
6.67 | 5.5 | 15 | 2.2253
6.67 | 5.5 | 20 | 2.1173
6.67 | 5.5 | 25 | 2.0253
6.67 | 5.5 | 30 | 1.9479
6.67 | 5.5 | 40 | 1.8129
6.67 | 5.5 | 50 | 1.6964
6.67 | 5.5 | 60 | 1.5922
6.67 | 5.5 | 70 | 1.4969
6.67 | 5.5 | 80 | 1.4082
6.67 | 5.5 | 90 | 1.3222
6.67 | 5.5 | 100 | 1.248
6.67 | 5.5 | 110 | 1.1732
6.67 | 5.5 | 120 | 1.1038
6.67 | 5.5 | 150 | 0.90037
6.67 | 5.5 | 200 | 0.58433
6.67 | 5.5 | 250 | 0.2833
6.67 | 5.5 | 300 | -0.0043648
6.67 | 5.5 | 350 | -0.28651
6.67 | 5.5 | 400 | -0.56225
6.67 | 5.5 | 500 | -1.104
6.67 | 5.5 | 750 | -2.4179
6.67 | 5.5 | 1000 | -3.7011
6.67 | 5.6 | 0.1 | 2.8915
6.67 | 5.6 | 1 | 2.8555
6.67 | 5.6 | 2 | 2.7839
6.67 | 5.6 | 5 | 2.5933
6.67 | 5.6 | 10 | 2.3962
6.67 | 5.6 | 15 | 2.2625
6.67 | 5.6 | 20 | 2.1614
6.67 | 5.6 | 25 | 2.0755
6.67 | 5.6 | 30 | 2
6.67 | 5.6 | 40 | 1.871
6.67 | 5.6 | 50 | 1.7597
6.67 | 5.6 | 60 | 1.6599
6.67 | 5.6 | 70 | 1.5682
6.67 | 5.6 | 80 | 1.4814
6.67 | 5.6 | 90 | 1.3997
6.67 | 5.6 | 100 | 1.3243
6.67 | 5.6 | 110 | 1.2529
6.67 | 5.6 | 120 | 1.1818
6.67 | 5.6 | 150 | 0.97955
6.67 | 5.6 | 200 | 0.66464
6.67 | 5.6 | 250 | 0.36549
6.67 | 5.6 | 300 | 0.079181
6.67 | 5.6 | 350 | -0.20343
6.67 | 5.6 | 400 | -0.47886
6.67 | 5.6 | 500 | -1.0195
6.67 | 5.6 | 750 | -2.3316
6.67 | 5.6 | 1000 | -3.6126
6.67 | 5.7 | 0.1 | 2.8998
6.67 | 5.7 | 1 | 2.8663
6.67 | 5.7 | 2 | 2.798
6.67 | 5.7 | 5 | 2.6149
6.67 | 5.7 | 10 | 2.4265
6.67 | 5.7 | 15 | 2.301
6.67 | 5.7 | 20 | 2.2041
6.67 | 5.7 | 25 | 2.1206
6.67 | 5.7 | 30 | 2.0492
6.67 | 5.7 | 40 | 1.9279
6.67 | 5.7 | 50 | 1.8215
6.67 | 5.7 | 60 | 1.7259
6.67 | 5.7 | 70 | 1.6375
6.67 | 5.7 | 80 | 1.5539
6.67 | 5.7 | 90 | 1.4757
6.67 | 5.7 | 100 | 1.3997
6.67 | 5.7 | 110 | 1.3284
6.67 | 5.7 | 120 | 1.2577
6.67 | 5.7 | 150 | 1.0569
6.67 | 5.7 | 200 | 0.74351
6.67 | 5.7 | 250 | 0.4456
6.67 | 5.7 | 300 | 0.15836
6.67 | 5.7 | 350 | -0.12205
6.67 | 5.7 | 400 | -0.39686
6.67 | 5.7 | 500 | -0.93554
6.67 | 5.7 | 750 | -2.2464
6.67 | 5.7 | 1000 | -3.5272
6.67 | 5.8 | 0.1 | 2.9031
6.67 | 5.8 | 1 | 2.871
6.67 | 5.8 | 2 | 2.8041
6.67 | 5.8 | 5 | 2.6263
6.67 | 5.8 | 10 | 2.444
6.67 | 5.8 | 15 | 2.3222
6.67 | 5.8 | 20 | 2.2279
6.67 | 5.8 | 25 | 2.1492
6.67 | 5.8 | 30 | 2.0828
6.67 | 5.8 | 40 | 1.9619
6.67 | 5.8 | 50 | 1.8585
6.67 | 5.8 | 60 | 1.7657
6.67 | 5.8 | 70 | 1.6794
6.67 | 5.8 | 80 | 1.5977
6.67 | 5.8 | 90 | 1.5211
6.67 | 5.8 | 100 | 1.4472
6.67 | 5.8 | 110 | 1.3747
6.67 | 5.8 | 120 | 1.3054
6.67 | 5.8 | 150 | 1.1038
6.67 | 5.8 | 200 | 0.79239
6.67 | 5.8 | 250 | 0.49554
6.67 | 5.8 | 300 | 0.20952
6.67 | 5.8 | 350 | -0.070581
6.67 | 5.8 | 400 | -0.34486
6.67 | 5.8 | 500 | -0.88273
6.67 | 5.8 | 750 | -2.1918
6.67 | 5.8 | 1000 | -3.4711
6.67 | 5.9 | 0.1 | 2.9248
6.67 | 5.9 | 1 | 2.8932
6.67 | 5.9 | 2 | 2.828
6.67 | 5.9 | 5 | 2.6532
6.67 | 5.9 | 10 | 2.4728
6.67 | 5.9 | 15 | 2.3541
6.67 | 5.9 | 20 | 2.2601
6.67 | 5.9 | 25 | 2.1818
6.67 | 5.9 | 30 | 2.1139
6.67 | 5.9 | 40 | 1.9969
6.67 | 5.9 | 50 | 1.8949
6.67 | 5.9 | 60 | 1.8021
6.67 | 5.9 | 70 | 1.7168
6.67 | 5.9 | 80 | 1.6365
6.67 | 5.9 | 90 | 1.5587
6.67 | 5.9 | 100 | 1.4857
6.67 | 5.9 | 110 | 1.4133
6.67 | 5.9 | 120 | 1.3444
6.67 | 5.9 | 150 | 1.1461
6.67 | 5.9 | 200 | 0.83442
6.67 | 5.9 | 250 | 0.53908
6.67 | 5.9 | 300 | 0.25285
6.67 | 5.9 | 350 | -0.02641
6.67 | 5.9 | 400 | -0.30016
6.67 | 5.9 | 500 | -0.83863
6.67 | 5.9 | 750 | -2.1445
6.67 | 5.9 | 1000 | -3.4225
6.67 | 6 | 0.1 | 2.9455
6.67 | 6 | 1 | 2.9143
6.67 | 6 | 2 | 2.85
6.67 | 6 | 5 | 2.6785
6.67 | 6 | 10 | 2.5011
6.67 | 6 | 15 | 2.3838
6.67 | 6 | 20 | 2.2923
6.67 | 6 | 25 | 2.2148
6.67 | 6 | 30 | 2.1461
6.67 | 6 | 40 | 2.0294
6.67 | 6 | 50 | 1.9294
6.67 | 6 | 60 | 1.8376
6.67 | 6 | 70 | 1.7528
6.67 | 6 | 80 | 1.673
6.67 | 6 | 90 | 1.5966
6.67 | 6 | 100 | 1.5237
6.67 | 6 | 110 | 1.4518
6.67 | 6 | 120 | 1.3838
6.67 | 6 | 150 | 1.1847
6.67 | 6 | 200 | 0.87506
6.67 | 6 | 250 | 0.57978
6.67 | 6 | 300 | 0.29447
6.67 | 6 | 350 | 0.017033
6.67 | 6 | 400 | -0.25649
6.67 | 6 | 500 | -0.79317
6.67 | 6 | 750 | -2.098
6.67 | 6 | 1000 | -3.3747
6.67 | 6.1 | 0.1 | 2.9647
6.67 | 6.1 | 1 | 2.934
6.67 | 6.1 | 2 | 2.871
6.67 | 6.1 | 5 | 2.7016
6.67 | 6.1 | 10 | 2.5276
6.67 | 6.1 | 15 | 2.4116
6.67 | 6.1 | 20 | 2.3201
6.67 | 6.1 | 25 | 2.2455
6.67 | 6.1 | 30 | 2.179
6.67 | 6.1 | 40 | 2.0645
6.67 | 6.1 | 50 | 1.9628
6.67 | 6.1 | 60 | 1.8722
6.67 | 6.1 | 70 | 1.7875
6.67 | 6.1 | 80 | 1.7084
6.67 | 6.1 | 90 | 1.6325
6.67 | 6.1 | 100 | 1.5599
6.67 | 6.1 | 110 | 1.4886
6.67 | 6.1 | 120 | 1.42
6.67 | 6.1 | 150 | 1.2227
6.67 | 6.1 | 200 | 0.91434
6.67 | 6.1 | 250 | 0.62014
6.67 | 6.1 | 300 | 0.33646
6.67 | 6.1 | 350 | 0.056905
6.67 | 6.1 | 400 | -0.21467
6.67 | 6.1 | 500 | -0.74958
6.67 | 6.1 | 750 | -2.0531
6.67 | 6.1 | 1000 | -3.3288
6.67 | 6.2 | 0.1 | 2.9827
6.67 | 6.2 | 1 | 2.9528
6.67 | 6.2 | 2 | 2.8904
6.67 | 6.2 | 5 | 2.7243
6.67 | 6.2 | 10 | 2.5527
6.67 | 6.2 | 15 | 2.4378
6.67 | 6.2 | 20 | 2.3483
6.67 | 6.2 | 25 | 2.2742
6.67 | 6.2 | 30 | 2.2095
6.67 | 6.2 | 40 | 2.0934
6.67 | 6.2 | 50 | 1.9952
6.67 | 6.2 | 60 | 1.9053
6.67 | 6.2 | 70 | 1.8215
6.67 | 6.2 | 80 | 1.7427
6.67 | 6.2 | 90 | 1.6675
6.67 | 6.2 | 100 | 1.5944
6.67 | 6.2 | 110 | 1.525
6.67 | 6.2 | 120 | 1.4564
6.67 | 6.2 | 150 | 1.2601
6.67 | 6.2 | 200 | 0.95231
6.67 | 6.2 | 250 | 0.65992
6.67 | 6.2 | 300 | 0.37658
6.67 | 6.2 | 350 | 0.10037
6.67 | 6.2 | 400 | -0.17328
6.67 | 6.2 | 500 | -0.70774
6.67 | 6.2 | 750 | -2.0092
6.67 | 6.2 | 1000 | -3.284
6.67 | 6.3 | 0.1 | 2.9996
6.67 | 6.3 | 1 | 2.9699
6.67 | 6.3 | 2 | 2.909
6.67 | 6.3 | 5 | 2.7459
6.67 | 6.3 | 10 | 2.5775
6.67 | 6.3 | 15 | 2.4639
6.67 | 6.3 | 20 | 2.3766
6.67 | 6.3 | 25 | 2.3032
6.67 | 6.3 | 30 | 2.238
6.67 | 6.3 | 40 | 2.1239
6.67 | 6.3 | 50 | 2.0253
6.67 | 6.3 | 60 | 1.9365
6.67 | 6.3 | 70 | 1.8537
6.67 | 6.3 | 80 | 1.7752
6.67 | 6.3 | 90 | 1.7007
6.67 | 6.3 | 100 | 1.6284
6.67 | 6.3 | 110 | 1.5587
6.67 | 6.3 | 120 | 1.4914
6.67 | 6.3 | 150 | 1.2967
6.67 | 6.3 | 200 | 0.98945
6.67 | 6.3 | 250 | 0.69723
6.67 | 6.3 | 300 | 0.41497
6.67 | 6.3 | 350 | 0.13988
6.67 | 6.3 | 400 | -0.13312
6.67 | 6.3 | 500 | -0.66756
6.67 | 6.3 | 750 | -1.9666
6.67 | 6.3 | 1000 | -3.2396
6.67 | 6.4 | 0.1 | 3.017
6.67 | 6.4 | 1 | 2.9859
6.67 | 6.4 | 2 | 2.9263
6.67 | 6.4 | 5 | 2.7657
6.67 | 6.4 | 10 | 2.5999
6.67 | 6.4 | 15 | 2.4886
6.67 | 6.4 | 20 | 2.4014
6.67 | 6.4 | 25 | 2.3284
6.67 | 6.4 | 30 | 2.2648
6.67 | 6.4 | 40 | 2.1523
6.67 | 6.4 | 50 | 2.0569
6.67 | 6.4 | 60 | 1.9671
6.67 | 6.4 | 70 | 1.8848
6.67 | 6.4 | 80 | 1.8069
6.67 | 6.4 | 90 | 1.7324
6.67 | 6.4 | 100 | 1.6609
6.67 | 6.4 | 110 | 1.5922
6.67 | 6.4 | 120 | 1.5237
6.67 | 6.4 | 150 | 1.3304
6.67 | 6.4 | 200 | 1.0253
6.67 | 6.4 | 250 | 0.734
6.67 | 6.4 | 300 | 0.45179
6.67 | 6.4 | 350 | 0.17609
6.67 | 6.4 | 400 | -0.094744
6.67 | 6.4 | 500 | -0.62709
6.67 | 6.4 | 750 | -1.9245
6.67 | 6.4 | 1000 | -3.1972
6.67 | 6.5 | 0.1 | 3.0294
6.67 | 6.5 | 1 | 3
6.67 | 6.5 | 2 | 2.942
6.67 | 6.5 | 5 | 2.7846
6.67 | 6.5 | 10 | 2.6212
6.67 | 6.5 | 15 | 2.5119
6.67 | 6.5 | 20 | 2.4265
6.67 | 6.5 | 25 | 2.3541
6.67 | 6.5 | 30 | 2.29
6.67 | 6.5 | 40 | 2.1818
6.67 | 6.5 | 50 | 2.0828
6.67 | 6.5 | 60 | 1.9965
6.67 | 6.5 | 70 | 1.9149
6.67 | 6.5 | 80 | 1.8376
6.67 | 6.5 | 90 | 1.7634
6.67 | 6.5 | 100 | 1.6928
6.67 | 6.5 | 110 | 1.6232
6.67 | 6.5 | 120 | 1.5563
6.67 | 6.5 | 150 | 1.3636
6.67 | 6.5 | 200 | 1.0607
6.67 | 6.5 | 250 | 0.76938
6.67 | 6.5 | 300 | 0.48855
6.67 | 6.5 | 350 | 0.21219
6.67 | 6.5 | 400 | -0.057496
6.67 | 6.5 | 500 | -0.58838
6.67 | 6.5 | 750 | -1.8861
6.67 | 6.5 | 1000 | -3.1561
6.67 | 6.6 | 0.1 | 3.0414
6.67 | 6.6 | 1 | 3.0128
6.67 | 6.6 | 2 | 2.9566
6.67 | 6.6 | 5 | 2.8021
6.67 | 6.6 | 10 | 2.6415
6.67 | 6.6 | 15 | 2.534
6.67 | 6.6 | 20 | 2.4502
6.67 | 6.6 | 25 | 2.3784
6.67 | 6.6 | 30 | 2.316
6.67 | 6.6 | 40 | 2.2068
6.67 | 6.6 | 50 | 2.1106
6.67 | 6.6 | 60 | 2.0253
6.67 | 6.6 | 70 | 1.9435
6.67 | 6.6 | 80 | 1.8669
6.67 | 6.6 | 90 | 1.7931
6.67 | 6.6 | 100 | 1.7226
6.67 | 6.6 | 110 | 1.6542
6.67 | 6.6 | 120 | 1.5877
6.67 | 6.6 | 150 | 1.3945
6.67 | 6.6 | 200 | 1.0934
6.67 | 6.6 | 250 | 0.80346
6.67 | 6.6 | 300 | 0.52244
6.67 | 6.6 | 350 | 0.24797
6.67 | 6.6 | 400 | -0.021363
6.67 | 6.6 | 500 | -0.55284
6.67 | 6.6 | 750 | -1.8477
6.67 | 6.6 | 1000 | -3.1163
6.67 | 6.7 | 0.1 | 3.0531
6.67 | 6.7 | 1 | 3.0253
6.67 | 6.7 | 2 | 2.9703
6.67 | 6.7 | 5 | 2.8182
6.67 | 6.7 | 10 | 2.6609
6.67 | 6.7 | 15 | 2.5551
6.67 | 6.7 | 20 | 2.4713
6.67 | 6.7 | 25 | 2.4014
6.67 | 6.7 | 30 | 2.3404
6.67 | 6.7 | 40 | 2.2304
6.67 | 6.7 | 50 | 2.1367
6.67 | 6.7 | 60 | 2.0492
6.67 | 6.7 | 70 | 1.9708
6.67 | 6.7 | 80 | 1.8943
6.67 | 6.7 | 90 | 1.8215
6.67 | 6.7 | 100 | 1.7513
6.67 | 6.7 | 110 | 1.683
6.67 | 6.7 | 120 | 1.617
6.67 | 6.7 | 150 | 1.4249
6.67 | 6.7 | 200 | 1.1239
6.67 | 6.7 | 250 | 0.83632
6.67 | 6.7 | 300 | 0.5563
6.67 | 6.7 | 350 | 0.2833
6.67 | 6.7 | 400 | 0.012837
6.67 | 6.7 | 500 | -0.5157
6.67 | 6.7 | 750 | -1.8097
6.67 | 6.7 | 1000 | -3.0773
6.67 | 6.8 | 0.1 | 3.0607
6.67 | 6.8 | 1 | 3.0334
6.67 | 6.8 | 2 | 2.9786
6.67 | 6.8 | 5 | 2.8299
6.67 | 6.8 | 10 | 2.6749
6.67 | 6.8 | 15 | 2.5705
6.67 | 6.8 | 20 | 2.4886
6.67 | 6.8 | 25 | 2.42
6.67 | 6.8 | 30 | 2.3579
6.67 | 6.8 | 40 | 2.2504
6.67 | 6.8 | 50 | 2.1584
6.67 | 6.8 | 60 | 2.0719
6.67 | 6.8 | 70 | 1.993
6.67 | 6.8 | 80 | 1.9175
6.67 | 6.8 | 90 | 1.8451
6.67 | 6.8 | 100 | 1.7752
6.67 | 6.8 | 110 | 1.7076
6.67 | 6.8 | 120 | 1.6415
6.67 | 6.8 | 150 | 1.4518
6.67 | 6.8 | 200 | 1.1523
6.67 | 6.8 | 250 | 0.86392
6.67 | 6.8 | 300 | 0.58546
6.67 | 6.8 | 350 | 0.31175
6.67 | 6.8 | 400 | 0.041393
6.67 | 6.8 | 500 | -0.48545
6.67 | 6.8 | 750 | -1.7773
6.67 | 6.8 | 1000 | -3.0438
6.67 | 6.9 | 0.1 | 3.0645
6.67 | 6.9 | 1 | 3.0374
6.67 | 6.9 | 2 | 2.9832
6.67 | 6.9 | 5 | 2.837
6.67 | 6.9 | 10 | 2.6848
6.67 | 6.9 | 15 | 2.5821
6.67 | 6.9 | 20 | 2.5011
6.67 | 6.9 | 25 | 2.433
6.67 | 6.9 | 30 | 2.3729
6.67 | 6.9 | 40 | 2.2672
6.67 | 6.9 | 50 | 2.1761
6.67 | 6.9 | 60 | 2.0899
6.67 | 6.9 | 70 | 2.0128
6.67 | 6.9 | 80 | 1.936
6.67 | 6.9 | 90 | 1.8645
6.67 | 6.9 | 100 | 1.7952
6.67 | 6.9 | 110 | 1.7275
6.67 | 6.9 | 120 | 1.6618
6.67 | 6.9 | 150 | 1.4728
6.67 | 6.9 | 200 | 1.1732
6.67 | 6.9 | 250 | 0.88762
6.67 | 6.9 | 300 | 0.60959
6.67 | 6.9 | 350 | 0.33646
6.67 | 6.9 | 400 | 0.068186
6.67 | 6.9 | 500 | -0.45842
6.67 | 6.9 | 750 | -1.7471
6.67 | 6.9 | 1000 | -3.0141
6.67 | 7 | 0.1 | 3.0645
6.67 | 7 | 1 | 3.0414
6.67 | 7 | 2 | 2.9872
6.67 | 7 | 5 | 2.8439
6.67 | 7 | 10 | 2.6946
6.67 | 7 | 15 | 2.5933
6.67 | 7 | 20 | 2.5145
6.67 | 7 | 25 | 2.4472
6.67 | 7 | 30 | 2.3874
6.67 | 7 | 40 | 2.2833
6.67 | 7 | 50 | 2.1903
6.67 | 7 | 60 | 2.1072
6.67 | 7 | 70 | 2.0294
6.67 | 7 | 80 | 1.9552
6.67 | 7 | 90 | 1.8837
6.67 | 7 | 100 | 1.8149
6.67 | 7 | 110 | 1.7482
6.67 | 7 | 120 | 1.683
6.67 | 7 | 150 | 1.4942
6.67 | 7 | 200 | 1.1959
6.67 | 7 | 250 | 0.91116
6.67 | 7 | 300 | 0.63448
6.67 | 7 | 350 | 0.36173
6.67 | 7 | 400 | 0.093422
6.67 | 7 | 500 | -0.4318
6.67 | 7 | 750 | -1.719
6.67 | 7 | 1000 | -2.983
6.67 | 7.1 | 0.1 | 3.0682
6.67 | 7.1 | 1 | 3.0453
6.67 | 7.1 | 2 | 2.9917
6.67 | 7.1 | 5 | 2.8513
6.67 | 7.1 | 10 | 2.705
6.67 | 7.1 | 15 | 2.6053
6.67 | 7.1 | 20 | 2.5276
6.67 | 7.1 | 25 | 2.4609
6.67 | 7.1 | 30 | 2.4014
6.67 | 7.1 | 40 | 2.2989
6.67 | 7.1 | 50 | 2.2095
6.67 | 7.1 | 60 | 2.1239
6.67 | 7.1 | 70 | 2.0492
6.67 | 7.1 | 80 | 1.9741
6.67 | 7.1 | 90 | 1.9031
6.67 | 7.1 | 100 | 1.8344
6.67 | 7.1 | 110 | 1.7679
6.67 | 7.1 | 120 | 1.7033
6.67 | 7.1 | 150 | 1.5159
6.67 | 7.1 | 200 | 1.2201
6.67 | 7.1 | 250 | 0.935
6.67 | 7.1 | 300 | 0.65896
6.67 | 7.1 | 350 | 0.38739
6.67 | 7.1 | 400 | 0.12057
6.67 | 7.1 | 500 | -0.40561
6.67 | 7.1 | 750 | -1.6904
6.67 | 7.1 | 1000 | -2.9547
6.67 | 7.2 | 0.1 | 3.0719
6.67 | 7.2 | 1 | 3.0453
6.67 | 7.2 | 2 | 2.9961
6.67 | 7.2 | 5 | 2.8585
6.67 | 7.2 | 10 | 2.7152
6.67 | 7.2 | 15 | 2.617
6.67 | 7.2 | 20 | 2.5403
6.67 | 7.2 | 25 | 2.4742
6.67 | 7.2 | 30 | 2.4166
6.67 | 7.2 | 40 | 2.316
6.67 | 7.2 | 50 | 2.2253
6.67 | 7.2 | 60 | 2.143
6.67 | 7.2 | 70 | 2.0645
6.67 | 7.2 | 80 | 1.9926
6.67 | 7.2 | 90 | 1.9222
6.67 | 7.2 | 100 | 1.8543
6.67 | 7.2 | 110 | 1.7882
6.67 | 7.2 | 120 | 1.7235
6.67 | 7.2 | 150 | 1.5378
6.67 | 7.2 | 200 | 1.243
6.67 | 7.2 | 250 | 0.95856
6.67 | 7.2 | 300 | 0.68305
6.67 | 7.2 | 350 | 0.4133
6.67 | 7.2 | 400 | 0.14613
6.67 | 7.2 | 500 | -0.37882
6.67 | 7.2 | 750 | -1.6635
6.67 | 7.2 | 1000 | -2.9245
6.67 | 7.3 | 0.1 | 3.0755
6.67 | 7.3 | 1 | 3.0492
6.67 | 7.3 | 2 | 3
6.67 | 7.3 | 5 | 2.8657
6.67 | 7.3 | 10 | 2.7251
6.67 | 7.3 | 15 | 2.6284
6.67 | 7.3 | 20 | 2.5527
6.67 | 7.3 | 25 | 2.4886
6.67 | 7.3 | 30 | 2.4314
6.67 | 7.3 | 40 | 2.3304
6.67 | 7.3 | 50 | 2.243
6.67 | 7.3 | 60 | 2.1614
6.67 | 7.3 | 70 | 2.0828
6.67 | 7.3 | 80 | 2.0128
6.67 | 7.3 | 90 | 1.9415
6.67 | 7.3 | 100 | 1.8745
6.67 | 7.3 | 110 | 1.8082
6.67 | 7.3 | 120 | 1.7443
6.67 | 7.3 | 150 | 1.5587
6.67 | 7.3 | 200 | 1.2648
6.67 | 7.3 | 250 | 0.98227
6.67 | 7.3 | 300 | 0.70757
6.67 | 7.3 | 350 | 0.43775
6.67 | 7.3 | 400 | 0.17026
6.67 | 7.3 | 500 | -0.35262
6.67 | 7.3 | 750 | -1.6345
6.67 | 7.3 | 1000 | -2.8962
6.67 | 7.4 | 0.1 | 3.0755
6.67 | 7.4 | 1 | 3.0531
6.67 | 7.4 | 2 | 3.0043
6.67 | 7.4 | 5 | 2.8727
6.67 | 7.4 | 10 | 2.7348
6.67 | 7.4 | 15 | 2.6405
6.67 | 7.4 | 20 | 2.5658
6.67 | 7.4 | 25 | 2.5024
6.67 | 7.4 | 30 | 2.4456
6.67 | 7.4 | 40 | 2.3464
6.67 | 7.4 | 50 | 2.2577
6.67 | 7.4 | 60 | 2.179
6.67 | 7.4 | 70 | 2.1038
6.67 | 7.4 | 80 | 2.0294
6.67 | 7.4 | 90 | 1.9609
6.67 | 7.4 | 100 | 1.8938
6.67 | 7.4 | 110 | 1.8287
6.67 | 7.4 | 120 | 1.7649
6.67 | 7.4 | 150 | 1.5798
6.67 | 7.4 | 200 | 1.2878
6.67 | 7.4 | 250 | 1.0043
6.67 | 7.4 | 300 | 0.73159
6.67 | 7.4 | 350 | 0.4624
6.67 | 7.4 | 400 | 0.19866
6.67 | 7.4 | 500 | -0.32606
6.67 | 7.4 | 750 | -1.6055
6.67 | 7.4 | 1000 | -2.8665
6.67 | 7.5 | 0.1 | 3.0792
6.67 | 7.5 | 1 | 3.0569
6.67 | 7.5 | 2 | 3.0086
6.67 | 7.5 | 5 | 2.8802
6.67 | 7.5 | 10 | 2.7451
6.67 | 7.5 | 15 | 2.6522
6.67 | 7.5 | 20 | 2.5786
6.67 | 7.5 | 25 | 2.5159
6.67 | 7.5 | 30 | 2.4609
6.67 | 7.5 | 40 | 2.3617
6.67 | 7.5 | 50 | 2.2765
6.67 | 7.5 | 60 | 2.1959
6.67 | 7.5 | 70 | 2.1206
6.67 | 7.5 | 80 | 2.0492
6.67 | 7.5 | 90 | 1.9805
6.67 | 7.5 | 100 | 1.9138
6.67 | 7.5 | 110 | 1.8488
6.67 | 7.5 | 120 | 1.7853
6.67 | 7.5 | 150 | 1.6021
6.67 | 7.5 | 200 | 1.3096
6.67 | 7.5 | 250 | 1.0294
6.67 | 7.5 | 300 | 0.75664
6.67 | 7.5 | 350 | 0.48855
6.67 | 7.5 | 400 | 0.22272
6.67 | 7.5 | 500 | -0.2993
6.67 | 7.5 | 750 | -1.5784
6.67 | 7.5 | 1000 | -2.8356
6.67 | 7.6 | 0.1 | 3.0828
6.67 | 7.6 | 1 | 3.0607
6.67 | 7.6 | 2 | 3.0128
6.67 | 7.6 | 5 | 2.8871
6.67 | 7.6 | 10 | 2.7543
6.67 | 7.6 | 15 | 2.6637
6.67 | 7.6 | 20 | 2.5911
6.67 | 7.6 | 25 | 2.5302
6.67 | 7.6 | 30 | 2.4757
6.67 | 7.6 | 40 | 2.3784
6.67 | 7.6 | 50 | 2.2923
6.67 | 7.6 | 60 | 2.2122
6.67 | 7.6 | 70 | 2.1399
6.67 | 7.6 | 80 | 2.0682
6.67 | 7.6 | 90 | 1.9996
6.67 | 7.6 | 100 | 1.9335
6.67 | 7.6 | 110 | 1.8692
6.67 | 7.6 | 120 | 1.8062
6.67 | 7.6 | 150 | 1.6232
6.67 | 7.6 | 200 | 1.3324
6.67 | 7.6 | 250 | 1.0531
6.67 | 7.6 | 300 | 0.78104
6.67 | 7.6 | 350 | 0.51322
6.67 | 7.6 | 400 | 0.24797
6.67 | 7.6 | 500 | -0.27246
6.67 | 7.6 | 750 | -1.5498
6.67 | 7.6 | 1000 | -2.8069
6.67 | 7.7 | 0.1 | 3.0864
6.67 | 7.7 | 1 | 3.0645
6.67 | 7.7 | 2 | 3.017
6.67 | 7.7 | 5 | 2.8943
6.67 | 7.7 | 10 | 2.7649
6.67 | 7.7 | 15 | 2.6758
6.67 | 7.7 | 20 | 2.6042
6.67 | 7.7 | 25 | 2.5441
6.67 | 7.7 | 30 | 2.49
6.67 | 7.7 | 40 | 2.3945
6.67 | 7.7 | 50 | 2.3096
6.67 | 7.7 | 60 | 2.2304
6.67 | 7.7 | 70 | 2.1584
6.67 | 7.7 | 80 | 2.0864
6.67 | 7.7 | 90 | 2.017
6.67 | 7.7 | 100 | 1.9533
6.67 | 7.7 | 110 | 1.8893
6.67 | 7.7 | 120 | 1.8267
6.67 | 7.7 | 150 | 1.6444
6.67 | 7.7 | 200 | 1.356
6.67 | 7.7 | 250 | 1.0755
6.67 | 7.7 | 300 | 0.8055
6.67 | 7.7 | 350 | 0.53782
6.67 | 7.7 | 400 | 0.27416
6.67 | 7.7 | 500 | -0.24565
6.67 | 7.7 | 750 | -1.5214
6.67 | 7.7 | 1000 | -2.7773
6.67 | 7.8 | 0.1 | 3.0864
6.67 | 7.8 | 1 | 3.0645
6.67 | 7.8 | 2 | 3.0212
6.67 | 7.8 | 5 | 2.9015
6.67 | 7.8 | 10 | 2.7745
6.67 | 7.8 | 15 | 2.6866
6.67 | 7.8 | 20 | 2.617
6.67 | 7.8 | 25 | 2.5575
6.67 | 7.8 | 30 | 2.5038
6.67 | 7.8 | 40 | 2.4099
6.67 | 7.8 | 50 | 2.3263
6.67 | 7.8 | 60 | 2.248
6.67 | 7.8 | 70 | 2.1761
6.67 | 7.8 | 80 | 2.1072
6.67 | 7.8 | 90 | 2.0374
6.67 | 7.8 | 100 | 1.9731
6.67 | 7.8 | 110 | 1.9096
6.67 | 7.8 | 120 | 1.847
6.67 | 7.8 | 150 | 1.6665
6.67 | 7.8 | 200 | 1.3784
6.67 | 7.8 | 250 | 1.1004
6.67 | 7.8 | 300 | 0.82995
6.67 | 7.8 | 350 | 0.56348
6.67 | 7.8 | 400 | 0.30103
6.67 | 7.8 | 500 | -0.21896
6.67 | 7.8 | 750 | -1.4921
6.67 | 7.8 | 1000 | -2.7471
6.67 | 7.9 | 0.1 | 3.0899
6.67 | 7.9 | 1 | 3.0682
6.67 | 7.9 | 2 | 3.0253
6.67 | 7.9 | 5 | 2.909
6.67 | 7.9 | 10 | 2.7846
6.67 | 7.9 | 15 | 2.699
6.67 | 7.9 | 20 | 2.6304
6.67 | 7.9 | 25 | 2.5717
6.67 | 7.9 | 30 | 2.5185
6.67 | 7.9 | 40 | 2.4265
6.67 | 7.9 | 50 | 2.3424
6.67 | 7.9 | 60 | 2.2648
6.67 | 7.9 | 70 | 2.1931
6.67 | 7.9 | 80 | 2.1239
6.67 | 7.9 | 90 | 2.0569
6.67 | 7.9 | 100 | 1.993
6.67 | 7.9 | 110 | 1.9294
6.67 | 7.9 | 120 | 1.8675
6.67 | 7.9 | 150 | 1.6875
6.67 | 7.9 | 200 | 1.4014
6.67 | 7.9 | 250 | 1.1239
6.67 | 7.9 | 300 | 0.85431
6.67 | 7.9 | 350 | 0.58883
6.67 | 7.9 | 400 | 0.32634
6.67 | 7.9 | 500 | -0.19246
6.67 | 7.9 | 750 | -1.4634
6.67 | 7.9 | 1000 | -2.7167
6.67 | 8 | 0.1 | 3.0934
6.67 | 8 | 1 | 3.0719
6.67 | 8 | 2 | 3.0294
6.67 | 8 | 5 | 2.9159
6.67 | 8 | 10 | 2.7945
6.67 | 8 | 15 | 2.7101
6.67 | 8 | 20 | 2.6435
6.67 | 8 | 25 | 2.5855
6.67 | 8 | 30 | 2.534
6.67 | 8 | 40 | 2.4409
6.67 | 8 | 50 | 2.3598
6.67 | 8 | 60 | 2.2833
6.67 | 8 | 70 | 2.2122
6.67 | 8 | 80 | 2.143
6.67 | 8 | 90 | 2.0755
6.67 | 8 | 100 | 2.0128
6.67 | 8 | 110 | 1.9499
6.67 | 8 | 120 | 1.8882
6.67 | 8 | 150 | 1.7093
6.67 | 8 | 200 | 1.4232
6.67 | 8 | 250 | 1.1492
6.67 | 8 | 300 | 0.8791
6.67 | 8 | 350 | 0.61384
6.67 | 8 | 400 | 0.35218
6.67 | 8 | 500 | -0.16558
6.67 | 8 | 750 | -1.4353
6.67 | 8 | 1000 | -2.6882
6.67 | 8.1 | 0.1 | 3.0969
6.67 | 8.1 | 1 | 3.0755
6.67 | 8.1 | 2 | 3.0334
6.67 | 8.1 | 5 | 2.9232
6.67 | 8.1 | 10 | 2.8041
6.67 | 8.1 | 15 | 2.7218
6.67 | 8.1 | 20 | 2.6561
6.67 | 8.1 | 25 | 2.5988
6.67 | 8.1 | 30 | 2.5478
6.67 | 8.1 | 40 | 2.4579
6.67 | 8.1 | 50 | 2.3766
6.67 | 8.1 | 60 | 2.301
6.67 | 8.1 | 70 | 2.2304
6.67 | 8.1 | 80 | 2.1614
6.67 | 8.1 | 90 | 2.0969
6.67 | 8.1 | 100 | 2.0334
6.67 | 8.1 | 110 | 1.9699
6.67 | 8.1 | 120 | 1.909
6.67 | 8.1 | 150 | 1.7308
6.67 | 8.1 | 200 | 1.4472
6.67 | 8.1 | 250 | 1.1732
6.67 | 8.1 | 300 | 0.90309
6.67 | 8.1 | 350 | 0.63849
6.67 | 8.1 | 400 | 0.37658
6.67 | 8.1 | 500 | -0.13906
6.67 | 8.1 | 750 | -1.4067
6.67 | 8.1 | 1000 | -2.6576
6.67 | 8.2 | 0.1 | 3.0969
6.67 | 8.2 | 1 | 3.0792
6.67 | 8.2 | 2 | 3.0374
6.67 | 8.2 | 5 | 2.9304
6.67 | 8.2 | 10 | 2.8142
6.67 | 8.2 | 15 | 2.734
6.67 | 8.2 | 20 | 2.6684
6.67 | 8.2 | 25 | 2.6128
6.67 | 8.2 | 30 | 2.5623
6.67 | 8.2 | 40 | 2.4728
6.67 | 8.2 | 50 | 2.3927
6.67 | 8.2 | 60 | 2.3181
6.67 | 8.2 | 70 | 2.248
6.67 | 8.2 | 80 | 2.1818
6.67 | 8.2 | 90 | 2.1139
6.67 | 8.2 | 100 | 2.0531
6.67 | 8.2 | 110 | 1.9903
6.67 | 8.2 | 120 | 1.9294
6.67 | 8.2 | 150 | 1.752
6.67 | 8.2 | 200 | 1.4698
6.67 | 8.2 | 250 | 1.1959
6.67 | 8.2 | 300 | 0.92788
6.67 | 8.2 | 350 | 0.6637
6.67 | 8.2 | 400 | 0.40312
6.67 | 8.2 | 500 | -0.11238
6.67 | 8.2 | 750 | -1.3788
6.67 | 8.2 | 1000 | -2.6289
6.67 | 8.3 | 0.1 | 3.1004
6.67 | 8.3 | 1 | 3.0828
6.67 | 8.3 | 2 | 3.0414
6.67 | 8.3 | 5 | 2.9375
6.67 | 8.3 | 10 | 2.8241
6.67 | 8.3 | 15 | 2.7451
6.67 | 8.3 | 20 | 2.6821
6.67 | 8.3 | 25 | 2.6263
6.67 | 8.3 | 30 | 2.5775
6.67 | 8.3 | 40 | 2.4886
6.67 | 8.3 | 50 | 2.4099
6.67 | 8.3 | 60 | 2.3365
6.67 | 8.3 | 70 | 2.2672
6.67 | 8.3 | 80 | 2.1987
6.67 | 8.3 | 90 | 2.1335
6.67 | 8.3 | 100 | 2.0719
6.67 | 8.3 | 110 | 2.0086
6.67 | 8.3 | 120 | 1.9499
6.67 | 8.3 | 150 | 1.7738
6.67 | 8.3 | 200 | 1.4928
6.67 | 8.3 | 250 | 1.2201
6.67 | 8.3 | 300 | 0.95231
6.67 | 8.3 | 350 | 0.68931
6.67 | 8.3 | 400 | 0.42813
6.67 | 8.3 | 500 | -0.085657
6.67 | 8.3 | 750 | -1.3507
6.67 | 8.3 | 1000 | -2.5986
6.67 | 8.4 | 0.1 | 3.1038
6.67 | 8.4 | 1 | 3.0864
6.67 | 8.4 | 2 | 3.0492
6.67 | 8.4 | 5 | 2.945
6.67 | 8.4 | 10 | 2.8344
6.67 | 8.4 | 15 | 2.7566
6.67 | 8.4 | 20 | 2.6946
6.67 | 8.4 | 25 | 2.6405
6.67 | 8.4 | 30 | 2.5922
6.67 | 8.4 | 40 | 2.5051
6.67 | 8.4 | 50 | 2.4265
6.67 | 8.4 | 60 | 2.3541
6.67 | 8.4 | 70 | 2.2856
6.67 | 8.4 | 80 | 2.2175
6.67 | 8.4 | 90 | 2.1553
6.67 | 8.4 | 100 | 2.0899
6.67 | 8.4 | 110 | 2.0294
6.67 | 8.4 | 120 | 1.9703
6.67 | 8.4 | 150 | 1.7952
6.67 | 8.4 | 200 | 1.5145
6.67 | 8.4 | 250 | 1.243
6.67 | 8.4 | 300 | 0.97681
6.67 | 8.4 | 350 | 0.71433
6.67 | 8.4 | 400 | 0.45484
6.67 | 8.4 | 500 | -0.058986
6.67 | 8.4 | 750 | -1.3224
6.67 | 8.4 | 1000 | -2.5686
6.67 | 8.5 | 0.1 | 3.1072
6.67 | 8.5 | 1 | 3.0899
6.67 | 8.5 | 2 | 3.0531
6.67 | 8.5 | 5 | 2.9518
6.67 | 8.5 | 10 | 2.8445
6.67 | 8.5 | 15 | 2.7686
6.67 | 8.5 | 20 | 2.7076
6.67 | 8.5 | 25 | 2.6542
6.67 | 8.5 | 30 | 2.6064
6.67 | 8.5 | 40 | 2.5211
6.67 | 8.5 | 50 | 2.444
6.67 | 8.5 | 60 | 2.3711
6.67 | 8.5 | 70 | 2.3032
6.67 | 8.5 | 80 | 2.238
6.67 | 8.5 | 90 | 2.1732
6.67 | 8.5 | 100 | 2.1106
6.67 | 8.5 | 110 | 2.0492
6.67 | 8.5 | 120 | 1.9908
6.67 | 8.5 | 150 | 1.8169
6.67 | 8.5 | 200 | 1.5378
6.67 | 8.5 | 250 | 1.2672
6.67 | 8.5 | 300 | 1
6.67 | 8.5 | 350 | 0.73957
6.67 | 8.5 | 400 | 0.48001
6.67 | 8.5 | 500 | -0.031984
6.67 | 8.5 | 750 | -1.2933
6.67 | 8.5 | 1000 | -2.5391
6.67 | 8.6 | 0.1 | 3.1072
6.67 | 8.6 | 1 | 3.0934
6.67 | 8.6 | 2 | 3.0569
6.67 | 8.6 | 5 | 2.959
6.67 | 8.6 | 10 | 2.8543
6.67 | 8.6 | 15 | 2.7803
6.67 | 8.6 | 20 | 2.7202
6.67 | 8.6 | 25 | 2.6684
6.67 | 8.6 | 30 | 2.6212
6.67 | 8.6 | 40 | 2.5366
6.67 | 8.6 | 50 | 2.4609
6.67 | 8.6 | 60 | 2.3892
6.67 | 8.6 | 70 | 2.3222
6.67 | 8.6 | 80 | 2.2553
6.67 | 8.6 | 90 | 2.1931
6.67 | 8.6 | 100 | 2.1303
6.67 | 8.6 | 110 | 2.0719
6.67 | 8.6 | 120 | 2.0128
6.67 | 8.6 | 150 | 1.8382
6.67 | 8.6 | 200 | 1.5599
6.67 | 8.6 | 250 | 1.29
6.67 | 8.6 | 300 | 1.0253
6.67 | 8.6 | 350 | 0.76492
6.67 | 8.6 | 400 | 0.50651
6.67 | 8.6 | 500 | -0.0056828
6.67 | 8.6 | 750 | -1.2652
6.67 | 8.6 | 1000 | -2.51
6.67 | 8.7 | 0.1 | 3.1106
6.67 | 8.7 | 1 | 3.0934
6.67 | 8.7 | 2 | 3.0607
6.67 | 8.7 | 5 | 2.9661
6.67 | 8.7 | 10 | 2.8639
6.67 | 8.7 | 15 | 2.7917
6.67 | 8.7 | 20 | 2.7332
6.67 | 8.7 | 25 | 2.6821
6.67 | 8.7 | 30 | 2.6355
6.67 | 8.7 | 40 | 2.5527
6.67 | 8.7 | 50 | 2.4771
6.67 | 8.7 | 60 | 2.4065
6.67 | 8.7 | 70 | 2.3385
6.67 | 8.7 | 80 | 2.2742
6.67 | 8.7 | 90 | 2.2122
6.67 | 8.7 | 100 | 2.1523
6.67 | 8.7 | 110 | 2.0899
6.67 | 8.7 | 120 | 2.0334
6.67 | 8.7 | 150 | 1.8597
6.67 | 8.7 | 200 | 1.5832
6.67 | 8.7 | 250 | 1.3139
6.67 | 8.7 | 300 | 1.0492
6.67 | 8.7 | 350 | 0.78958
6.67 | 8.7 | 400 | 0.53148
6.67 | 8.7 | 500 | 0.021189
6.67 | 8.7 | 750 | -1.2366
6.67 | 8.7 | 1000 | -2.4802
6.67 | 8.8 | 0.1 | 3.1139
6.67 | 8.8 | 1 | 3.0969
6.67 | 8.8 | 2 | 3.0645
6.67 | 8.8 | 5 | 2.9736
6.67 | 8.8 | 10 | 2.8739
6.67 | 8.8 | 15 | 2.8035
6.67 | 8.8 | 20 | 2.7459
6.67 | 8.8 | 25 | 2.6964
6.67 | 8.8 | 30 | 2.6503
6.67 | 8.8 | 40 | 2.5682
6.67 | 8.8 | 50 | 2.4942
6.67 | 8.8 | 60 | 2.4249
6.67 | 8.8 | 70 | 2.3579
6.67 | 8.8 | 80 | 2.2945
6.67 | 8.8 | 90 | 2.2304
6.67 | 8.8 | 100 | 2.1703
6.67 | 8.8 | 110 | 2.1106
6.67 | 8.8 | 120 | 2.0531
6.67 | 8.8 | 150 | 1.8814
6.67 | 8.8 | 200 | 1.6053
6.67 | 8.8 | 250 | 1.3385
6.67 | 8.8 | 300 | 1.0755
6.67 | 8.8 | 350 | 0.81491
6.67 | 8.8 | 400 | 0.55751
6.67 | 8.8 | 500 | 0.049218
6.67 | 8.8 | 750 | -1.2083
6.67 | 8.8 | 1000 | -2.451
6.67 | 8.9 | 0.1 | 3.1173
6.67 | 8.9 | 1 | 3.1004
6.67 | 8.9 | 2 | 3.0682
6.67 | 8.9 | 5 | 2.9805
6.67 | 8.9 | 10 | 2.8842
6.67 | 8.9 | 15 | 2.8156
6.67 | 8.9 | 20 | 2.7589
6.67 | 8.9 | 25 | 2.7101
6.67 | 8.9 | 30 | 2.6646
6.67 | 8.9 | 40 | 2.5843
6.67 | 8.9 | 50 | 2.5105
6.67 | 8.9 | 60 | 2.4425
6.67 | 8.9 | 70 | 2.3766
6.67 | 8.9 | 80 | 2.3118
6.67 | 8.9 | 90 | 2.2504
6.67 | 8.9 | 100 | 2.1903
6.67 | 8.9 | 110 | 2.1303
6.67 | 8.9 | 120 | 2.0719
6.67 | 8.9 | 150 | 1.9031
6.67 | 8.9 | 200 | 1.6284
6.67 | 8.9 | 250 | 1.3617
6.67 | 8.9 | 300 | 1.1004
6.67 | 8.9 | 350 | 0.84011
6.67 | 8.9 | 400 | 0.5832
6.67 | 8.9 | 500 | 0.075547
6.67 | 8.9 | 750 | -1.1798
6.67 | 8.9 | 1000 | -2.4214
6.67 | 9 | 0.1 | 3.1206
6.67 | 9 | 1 | 3.1038
6.67 | 9 | 2 | 3.0719
6.67 | 9 | 5 | 2.9877
6.67 | 9 | 10 | 2.8943
6.67 | 9 | 15 | 2.8267
6.67 | 9 | 20 | 2.7716
6.67 | 9 | 25 | 2.7235
6.67 | 9 | 30 | 2.6794
6.67 | 9 | 40 | 2.5999
6.67 | 9 | 50 | 2.5276
6.67 | 9 | 60 | 2.4594
6.67 | 9 | 70 | 2.3945
6.67 | 9 | 80 | 2.3304
6.67 | 9 | 90 | 2.2695
6.67 | 9 | 100 | 2.2095
6.67 | 9 | 110 | 2.1523
6.67 | 9 | 120 | 2.0934
6.67 | 9 | 150 | 1.9243
6.67 | 9 | 200 | 1.6513
6.67 | 9 | 250 | 1.3856
6.67 | 9 | 300 | 1.1239
6.67 | 9 | 350 | 0.8651
6.67 | 9 | 400 | 0.60853
6.67 | 9 | 500 | 0.10037
6.67 | 9 | 750 | -1.1512
6.67 | 9 | 1000 | -2.3915
10 | 4 | 0.1 | 2.618
10 | 4 | 1 | 2.534
10 | 4 | 2 | 2.3997
10 | 4 | 5 | 2.0682
10 | 4 | 10 | 1.7143
10 | 4 | 15 | 1.4713
10 | 4 | 20 | 1.281
10 | 4 | 25 | 1.1239
10 | 4 | 30 | 0.98588
10 | 4 | 40 | 0.75435
10 | 4 | 50 | 0.55991
10 | 4 | 60 | 0.38917
10 | 4 | 70 | 0.23553
10 | 4 | 80 | 0.09691
10 | 4 | 90 | -0.033389
10 | 4 | 100 | -0.11805
10 | 4 | 110 | -0.19997
10 | 4 | 120 | -0.27901
10 | 4 | 150 | -0.50307
10 | 4 | 200 | -0.84771
10 | 4 | 250 | -1.172
10 | 4 | 300 | -1.4828
10 | 4 | 350 | -1.7825
10 | 4 | 400 | -2.0778
10 | 4 | 500 | -2.6517
10 | 4 | 750 | -4.0357
10 | 4 | 1000 | -5.3809
10 | 4.1 | 0.1 | 2.6435
10 | 4.1 | 1 | 2.5623
10 | 4.1 | 2 | 2.4314
10 | 4.1 | 5 | 2.1072
10 | 4.1 | 10 | 1.7642
10 | 4.1 | 15 | 1.5276
10 | 4.1 | 20 | 1.3424
10 | 4.1 | 25 | 1.1903
10 | 4.1 | 30 | 1.0569
10 | 4.1 | 40 | 0.83059
10 | 4.1 | 50 | 0.64147
10 | 4.1 | 60 | 0.47567
10 | 4.1 | 70 | 0.32634
10 | 4.1 | 80 | 0.19033
10 | 4.1 | 90 | 0.060698
10 | 4.1 | 100 | -0.021819
10 | 4.1 | 110 | -0.10292
10 | 4.1 | 120 | -0.18111
10 | 4.1 | 150 | -0.4045
10 | 4.1 | 200 | -0.74715
10 | 4.1 | 250 | -1.0711
10 | 4.1 | 300 | -1.3809
10 | 4.1 | 350 | -1.6819
10 | 4.1 | 400 | -1.9747
10 | 4.1 | 500 | -2.5467
10 | 4.1 | 750 | -3.9281
10 | 4.1 | 1000 | -5.2733
10 | 4.2 | 0.1 | 2.6675
10 | 4.2 | 1 | 2.5888
10 | 4.2 | 2 | 2.4624
10 | 4.2 | 5 | 2.1461
10 | 4.2 | 10 | 1.8122
10 | 4.2 | 15 | 1.5832
10 | 4.2 | 20 | 1.4031
10 | 4.2 | 25 | 1.2553
10 | 4.2 | 30 | 1.1239
10 | 4.2 | 40 | 0.9058
10 | 4.2 | 50 | 0.72181
10 | 4.2 | 60 | 0.55991
10 | 4.2 | 70 | 0.41497
10 | 4.2 | 80 | 0.28103
10 | 4.2 | 90 | 0.15836
10 | 4.2 | 100 | 0.071882
10 | 4.2 | 110 | -0.0074465
10 | 4.2 | 120 | -0.085657
10 | 4.2 | 150 | -0.30715
10 | 4.2 | 200 | -0.64975
10 | 4.2 | 250 | -0.97062
10 | 4.2 | 300 | -1.2807
10 | 4.2 | 350 | -1.58
10 | 4.2 | 400 | -1.8729
10 | 4.2 | 500 | -2.4449
10 | 4.2 | 750 | -3.8239
10 | 4.2 | 1000 | -5.1675
10 | 4.3 | 0.1 | 2.6911
10 | 4.3 | 1 | 2.6149
10 | 4.3 | 2 | 2.4914
10 | 4.3 | 5 | 2.1847
10 | 4.3 | 10 | 1.8591
10 | 4.3 | 15 | 1.6365
10 | 4.3 | 20 | 1.4624
10 | 4.3 | 25 | 1.3181
10 | 4.3 | 30 | 1.1931
10 | 4.3 | 40 | 0.98
10 | 4.3 | 50 | 0.80072
10 | 4.3 | 60 | 0.64345
10 | 4.3 | 70 | 0.50106
10 | 4.3 | 80 | 0.37107
10 | 4.3 | 90 | 0.25042
10 | 4.3 | 100 | 0.16732
10 | 4.3 | 110 | 0.08636
10 | 4.3 | 120 | 0.0086002
10 | 4.3 | 150 | -0.21183
10 | 4.3 | 200 | -0.55284
10 | 4.3 | 250 | -0.8729
10 | 4.3 | 300 | -1.1811
10 | 4.3 | 350 | -1.4802
10 | 4.3 | 400 | -1.7721
10 | 4.3 | 500 | -2.3429
10 | 4.3 | 750 | -3.7212
10 | 4.3 | 1000 | -5.0625
10 | 4.4 | 0.1 | 2.7126
10 | 4.4 | 1 | 2.6385
10 | 4.4 | 2 | 2.5185
10 | 4.4 | 5 | 2.2201
10 | 4.4 | 10 | 1.9047
10 | 4.4 | 15 | 1.6893
10 | 4.4 | 20 | 1.5211
10 | 4.4 | 25 | 1.3802
10 | 4.4 | 30 | 1.2577
10 | 4.4 | 40 | 1.0531
10 | 4.4 | 50 | 0.87795
10 | 4.4 | 60 | 0.72509
10 | 4.4 | 70 | 0.58659
10 | 4.4 | 80 | 0.4609
10 | 4.4 | 90 | 0.34242
10 | 4.4 | 100 | 0.26007
10 | 4.4 | 110 | 0.17898
10 | 4.4 | 120 | 0.1038
10 | 4.4 | 150 | -0.11748
10 | 4.4 | 200 | -0.45717
10 | 4.4 | 250 | -0.77728
10 | 4.4 | 300 | -1.0841
10 | 4.4 | 350 | -1.382
10 | 4.4 | 400 | -1.6737
10 | 4.4 | 500 | -2.2434
10 | 4.4 | 750 | -3.6198
10 | 4.4 | 1000 | -4.9586
10 | 4.5 | 0.1 | 2.7324
10 | 4.5 | 1 | 2.6618
10 | 4.5 | 2 | 2.5453
10 | 4.5 | 5 | 2.2529
10 | 4.5 | 10 | 1.9489
10 | 4.5 | 15 | 1.7404
10 | 4.5 | 20 | 1.5775
10 | 4.5 | 25 | 1.4409
10 | 4.5 | 30 | 1.3243
10 | 4.5 | 40 | 1.1239
10 | 4.5 | 50 | 0.95424
10 | 4.5 | 60 | 0.8055
10 | 4.5 | 70 | 0.67117
10 | 4.5 | 80 | 0.54777
10 | 4.5 | 90 | 0.43297
10 | 4.5 | 100 | 0.35025
10 | 4.5 | 110 | 0.26951
10 | 4.5 | 120 | 0.19312
10 | 4.5 | 150 | -0.024568
10 | 4.5 | 200 | -0.36351
10 | 4.5 | 250 | -0.68194
10 | 4.5 | 300 | -0.98716
10 | 4.5 | 350 | -1.2848
10 | 4.5 | 400 | -1.5768
10 | 4.5 | 500 | -2.1445
10 | 4.5 | 750 | -3.5186
10 | 4.5 | 1000 | -4.857
10 | 4.6 | 0.1 | 2.7513
10 | 4.6 | 1 | 2.683
10 | 4.6 | 2 | 2.5705
10 | 4.6 | 5 | 2.2878
10 | 4.6 | 10 | 1.9917
10 | 4.6 | 15 | 1.7896
10 | 4.6 | 20 | 1.6325
10 | 4.6 | 25 | 1.5011
10 | 4.6 | 30 | 1.3874
10 | 4.6 | 40 | 1.1931
10 | 4.6 | 50 | 1.0294
10 | 4.6 | 60 | 0.8848
10 | 4.6 | 70 | 0.75435
10 | 4.6 | 80 | 0.63347
10 | 4.6 | 90 | 0.52114
10 | 4.6 | 100 | 0.43933
10 | 4.6 | 110 | 0.35984
10 | 4.6 | 120 | 0.2833
10 | 4.6 | 150 | 0.068186
10 | 4.6 | 200 | -0.27003
10 | 4.6 | 250 | -0.58838
10 | 4.6 | 300 | -0.89279
10 | 4.6 | 350 | -1.1898
10 | 4.6 | 400 | -1.4802
10 | 4.6 | 500 | -2.0472
10 | 4.6 | 750 | -3.4191
10 | 4.6 | 1000 | -4.757
10 | 4.7 | 0.1 | 2.7694
10 | 4.7 | 1 | 2.7033
10 | 4.7 | 2 | 2.5933
10 | 4.7 | 5 | 2.3181
10 | 4.7 | 10 | 2.0334
10 | 4.7 | 15 | 1.8376
10 | 4.7 | 20 | 1.6857
10 | 4.7 | 25 | 1.5587
10 | 4.7 | 30 | 1.4487
10 | 4.7 | 40 | 1.2601
10 | 4.7 | 50 | 1.1038
10 | 4.7 | 60 | 0.96237
10 | 4.7 | 70 | 0.83569
10 | 4.7 | 80 | 0.7185
10 | 4.7 | 90 | 0.60853
10 | 4.7 | 100 | 0.52763
10 | 4.7 | 110 | 0.44871
10 | 4.7 | 120 | 0.37291
10 | 4.7 | 150 | 0.15534
10 | 4.7 | 200 | -0.17914
10 | 4.7 | 250 | -0.49485
10 | 4.7 | 300 | -0.7986
10 | 4.7 | 350 | -1.0953
10 | 4.7 | 400 | -1.3851
10 | 4.7 | 500 | -1.9508
10 | 4.7 | 750 | -3.3215
10 | 4.7 | 1000 | -4.6576
10 | 4.8 | 0.1 | 2.7853
10 | 4.8 | 1 | 2.7218
10 | 4.8 | 2 | 2.616
10 | 4.8 | 5 | 2.3483
10 | 4.8 | 10 | 2.0719
10 | 4.8 | 15 | 1.8848
10 | 4.8 | 20 | 1.738
10 | 4.8 | 25 | 1.6149
10 | 4.8 | 30 | 1.5092
10 | 4.8 | 40 | 1.3284
10 | 4.8 | 50 | 1.1732
10 | 4.8 | 60 | 1.0374
10 | 4.8 | 70 | 0.9154
10 | 4.8 | 80 | 0.8014
10 | 4.8 | 90 | 0.69461
10 | 4.8 | 100 | 0.61384
10 | 4.8 | 110 | 0.53656
10 | 4.8 | 120 | 0.4609
10 | 4.8 | 150 | 0.24551
10 | 4.8 | 200 | -0.088842
10 | 4.8 | 250 | -0.4045
10 | 4.8 | 300 | -0.70774
10 | 4.8 | 350 | -1.0026
10 | 4.8 | 400 | -1.2916
10 | 4.8 | 500 | -1.857
10 | 4.8 | 750 | -3.2255
10 | 4.8 | 1000 | -4.5591
10 | 4.9 | 0.1 | 2.8
10 | 4.9 | 1 | 2.7396
10 | 4.9 | 2 | 2.6365
10 | 4.9 | 5 | 2.3784
10 | 4.9 | 10 | 2.1106
10 | 4.9 | 15 | 1.9299
10 | 4.9 | 20 | 1.7889
10 | 4.9 | 25 | 1.6712
10 | 4.9 | 30 | 1.5682
10 | 4.9 | 40 | 1.3945
10 | 4.9 | 50 | 1.2455
10 | 4.9 | 60 | 1.1139
10 | 4.9 | 70 | 0.99388
10 | 4.9 | 80 | 0.88366
10 | 4.9 | 90 | 0.7796
10 | 4.9 | 100 | 0.69897
10 | 4.9 | 110 | 0.62221
10 | 4.9 | 120 | 0.54654
10 | 4.9 | 150 | 0.33244
10 | 4.9 | 200 | 0
10 | 4.9 | 250 | -0.31426
10 | 4.9 | 300 | -0.61618
10 | 4.9 | 350 | -0.91009
10 | 4.9 | 400 | -1.1993
10 | 4.9 | 500 | -1.7645
10 | 4.9 | 750 | -3.1302
10 | 4.9 | 1000 | -4.4634
10 | 5 | 0.1 | 2.8129
10 | 5 | 1 | 2.7551
10 | 5 | 2 | 2.6551
10 | 5 | 5 | 2.4065
10 | 5 | 10 | 2.1492
10 | 5 | 15 | 1.9741
10 | 5 | 20 | 1.8382
10 | 5 | 25 | 1.7243
10 | 5 | 30 | 1.6263
10 | 5 | 40 | 1.4579
10 | 5 | 50 | 1.3139
10 | 5 | 60 | 1.1875
10 | 5 | 70 | 1.0719
10 | 5 | 80 | 0.96379
10 | 5 | 90 | 0.86332
10 | 5 | 100 | 0.78319
10 | 5 | 110 | 0.70586
10 | 5 | 120 | 0.63144
10 | 5 | 150 | 0.4183
10 | 5 | 200 | 0.08636
10 | 5 | 250 | -0.22621
10 | 5 | 300 | -0.52724
10 | 5 | 350 | -0.82102
10 | 5 | 400 | -1.109
10 | 5 | 500 | -1.6716
10 | 5 | 750 | -3.0367
10 | 5 | 1000 | -4.3675
10 | 5.1 | 0.1 | 2.8254
10 | 5.1 | 1 | 2.7701
10 | 5.1 | 2 | 2.673
10 | 5.1 | 5 | 2.4314
10 | 5.1 | 10 | 2.1847
10 | 5.1 | 15 | 2.017
10 | 5.1 | 20 | 1.8859
10 | 5.1 | 25 | 1.7774
10 | 5.1 | 30 | 1.6821
10 | 5.1 | 40 | 1.5198
10 | 5.1 | 50 | 1.382
10 | 5.1 | 60 | 1.2601
10 | 5.1 | 70 | 1.1461
10 | 5.1 | 80 | 1.0414
10 | 5.1 | 90 | 0.94498
10 | 5.1 | 100 | 0.8657
10 | 5.1 | 110 | 0.78958
10 | 5.1 | 120 | 0.71517
10 | 5.1 | 150 | 0.50243
10 | 5.1 | 200 | 0.17319
10 | 5.1 | 250 | -0.13906
10 | 5.1 | 300 | -0.44009
10 | 5.1 | 350 | -0.73283
10 | 5.1 | 400 | -1.0195
10 | 5.1 | 500 | -1.5817
10 | 5.1 | 750 | -2.9431
10 | 5.1 | 1000 | -4.2741
10 | 5.2 | 0.1 | 2.8357
10 | 5.2 | 1 | 2.7832
10 | 5.2 | 2 | 2.6902
10 | 5.2 | 5 | 2.4564
10 | 5.2 | 10 | 2.2175
10 | 5.2 | 15 | 2.0569
10 | 5.2 | 20 | 1.933
10 | 5.2 | 25 | 1.8287
10 | 5.2 | 30 | 1.7372
10 | 5.2 | 40 | 1.5821
10 | 5.2 | 50 | 1.4487
10 | 5.2 | 60 | 1.3304
10 | 5.2 | 70 | 1.2227
10 | 5.2 | 80 | 1.1206
10 | 5.2 | 90 | 1.0253
10 | 5.2 | 100 | 0.94694
10 | 5.2 | 110 | 0.87099
10 | 5.2 | 120 | 0.79727
10 | 5.2 | 150 | 0.58659
10 | 5.2 | 200 | 0.25768
10 | 5.2 | 250 | -0.053548
10 | 5.2 | 300 | -0.3536
10 | 5.2 | 350 | -0.64589
10 | 5.2 | 400 | -0.93181
10 | 5.2 | 500 | -1.4921
10 | 5.2 | 750 | -2.8539
10 | 5.2 | 1000 | -4.1818
10 | 5.3 | 0.1 | 2.8451
10 | 5.3 | 1 | 2.7945
10 | 5.3 | 2 | 2.705
10 | 5.3 | 5 | 2.48
10 | 5.3 | 10 | 2.2529
10 | 5.3 | 15 | 2.0969
10 | 5.3 | 20 | 1.9782
10 | 5.3 | 25 | 1.8779
10 | 5.3 | 30 | 1.791
10 | 5.3 | 40 | 1.6415
10 | 5.3 | 50 | 1.5132
10 | 5.3 | 60 | 1.3997
10 | 5.3 | 70 | 1.2945
10 | 5.3 | 80 | 1.1959
10 | 5.3 | 90 | 1.1038
10 | 5.3 | 100 | 1.0253
10 | 5.3 | 110 | 0.95134
10 | 5.3 | 120 | 0.87795
10 | 5.3 | 150 | 0.66745
10 | 5.3 | 200 | 0.34044
10 | 5.3 | 250 | 0.029384
10 | 5.3 | 300 | -0.26841
10 | 5.3 | 350 | -0.55909
10 | 5.3 | 400 | -0.84466
10 | 5.3 | 500 | -1.4056
10 | 5.3 | 750 | -2.7645
10 | 5.3 | 1000 | -4.091
10 | 5.4 | 0.1 | 2.8525
10 | 5.4 | 1 | 2.8048
10 | 5.4 | 2 | 2.7185
10 | 5.4 | 5 | 2.5024
10 | 5.4 | 10 | 2.2833
10 | 5.4 | 15 | 2.1367
10 | 5.4 | 20 | 2.0212
10 | 5.4 | 25 | 1.9269
10 | 5.4 | 30 | 1.8432
10 | 5.4 | 40 | 1.7007
10 | 5.4 | 50 | 1.5775
10 | 5.4 | 60 | 1.4669
10 | 5.4 | 70 | 1.3655
10 | 5.4 | 80 | 1.2718
10 | 5.4 | 90 | 1.1818
10 | 5.4 | 100 | 1.1038
10 | 5.4 | 110 | 1.0294
10 | 5.4 | 120 | 0.95713
10 | 5.4 | 150 | 0.74819
10 | 5.4 | 200 | 0.4216
10 | 5.4 | 250 | 0.11394
10 | 5.4 | 300 | -0.18442
10 | 5.4 | 350 | -0.47496
10 | 5.4 | 400 | -0.75945
10 | 5.4 | 500 | -1.3188
10 | 5.4 | 750 | -2.6757
10 | 5.4 | 1000 | -4.0013
10 | 5.5 | 0.1 | 2.8591
10 | 5.5 | 1 | 2.8142
10 | 5.5 | 2 | 2.7308
10 | 5.5 | 5 | 2.5237
10 | 5.5 | 10 | 2.3139
10 | 5.5 | 15 | 2.1732
10 | 5.5 | 20 | 2.0645
10 | 5.5 | 25 | 1.9736
10 | 5.5 | 30 | 1.8943
10 | 5.5 | 40 | 1.7574
10 | 5.5 | 50 | 1.6395
10 | 5.5 | 60 | 1.534
10 | 5.5 | 70 | 1.4362
10 | 5.5 | 80 | 1.3464
10 | 5.5 | 90 | 1.2601
10 | 5.5 | 100 | 1.1818
10 | 5.5 | 110 | 1.1072
10 | 5.5 | 120 | 1.0334
10 | 5.5 | 150 | 0.82737
10 | 5.5 | 200 | 0.50243
10 | 5.5 | 250 | 0.1959
10 | 5.5 | 300 | -0.10237
10 | 5.5 | 350 | -0.39254
10 | 5.5 | 400 | -0.67572
10 | 5.5 | 500 | -1.2343
10 | 5.5 | 750 | -2.5884
10 | 5.5 | 1000 | -3.9136
10 | 5.6 | 0.1 | 2.8639
10 | 5.6 | 1 | 2.8215
10 | 5.6 | 2 | 2.7419
10 | 5.6 | 5 | 2.5428
10 | 5.6 | 10 | 2.3424
10 | 5.6 | 15 | 2.2095
10 | 5.6 | 20 | 2.1072
10 | 5.6 | 25 | 2.0212
10 | 5.6 | 30 | 1.9435
10 | 5.6 | 40 | 1.8136
10 | 5.6 | 50 | 1.7007
10 | 5.6 | 60 | 1.5988
10 | 5.6 | 70 | 1.5051
10 | 5.6 | 80 | 1.4183
10 | 5.6 | 90 | 1.3345
10 | 5.6 | 100 | 1.2577
10 | 5.6 | 110 | 1.1847
10 | 5.6 | 120 | 1.1106
10 | 5.6 | 150 | 0.90472
10 | 5.6 | 200 | 0.58206
10 | 5.6 | 250 | 0.27416
10 | 5.6 | 300 | -0.021363
10 | 5.6 | 350 | -0.31069
10 | 5.6 | 400 | -0.59346
10 | 5.6 | 500 | -1.1506
10 | 5.6 | 750 | -2.5031
10 | 5.6 | 1000 | -3.8268
10 | 5.7 | 0.1 | 2.8675
10 | 5.7 | 1 | 2.828
10 | 5.7 | 2 | 2.7513
10 | 5.7 | 5 | 2.5599
10 | 5.7 | 10 | 2.3692
10 | 5.7 | 15 | 2.243
10 | 5.7 | 20 | 2.1461
10 | 5.7 | 25 | 2.0645
10 | 5.7 | 30 | 1.9917
10 | 5.7 | 40 | 1.8681
10 | 5.7 | 50 | 1.7604
10 | 5.7 | 60 | 1.6628
10 | 5.7 | 70 | 1.5729
10 | 5.7 | 80 | 1.4886
10 | 5.7 | 90 | 1.4082
10 | 5.7 | 100 | 1.3324
10 | 5.7 | 110 | 1.2577
10 | 5.7 | 120 | 1.1875
10 | 5.7 | 150 | 0.98091
10 | 5.7 | 200 | 0.65896
10 | 5.7 | 250 | 0.35411
10 | 5.7 | 300 | 0.056905
10 | 5.7 | 350 | -0.22988
10 | 5.7 | 400 | -0.51286
10 | 5.7 | 500 | -1.0685
10 | 5.7 | 750 | -2.4191
10 | 5.7 | 1000 | -3.7399
10 | 5.8 | 0.1 | 2.8663
10 | 5.8 | 1 | 2.828
10 | 5.8 | 2 | 2.7536
10 | 5.8 | 5 | 2.5682
10 | 5.8 | 10 | 2.3838
10 | 5.8 | 15 | 2.2625
10 | 5.8 | 20 | 2.1673
10 | 5.8 | 25 | 2.0899
10 | 5.8 | 30 | 2.0212
10 | 5.8 | 40 | 1.8993
10 | 5.8 | 50 | 1.7952
10 | 5.8 | 60 | 1.7007
10 | 5.8 | 70 | 1.6128
10 | 5.8 | 80 | 1.5302
10 | 5.8 | 90 | 1.4518
10 | 5.8 | 100 | 1.3766
10 | 5.8 | 110 | 1.3032
10 | 5.8 | 120 | 1.2304
10 | 5.8 | 150 | 1.0253
10 | 5.8 | 200 | 0.70672
10 | 5.8 | 250 | 0.4014
10 | 5.8 | 300 | 0.10721
10 | 5.8 | 350 | -0.1798
10 | 5.8 | 400 | -0.46218
10 | 5.8 | 500 | -1.0168
10 | 5.8 | 750 | -2.3655
10 | 5.8 | 1000 | -3.6861
10 | 5.9 | 0.1 | 2.8831
10 | 5.9 | 1 | 2.8457
10 | 5.9 | 2 | 2.7731
10 | 5.9 | 5 | 2.5911
10 | 5.9 | 10 | 2.4099
10 | 5.9 | 15 | 2.29
10 | 5.9 | 20 | 2.1959
10 | 5.9 | 25 | 2.1206
10 | 5.9 | 30 | 2.0492
10 | 5.9 | 40 | 1.932
10 | 5.9 | 50 | 1.8287
10 | 5.9 | 60 | 1.7348
10 | 5.9 | 70 | 1.6484
10 | 5.9 | 80 | 1.5658
10 | 5.9 | 90 | 1.4886
10 | 5.9 | 100 | 1.4133
10 | 5.9 | 110 | 1.3404
10 | 5.9 | 120 | 1.2695
10 | 5.9 | 150 | 1.0645
10 | 5.9 | 200 | 0.74663
10 | 5.9 | 250 | 0.44404
10 | 5.9 | 300 | 0.14922
10 | 5.9 | 350 | -0.13727
10 | 5.9 | 400 | -0.41908
10 | 5.9 | 500 | -0.97062
10 | 5.9 | 750 | -2.3188
10 | 5.9 | 1000 | -3.6383
10 | 6 | 0.1 | 2.8987
10 | 6 | 1 | 2.8621
10 | 6 | 2 | 2.791
10 | 6 | 5 | 2.6128
10 | 6 | 10 | 2.4346
10 | 6 | 15 | 2.316
10 | 6 | 20 | 2.2253
10 | 6 | 25 | 2.1492
10 | 6 | 30 | 2.0792
10 | 6 | 40 | 1.9628
10 | 6 | 50 | 1.8609
10 | 6 | 60 | 1.7679
10 | 6 | 70 | 1.6821
10 | 6 | 80 | 1.601
10 | 6 | 90 | 1.5224
10 | 6 | 100 | 1.4487
10 | 6 | 110 | 1.3766
10 | 6 | 120 | 1.3054
10 | 6 | 150 | 1.1038
10 | 6 | 200 | 0.78604
10 | 6 | 250 | 0.48287
10 | 6 | 300 | 0.19033
10 | 6 | 350 | -0.095284
10 | 6 | 400 | -0.37675
10 | 6 | 500 | -0.92812
10 | 6 | 750 | -2.2741
10 | 6 | 1000 | -3.5918
10 | 6.1 | 0.1 | 2.9128
10 | 6.1 | 1 | 2.8774
10 | 6.1 | 2 | 2.8075
10 | 6.1 | 5 | 2.6325
10 | 6.1 | 10 | 2.4579
10 | 6.1 | 15 | 2.3424
10 | 6.1 | 20 | 2.2504
10 | 6.1 | 25 | 2.1761
10 | 6.1 | 30 | 2.1072
10 | 6.1 | 40 | 1.9926
10 | 6.1 | 50 | 1.8915
10 | 6.1 | 60 | 1.7993
10 | 6.1 | 70 | 1.7143
10 | 6.1 | 80 | 1.6335
10 | 6.1 | 90 | 1.5563
10 | 6.1 | 100 | 1.4829
10 | 6.1 | 110 | 1.4099
10 | 6.1 | 120 | 1.3404
10 | 6.1 | 150 | 1.1399
10 | 6.1 | 200 | 0.82282
10 | 6.1 | 250 | 0.52244
10 | 6.1 | 300 | 0.23045
10 | 6.1 | 350 | -0.055517
10 | 6.1 | 400 | -0.3363
10 | 6.1 | 500 | -0.88606
10 | 6.1 | 750 | -2.2299
10 | 6.1 | 1000 | -3.5452
10 | 6.2 | 0.1 | 2.9258
10 | 6.2 | 1 | 2.891
10 | 6.2 | 2 | 2.8222
10 | 6.2 | 5 | 2.6503
10 | 6.2 | 10 | 2.48
10 | 6.2 | 15 | 2.3655
10 | 6.2 | 20 | 2.2765
10 | 6.2 | 25 | 2.2014
10 | 6.2 | 30 | 2.1367
10 | 6.2 | 40 | 2.0212
10 | 6.2 | 50 | 1.9206
10 | 6.2 | 60 | 1.8299
10 | 6.2 | 70 | 1.7451
10 | 6.2 | 80 | 1.6656
10 | 6.2 | 90 | 1.5888
10 | 6.2 | 100 | 1.5145
10 | 6.2 | 110 | 1.444
10 | 6.2 | 120 | 1.3747
10 | 6.2 | 150 | 1.1732
10 | 6.2 | 200 | 0.85914
10 | 6.2 | 250 | 0.55871
10 | 6.2 | 300 | 0.26717
10 | 6.2 | 350 | -0.016374
10 | 6.2 | 400 | -0.29671
10 | 6.2 | 500 | -0.84771
10 | 6.2 | 750 | -2.1878
10 | 6.2 | 1000 | -3.5017
10 | 6.3 | 0.1 | 2.9375
10 | 6.3 | 1 | 2.9031
10 | 6.3 | 2 | 2.8357
10 | 6.3 | 5 | 2.6675
10 | 6.3 | 10 | 2.4997
10 | 6.3 | 15 | 2.3874
10 | 6.3 | 20 | 2.2989
10 | 6.3 | 25 | 2.2253
10 | 6.3 | 30 | 2.1614
10 | 6.3 | 40 | 2.0492
10 | 6.3 | 50 | 1.9489
10 | 6.3 | 60 | 1.8585
10 | 6.3 | 70 | 1.7745
10 | 6.3 | 80 | 1.6955
10 | 6.3 | 90 | 1.6191
10 | 6.3 | 100 | 1.5465
10 | 6.3 | 110 | 1.4757
10 | 6.3 | 120 | 1.4065
10 | 6.3 | 150 | 1.2068
10 | 6.3 | 200 | 0.89376
10 | 6.3 | 250 | 0.59439
10 | 6.3 | 300 | 0.30535
10 | 6.3 | 350 | 0.021189
10 | 6.3 | 400 | -0.25885
10 | 6.3 | 500 | -0.80688
10 | 6.3 | 750 | -2.1463
10 | 6.3 | 1000 | -3.4597
10 | 6.4 | 0.1 | 2.9474
10 | 6.4 | 1 | 2.9138
10 | 6.4 | 2 | 2.8482
10 | 6.4 | 5 | 2.683
10 | 6.4 | 10 | 2.5185
10 | 6.4 | 15 | 2.4082
10 | 6.4 | 20 | 2.3222
10 | 6.4 | 25 | 2.248
10 | 6.4 | 30 | 2.1847
10 | 6.4 | 40 | 2.0719
10 | 6.4 | 50 | 1.9754
10 | 6.4 | 60 | 1.8859
10 | 6.4 | 70 | 1.8028
10 | 6.4 | 80 | 1.7243
10 | 6.4 | 90 | 1.6493
10 | 6.4 | 100 | 1.5763
10 | 6.4 | 110 | 1.5051
10 | 6.4 | 120 | 1.4378
10 | 6.4 | 150 | 1.238
10 | 6.4 | 200 | 0.92737
10 | 6.4 | 250 | 0.62941
10 | 6.4 | 300 | 0.34044
10 | 6.4 | 350 | 0.056905
10 | 6.4 | 400 | -0.22185
10 | 6.4 | 500 | -0.76955
10 | 6.4 | 750 | -2.1068
10 | 6.4 | 1000 | -3.4179
10 | 6.5 | 0.1 | 2.9562
10 | 6.5 | 1 | 2.9232
10 | 6.5 | 2 | 2.8591
10 | 6.5 | 5 | 2.6981
10 | 6.5 | 10 | 2.5353
10 | 6.5 | 15 | 2.4265
10 | 6.5 | 20 | 2.3424
10 | 6.5 | 25 | 2.2718
10 | 6.5 | 30 | 2.2068
10 | 6.5 | 40 | 2.0969
10 | 6.5 | 50 | 2
10 | 6.5 | 60 | 1.9122
10 | 6.5 | 70 | 1.8299
10 | 6.5 | 80 | 1.752
10 | 6.5 | 90 | 1.6767
10 | 6.5 | 100 | 1.6042
10 | 6.5 | 110 | 1.5353
10 | 6.5 | 120 | 1.4669
10 | 6.5 | 150 | 1.2695
10 | 6.5 | 200 | 0.95904
10 | 6.5 | 250 | 0.66181
10 | 6.5 | 300 | 0.37291
10 | 6.5 | 350 | 0.089905
10 | 6.5 | 400 | -0.18642
10 | 6.5 | 500 | -0.73283
10 | 6.5 | 750 | -2.0685
10 | 6.5 | 1000 | -3.3788
10 | 6.6 | 0.1 | 2.9633
10 | 6.6 | 1 | 2.9315
10 | 6.6 | 2 | 2.8686
10 | 6.6 | 5 | 2.711
10 | 6.6 | 10 | 2.5514
10 | 6.6 | 15 | 2.4456
10 | 6.6 | 20 | 2.3617
10 | 6.6 | 25 | 2.2923
10 | 6.6 | 30 | 2.2279
10 | 6.6 | 40 | 2.1206
10 | 6.6 | 50 | 2.0253
10 | 6.6 | 60 | 1.937
10 | 6.6 | 70 | 1.8549
10 | 6.6 | 80 | 1.7774
10 | 6.6 | 90 | 1.7033
10 | 6.6 | 100 | 1.6314
10 | 6.6 | 110 | 1.5623
10 | 6.6 | 120 | 1.4942
10 | 6.6 | 150 | 1.2989
10 | 6.6 | 200 | 0.98945
10 | 6.6 | 250 | 0.69373
10 | 6.6 | 300 | 0.40654
10 | 6.6 | 350 | 0.12385
10 | 6.6 | 400 | -0.15243
10 | 6.6 | 500 | -0.69897
10 | 6.6 | 750 | -2.0315
10 | 6.6 | 1000 | -3.3401
10 | 6.7 | 0.1 | 2.9694
10 | 6.7 | 1 | 2.938
10 | 6.7 | 2 | 2.8768
10 | 6.7 | 5 | 2.7218
10 | 6.7 | 10 | 2.567
10 | 6.7 | 15 | 2.4624
10 | 6.7 | 20 | 2.3802
10 | 6.7 | 25 | 2.3096
10 | 6.7 | 30 | 2.248
10 | 6.7 | 40 | 2.1399
10 | 6.7 | 50 | 2.0453
10 | 6.7 | 60 | 1.96
10 | 6.7 | 70 | 1.8791
10 | 6.7 | 80 | 1.8021
10 | 6.7 | 90 | 1.7292
10 | 6.7 | 100 | 1.658
10 | 6.7 | 110 | 1.5888
10 | 6.7 | 120 | 1.5211
10 | 6.7 | 150 | 1.3263
10 | 6.7 | 200 | 1.017
10 | 6.7 | 250 | 0.72428
10 | 6.7 | 300 | 0.43775
10 | 6.7 | 350 | 0.15534
10 | 6.7 | 400 | -0.12033
10 | 6.7 | 500 | -0.66555
10 | 6.7 | 750 | -1.9957
10 | 6.7 | 1000 | -3.3036
10 | 6.8 | 0.1 | 2.9731
10 | 6.8 | 1 | 2.9425
10 | 6.8 | 2 | 2.8825
10 | 6.8 | 5 | 2.7316
10 | 6.8 | 10 | 2.5786
10 | 6.8 | 15 | 2.4757
10 | 6.8 | 20 | 2.3962
10 | 6.8 | 25 | 2.3263
10 | 6.8 | 30 | 2.2672
10 | 6.8 | 40 | 2.1614
10 | 6.8 | 50 | 2.0682
10 | 6.8 | 60 | 1.9814
10 | 6.8 | 70 | 1.9009
10 | 6.8 | 80 | 1.8248
10 | 6.8 | 90 | 1.752
10 | 6.8 | 100 | 1.6812
10 | 6.8 | 110 | 1.6128
10 | 6.8 | 120 | 1.5453
10 | 6.8 | 150 | 1.3522
10 | 6.8 | 200 | 1.0453
10 | 6.8 | 250 | 0.75205
10 | 6.8 | 300 | 0.46687
10 | 6.8 | 350 | 0.18752
10 | 6.8 | 400 | -0.089909
10 | 6.8 | 500 | -0.63264
10 | 6.8 | 750 | -1.9626
10 | 6.8 | 1000 | -3.2684
10 | 6.9 | 0.1 | 2.9759
10 | 6.9 | 1 | 2.9455
10 | 6.9 | 2 | 2.8871
10 | 6.9 | 5 | 2.7396
10 | 6.9 | 10 | 2.5899
10 | 6.9 | 15 | 2.49
10 | 6.9 | 20 | 2.4099
10 | 6.9 | 25 | 2.3424
10 | 6.9 | 30 | 2.2833
10 | 6.9 | 40 | 2.179
10 | 6.9 | 50 | 2.0864
10 | 6.9 | 60 | 2
10 | 6.9 | 70 | 1.9217
10 | 6.9 | 80 | 1.8463
10 | 6.9 | 90 | 1.7738
10 | 6.9 | 100 | 1.7033
10 | 6.9 | 110 | 1.6355
10 | 6.9 | 120 | 1.5682
10 | 6.9 | 150 | 1.3766
10 | 6.9 | 200 | 1.0719
10 | 6.9 | 250 | 0.77887
10 | 6.9 | 300 | 0.49415
10 | 6.9 | 350 | 0.21484
10 | 6.9 | 400 | -0.06098
10 | 6.9 | 500 | -0.6038
10 | 6.9 | 750 | -1.9318
10 | 6.9 | 1000 | -3.2351
10 | 7 | 0.1 | 2.9782
10 | 7 | 1 | 2.9489
10 | 7 | 2 | 2.8915
10 | 7 | 5 | 2.7474
10 | 7 | 10 | 2.601
10 | 7 | 15 | 2.5024
10 | 7 | 20 | 2.4249
10 | 7 | 25 | 2.3579
10 | 7 | 30 | 2.2989
10 | 7 | 40 | 2.1959
10 | 7 | 50 | 2.1038
10 | 7 | 60 | 2.0212
10 | 7 | 70 | 1.942
10 | 7 | 80 | 1.8675
10 | 7 | 90 | 1.7952
10 | 7 | 100 | 1.7259
10 | 7 | 110 | 1.658
10 | 7 | 120 | 1.5922
10 | 7 | 150 | 1.3997
10 | 7 | 200 | 1.0969
10 | 7 | 250 | 0.8055
10 | 7 | 300 | 0.52114
10 | 7 | 350 | 0.24304
10 | 7 | 400 | -0.031984
10 | 7 | 500 | -0.57349
10 | 7 | 750 | -1.8996
10 | 7 | 1000 | -3.202
10 | 7.1 | 0.1 | 2.9809
10 | 7.1 | 1 | 2.9523
10 | 7.1 | 2 | 2.8965
10 | 7.1 | 5 | 2.7559
10 | 7.1 | 10 | 2.6128
10 | 7.1 | 15 | 2.5159
10 | 7.1 | 20 | 2.4393
10 | 7.1 | 25 | 2.3747
10 | 7.1 | 30 | 2.316
10 | 7.1 | 40 | 2.2148
10 | 7.1 | 50 | 2.1239
10 | 7.1 | 60 | 2.0414
10 | 7.1 | 70 | 1.9628
10 | 7.1 | 80 | 1.8887
10 | 7.1 | 90 | 1.8176
10 | 7.1 | 100 | 1.7482
10 | 7.1 | 110 | 1.6812
10 | 7.1 | 120 | 1.6149
10 | 7.1 | 150 | 1.4249
10 | 7.1 | 200 | 1.1239
10 | 7.1 | 250 | 0.83251
10 | 7.1 | 300 | 0.549
10 | 7.1 | 350 | 0.27184
10 | 7.1 | 400 | -0.0026136
10 | 7.1 | 500 | -0.54363
10 | 7.1 | 750 | -1.8665
10 | 7.1 | 1000 | -3.1681
10 | 7.2 | 0.1 | 2.9832
10 | 7.2 | 1 | 2.9552
10 | 7.2 | 2 | 2.9009
10 | 7.2 | 5 | 2.7634
10 | 7.2 | 10 | 2.6243
10 | 7.2 | 15 | 2.5289
10 | 7.2 | 20 | 2.4533
10 | 7.2 | 25 | 2.3892
10 | 7.2 | 30 | 2.3324
10 | 7.2 | 40 | 2.233
10 | 7.2 | 50 | 2.143
10 | 7.2 | 60 | 2.0607
10 | 7.2 | 70 | 1.9836
10 | 7.2 | 80 | 1.9101
10 | 7.2 | 90 | 1.8388
10 | 7.2 | 100 | 1.7709
10 | 7.2 | 110 | 1.7042
10 | 7.2 | 120 | 1.6385
10 | 7.2 | 150 | 1.4487
10 | 7.2 | 200 | 1.1492
10 | 7.2 | 250 | 0.85914
10 | 7.2 | 300 | 0.57749
10 | 7.2 | 350 | 0.29885
10 | 7.2 | 400 | 0.025306
10 | 7.2 | 500 | -0.51286
10 | 7.2 | 750 | -1.8356
10 | 7.2 | 1000 | -3.1349
10 | 7.3 | 0.1 | 2.9859
10 | 7.3 | 1 | 2.9586
10 | 7.3 | 2 | 2.9058
10 | 7.3 | 5 | 2.7716
10 | 7.3 | 10 | 2.6355
10 | 7.3 | 15 | 2.5416
10 | 7.3 | 20 | 2.4683
10 | 7.3 | 25 | 2.4048
10 | 7.3 | 30 | 2.3483
10 | 7.3 | 40 | 2.2504
10 | 7.3 | 50 | 2.1614
10 | 7.3 | 60 | 2.0792
10 | 7.3 | 70 | 2.0043
10 | 7.3 | 80 | 1.9309
10 | 7.3 | 90 | 1.8609
10 | 7.3 | 100 | 1.7931
10 | 7.3 | 110 | 1.7267
10 | 7.3 | 120 | 1.6618
10 | 7.3 | 150 | 1.4728
10 | 7.3 | 200 | 1.1732
10 | 7.3 | 250 | 0.88593
10 | 7.3 | 300 | 0.60423
10 | 7.3 | 350 | 0.32838
10 | 7.3 | 400 | 0.056905
10 | 7.3 | 500 | -0.4828
10 | 7.3 | 750 | -1.8013
10 | 7.3 | 1000 | -3.1013
10 | 7.4 | 0.1 | 2.9881
10 | 7.4 | 1 | 2.9619
10 | 7.4 | 2 | 2.9101
10 | 7.4 | 5 | 2.7796
10 | 7.4 | 10 | 2.6464
10 | 7.4 | 15 | 2.5551
10 | 7.4 | 20 | 2.4829
10 | 7.4 | 25 | 2.4216
10 | 7.4 | 30 | 2.3655
10 | 7.4 | 40 | 2.2672
10 | 7.4 | 50 | 2.1818
10 | 7.4 | 60 | 2.1004
10 | 7.4 | 70 | 2.0253
10 | 7.4 | 80 | 1.9523
10 | 7.4 | 90 | 1.8825
10 | 7.4 | 100 | 1.8156
10 | 7.4 | 110 | 1.7497
10 | 7.4 | 120 | 1.6848
10 | 7.4 | 150 | 1.4983
10 | 7.4 | 200 | 1.1987
10 | 7.4 | 250 | 0.91275
10 | 7.4 | 300 | 0.63246
10 | 7.4 | 350 | 0.35603
10 | 7.4 | 400 | 0.082785
10 | 7.4 | 500 | -0.45223
10 | 7.4 | 750 | -1.7696
10 | 7.4 | 1000 | -3.0675
10 | 7.5 | 0.1 | 2.9908
10 | 7.5 | 1 | 2.9652
10 | 7.5 | 2 | 2.9149
10 | 7.5 | 5 | 2.7875
10 | 7.5 | 10 | 2.658
10 | 7.5 | 15 | 2.5682
10 | 7.5 | 20 | 2.4969
10 | 7.5 | 25 | 2.4362
10 | 7.5 | 30 | 2.382
10 | 7.5 | 40 | 2.2856
10 | 7.5 | 50 | 2.1987
10 | 7.5 | 60 | 2.1206
10 | 7.5 | 70 | 2.0453
10 | 7.5 | 80 | 1.9736
10 | 7.5 | 90 | 1.9047
10 | 7.5 | 100 | 1.8376
10 | 7.5 | 110 | 1.7723
10 | 7.5 | 120 | 1.7084
10 | 7.5 | 150 | 1.5224
10 | 7.5 | 200 | 1.2253
10 | 7.5 | 250 | 0.93952
10 | 7.5 | 300 | 0.65992
10 | 7.5 | 350 | 0.38561
10 | 7.5 | 400 | 0.11394
10 | 7.5 | 500 | -0.42251
10 | 7.5 | 750 | -1.7375
10 | 7.5 | 1000 | -3.0343
10 | 7.6 | 0.1 | 2.9934
10 | 7.6 | 1 | 2.9685
10 | 7.6 | 2 | 2.9196
10 | 7.6 | 5 | 2.7959
10 | 7.6 | 10 | 2.6693
10 | 7.6 | 15 | 2.5821
10 | 7.6 | 20 | 2.5119
10 | 7.6 | 25 | 2.4518
10 | 7.6 | 30 | 2.3979
10 | 7.6 | 40 | 2.3032
10 | 7.6 | 50 | 2.2175
10 | 7.6 | 60 | 2.1399
10 | 7.6 | 70 | 2.0645
10 | 7.6 | 80 | 1.9948
10 | 7.6 | 90 | 1.9263
10 | 7.6 | 100 | 1.8597
10 | 7.6 | 110 | 1.7952
10 | 7.6 | 120 | 1.7316
10 | 7.6 | 150 | 1.5465
10 | 7.6 | 200 | 1.2504
10 | 7.6 | 250 | 0.96614
10 | 7.6 | 300 | 0.68753
10 | 7.6 | 350 | 0.4133
10 | 7.6 | 400 | 0.14301
10 | 7.6 | 500 | -0.39254
10 | 7.6 | 750 | -1.7055
10 | 7.6 | 1000 | -3.0009
10 | 7.7 | 0.1 | 2.9961
10 | 7.7 | 1 | 2.9717
10 | 7.7 | 2 | 2.9243
10 | 7.7 | 5 | 2.8041
10 | 7.7 | 10 | 2.6803
10 | 7.7 | 15 | 2.5944
10 | 7.7 | 20 | 2.5263
10 | 7.7 | 25 | 2.4683
10 | 7.7 | 30 | 2.415
10 | 7.7 | 40 | 2.3222
10 | 7.7 | 50 | 2.238
10 | 7.7 | 60 | 2.1614
10 | 7.7 | 70 | 2.0864
10 | 7.7 | 80 | 2.017
10 | 7.7 | 90 | 1.9484
10 | 7.7 | 100 | 1.8825
10 | 7.7 | 110 | 1.8176
10 | 7.7 | 120 | 1.7543
10 | 7.7 | 150 | 1.5705
10 | 7.7 | 200 | 1.2765
10 | 7.7 | 250 | 0.993
10 | 7.7 | 300 | 0.71517
10 | 7.7 | 350 | 0.44248
10 | 7.7 | 400 | 0.17026
10 | 7.7 | 500 | -0.36251
10 | 7.7 | 750 | -1.6737
10 | 7.7 | 1000 | -2.9666
10 | 7.8 | 0.1 | 2.9983
10 | 7.8 | 1 | 2.975
10 | 7.8 | 2 | 2.9289
10 | 7.8 | 5 | 2.8122
10 | 7.8 | 10 | 2.6911
10 | 7.8 | 15 | 2.6075
10 | 7.8 | 20 | 2.5416
10 | 7.8 | 25 | 2.4829
10 | 7.8 | 30 | 2.4314
10 | 7.8 | 40 | 2.3385
10 | 7.8 | 50 | 2.2577
10 | 7.8 | 60 | 2.179
10 | 7.8 | 70 | 2.1072
10 | 7.8 | 80 | 2.0374
10 | 7.8 | 90 | 1.9703
10 | 7.8 | 100 | 1.9047
10 | 7.8 | 110 | 1.8407
10 | 7.8 | 120 | 1.7774
10 | 7.8 | 150 | 1.5944
10 | 7.8 | 200 | 1.3032
10 | 7.8 | 250 | 1.0212
10 | 7.8 | 300 | 0.74273
10 | 7.8 | 350 | 0.46982
10 | 7.8 | 400 | 0.2014
10 | 7.8 | 500 | -0.33255
10 | 7.8 | 750 | -1.6421
10 | 7.8 | 1000 | -2.9318
10 | 7.9 | 0.1 | 3
10 | 7.9 | 1 | 2.9782
10 | 7.9 | 2 | 2.9335
10 | 7.9 | 5 | 2.8202
10 | 7.9 | 10 | 2.7024
10 | 7.9 | 15 | 2.6212
10 | 7.9 | 20 | 2.5551
10 | 7.9 | 25 | 2.4997
10 | 7.9 | 30 | 2.4487
10 | 7.9 | 40 | 2.3579
10 | 7.9 | 50 | 2.2765
10 | 7.9 | 60 | 2.1987
10 | 7.9 | 70 | 2.1271
10 | 7.9 | 80 | 2.0569
10 | 7.9 | 90 | 1.9921
10 | 7.9 | 100 | 1.9269
10 | 7.9 | 110 | 1.8633
10 | 7.9 | 120 | 1.8007
10 | 7.9 | 150 | 1.6191
10 | 7.9 | 200 | 1.3284
10 | 7.9 | 250 | 1.0453
10 | 7.9 | 300 | 0.77085
10 | 7.9 | 350 | 0.49831
10 | 7.9 | 400 | 0.23045
10 | 7.9 | 500 | -0.3019
10 | 7.9 | 750 | -1.6091
10 | 7.9 | 1000 | -2.8996
10 | 8 | 0.1 | 3.0043
10 | 8 | 1 | 2.9814
10 | 8 | 2 | 2.938
10 | 8 | 5 | 2.828
10 | 8 | 10 | 2.7135
10 | 8 | 15 | 2.6345
10 | 8 | 20 | 2.5705
10 | 8 | 25 | 2.5145
10 | 8 | 30 | 2.4654
10 | 8 | 40 | 2.3747
10 | 8 | 50 | 2.2945
10 | 8 | 60 | 2.2201
10 | 8 | 70 | 2.1492
10 | 8 | 80 | 2.0792
10 | 8 | 90 | 2.0128
10 | 8 | 100 | 1.9494
10 | 8 | 110 | 1.8859
10 | 8 | 120 | 1.8241
10 | 8 | 150 | 1.6435
10 | 8 | 200 | 1.3541
10 | 8 | 250 | 1.0719
10 | 8 | 300 | 0.79796
10 | 8 | 350 | 0.52763
10 | 8 | 400 | 0.25768
10 | 8 | 500 | -0.27165
10 | 8 | 750 | -1.5768
10 | 8 | 1000 | -2.8665
10 | 8.1 | 0.1 | 3.0043
10 | 8.1 | 1 | 2.9845
10 | 8.1 | 2 | 2.943
10 | 8.1 | 5 | 2.8363
10 | 8.1 | 10 | 2.7251
10 | 8.1 | 15 | 2.6474
10 | 8.1 | 20 | 2.5843
10 | 8.1 | 25 | 2.5302
10 | 8.1 | 30 | 2.4814
10 | 8.1 | 40 | 2.3927
10 | 8.1 | 50 | 2.3139
10 | 8.1 | 60 | 2.2405
10 | 8.1 | 70 | 2.1703
10 | 8.1 | 80 | 2.1004
10 | 8.1 | 90 | 2.0374
10 | 8.1 | 100 | 1.9717
10 | 8.1 | 110 | 1.909
10 | 8.1 | 120 | 1.8476
10 | 8.1 | 150 | 1.6675
10 | 8.1 | 200 | 1.3802
10 | 8.1 | 250 | 1.1004
10 | 8.1 | 300 | 0.82607
10 | 8.1 | 350 | 0.55509
10 | 8.1 | 400 | 0.2878
10 | 8.1 | 500 | -0.24185
10 | 8.1 | 750 | -1.5452
10 | 8.1 | 1000 | -2.8327
10 | 8.2 | 0.1 | 3.0086
10 | 8.2 | 1 | 2.9881
10 | 8.2 | 2 | 2.9474
10 | 8.2 | 5 | 2.8445
10 | 8.2 | 10 | 2.7364
10 | 8.2 | 15 | 2.6609
10 | 8.2 | 20 | 2.5988
10 | 8.2 | 25 | 2.5453
10 | 8.2 | 30 | 2.4983
10 | 8.2 | 40 | 2.4116
10 | 8.2 | 50 | 2.3324
10 | 8.2 | 60 | 2.2601
10 | 8.2 | 70 | 2.1903
10 | 8.2 | 80 | 2.1239
10 | 8.2 | 90 | 2.0569
10 | 8.2 | 100 | 1.9939
10 | 8.2 | 110 | 1.932
10 | 8.2 | 120 | 1.8704
10 | 8.2 | 150 | 1.692
10 | 8.2 | 200 | 1.4048
10 | 8.2 | 250 | 1.1271
10 | 8.2 | 300 | 0.8537
10 | 8.2 | 350 | 0.58433
10 | 8.2 | 400 | 0.31597
10 | 8.2 | 500 | -0.21183
10 | 8.2 | 750 | -1.5129
10 | 8.2 | 1000 | -2.7986
10 | 8.3 | 0.1 | 3.0128
10 | 8.3 | 1 | 2.9912
10 | 8.3 | 2 | 2.9523
10 | 8.3 | 5 | 2.8525
10 | 8.3 | 10 | 2.7474
10 | 8.3 | 15 | 2.6739
10 | 8.3 | 20 | 2.6138
10 | 8.3 | 25 | 2.5611
10 | 8.3 | 30 | 2.5145
10 | 8.3 | 40 | 2.4281
10 | 8.3 | 50 | 2.3522
10 | 8.3 | 60 | 2.2788
10 | 8.3 | 70 | 2.2095
10 | 8.3 | 80 | 2.143
10 | 8.3 | 90 | 2.0792
10 | 8.3 | 100 | 2.017
10 | 8.3 | 110 | 1.9547
10 | 8.3 | 120 | 1.8938
10 | 8.3 | 150 | 1.7168
10 | 8.3 | 200 | 1.4314
10 | 8.3 | 250 | 1.1523
10 | 8.3 | 300 | 0.88138
10 | 8.3 | 350 | 0.61278
10 | 8.3 | 400 | 0.34635
10 | 8.3 | 500 | -0.18111
10 | 8.3 | 750 | -1.4815
10 | 8.3 | 1000 | -2.767
10 | 8.4 | 0.1 | 3.0128
10 | 8.4 | 1 | 2.9943
10 | 8.4 | 2 | 2.9571
10 | 8.4 | 5 | 2.8603
10 | 8.4 | 10 | 2.7589
10 | 8.4 | 15 | 2.6866
10 | 8.4 | 20 | 2.6284
10 | 8.4 | 25 | 2.5775
10 | 8.4 | 30 | 2.5302
10 | 8.4 | 40 | 2.4472
10 | 8.4 | 50 | 2.3711
10 | 8.4 | 60 | 2.2989
10 | 8.4 | 70 | 2.2304
10 | 8.4 | 80 | 2.1644
10 | 8.4 | 90 | 2.1004
10 | 8.4 | 100 | 2.0374
10 | 8.4 | 110 | 1.9773
10 | 8.4 | 120 | 1.917
10 | 8.4 | 150 | 1.7412
10 | 8.4 | 200 | 1.4564
10 | 8.4 | 250 | 1.1818
10 | 8.4 | 300 | 0.90902
10 | 8.4 | 350 | 0.64048
10 | 8.4 | 400 | 0.37475
10 | 8.4 | 500 | -0.1512
10 | 8.4 | 750 | -1.4486
10 | 8.4 | 1000 | -2.7328
10 | 8.5 | 0.1 | 3.017
10 | 8.5 | 1 | 2.9978
10 | 8.5 | 2 | 2.9614
10 | 8.5 | 5 | 2.8686
10 | 8.5 | 10 | 2.7701
10 | 8.5 | 15 | 2.6998
10 | 8.5 | 20 | 2.6425
10 | 8.5 | 25 | 2.5933
10 | 8.5 | 30 | 2.5478
10 | 8.5 | 40 | 2.4654
10 | 8.5 | 50 | 2.3892
10 | 8.5 | 60 | 2.3181
10 | 8.5 | 70 | 2.2504
10 | 8.5 | 80 | 2.1875
10 | 8.5 | 90 | 2.1239
10 | 8.5 | 100 | 2.0607
10 | 8.5 | 110 | 2
10 | 8.5 | 120 | 1.9405
10 | 8.5 | 150 | 1.7649
10 | 8.5 | 200 | 1.4829
10 | 8.5 | 250 | 1.2068
10 | 8.5 | 300 | 0.93651
10 | 8.5 | 350 | 0.66932
10 | 8.5 | 400 | 0.40483
10 | 8.5 | 500 | -0.1209
10 | 8.5 | 750 | -1.4168
10 | 8.5 | 1000 | -2.699
10 | 8.6 | 0.1 | 3.017
10 | 8.6 | 1 | 3
10 | 8.6 | 2 | 2.9661
10 | 8.6 | 5 | 2.8768
10 | 8.6 | 10 | 2.781
10 | 8.6 | 15 | 2.7135
10 | 8.6 | 20 | 2.6571
10 | 8.6 | 25 | 2.6085
10 | 8.6 | 30 | 2.5635
10 | 8.6 | 40 | 2.4829
10 | 8.6 | 50 | 2.4082
10 | 8.6 | 60 | 2.3385
10 | 8.6 | 70 | 2.2718
10 | 8.6 | 80 | 2.2068
10 | 8.6 | 90 | 2.1461
10 | 8.6 | 100 | 2.0828
10 | 8.6 | 110 | 2.0212
10 | 8.6 | 120 | 1.9638
10 | 8.6 | 150 | 1.7896
10 | 8.6 | 200 | 1.5079
10 | 8.6 | 250 | 1.233
10 | 8.6 | 300 | 0.96426
10 | 8.6 | 350 | 0.69723
10 | 8.6 | 400 | 0.43297
10 | 8.6 | 500 | -0.090979
10 | 8.6 | 750 | -1.3851
10 | 8.6 | 1000 | -2.6655
10 | 8.7 | 0.1 | 3.0212
10 | 8.7 | 1 | 3.0043
10 | 8.7 | 2 | 2.9708
10 | 8.7 | 5 | 2.8848
10 | 8.7 | 10 | 2.7924
10 | 8.7 | 15 | 2.7267
10 | 8.7 | 20 | 2.6721
10 | 8.7 | 25 | 2.6243
10 | 8.7 | 30 | 2.5798
10 | 8.7 | 40 | 2.5011
10 | 8.7 | 50 | 2.4281
10 | 8.7 | 60 | 2.3579
10 | 8.7 | 70 | 2.2923
10 | 8.7 | 80 | 2.2279
10 | 8.7 | 90 | 2.1673
10 | 8.7 | 100 | 2.1072
10 | 8.7 | 110 | 2.0453
10 | 8.7 | 120 | 1.9868
10 | 8.7 | 150 | 1.8136
10 | 8.7 | 200 | 1.534
10 | 8.7 | 250 | 1.2601
10 | 8.7 | 300 | 0.99211
10 | 8.7 | 350 | 0.72591
10 | 8.7 | 400 | 0.4624
10 | 8.7 | 500 | -0.06098
10 | 8.7 | 750 | -1.3526
10 | 8.7 | 1000 | -2.6326
10 | 8.8 | 0.1 | 3.0253
10 | 8.8 | 1 | 3.0086
10 | 8.8 | 2 | 2.9754
10 | 8.8 | 5 | 2.8927
10 | 8.8 | 10 | 2.8035
10 | 8.8 | 15 | 2.7396
10 | 8.8 | 20 | 2.6866
10 | 8.8 | 25 | 2.6395
10 | 8.8 | 30 | 2.5966
10 | 8.8 | 40 | 2.5185
10 | 8.8 | 50 | 2.4472
10 | 8.8 | 60 | 2.3784
10 | 8.8 | 70 | 2.3139
10 | 8.8 | 80 | 2.2504
10 | 8.8 | 90 | 2.1875
10 | 8.8 | 100 | 2.1271
10 | 8.8 | 110 | 2.0682
10 | 8.8 | 120 | 2.0086
10 | 8.8 | 150 | 1.8382
10 | 8.8 | 200 | 1.5599
10 | 8.8 | 250 | 1.2878
10 | 8.8 | 300 | 1.0212
10 | 8.8 | 350 | 0.75435
10 | 8.8 | 400 | 0.49136
10 | 8.8 | 500 | -0.030584
10 | 8.8 | 750 | -1.3206
10 | 8.8 | 1000 | -2.5986
10 | 8.9 | 0.1 | 3.0253
10 | 8.9 | 1 | 3.0086
10 | 8.9 | 2 | 2.98
10 | 8.9 | 5 | 2.9009
10 | 8.9 | 10 | 2.8149
10 | 8.9 | 15 | 2.7528
10 | 8.9 | 20 | 2.7007
10 | 8.9 | 25 | 2.6551
10 | 8.9 | 30 | 2.6128
10 | 8.9 | 40 | 2.5366
10 | 8.9 | 50 | 2.4654
10 | 8.9 | 60 | 2.3979
10 | 8.9 | 70 | 2.3345
10 | 8.9 | 80 | 2.2718
10 | 8.9 | 90 | 2.2095
10 | 8.9 | 100 | 2.1492
10 | 8.9 | 110 | 2.0899
10 | 8.9 | 120 | 2.0334
10 | 8.9 | 150 | 1.8621
10 | 8.9 | 200 | 1.5855
10 | 8.9 | 250 | 1.3139
10 | 8.9 | 300 | 1.0492
10 | 8.9 | 350 | 0.78319
10 | 8.9 | 400 | 0.51983
10 | 8.9 | 500 | -0.00043451
10 | 8.9 | 750 | -1.2882
10 | 8.9 | 1000 | -2.5654
10 | 9 | 0.1 | 3.0294
10 | 9 | 1 | 3.0128
10 | 9 | 2 | 2.985
10 | 9 | 5 | 2.909
10 | 9 | 10 | 2.8261
10 | 9 | 15 | 2.7657
10 | 9 | 20 | 2.716
10 | 9 | 25 | 2.6712
10 | 9 | 30 | 2.6294
10 | 9 | 40 | 2.5539
10 | 9 | 50 | 2.4843
10 | 9 | 60 | 2.4183
10 | 9 | 70 | 2.3541
10 | 9 | 80 | 2.2923
10 | 9 | 90 | 2.233
10 | 9 | 100 | 2.1732
10 | 9 | 110 | 2.1139
10 | 9 | 120 | 2.0569
10 | 9 | 150 | 1.8865
10 | 9 | 200 | 1.6107
10 | 9 | 250 | 1.3404
10 | 9 | 300 | 1.0755
10 | 9 | 350 | 0.81158
10 | 9 | 400 | 0.549
10 | 9 | 500 | 0.029384
10 | 9 | 750 | -1.2565
10 | 9 | 1000 | -2.5317
13.3 | 4 | 0.1 | 2.5635
13.3 | 4 | 1 | 2.4698
13.3 | 4 | 2 | 2.3263
13.3 | 4 | 5 | 1.9786
13.3 | 4 | 10 | 1.6191
13.3 | 4 | 15 | 1.3711
13.3 | 4 | 20 | 1.179
13.3 | 4 | 25 | 1.0212
13.3 | 4 | 30 | 0.88081
13.3 | 4 | 40 | 0.6464
13.3 | 4 | 50 | 0.45025
13.3 | 4 | 60 | 0.27875
13.3 | 4 | 70 | 0.12385
13.3 | 4 | 80 | -0.016374
13.3 | 4 | 90 | -0.14752
13.3 | 4 | 100 | -0.23284
13.3 | 4 | 110 | -0.31515
13.3 | 4 | 120 | -0.39469
13.3 | 4 | 150 | -0.6216
13.3 | 4 | 200 | -0.96658
13.3 | 4 | 250 | -1.2941
13.3 | 4 | 300 | -1.6055
13.3 | 4 | 350 | -1.9101
13.3 | 4 | 400 | -2.2034
13.3 | 4 | 500 | -2.7799
13.3 | 4 | 750 | -4.1669
13.3 | 4 | 1000 | -5.5143
13.3 | 4.1 | 0.1 | 2.5899
13.3 | 4.1 | 1 | 2.4997
13.3 | 4.1 | 2 | 2.3598
13.3 | 4.1 | 5 | 2.0212
13.3 | 4.1 | 10 | 1.6702
13.3 | 4.1 | 15 | 1.4314
13.3 | 4.1 | 20 | 1.243
13.3 | 4.1 | 25 | 1.0899
13.3 | 4.1 | 30 | 0.95376
13.3 | 4.1 | 40 | 0.72591
13.3 | 4.1 | 50 | 0.53529
13.3 | 4.1 | 60 | 0.36736
13.3 | 4.1 | 70 | 0.21748
13.3 | 4.1 | 80 | 0.079181
13.3 | 4.1 | 90 | -0.048177
13.3 | 4.1 | 100 | -0.13312
13.3 | 4.1 | 110 | -0.21538
13.3 | 4.1 | 120 | -0.29414
13.3 | 4.1 | 150 | -0.51856
13.3 | 4.1 | 200 | -0.86646
13.3 | 4.1 | 250 | -1.1891
13.3 | 4.1 | 300 | -1.5003
13.3 | 4.1 | 350 | -1.8013
13.3 | 4.1 | 400 | -2.0964
13.3 | 4.1 | 500 | -2.6716
13.3 | 4.1 | 750 | -4.056
13.3 | 4.1 | 1000 | -5.4023
13.3 | 4.2 | 0.1 | 2.6149
13.3 | 4.2 | 1 | 2.5276
13.3 | 4.2 | 2 | 2.3909
13.3 | 4.2 | 5 | 2.0607
13.3 | 4.2 | 10 | 1.721
13.3 | 4.2 | 15 | 1.4886
13.3 | 4.2 | 20 | 1.3075
13.3 | 4.2 | 25 | 1.1553
13.3 | 4.2 | 30 | 1.0253
13.3 | 4.2 | 40 | 0.80414
13.3 | 4.2 | 50 | 0.61805
13.3 | 4.2 | 60 | 0.45484
13.3 | 4.2 | 70 | 0.30963
13.3 | 4.2 | 80 | 0.17319
13.3 | 4.2 | 90 | 0.049218
13.3 | 4.2 | 100 | -0.034798
13.3 | 4.2 | 110 | -0.11634
13.3 | 4.2 | 120 | -0.19518
13.3 | 4.2 | 150 | -0.41794
13.3 | 4.2 | 200 | -0.76195
13.3 | 4.2 | 250 | -1.0862
13.3 | 4.2 | 300 | -1.3958
13.3 | 4.2 | 350 | -1.6968
13.3 | 4.2 | 400 | -1.9914
13.3 | 4.2 | 500 | -2.5638
13.3 | 4.2 | 750 | -3.9469
13.3 | 4.2 | 1000 | -5.2916
13.3 | 4.3 | 0.1 | 2.6385
13.3 | 4.3 | 1 | 2.5539
13.3 | 4.3 | 2 | 2.42
13.3 | 4.3 | 5 | 2.1004
13.3 | 4.3 | 10 | 1.7701
13.3 | 4.3 | 15 | 1.5441
13.3 | 4.3 | 20 | 1.3692
13.3 | 4.3 | 25 | 1.2227
13.3 | 4.3 | 30 | 1.0969
13.3 | 4.3 | 40 | 0.88081
13.3 | 4.3 | 50 | 0.69984
13.3 | 4.3 | 60 | 0.54158
13.3 | 4.3 | 70 | 0.39967
13.3 | 4.3 | 80 | 0.26717
13.3 | 4.3 | 90 | 0.14613
13.3 | 4.3 | 100 | 0.060698
13.3 | 4.3 | 110 | -0.019088
13.3 | 4.3 | 120 | -0.09691
13.3 | 4.3 | 150 | -0.31876
13.3 | 4.3 | 200 | -0.66154
13.3 | 4.3 | 250 | -0.98297
13.3 | 4.3 | 300 | -1.2933
13.3 | 4.3 | 350 | -1.5935
13.3 | 4.3 | 400 | -1.8861
13.3 | 4.3 | 500 | -2.4584
13.3 | 4.3 | 750 | -3.8386
13.3 | 4.3 | 1000 | -5.1818
13.3 | 4.4 | 0.1 | 2.6609
13.3 | 4.4 | 1 | 2.5798
13.3 | 4.4 | 2 | 2.4487
13.3 | 4.4 | 5 | 2.1367
13.3 | 4.4 | 10 | 1.8176
13.3 | 4.4 | 15 | 1.5988
13.3 | 4.4 | 20 | 1.4281
13.3 | 4.4 | 25 | 1.2878
13.3 | 4.4 | 30 | 1.1644
13.3 | 4.4 | 40 | 0.95617
13.3 | 4.4 | 50 | 0.78032
13.3 | 4.4 | 60 | 0.62634
13.3 | 4.4 | 70 | 0.48714
13.3 | 4.4 | 80 | 0.35984
13.3 | 4.4 | 90 | 0.24055
13.3 | 4.4 | 100 | 0.15836
13.3 | 4.4 | 110 | 0.075547
13.3 | 4.4 | 120 | -0.00043451
13.3 | 4.4 | 150 | -0.22185
13.3 | 4.4 | 200 | -0.56384
13.3 | 4.4 | 250 | -0.88273
13.3 | 4.4 | 300 | -1.1918
13.3 | 4.4 | 350 | -1.4908
13.3 | 4.4 | 400 | -1.7825
13.3 | 4.4 | 500 | -2.3546
13.3 | 4.4 | 750 | -3.7328
13.3 | 4.4 | 1000 | -5.0742
13.3 | 4.5 | 0.1 | 2.6821
13.3 | 4.5 | 1 | 2.6031
13.3 | 4.5 | 2 | 2.4771
13.3 | 4.5 | 5 | 2.1732
13.3 | 4.5 | 10 | 1.8633
13.3 | 4.5 | 15 | 1.6522
13.3 | 4.5 | 20 | 1.4871
13.3 | 4.5 | 25 | 1.3502
13.3 | 4.5 | 30 | 1.2304
13.3 | 4.5 | 40 | 1.0294
13.3 | 4.5 | 50 | 0.85974
13.3 | 4.5 | 60 | 0.71012
13.3 | 4.5 | 70 | 0.57403
13.3 | 4.5 | 80 | 0.45025
13.3 | 4.5 | 90 | 0.33445
13.3 | 4.5 | 100 | 0.25042
13.3 | 4.5 | 110 | 0.17026
13.3 | 4.5 | 120 | 0.093422
13.3 | 4.5 | 150 | -0.12552
13.3 | 4.5 | 200 | -0.46597
13.3 | 4.5 | 250 | -0.78516
13.3 | 4.5 | 300 | -1.0921
13.3 | 4.5 | 350 | -1.3904
13.3 | 4.5 | 400 | -1.6819
13.3 | 4.5 | 500 | -2.2518
13.3 | 4.5 | 750 | -3.6289
13.3 | 4.5 | 1000 | -4.9666
13.3 | 4.6 | 0.1 | 2.7016
13.3 | 4.6 | 1 | 2.6253
13.3 | 4.6 | 2 | 2.5024
13.3 | 4.6 | 5 | 2.2095
13.3 | 4.6 | 10 | 1.9079
13.3 | 4.6 | 15 | 1.7033
13.3 | 4.6 | 20 | 1.5441
13.3 | 4.6 | 25 | 1.4116
13.3 | 4.6 | 30 | 1.2967
13.3 | 4.6 | 40 | 1.1004
13.3 | 4.6 | 50 | 0.93702
13.3 | 4.6 | 60 | 0.79169
13.3 | 4.6 | 70 | 0.65992
13.3 | 4.6 | 80 | 0.53908
13.3 | 4.6 | 90 | 0.42651
13.3 | 4.6 | 100 | 0.34439
13.3 | 4.6 | 110 | 0.26482
13.3 | 4.6 | 120 | 0.18752
13.3 | 4.6 | 150 | -0.03105
13.3 | 4.6 | 200 | -0.36957
13.3 | 4.6 | 250 | -0.68825
13.3 | 4.6 | 300 | -0.99568
13.3 | 4.6 | 350 | -1.2916
13.3 | 4.6 | 400 | -1.5817
13.3 | 4.6 | 500 | -2.1506
13.3 | 4.6 | 750 | -3.5243
13.3 | 4.6 | 1000 | -4.8633
13.3 | 4.7 | 0.1 | 2.7193
13.3 | 4.7 | 1 | 2.6454
13.3 | 4.7 | 2 | 2.5263
13.3 | 4.7 | 5 | 2.2405
13.3 | 4.7 | 10 | 1.9509
13.3 | 4.7 | 15 | 1.7536
13.3 | 4.7 | 20 | 1.5999
13.3 | 4.7 | 25 | 1.4728
13.3 | 4.7 | 30 | 1.3617
13.3 | 4.7 | 40 | 1.1732
13.3 | 4.7 | 50 | 1.0128
13.3 | 4.7 | 60 | 0.87216
13.3 | 4.7 | 70 | 0.74429
13.3 | 4.7 | 80 | 0.62634
13.3 | 4.7 | 90 | 0.51587
13.3 | 4.7 | 100 | 0.43457
13.3 | 4.7 | 110 | 0.35603
13.3 | 4.7 | 120 | 0.27875
13.3 | 4.7 | 150 | 0.060698
13.3 | 4.7 | 200 | -0.27491
13.3 | 4.7 | 250 | -0.59176
13.3 | 4.7 | 300 | -0.8962
13.3 | 4.7 | 350 | -1.1938
13.3 | 4.7 | 400 | -1.4841
13.3 | 4.7 | 500 | -2.0511
13.3 | 4.7 | 750 | -3.4237
13.3 | 4.7 | 1000 | -4.7595
13.3 | 4.8 | 0.1 | 2.7356
13.3 | 4.8 | 1 | 2.6646
13.3 | 4.8 | 2 | 2.549
13.3 | 4.8 | 5 | 2.2742
13.3 | 4.8 | 10 | 1.9926
13.3 | 4.8 | 15 | 1.8021
13.3 | 4.8 | 20 | 1.6542
13.3 | 4.8 | 25 | 1.5315
13.3 | 4.8 | 30 | 1.4232
13.3 | 4.8 | 40 | 1.2405
13.3 | 4.8 | 50 | 1.0864
13.3 | 4.8 | 60 | 0.95085
13.3 | 4.8 | 70 | 0.82672
13.3 | 4.8 | 80 | 0.71265
13.3 | 4.8 | 90 | 0.60531
13.3 | 4.8 | 100 | 0.52375
13.3 | 4.8 | 110 | 0.4456
13.3 | 4.8 | 120 | 0.36922
13.3 | 4.8 | 150 | 0.15534
13.3 | 4.8 | 200 | -0.18111
13.3 | 4.8 | 250 | -0.49757
13.3 | 4.8 | 300 | -0.80134
13.3 | 4.8 | 350 | -1.0975
13.3 | 4.8 | 400 | -1.3872
13.3 | 4.8 | 500 | -1.9547
13.3 | 4.8 | 750 | -3.3233
13.3 | 4.8 | 1000 | -4.6576
13.3 | 4.9 | 0.1 | 2.7505
13.3 | 4.9 | 1 | 2.6821
13.3 | 4.9 | 2 | 2.5705
13.3 | 4.9 | 5 | 2.3032
13.3 | 4.9 | 10 | 2.0334
13.3 | 4.9 | 15 | 1.8494
13.3 | 4.9 | 20 | 1.7067
13.3 | 4.9 | 25 | 1.5877
13.3 | 4.9 | 30 | 1.4857
13.3 | 4.9 | 40 | 1.3096
13.3 | 4.9 | 50 | 1.1614
13.3 | 4.9 | 60 | 1.0294
13.3 | 4.9 | 70 | 0.90795
13.3 | 4.9 | 80 | 0.79727
13.3 | 4.9 | 90 | 0.69285
13.3 | 4.9 | 100 | 0.61172
13.3 | 4.9 | 110 | 0.53403
13.3 | 4.9 | 120 | 0.45939
13.3 | 4.9 | 150 | 0.24304
13.3 | 4.9 | 200 | -0.089909
13.3 | 4.9 | 250 | -0.4045
13.3 | 4.9 | 300 | -0.70774
13.3 | 4.9 | 350 | -1.0026
13.3 | 4.9 | 400 | -1.2916
13.3 | 4.9 | 500 | -1.857
13.3 | 4.9 | 750 | -3.224
13.3 | 4.9 | 1000 | -4.5575
13.3 | 5 | 0.1 | 2.7634
13.3 | 5 | 1 | 2.699
13.3 | 5 | 2 | 2.5899
13.3 | 5 | 5 | 2.3324
13.3 | 5 | 10 | 2.0719
13.3 | 5 | 15 | 1.8949
13.3 | 5 | 20 | 1.7582
13.3 | 5 | 25 | 1.6444
13.3 | 5 | 30 | 1.5453
13.3 | 5 | 40 | 1.3766
13.3 | 5 | 50 | 1.2304
13.3 | 5 | 60 | 1.1038
13.3 | 5 | 70 | 0.98767
13.3 | 5 | 80 | 0.87967
13.3 | 5 | 90 | 0.77887
13.3 | 5 | 100 | 0.69897
13.3 | 5 | 110 | 0.62118
13.3 | 5 | 120 | 0.54654
13.3 | 5 | 150 | 0.33244
13.3 | 5 | 200 | 0
13.3 | 5 | 250 | -0.31336
13.3 | 5 | 300 | -0.61618
13.3 | 5 | 350 | -0.91009
13.3 | 5 | 400 | -1.1972
13.3 | 5 | 500 | -1.762
13.3 | 5 | 750 | -3.1267
13.3 | 5 | 1000 | -4.4584
13.3 | 5.1 | 0.1 | 2.7752
13.3 | 5.1 | 1 | 2.7135
13.3 | 5.1 | 2 | 2.6085
13.3 | 5.1 | 5 | 2.3598
13.3 | 5.1 | 10 | 2.1072
13.3 | 5.1 | 15 | 1.939
13.3 | 5.1 | 20 | 1.8075
13.3 | 5.1 | 25 | 1.6981
13.3 | 5.1 | 30 | 1.6031
13.3 | 5.1 | 40 | 1.4409
13.3 | 5.1 | 50 | 1.301
13.3 | 5.1 | 60 | 1.179
13.3 | 5.1 | 70 | 1.0645
13.3 | 5.1 | 80 | 0.96142
13.3 | 5.1 | 90 | 0.86332
13.3 | 5.1 | 100 | 0.7839
13.3 | 5.1 | 110 | 0.70672
13.3 | 5.1 | 120 | 0.63246
13.3 | 5.1 | 150 | 0.41996
13.3 | 5.1 | 200 | 0.089905
13.3 | 5.1 | 250 | -0.2233
13.3 | 5.1 | 300 | -0.52433
13.3 | 5.1 | 350 | -0.81816
13.3 | 5.1 | 400 | -1.1051
13.3 | 5.1 | 500 | -1.6676
13.3 | 5.1 | 750 | -3.0311
13.3 | 5.1 | 1000 | -4.3615
13.3 | 5.2 | 0.1 | 2.786
13.3 | 5.2 | 1 | 2.7267
13.3 | 5.2 | 2 | 2.6253
13.3 | 5.2 | 5 | 2.3838
13.3 | 5.2 | 10 | 2.143
13.3 | 5.2 | 15 | 1.9818
13.3 | 5.2 | 20 | 1.8561
13.3 | 5.2 | 25 | 1.7513
13.3 | 5.2 | 30 | 1.6599
13.3 | 5.2 | 40 | 1.5038
13.3 | 5.2 | 50 | 1.3692
13.3 | 5.2 | 60 | 1.2504
13.3 | 5.2 | 70 | 1.143
13.3 | 5.2 | 80 | 1.0414
13.3 | 5.2 | 90 | 0.94596
13.3 | 5.2 | 100 | 0.86747
13.3 | 5.2 | 110 | 0.79099
13.3 | 5.2 | 120 | 0.71684
13.3 | 5.2 | 150 | 0.50515
13.3 | 5.2 | 200 | 0.17609
13.3 | 5.2 | 250 | -0.1349
13.3 | 5.2 | 300 | -0.43533
13.3 | 5.2 | 350 | -0.72816
13.3 | 5.2 | 400 | -1.0141
13.3 | 5.2 | 500 | -1.5751
13.3 | 5.2 | 750 | -2.9355
13.3 | 5.2 | 1000 | -4.2652
13.3 | 5.3 | 0.1 | 2.7945
13.3 | 5.3 | 1 | 2.738
13.3 | 5.3 | 2 | 2.6405
13.3 | 5.3 | 5 | 2.4082
13.3 | 5.3 | 10 | 2.179
13.3 | 5.3 | 15 | 2.0212
13.3 | 5.3 | 20 | 1.9031
13.3 | 5.3 | 25 | 1.8028
13.3 | 5.3 | 30 | 1.7152
13.3 | 5.3 | 40 | 1.5658
13.3 | 5.3 | 50 | 1.4378
13.3 | 5.3 | 60 | 1.3222
13.3 | 5.3 | 70 | 1.2175
13.3 | 5.3 | 80 | 1.1206
13.3 | 5.3 | 90 | 1.0294
13.3 | 5.3 | 100 | 0.94939
13.3 | 5.3 | 110 | 0.87332
13.3 | 5.3 | 120 | 0.80003
13.3 | 5.3 | 150 | 0.58995
13.3 | 5.3 | 200 | 0.26245
13.3 | 5.3 | 250 | -0.047692
13.3 | 5.3 | 300 | -0.34679
13.3 | 5.3 | 350 | -0.63827
13.3 | 5.3 | 400 | -0.92445
13.3 | 5.3 | 500 | -1.4841
13.3 | 5.3 | 750 | -2.8447
13.3 | 5.3 | 1000 | -4.1713
13.3 | 5.4 | 0.1 | 2.8021
13.3 | 5.4 | 1 | 2.7482
13.3 | 5.4 | 2 | 2.6551
13.3 | 5.4 | 5 | 2.4314
13.3 | 5.4 | 10 | 2.2095
13.3 | 5.4 | 15 | 2.0645
13.3 | 5.4 | 20 | 1.9479
13.3 | 5.4 | 25 | 1.8525
13.3 | 5.4 | 30 | 1.7694
13.3 | 5.4 | 40 | 1.6253
13.3 | 5.4 | 50 | 1.5024
13.3 | 5.4 | 60 | 1.3927
13.3 | 5.4 | 70 | 1.2923
13.3 | 5.4 | 80 | 1.1959
13.3 | 5.4 | 90 | 1.1072
13.3 | 5.4 | 100 | 1.0294
13.3 | 5.4 | 110 | 0.95472
13.3 | 5.4 | 120 | 0.88138
13.3 | 5.4 | 150 | 0.67302
13.3 | 5.4 | 200 | 0.34635
13.3 | 5.4 | 250 | 0.037426
13.3 | 5.4 | 300 | -0.26043
13.3 | 5.4 | 350 | -0.55129
13.3 | 5.4 | 400 | -0.83565
13.3 | 5.4 | 500 | -1.3958
13.3 | 5.4 | 750 | -2.752
13.3 | 5.4 | 1000 | -4.0783
13.3 | 5.5 | 0.1 | 2.8082
13.3 | 5.5 | 1 | 2.7574
13.3 | 5.5 | 2 | 2.6675
13.3 | 5.5 | 5 | 2.4533
13.3 | 5.5 | 10 | 2.2405
13.3 | 5.5 | 15 | 2.1004
13.3 | 5.5 | 20 | 1.9921
13.3 | 5.5 | 25 | 1.9009
13.3 | 5.5 | 30 | 1.8215
13.3 | 5.5 | 40 | 1.6848
13.3 | 5.5 | 50 | 1.567
13.3 | 5.5 | 60 | 1.4609
13.3 | 5.5 | 70 | 1.3636
13.3 | 5.5 | 80 | 1.2718
13.3 | 5.5 | 90 | 1.1875
13.3 | 5.5 | 100 | 1.1106
13.3 | 5.5 | 110 | 1.0334
13.3 | 5.5 | 120 | 0.9619
13.3 | 5.5 | 150 | 0.75358
13.3 | 5.5 | 200 | 0.42975
13.3 | 5.5 | 250 | 0.12057
13.3 | 5.5 | 300 | -0.17522
13.3 | 5.5 | 350 | -0.46597
13.3 | 5.5 | 400 | -0.74958
13.3 | 5.5 | 500 | -1.308
13.3 | 5.5 | 750 | -2.6615
13.3 | 5.5 | 1000 | -3.9872
13.3 | 5.6 | 0.1 | 2.8122
13.3 | 5.6 | 1 | 2.7649
13.3 | 5.6 | 2 | 2.6776
13.3 | 5.6 | 5 | 2.4728
13.3 | 5.6 | 10 | 2.2718
13.3 | 5.6 | 15 | 2.1367
13.3 | 5.6 | 20 | 2.0334
13.3 | 5.6 | 25 | 1.9479
13.3 | 5.6 | 30 | 1.8722
13.3 | 5.6 | 40 | 1.7419
13.3 | 5.6 | 50 | 1.6294
13.3 | 5.6 | 60 | 1.5276
13.3 | 5.6 | 70 | 1.4346
13.3 | 5.6 | 80 | 1.3464
13.3 | 5.6 | 90 | 1.2625
13.3 | 5.6 | 100 | 1.1875
13.3 | 5.6 | 110 | 1.1139
13.3 | 5.6 | 120 | 1.0414
13.3 | 5.6 | 150 | 0.83378
13.3 | 5.6 | 200 | 0.51055
13.3 | 5.6 | 250 | 0.20412
13.3 | 5.6 | 300 | -0.092051
13.3 | 5.6 | 350 | -0.38091
13.3 | 5.6 | 400 | -0.66555
13.3 | 5.6 | 500 | -1.2211
13.3 | 5.6 | 750 | -2.5735
13.3 | 5.6 | 1000 | -3.8962
13.3 | 5.7 | 0.1 | 2.8156
13.3 | 5.7 | 1 | 2.7701
13.3 | 5.7 | 2 | 2.6875
13.3 | 5.7 | 5 | 2.4914
13.3 | 5.7 | 10 | 2.2989
13.3 | 5.7 | 15 | 2.1732
13.3 | 5.7 | 20 | 2.0755
13.3 | 5.7 | 25 | 1.9934
13.3 | 5.7 | 30 | 1.9217
13.3 | 5.7 | 40 | 1.798
13.3 | 5.7 | 50 | 1.6902
13.3 | 5.7 | 60 | 1.5933
13.3 | 5.7 | 70 | 1.5038
13.3 | 5.7 | 80 | 1.42
13.3 | 5.7 | 90 | 1.3385
13.3 | 5.7 | 100 | 1.2625
13.3 | 5.7 | 110 | 1.1903
13.3 | 5.7 | 120 | 1.1173
13.3 | 5.7 | 150 | 0.91222
13.3 | 5.7 | 200 | 0.59106
13.3 | 5.7 | 250 | 0.28556
13.3 | 5.7 | 300 | -0.010105
13.3 | 5.7 | 350 | -0.29843
13.3 | 5.7 | 400 | -0.5817
13.3 | 5.7 | 500 | -1.1367
13.3 | 5.7 | 750 | -2.4868
13.3 | 5.7 | 1000 | -3.8069
13.3 | 5.8 | 0.1 | 2.8129
13.3 | 5.8 | 1 | 2.7701
13.3 | 5.8 | 2 | 2.6893
13.3 | 5.8 | 5 | 2.4997
13.3 | 5.8 | 10 | 2.3139
13.3 | 5.8 | 15 | 2.1931
13.3 | 5.8 | 20 | 2.1004
13.3 | 5.8 | 25 | 2.0212
13.3 | 5.8 | 30 | 1.9509
13.3 | 5.8 | 40 | 1.8312
13.3 | 5.8 | 50 | 1.7267
13.3 | 5.8 | 60 | 1.6325
13.3 | 5.8 | 70 | 1.5453
13.3 | 5.8 | 80 | 1.4624
13.3 | 5.8 | 90 | 1.3838
13.3 | 5.8 | 100 | 1.3075
13.3 | 5.8 | 110 | 1.2355
13.3 | 5.8 | 120 | 1.1644
13.3 | 5.8 | 150 | 0.95999
13.3 | 5.8 | 200 | 0.64048
13.3 | 5.8 | 250 | 0.33646
13.3 | 5.8 | 300 | 0.041393
13.3 | 5.8 | 350 | -0.24565
13.3 | 5.8 | 400 | -0.52724
13.3 | 5.8 | 500 | -1.082
13.3 | 5.8 | 750 | -2.4306
13.3 | 5.8 | 1000 | -3.7496
13.3 | 5.9 | 0.1 | 2.8293
13.3 | 5.9 | 1 | 2.7868
13.3 | 5.9 | 2 | 2.7084
13.3 | 5.9 | 5 | 2.5224
13.3 | 5.9 | 10 | 2.3404
13.3 | 5.9 | 15 | 2.2201
13.3 | 5.9 | 20 | 2.1271
13.3 | 5.9 | 25 | 2.0492
13.3 | 5.9 | 30 | 1.9827
13.3 | 5.9 | 40 | 1.8645
13.3 | 5.9 | 50 | 1.7619
13.3 | 5.9 | 60 | 1.6684
13.3 | 5.9 | 70 | 1.5821
13.3 | 5.9 | 80 | 1.4997
13.3 | 5.9 | 90 | 1.4216
13.3 | 5.9 | 100 | 1.3464
13.3 | 5.9 | 110 | 1.2742
13.3 | 5.9 | 120 | 1.2041
13.3 | 5.9 | 150 | 1
13.3 | 5.9 | 200 | 0.68215
13.3 | 5.9 | 250 | 0.38021
13.3 | 5.9 | 300 | 0.08636
13.3 | 5.9 | 350 | -0.19997
13.3 | 5.9 | 400 | -0.48149
13.3 | 5.9 | 500 | -1.0348
13.3 | 5.9 | 750 | -2.3809
13.3 | 5.9 | 1000 | -3.699
13.3 | 6 | 0.1 | 2.8439
13.3 | 6 | 1 | 2.8028
13.3 | 6 | 2 | 2.7259
13.3 | 6 | 5 | 2.5428
13.3 | 6 | 10 | 2.3655
13.3 | 6 | 15 | 2.248
13.3 | 6 | 20 | 2.1584
13.3 | 6 | 25 | 2.0792
13.3 | 6 | 30 | 2.0128
13.3 | 6 | 40 | 1.8965
13.3 | 6 | 50 | 1.7952
13.3 | 6 | 60 | 1.7024
13.3 | 6 | 70 | 1.617
13.3 | 6 | 80 | 1.5366
13.3 | 6 | 90 | 1.4594
13.3 | 6 | 100 | 1.3838
13.3 | 6 | 110 | 1.3118
13.3 | 6 | 120 | 1.243
13.3 | 6 | 150 | 1.0414
13.3 | 6 | 200 | 0.72346
13.3 | 6 | 250 | 0.4216
13.3 | 6 | 300 | 0.13033
13.3 | 6 | 350 | -0.15614
13.3 | 6 | 400 | -0.43771
13.3 | 6 | 500 | -0.98716
13.3 | 6 | 750 | -2.3325
13.3 | 6 | 1000 | -3.6498
13.3 | 6.1 | 0.1 | 2.8573
13.3 | 6.1 | 1 | 2.8169
13.3 | 6.1 | 2 | 2.7419
13.3 | 6.1 | 5 | 2.5635
13.3 | 6.1 | 10 | 2.3892
13.3 | 6.1 | 15 | 2.2742
13.3 | 6.1 | 20 | 2.1847
13.3 | 6.1 | 25 | 2.1072
13.3 | 6.1 | 30 | 2.0414
13.3 | 6.1 | 40 | 1.9274
13.3 | 6.1 | 50 | 1.8267
13.3 | 6.1 | 60 | 1.7356
13.3 | 6.1 | 70 | 1.6503
13.3 | 6.1 | 80 | 1.5705
13.3 | 6.1 | 90 | 1.4942
13.3 | 6.1 | 100 | 1.42
13.3 | 6.1 | 110 | 1.3483
13.3 | 6.1 | 120 | 1.2788
13.3 | 6.1 | 150 | 1.0792
13.3 | 6.1 | 200 | 0.76268
13.3 | 6.1 | 250 | 0.4624
13.3 | 6.1 | 300 | 0.17026
13.3 | 6.1 | 350 | -0.11407
13.3 | 6.1 | 400 | -0.39469
13.3 | 6.1 | 500 | -0.9431
13.3 | 6.1 | 750 | -2.2865
13.3 | 6.1 | 1000 | -3.6021
13.3 | 6.2 | 0.1 | 2.8692
13.3 | 6.2 | 1 | 2.8293
13.3 | 6.2 | 2 | 2.7559
13.3 | 6.2 | 5 | 2.5809
13.3 | 6.2 | 10 | 2.4116
13.3 | 6.2 | 15 | 2.2967
13.3 | 6.2 | 20 | 2.2095
13.3 | 6.2 | 25 | 2.1367
13.3 | 6.2 | 30 | 2.0719
13.3 | 6.2 | 40 | 1.9566
13.3 | 6.2 | 50 | 1.8573
13.3 | 6.2 | 60 | 1.7672
13.3 | 6.2 | 70 | 1.683
13.3 | 6.2 | 80 | 1.6031
13.3 | 6.2 | 90 | 1.5276
13.3 | 6.2 | 100 | 1.4533
13.3 | 6.2 | 110 | 1.382
13.3 | 6.2 | 120 | 1.3139
13.3 | 6.2 | 150 | 1.1139
13.3 | 6.2 | 200 | 0.80072
13.3 | 6.2 | 250 | 0.50106
13.3 | 6.2 | 300 | 0.21219
13.3 | 6.2 | 350 | -0.073143
13.3 | 6.2 | 400 | -0.35262
13.3 | 6.2 | 500 | -0.90309
13.3 | 6.2 | 750 | -2.2418
13.3 | 6.2 | 1000 | -3.5544
13.3 | 6.3 | 0.1 | 2.8791
13.3 | 6.3 | 1 | 2.8407
13.3 | 6.3 | 2 | 2.7686
13.3 | 6.3 | 5 | 2.5977
13.3 | 6.3 | 10 | 2.4314
13.3 | 6.3 | 15 | 2.3201
13.3 | 6.3 | 20 | 2.233
13.3 | 6.3 | 25 | 2.1614
13.3 | 6.3 | 30 | 2.0969
13.3 | 6.3 | 40 | 1.9845
13.3 | 6.3 | 50 | 1.8865
13.3 | 6.3 | 60 | 1.7973
13.3 | 6.3 | 70 | 1.7135
13.3 | 6.3 | 80 | 1.6345
13.3 | 6.3 | 90 | 1.5599
13.3 | 6.3 | 100 | 1.4871
13.3 | 6.3 | 110 | 1.4166
13.3 | 6.3 | 120 | 1.3464
13.3 | 6.3 | 150 | 1.1492
13.3 | 6.3 | 200 | 0.83696
13.3 | 6.3 | 250 | 0.53908
13.3 | 6.3 | 300 | 0.25042
13.3 | 6.3 | 350 | -0.033858
13.3 | 6.3 | 400 | -0.31247
13.3 | 6.3 | 500 | -0.86012
13.3 | 6.3 | 750 | -2.1979
13.3 | 6.3 | 1000 | -3.51
13.3 | 6.4 | 0.1 | 2.8882
13.3 | 6.4 | 1 | 2.8506
13.3 | 6.4 | 2 | 2.7803
13.3 | 6.4 | 5 | 2.6138
13.3 | 6.4 | 10 | 2.4502
13.3 | 6.4 | 15 | 2.3404
13.3 | 6.4 | 20 | 2.2553
13.3 | 6.4 | 25 | 2.1847
13.3 | 6.4 | 30 | 2.1206
13.3 | 6.4 | 40 | 2.0086
13.3 | 6.4 | 50 | 1.9138
13.3 | 6.4 | 60 | 1.8254
13.3 | 6.4 | 70 | 1.7427
13.3 | 6.4 | 80 | 1.6646
13.3 | 6.4 | 90 | 1.5899
13.3 | 6.4 | 100 | 1.5172
13.3 | 6.4 | 110 | 1.4472
13.3 | 6.4 | 120 | 1.3802
13.3 | 6.4 | 150 | 1.1818
13.3 | 6.4 | 200 | 0.87157
13.3 | 6.4 | 250 | 0.57519
13.3 | 6.4 | 300 | 0.28556
13.3 | 6.4 | 350 | 0.0043214
13.3 | 6.4 | 400 | -0.27409
13.3 | 6.4 | 500 | -0.82102
13.3 | 6.4 | 750 | -2.1561
13.3 | 6.4 | 1000 | -3.466
13.3 | 6.5 | 0.1 | 2.8954
13.3 | 6.5 | 1 | 2.8585
13.3 | 6.5 | 2 | 2.7903
13.3 | 6.5 | 5 | 2.6274
13.3 | 6.5 | 10 | 2.4669
13.3 | 6.5 | 15 | 2.3598
13.3 | 6.5 | 20 | 2.2765
13.3 | 6.5 | 25 | 2.2068
13.3 | 6.5 | 30 | 2.143
13.3 | 6.5 | 40 | 2.0374
13.3 | 6.5 | 50 | 1.9395
13.3 | 6.5 | 60 | 1.8525
13.3 | 6.5 | 70 | 1.7709
13.3 | 6.5 | 80 | 1.6937
13.3 | 6.5 | 90 | 1.6191
13.3 | 6.5 | 100 | 1.5478
13.3 | 6.5 | 110 | 1.4786
13.3 | 6.5 | 120 | 1.4099
13.3 | 6.5 | 150 | 1.2148
13.3 | 6.5 | 200 | 0.90526
13.3 | 6.5 | 250 | 0.60959
13.3 | 6.5 | 300 | 0.32222
13.3 | 6.5 | 350 | 0.041393
13.3 | 6.5 | 400 | -0.23657
13.3 | 6.5 | 500 | -0.78252
13.3 | 6.5 | 750 | -2.1158
13.3 | 6.5 | 1000 | -3.4248
13.3 | 6.6 | 0.1 | 2.9015
13.3 | 6.6 | 1 | 2.8651
13.3 | 6.6 | 2 | 2.7987
13.3 | 6.6 | 5 | 2.6395
13.3 | 6.6 | 10 | 2.4829
13.3 | 6.6 | 15 | 2.3784
13.3 | 6.6 | 20 | 2.2967
13.3 | 6.6 | 25 | 2.2279
13.3 | 6.6 | 30 | 2.1673
13.3 | 6.6 | 40 | 2.0569
13.3 | 6.6 | 50 | 1.9643
13.3 | 6.6 | 60 | 1.8779
13.3 | 6.6 | 70 | 1.7973
13.3 | 6.6 | 80 | 1.7202
13.3 | 6.6 | 90 | 1.6464
13.3 | 6.6 | 100 | 1.5752
13.3 | 6.6 | 110 | 1.5065
13.3 | 6.6 | 120 | 1.4393
13.3 | 6.6 | 150 | 1.2455
13.3 | 6.6 | 200 | 0.93702
13.3 | 6.6 | 250 | 0.64246
13.3 | 6.6 | 300 | 0.35603
13.3 | 6.6 | 350 | 0.075547
13.3 | 6.6 | 400 | -0.20135
13.3 | 6.6 | 500 | -0.74473
13.3 | 6.6 | 750 | -2.0768
13.3 | 6.6 | 1000 | -3.384
13.3 | 6.7 | 0.1 | 2.9058
13.3 | 6.7 | 1 | 2.8704
13.3 | 6.7 | 2 | 2.8055
13.3 | 6.7 | 5 | 2.6503
13.3 | 6.7 | 10 | 2.4983
13.3 | 6.7 | 15 | 2.3962
13.3 | 6.7 | 20 | 2.316
13.3 | 6.7 | 25 | 2.248
13.3 | 6.7 | 30 | 2.1875
13.3 | 6.7 | 40 | 2.0792
13.3 | 6.7 | 50 | 1.9872
13.3 | 6.7 | 60 | 1.902
13.3 | 6.7 | 70 | 1.8215
13.3 | 6.7 | 80 | 1.7459
13.3 | 6.7 | 90 | 1.673
13.3 | 6.7 | 100 | 1.6021
13.3 | 6.7 | 110 | 1.534
13.3 | 6.7 | 120 | 1.4669
13.3 | 6.7 | 150 | 1.2742
13.3 | 6.7 | 200 | 0.96755
13.3 | 6.7 | 250 | 0.67394
13.3 | 6.7 | 300 | 0.38917
13.3 | 6.7 | 350 | 0.10721
13.3 | 6.7 | 400 | -0.16685
13.3 | 6.7 | 500 | -0.70997
13.3 | 6.7 | 750 | -2.0391
13.3 | 6.7 | 1000 | -3.3449
13.3 | 6.8 | 0.1 | 2.9085
13.3 | 6.8 | 1 | 2.8745
13.3 | 6.8 | 2 | 2.8109
13.3 | 6.8 | 5 | 2.6599
13.3 | 6.8 | 10 | 2.5105
13.3 | 6.8 | 15 | 2.4099
13.3 | 6.8 | 20 | 2.3324
13.3 | 6.8 | 25 | 2.2648
13.3 | 6.8 | 30 | 2.2041
13.3 | 6.8 | 40 | 2.1004
13.3 | 6.8 | 50 | 2.0086
13.3 | 6.8 | 60 | 1.9243
13.3 | 6.8 | 70 | 1.8451
13.3 | 6.8 | 80 | 1.7701
13.3 | 6.8 | 90 | 1.6972
13.3 | 6.8 | 100 | 1.6274
13.3 | 6.8 | 110 | 1.5599
13.3 | 6.8 | 120 | 1.4928
13.3 | 6.8 | 150 | 1.301
13.3 | 6.8 | 200 | 0.99651
13.3 | 6.8 | 250 | 0.70415
13.3 | 6.8 | 300 | 0.41996
13.3 | 6.8 | 350 | 0.13988
13.3 | 6.8 | 400 | -0.1343
13.3 | 6.8 | 500 | -0.67572
13.3 | 6.8 | 750 | -2.0031
13.3 | 6.8 | 1000 | -3.3072
13.3 | 6.9 | 0.1 | 2.9106
13.3 | 6.9 | 1 | 2.8779
13.3 | 6.9 | 2 | 2.8162
13.3 | 6.9 | 5 | 2.6684
13.3 | 6.9 | 10 | 2.5237
13.3 | 6.9 | 15 | 2.4249
13.3 | 6.9 | 20 | 2.3483
13.3 | 6.9 | 25 | 2.281
13.3 | 6.9 | 30 | 2.2227
13.3 | 6.9 | 40 | 2.1206
13.3 | 6.9 | 50 | 2.0294
13.3 | 6.9 | 60 | 1.9465
13.3 | 6.9 | 70 | 1.8681
13.3 | 6.9 | 80 | 1.7931
13.3 | 6.9 | 90 | 1.7218
13.3 | 6.9 | 100 | 1.6522
13.3 | 6.9 | 110 | 1.5843
13.3 | 6.9 | 120 | 1.5185
13.3 | 6.9 | 150 | 1.3284
13.3 | 6.9 | 200 | 1.0253
13.3 | 6.9 | 250 | 0.734
13.3 | 6.9 | 300 | 0.45025
13.3 | 6.9 | 350 | 0.17319
13.3 | 6.9 | 400 | -0.10237
13.3 | 6.9 | 500 | -0.64397
13.3 | 6.9 | 750 | -1.9666
13.3 | 6.9 | 1000 | -3.27
13.3 | 7 | 0.1 | 2.9133
13.3 | 7 | 1 | 2.8808
13.3 | 7 | 2 | 2.8209
13.3 | 7 | 5 | 2.6776
13.3 | 7 | 10 | 2.5353
13.3 | 7 | 15 | 2.4393
13.3 | 7 | 20 | 2.3636
13.3 | 7 | 25 | 2.2989
13.3 | 7 | 30 | 2.2405
13.3 | 7 | 40 | 2.1399
13.3 | 7 | 50 | 2.0492
13.3 | 7 | 60 | 1.968
13.3 | 7 | 70 | 1.891
13.3 | 7 | 80 | 1.8169
13.3 | 7 | 90 | 1.7459
13.3 | 7 | 100 | 1.6767
13.3 | 7 | 110 | 1.6096
13.3 | 7 | 120 | 1.5441
13.3 | 7 | 150 | 1.3541
13.3 | 7 | 200 | 1.0531
13.3 | 7 | 250 | 0.76343
13.3 | 7 | 300 | 0.48144
13.3 | 7 | 350 | 0.20412
13.3 | 7 | 400 | -0.07007
13.3 | 7 | 500 | -0.60906
13.3 | 7 | 750 | -1.9318
13.3 | 7 | 1000 | -3.2328
13.3 | 7.1 | 0.1 | 2.9154
13.3 | 7.1 | 1 | 2.8842
13.3 | 7.1 | 2 | 2.8261
13.3 | 7.1 | 5 | 2.6866
13.3 | 7.1 | 10 | 2.5478
13.3 | 7.1 | 15 | 2.4548
13.3 | 7.1 | 20 | 2.3802
13.3 | 7.1 | 25 | 2.316
13.3 | 7.1 | 30 | 2.2601
13.3 | 7.1 | 40 | 2.1614
13.3 | 7.1 | 50 | 2.0719
13.3 | 7.1 | 60 | 1.9903
13.3 | 7.1 | 70 | 1.9133
13.3 | 7.1 | 80 | 1.8407
13.3 | 7.1 | 90 | 1.7701
13.3 | 7.1 | 100 | 1.7016
13.3 | 7.1 | 110 | 1.6355
13.3 | 7.1 | 120 | 1.5705
13.3 | 7.1 | 150 | 1.382
13.3 | 7.1 | 200 | 1.0828
13.3 | 7.1 | 250 | 0.79309
13.3 | 7.1 | 300 | 0.51188
13.3 | 7.1 | 350 | 0.23553
13.3 | 7.1 | 400 | -0.037631
13.3 | 7.1 | 500 | -0.57675
13.3 | 7.1 | 750 | -1.8962
13.3 | 7.1 | 1000 | -3.1959
13.3 | 7.2 | 0.1 | 2.918
13.3 | 7.2 | 1 | 2.8876
13.3 | 7.2 | 2 | 2.8312
13.3 | 7.2 | 5 | 2.6955
13.3 | 7.2 | 10 | 2.5599
13.3 | 7.2 | 15 | 2.4683
13.3 | 7.2 | 20 | 2.3962
13.3 | 7.2 | 25 | 2.3345
13.3 | 7.2 | 30 | 2.2788
13.3 | 7.2 | 40 | 2.179
13.3 | 7.2 | 50 | 2.0934
13.3 | 7.2 | 60 | 2.0128
13.3 | 7.2 | 70 | 1.9365
13.3 | 7.2 | 80 | 1.8639
13.3 | 7.2 | 90 | 1.7945
13.3 | 7.2 | 100 | 1.7267
13.3 | 7.2 | 110 | 1.6609
13.3 | 7.2 | 120 | 1.5955
13.3 | 7.2 | 150 | 1.4082
13.3 | 7.2 | 200 | 1.1106
13.3 | 7.2 | 250 | 0.82282
13.3 | 7.2 | 300 | 0.54283
13.3 | 7.2 | 350 | 0.26717
13.3 | 7.2 | 400 | -0.0056828
13.3 | 7.2 | 500 | -0.54363
13.3 | 7.2 | 750 | -1.8601
13.3 | 7.2 | 1000 | -3.1586
13.3 | 7.3 | 0.1 | 2.9201
13.3 | 7.3 | 1 | 2.891
13.3 | 7.3 | 2 | 2.8363
13.3 | 7.3 | 5 | 2.7042
13.3 | 7.3 | 10 | 2.5729
13.3 | 7.3 | 15 | 2.4829
13.3 | 7.3 | 20 | 2.4116
13.3 | 7.3 | 25 | 2.3502
13.3 | 7.3 | 30 | 2.2967
13.3 | 7.3 | 40 | 2.1987
13.3 | 7.3 | 50 | 2.1139
13.3 | 7.3 | 60 | 2.0334
13.3 | 7.3 | 70 | 1.959
13.3 | 7.3 | 80 | 1.8876
13.3 | 7.3 | 90 | 1.8182
13.3 | 7.3 | 100 | 1.7513
13.3 | 7.3 | 110 | 1.6857
13.3 | 7.3 | 120 | 1.6222
13.3 | 7.3 | 150 | 1.4362
13.3 | 7.3 | 200 | 1.1399
13.3 | 7.3 | 250 | 0.85248
13.3 | 7.3 | 300 | 0.57287
13.3 | 7.3 | 350 | 0.29885
13.3 | 7.3 | 400 | 0.025306
13.3 | 7.3 | 500 | -0.51004
13.3 | 7.3 | 750 | -1.8239
13.3 | 7.3 | 1000 | -3.1215
13.3 | 7.4 | 0.1 | 2.9227
13.3 | 7.4 | 1 | 2.8943
13.3 | 7.4 | 2 | 2.8414
13.3 | 7.4 | 5 | 2.7135
13.3 | 7.4 | 10 | 2.5855
13.3 | 7.4 | 15 | 2.4983
13.3 | 7.4 | 20 | 2.4281
13.3 | 7.4 | 25 | 2.3692
13.3 | 7.4 | 30 | 2.3139
13.3 | 7.4 | 40 | 2.2201
13.3 | 7.4 | 50 | 2.1335
13.3 | 7.4 | 60 | 2.0569
13.3 | 7.4 | 70 | 1.9818
13.3 | 7.4 | 80 | 1.9112
13.3 | 7.4 | 90 | 1.8426
13.3 | 7.4 | 100 | 1.776
13.3 | 7.4 | 110 | 1.711
13.3 | 7.4 | 120 | 1.6474
13.3 | 7.4 | 150 | 1.4624
13.3 | 7.4 | 200 | 1.1673
13.3 | 7.4 | 250 | 0.88252
13.3 | 7.4 | 300 | 0.60423
13.3 | 7.4 | 350 | 0.33041
13.3 | 7.4 | 400 | 0.056905
13.3 | 7.4 | 500 | -0.47625
13.3 | 7.4 | 750 | -1.7905
13.3 | 7.4 | 1000 | -3.0846
13.3 | 7.5 | 0.1 | 2.9248
13.3 | 7.5 | 1 | 2.8976
13.3 | 7.5 | 2 | 2.8463
13.3 | 7.5 | 5 | 2.7218
13.3 | 7.5 | 10 | 2.5977
13.3 | 7.5 | 15 | 2.5119
13.3 | 7.5 | 20 | 2.444
13.3 | 7.5 | 25 | 2.3856
13.3 | 7.5 | 30 | 2.3324
13.3 | 7.5 | 40 | 2.2405
13.3 | 7.5 | 50 | 2.1553
13.3 | 7.5 | 60 | 2.0792
13.3 | 7.5 | 70 | 2.0043
13.3 | 7.5 | 80 | 1.9345
13.3 | 7.5 | 90 | 1.8669
13.3 | 7.5 | 100 | 1.8007
13.3 | 7.5 | 110 | 1.7364
13.3 | 7.5 | 120 | 1.673
13.3 | 7.5 | 150 | 1.49
13.3 | 7.5 | 200 | 1.1959
13.3 | 7.5 | 250 | 0.91222
13.3 | 7.5 | 300 | 0.63448
13.3 | 7.5 | 350 | 0.36173
13.3 | 7.5 | 400 | 0.089905
13.3 | 7.5 | 500 | -0.44249
13.3 | 7.5 | 750 | -1.7545
13.3 | 7.5 | 1000 | -3.0472
13.3 | 7.6 | 0.1 | 2.9274
13.3 | 7.6 | 1 | 2.9009
13.3 | 7.6 | 2 | 2.8513
13.3 | 7.6 | 5 | 2.7308
13.3 | 7.6 | 10 | 2.6107
13.3 | 7.6 | 15 | 2.5276
13.3 | 7.6 | 20 | 2.4609
13.3 | 7.6 | 25 | 2.4031
13.3 | 7.6 | 30 | 2.3522
13.3 | 7.6 | 40 | 2.2601
13.3 | 7.6 | 50 | 2.1761
13.3 | 7.6 | 60 | 2.1004
13.3 | 7.6 | 70 | 2.0294
13.3 | 7.6 | 80 | 1.9581
13.3 | 7.6 | 90 | 1.891
13.3 | 7.6 | 100 | 1.8254
13.3 | 7.6 | 110 | 1.7619
13.3 | 7.6 | 120 | 1.699
13.3 | 7.6 | 150 | 1.5159
13.3 | 7.6 | 200 | 1.2253
13.3 | 7.6 | 250 | 0.94151
13.3 | 7.6 | 300 | 0.66464
13.3 | 7.6 | 350 | 0.3927
13.3 | 7.6 | 400 | 0.12385
13.3 | 7.6 | 500 | -0.40894
13.3 | 7.6 | 750 | -1.719
13.3 | 7.6 | 1000 | -3.0101
13.3 | 7.7 | 0.1 | 2.9299
13.3 | 7.7 | 1 | 2.9042
13.3 | 7.7 | 2 | 2.8561
13.3 | 7.7 | 5 | 2.7404
13.3 | 7.7 | 10 | 2.6222
13.3 | 7.7 | 15 | 2.5416
13.3 | 7.7 | 20 | 2.4771
13.3 | 7.7 | 25 | 2.42
13.3 | 7.7 | 30 | 2.3692
13.3 | 7.7 | 40 | 2.2788
13.3 | 7.7 | 50 | 2.1987
13.3 | 7.7 | 60 | 2.1206
13.3 | 7.7 | 70 | 2.0492
13.3 | 7.7 | 80 | 1.9818
13.3 | 7.7 | 90 | 1.9149
13.3 | 7.7 | 100 | 1.85
13.3 | 7.7 | 110 | 1.7868
13.3 | 7.7 | 120 | 1.7243
13.3 | 7.7 | 150 | 1.5428
13.3 | 7.7 | 200 | 1.2529
13.3 | 7.7 | 250 | 0.97128
13.3 | 7.7 | 300 | 0.69548
13.3 | 7.7 | 350 | 0.42325
13.3 | 7.7 | 400 | 0.15534
13.3 | 7.7 | 500 | -0.37572
13.3 | 7.7 | 750 | -1.6819
13.3 | 7.7 | 1000 | -2.9747
13.3 | 7.8 | 0.1 | 2.932
13.3 | 7.8 | 1 | 2.9074
13.3 | 7.8 | 2 | 2.8609
13.3 | 7.8 | 5 | 2.749
13.3 | 7.8 | 10 | 2.6355
13.3 | 7.8 | 15 | 2.5563
13.3 | 7.8 | 20 | 2.4928
13.3 | 7.8 | 25 | 2.4378
13.3 | 7.8 | 30 | 2.3874
13.3 | 7.8 | 40 | 2.2989
13.3 | 7.8 | 50 | 2.2201
13.3 | 7.8 | 60 | 2.143
13.3 | 7.8 | 70 | 2.0719
13.3 | 7.8 | 80 | 2.0043
13.3 | 7.8 | 90 | 1.9395
13.3 | 7.8 | 100 | 1.8751
13.3 | 7.8 | 110 | 1.8122
13.3 | 7.8 | 120 | 1.7505
13.3 | 7.8 | 150 | 1.5705
13.3 | 7.8 | 200 | 1.281
13.3 | 7.8 | 250 | 1
13.3 | 7.8 | 300 | 0.72673
13.3 | 7.8 | 350 | 0.45484
13.3 | 7.8 | 400 | 0.18752
13.3 | 7.8 | 500 | -0.34294
13.3 | 7.8 | 750 | -1.6478
13.3 | 7.8 | 1000 | -2.9355
13.3 | 7.9 | 0.1 | 2.9345
13.3 | 7.9 | 1 | 2.9106
13.3 | 7.9 | 2 | 2.8657
13.3 | 7.9 | 5 | 2.7582
13.3 | 7.9 | 10 | 2.6474
13.3 | 7.9 | 15 | 2.5705
13.3 | 7.9 | 20 | 2.5092
13.3 | 7.9 | 25 | 2.4548
13.3 | 7.9 | 30 | 2.4065
13.3 | 7.9 | 40 | 2.3181
13.3 | 7.9 | 50 | 2.2405
13.3 | 7.9 | 60 | 2.1673
13.3 | 7.9 | 70 | 2.0969
13.3 | 7.9 | 80 | 2.0294
13.3 | 7.9 | 90 | 1.9633
13.3 | 7.9 | 100 | 1.8998
13.3 | 7.9 | 110 | 1.8376
13.3 | 7.9 | 120 | 1.776
13.3 | 7.9 | 150 | 1.5966
13.3 | 7.9 | 200 | 1.3096
13.3 | 7.9 | 250 | 1.0294
13.3 | 7.9 | 300 | 0.75664
13.3 | 7.9 | 350 | 0.48714
13.3 | 7.9 | 400 | 0.22011
13.3 | 7.9 | 500 | -0.30892
13.3 | 7.9 | 750 | -1.6126
13.3 | 7.9 | 1000 | -2.8996
13.3 | 8 | 0.1 | 2.937
13.3 | 8 | 1 | 2.9138
13.3 | 8 | 2 | 2.871
13.3 | 8 | 5 | 2.7664
13.3 | 8 | 10 | 2.6599
13.3 | 8 | 15 | 2.5855
13.3 | 8 | 20 | 2.525
13.3 | 8 | 25 | 2.4728
13.3 | 8 | 30 | 2.4249
13.3 | 8 | 40 | 2.3385
13.3 | 8 | 50 | 2.2601
13.3 | 8 | 60 | 2.1875
13.3 | 8 | 70 | 2.1206
13.3 | 8 | 80 | 2.0531
13.3 | 8 | 90 | 1.9877
13.3 | 8 | 100 | 1.9243
13.3 | 8 | 110 | 1.8627
13.3 | 8 | 120 | 1.8021
13.3 | 8 | 150 | 1.6243
13.3 | 8 | 200 | 1.3385
13.3 | 8 | 250 | 1.0607
13.3 | 8 | 300 | 0.78746
13.3 | 8 | 350 | 0.51851
13.3 | 8 | 400 | 0.25285
13.3 | 8 | 500 | -0.27572
13.3 | 8 | 750 | -1.5768
13.3 | 8 | 1000 | -2.8633
13.3 | 8.1 | 0.1 | 2.939
13.3 | 8.1 | 1 | 2.917
13.3 | 8.1 | 2 | 2.8762
13.3 | 8.1 | 5 | 2.7752
13.3 | 8.1 | 10 | 2.6721
13.3 | 8.1 | 15 | 2.5999
13.3 | 8.1 | 20 | 2.5403
13.3 | 8.1 | 25 | 2.49
13.3 | 8.1 | 30 | 2.4425
13.3 | 8.1 | 40 | 2.3579
13.3 | 8.1 | 50 | 2.281
13.3 | 8.1 | 60 | 2.2095
13.3 | 8.1 | 70 | 2.143
13.3 | 8.1 | 80 | 2.0755
13.3 | 8.1 | 90 | 2.0128
13.3 | 8.1 | 100 | 1.9494
13.3 | 8.1 | 110 | 1.8876
13.3 | 8.1 | 120 | 1.8274
13.3 | 8.1 | 150 | 1.6513
13.3 | 8.1 | 200 | 1.3674
13.3 | 8.1 | 250 | 1.0899
13.3 | 8.1 | 300 | 0.81823
13.3 | 8.1 | 350 | 0.55023
13.3 | 8.1 | 400 | 0.2833
13.3 | 8.1 | 500 | -0.2426
13.3 | 8.1 | 750 | -1.5406
13.3 | 8.1 | 1000 | -2.8239
13.3 | 8.2 | 0.1 | 2.9415
13.3 | 8.2 | 1 | 2.9206
13.3 | 8.2 | 2 | 2.8808
13.3 | 8.2 | 5 | 2.7846
13.3 | 8.2 | 10 | 2.6848
13.3 | 8.2 | 15 | 2.6149
13.3 | 8.2 | 20 | 2.5575
13.3 | 8.2 | 25 | 2.5065
13.3 | 8.2 | 30 | 2.4609
13.3 | 8.2 | 40 | 2.3784
13.3 | 8.2 | 50 | 2.3032
13.3 | 8.2 | 60 | 2.233
13.3 | 8.2 | 70 | 2.1644
13.3 | 8.2 | 80 | 2.1004
13.3 | 8.2 | 90 | 2.0374
13.3 | 8.2 | 100 | 1.9741
13.3 | 8.2 | 110 | 1.9133
13.3 | 8.2 | 120 | 1.8531
13.3 | 8.2 | 150 | 1.6776
13.3 | 8.2 | 200 | 1.3945
13.3 | 8.2 | 250 | 1.1206
13.3 | 8.2 | 300 | 0.8488
13.3 | 8.2 | 350 | 0.58092
13.3 | 8.2 | 400 | 0.31597
13.3 | 8.2 | 500 | -0.20901
13.3 | 8.2 | 750 | -1.5045
13.3 | 8.2 | 1000 | -2.7878
13.3 | 8.3 | 0.1 | 2.944
13.3 | 8.3 | 1 | 2.9238
13.3 | 8.3 | 2 | 2.8859
13.3 | 8.3 | 5 | 2.7931
13.3 | 8.3 | 10 | 2.6972
13.3 | 8.3 | 15 | 2.6294
13.3 | 8.3 | 20 | 2.5729
13.3 | 8.3 | 25 | 2.5237
13.3 | 8.3 | 30 | 2.48
13.3 | 8.3 | 40 | 2.3979
13.3 | 8.3 | 50 | 2.3243
13.3 | 8.3 | 60 | 2.2553
13.3 | 8.3 | 70 | 2.1875
13.3 | 8.3 | 80 | 2.1239
13.3 | 8.3 | 90 | 2.0607
13.3 | 8.3 | 100 | 1.9987
13.3 | 8.3 | 110 | 1.9385
13.3 | 8.3 | 120 | 1.8791
13.3 | 8.3 | 150 | 1.705
13.3 | 8.3 | 200 | 1.4232
13.3 | 8.3 | 250 | 1.1492
13.3 | 8.3 | 300 | 0.87967
13.3 | 8.3 | 350 | 0.61278
13.3 | 8.3 | 400 | 0.3483
13.3 | 8.3 | 500 | -0.17587
13.3 | 8.3 | 750 | -1.4698
13.3 | 8.3 | 1000 | -2.7496
13.3 | 8.4 | 0.1 | 2.9465
13.3 | 8.4 | 1 | 2.9269
13.3 | 8.4 | 2 | 2.891
13.3 | 8.4 | 5 | 2.8021
13.3 | 8.4 | 10 | 2.7093
13.3 | 8.4 | 15 | 2.6435
13.3 | 8.4 | 20 | 2.5888
13.3 | 8.4 | 25 | 2.5416
13.3 | 8.4 | 30 | 2.4969
13.3 | 8.4 | 40 | 2.4183
13.3 | 8.4 | 50 | 2.3444
13.3 | 8.4 | 60 | 2.2765
13.3 | 8.4 | 70 | 2.2095
13.3 | 8.4 | 80 | 2.1461
13.3 | 8.4 | 90 | 2.0828
13.3 | 8.4 | 100 | 2.0253
13.3 | 8.4 | 110 | 1.9638
13.3 | 8.4 | 120 | 1.9047
13.3 | 8.4 | 150 | 1.7316
13.3 | 8.4 | 200 | 1.4518
13.3 | 8.4 | 250 | 1.179
13.3 | 8.4 | 300 | 0.91009
13.3 | 8.4 | 350 | 0.64444
13.3 | 8.4 | 400 | 0.38021
13.3 | 8.4 | 500 | -0.14206
13.3 | 8.4 | 750 | -1.4342
13.3 | 8.4 | 1000 | -2.7144
13.3 | 8.5 | 0.1 | 2.9484
13.3 | 8.5 | 1 | 2.9304
13.3 | 8.5 | 2 | 2.896
13.3 | 8.5 | 5 | 2.8109
13.3 | 8.5 | 10 | 2.7218
13.3 | 8.5 | 15 | 2.658
13.3 | 8.5 | 20 | 2.6053
13.3 | 8.5 | 25 | 2.5587
13.3 | 8.5 | 30 | 2.5159
13.3 | 8.5 | 40 | 2.4378
13.3 | 8.5 | 50 | 2.3655
13.3 | 8.5 | 60 | 2.2989
13.3 | 8.5 | 70 | 2.233
13.3 | 8.5 | 80 | 2.1703
13.3 | 8.5 | 90 | 2.1072
13.3 | 8.5 | 100 | 2.0492
13.3 | 8.5 | 110 | 1.989
13.3 | 8.5 | 120 | 1.9304
13.3 | 8.5 | 150 | 1.7589
13.3 | 8.5 | 200 | 1.48
13.3 | 8.5 | 250 | 1.2095
13.3 | 8.5 | 300 | 0.94101
13.3 | 8.5 | 350 | 0.67578
13.3 | 8.5 | 400 | 0.4133
13.3 | 8.5 | 500 | -0.10902
13.3 | 8.5 | 750 | -1.3979
13.3 | 8.5 | 1000 | -2.6757
13.3 | 8.6 | 0.1 | 2.9509
13.3 | 8.6 | 1 | 2.9335
13.3 | 8.6 | 2 | 2.9009
13.3 | 8.6 | 5 | 2.8202
13.3 | 8.6 | 10 | 2.7348
13.3 | 8.6 | 15 | 2.673
13.3 | 8.6 | 20 | 2.6212
13.3 | 8.6 | 25 | 2.5763
13.3 | 8.6 | 30 | 2.534
13.3 | 8.6 | 40 | 2.4579
13.3 | 8.6 | 50 | 2.3874
13.3 | 8.6 | 60 | 2.3201
13.3 | 8.6 | 70 | 2.2553
13.3 | 8.6 | 80 | 2.1931
13.3 | 8.6 | 90 | 2.1335
13.3 | 8.6 | 100 | 2.0719
13.3 | 8.6 | 110 | 2.0128
13.3 | 8.6 | 120 | 1.9562
13.3 | 8.6 | 150 | 1.7853
13.3 | 8.6 | 200 | 1.5092
13.3 | 8.6 | 250 | 1.238
13.3 | 8.6 | 300 | 0.97128
13.3 | 8.6 | 350 | 0.70757
13.3 | 8.6 | 400 | 0.4456
13.3 | 8.6 | 500 | -0.075721
13.3 | 8.6 | 750 | -1.3625
13.3 | 8.6 | 1000 | -2.6383
13.3 | 8.7 | 0.1 | 2.9533
13.3 | 8.7 | 1 | 2.937
13.3 | 8.7 | 2 | 2.9058
13.3 | 8.7 | 5 | 2.8287
13.3 | 8.7 | 10 | 2.7466
13.3 | 8.7 | 15 | 2.6875
13.3 | 8.7 | 20 | 2.6375
13.3 | 8.7 | 25 | 2.5933
13.3 | 8.7 | 30 | 2.5527
13.3 | 8.7 | 40 | 2.4771
13.3 | 8.7 | 50 | 2.4082
13.3 | 8.7 | 60 | 2.3424
13.3 | 8.7 | 70 | 2.2788
13.3 | 8.7 | 80 | 2.2175
13.3 | 8.7 | 90 | 2.1584
13.3 | 8.7 | 100 | 2.0969
13.3 | 8.7 | 110 | 2.0374
13.3 | 8.7 | 120 | 1.9818
13.3 | 8.7 | 150 | 1.8122
13.3 | 8.7 | 200 | 1.5378
13.3 | 8.7 | 250 | 1.2672
13.3 | 8.7 | 300 | 1
13.3 | 8.7 | 350 | 0.73878
13.3 | 8.7 | 400 | 0.47712
13.3 | 8.7 | 500 | -0.042393
13.3 | 8.7 | 750 | -1.327
13.3 | 8.7 | 1000 | -2.6021
13.3 | 8.8 | 0.1 | 2.9557
13.3 | 8.8 | 1 | 2.94
13.3 | 8.8 | 2 | 2.9106
13.3 | 8.8 | 5 | 2.8376
13.3 | 8.8 | 10 | 2.7597
13.3 | 8.8 | 15 | 2.7016
13.3 | 8.8 | 20 | 2.6532
13.3 | 8.8 | 25 | 2.6107
13.3 | 8.8 | 30 | 2.5705
13.3 | 8.8 | 40 | 2.4969
13.3 | 8.8 | 50 | 2.4298
13.3 | 8.8 | 60 | 2.3636
13.3 | 8.8 | 70 | 2.301
13.3 | 8.8 | 80 | 2.2405
13.3 | 8.8 | 90 | 2.1818
13.3 | 8.8 | 100 | 2.1239
13.3 | 8.8 | 110 | 2.0645
13.3 | 8.8 | 120 | 2.0086
13.3 | 8.8 | 150 | 1.8395
13.3 | 8.8 | 200 | 1.5658
13.3 | 8.8 | 250 | 1.2967
13.3 | 8.8 | 300 | 1.0334
13.3 | 8.8 | 350 | 0.77012
13.3 | 8.8 | 400 | 0.5092
13.3 | 8.8 | 500 | -0.0087739
13.3 | 8.8 | 750 | -1.2916
13.3 | 8.8 | 1000 | -2.5654
13.3 | 8.9 | 0.1 | 2.9581
13.3 | 8.9 | 1 | 2.9435
13.3 | 8.9 | 2 | 2.9159
13.3 | 8.9 | 5 | 2.847
13.3 | 8.9 | 10 | 2.7716
13.3 | 8.9 | 15 | 2.7168
13.3 | 8.9 | 20 | 2.6702
13.3 | 8.9 | 25 | 2.6274
13.3 | 8.9 | 30 | 2.5888
13.3 | 8.9 | 40 | 2.5172
13.3 | 8.9 | 50 | 2.4502
13.3 | 8.9 | 60 | 2.3856
13.3 | 8.9 | 70 | 2.3243
13.3 | 8.9 | 80 | 2.2648
13.3 | 8.9 | 90 | 2.2041
13.3 | 8.9 | 100 | 2.1461
13.3 | 8.9 | 110 | 2.0899
13.3 | 8.9 | 120 | 2.0334
13.3 | 8.9 | 150 | 1.8663
13.3 | 8.9 | 200 | 1.5944
13.3 | 8.9 | 250 | 1.3263
13.3 | 8.9 | 300 | 1.0645
13.3 | 8.9 | 350 | 0.8014
13.3 | 8.9 | 400 | 0.54158
13.3 | 8.9 | 500 | 0.025306
13.3 | 8.9 | 750 | -1.2565
13.3 | 8.9 | 1000 | -2.5272
13.3 | 9 | 0.1 | 2.9605
13.3 | 9 | 1 | 2.9469
13.3 | 9 | 2 | 2.9206
13.3 | 9 | 5 | 2.8555
13.3 | 9 | 10 | 2.7846
13.3 | 9 | 15 | 2.7308
13.3 | 9 | 20 | 2.6857
13.3 | 9 | 25 | 2.6454
13.3 | 9 | 30 | 2.6075
13.3 | 9 | 40 | 2.5366
13.3 | 9 | 50 | 2.4713
13.3 | 9 | 60 | 2.4082
13.3 | 9 | 70 | 2.3464
13.3 | 9 | 80 | 2.2878
13.3 | 9 | 90 | 2.2304
13.3 | 9 | 100 | 2.1732
13.3 | 9 | 110 | 2.1139
13.3 | 9 | 120 | 2.0607
13.3 | 9 | 150 | 1.8932
13.3 | 9 | 200 | 1.6232
13.3 | 9 | 250 | 1.356
13.3 | 9 | 300 | 1.0934
13.3 | 9 | 350 | 0.83315
13.3 | 9 | 400 | 0.57403
13.3 | 9 | 500 | 0.056905
13.3 | 9 | 750 | -1.2204
13.3 | 9 | 1000 | -2.4908
20 | 4 | 0.1 | 2.4639
20 | 4 | 1 | 2.356
20 | 4 | 2 | 2.1959
20 | 4 | 5 | 1.8357
20 | 4 | 10 | 1.4728
20 | 4 | 15 | 1.2253
20 | 4 | 20 | 1.0334
20 | 4 | 25 | 0.87216
20 | 4 | 30 | 0.734
20 | 4 | 40 | 0.49969
20 | 4 | 50 | 0.3032
20 | 4 | 60 | 0.13033
20 | 4 | 70 | -0.022734
20 | 4 | 80 | -0.16368
20 | 4 | 90 | -0.29499
20 | 4 | 100 | -0.38091
20 | 4 | 110 | -0.46344
20 | 4 | 120 | -0.54212
20 | 4 | 150 | -0.767
20 | 4 | 200 | -1.1158
20 | 4 | 250 | -1.4413
20 | 4 | 300 | -1.7545
20 | 4 | 350 | -2.056
20 | 4 | 400 | -2.3516
20 | 4 | 500 | -2.9281
20 | 4 | 750 | -4.3143
20 | 4 | 1000 | -5.6615
20 | 4.1 | 0.1 | 2.49
20 | 4.1 | 1 | 2.3856
20 | 4.1 | 2 | 2.2279
20 | 4.1 | 5 | 1.8774
20 | 4.1 | 10 | 1.525
20 | 4.1 | 15 | 1.2856
20 | 4.1 | 20 | 1.0969
20 | 4.1 | 25 | 0.94151
20 | 4.1 | 30 | 0.80686
20 | 4.1 | 40 | 0.57978
20 | 4.1 | 50 | 0.38917
20 | 4.1 | 60 | 0.22011
20 | 4.1 | 70 | 0.071882
20 | 4.1 | 80 | -0.067019
20 | 4.1 | 90 | -0.1945
20 | 4.1 | 100 | -0.27984
20 | 4.1 | 110 | -0.36151
20 | 4.1 | 120 | -0.44129
20 | 4.1 | 150 | -0.66555
20 | 4.1 | 200 | -1.0114
20 | 4.1 | 250 | -1.3363
20 | 4.1 | 300 | -1.6459
20 | 4.1 | 350 | -1.9469
20 | 4.1 | 400 | -2.2426
20 | 4.1 | 500 | -2.8182
20 | 4.1 | 750 | -4.2027
20 | 4.1 | 1000 | -5.5482
20 | 4.2 | 0.1 | 2.5132
20 | 4.2 | 1 | 2.4116
20 | 4.2 | 2 | 2.2601
20 | 4.2 | 5 | 1.918
20 | 4.2 | 10 | 1.5752
20 | 4.2 | 15 | 1.3424
20 | 4.2 | 20 | 1.1614
20 | 4.2 | 25 | 1.0086
20 | 4.2 | 30 | 0.8791
20 | 4.2 | 40 | 0.65801
20 | 4.2 | 50 | 0.47276
20 | 4.2 | 60 | 0.30963
20 | 4.2 | 70 | 0.16435
20 | 4.2 | 80 | 0.029384
20 | 4.2 | 90 | -0.095826
20 | 4.2 | 100 | -0.18046
20 | 4.2 | 110 | -0.26201
20 | 4.2 | 120 | -0.34008
20 | 4.2 | 150 | -0.56384
20 | 4.2 | 200 | -0.90658
20 | 4.2 | 250 | -1.2314
20 | 4.2 | 300 | -1.5406
20 | 4.2 | 350 | -1.8416
20 | 4.2 | 400 | -2.1355
20 | 4.2 | 500 | -2.7077
20 | 4.2 | 750 | -4.0915
20 | 4.2 | 1000 | -5.4353
20 | 4.3 | 0.1 | 2.5366
20 | 4.3 | 1 | 2.4378
20 | 4.3 | 2 | 2.29
20 | 4.3 | 5 | 1.9566
20 | 4.3 | 10 | 1.6243
20 | 4.3 | 15 | 1.3979
20 | 4.3 | 20 | 1.2227
20 | 4.3 | 25 | 1.0755
20 | 4.3 | 30 | 0.94988
20 | 4.3 | 40 | 0.7356
20 | 4.3 | 50 | 0.55509
20 | 4.3 | 60 | 0.3962
20 | 4.3 | 70 | 0.25527
20 | 4.3 | 80 | 0.12385
20 | 4.3 | 90 | 0
20 | 4.3 | 100 | -0.082494
20 | 4.3 | 110 | -0.16368
20 | 4.3 | 120 | -0.24185
20 | 4.3 | 150 | -0.46344
20 | 4.3 | 200 | -0.80688
20 | 4.3 | 250 | -1.1284
20 | 4.3 | 300 | -1.4365
20 | 4.3 | 350 | -1.7375
20 | 4.3 | 400 | -2.0297
20 | 4.3 | 500 | -2.6021
20 | 4.3 | 750 | -3.983
20 | 4.3 | 1000 | -5.3251
20 | 4.4 | 0.1 | 2.5575
20 | 4.4 | 1 | 2.4624
20 | 4.4 | 2 | 2.3181
20 | 4.4 | 5 | 1.9943
20 | 4.4 | 10 | 1.6721
20 | 4.4 | 15 | 1.4533
20 | 4.4 | 20 | 1.2833
20 | 4.4 | 25 | 1.143
20 | 4.4 | 30 | 1.0212
20 | 4.4 | 40 | 0.81158
20 | 4.4 | 50 | 0.63649
20 | 4.4 | 60 | 0.48287
20 | 4.4 | 70 | 0.34439
20 | 4.4 | 80 | 0.21484
20 | 4.4 | 90 | 0.09691
20 | 4.4 | 100 | 0.012837
20 | 4.4 | 110 | -0.066513
20 | 4.4 | 120 | -0.14388
20 | 4.4 | 150 | -0.36452
20 | 4.4 | 200 | -0.70553
20 | 4.4 | 250 | -1.0264
20 | 4.4 | 300 | -1.3344
20 | 4.4 | 350 | -1.6326
20 | 4.4 | 400 | -1.9245
20 | 4.4 | 500 | -2.4962
20 | 4.4 | 750 | -3.8729
20 | 4.4 | 1000 | -5.2154
20 | 4.5 | 0.1 | 2.5775
20 | 4.5 | 1 | 2.4843
20 | 4.5 | 2 | 2.3444
20 | 4.5 | 5 | 2.0294
20 | 4.5 | 10 | 1.7185
20 | 4.5 | 15 | 1.5079
20 | 4.5 | 20 | 1.3424
20 | 4.5 | 25 | 1.2068
20 | 4.5 | 30 | 1.0864
20 | 4.5 | 40 | 0.88593
20 | 4.5 | 50 | 0.716
20 | 4.5 | 60 | 0.56703
20 | 4.5 | 70 | 0.43136
20 | 4.5 | 80 | 0.3075
20 | 4.5 | 90 | 0.19312
20 | 4.5 | 100 | 0.11059
20 | 4.5 | 110 | 0.029384
20 | 4.5 | 120 | -0.047692
20 | 4.5 | 150 | -0.2668
20 | 4.5 | 200 | -0.6073
20 | 4.5 | 250 | -0.92445
20 | 4.5 | 300 | -1.2328
20 | 4.5 | 350 | -1.5302
20 | 4.5 | 400 | -1.821
20 | 4.5 | 500 | -2.3915
20 | 4.5 | 750 | -3.767
20 | 4.5 | 1000 | -5.1068
20 | 4.6 | 0.1 | 2.5955
20 | 4.6 | 1 | 2.5065
20 | 4.6 | 2 | 2.3692
20 | 4.6 | 5 | 2.0645
20 | 4.6 | 10 | 1.7634
20 | 4.6 | 15 | 1.5599
20 | 4.6 | 20 | 1.4014
20 | 4.6 | 25 | 1.2695
20 | 4.6 | 30 | 1.1553
20 | 4.6 | 40 | 0.95952
20 | 4.6 | 50 | 0.79449
20 | 4.6 | 60 | 0.64933
20 | 4.6 | 70 | 0.51851
20 | 4.6 | 80 | 0.39794
20 | 4.6 | 90 | 0.28556
20 | 4.6 | 100 | 0.20412
20 | 4.6 | 110 | 0.12385
20 | 4.6 | 120 | 0.045323
20 | 4.6 | 150 | -0.1707
20 | 4.6 | 200 | -0.50864
20 | 4.6 | 250 | -0.82681
20 | 4.6 | 300 | -1.1325
20 | 4.6 | 350 | -1.4295
20 | 4.6 | 400 | -1.7212
20 | 4.6 | 500 | -2.2882
20 | 4.6 | 750 | -3.6615
20 | 4.6 | 1000 | -5
20 | 4.7 | 0.1 | 2.6128
20 | 4.7 | 1 | 2.5263
20 | 4.7 | 2 | 2.3945
20 | 4.7 | 5 | 2.1004
20 | 4.7 | 10 | 1.8075
20 | 4.7 | 15 | 1.6107
20 | 4.7 | 20 | 1.4579
20 | 4.7 | 25 | 1.3304
20 | 4.7 | 30 | 1.2201
20 | 4.7 | 40 | 1.0294
20 | 4.7 | 50 | 0.87216
20 | 4.7 | 60 | 0.73159
20 | 4.7 | 70 | 0.60423
20 | 4.7 | 80 | 0.48714
20 | 4.7 | 90 | 0.37658
20 | 4.7 | 100 | 0.29447
20 | 4.7 | 110 | 0.21748
20 | 4.7 | 120 | 0.13988
20 | 4.7 | 150 | -0.076238
20 | 4.7 | 200 | -0.41229
20 | 4.7 | 250 | -0.72816
20 | 4.7 | 300 | -1.0339
20 | 4.7 | 350 | -1.3298
20 | 4.7 | 400 | -1.6198
20 | 4.7 | 500 | -2.1871
20 | 4.7 | 750 | -3.5575
20 | 4.7 | 1000 | -4.8928
20 | 4.8 | 0.1 | 2.6284
20 | 4.8 | 1 | 2.5453
20 | 4.8 | 2 | 2.4166
20 | 4.8 | 5 | 2.1303
20 | 4.8 | 10 | 1.8494
20 | 4.8 | 15 | 1.6599
20 | 4.8 | 20 | 1.5132
20 | 4.8 | 25 | 1.3892
20 | 4.8 | 30 | 1.2833
20 | 4.8 | 40 | 1.1004
20 | 4.8 | 50 | 0.94792
20 | 4.8 | 60 | 0.81158
20 | 4.8 | 70 | 0.68842
20 | 4.8 | 80 | 0.57403
20 | 4.8 | 90 | 0.46687
20 | 4.8 | 100 | 0.38561
20 | 4.8 | 110 | 0.3075
20 | 4.8 | 120 | 0.233
20 | 4.8 | 150 | 0.017033
20 | 4.8 | 200 | -0.31785
20 | 4.8 | 250 | -0.63264
20 | 4.8 | 300 | -0.93554
20 | 4.8 | 350 | -1.2321
20 | 4.8 | 400 | -1.5214
20 | 4.8 | 500 | -2.0867
20 | 4.8 | 750 | -3.4559
20 | 4.8 | 1000 | -4.7905
20 | 4.9 | 0.1 | 2.6425
20 | 4.9 | 1 | 2.5623
20 | 4.9 | 2 | 2.4378
20 | 4.9 | 5 | 2.1614
20 | 4.9 | 10 | 1.8904
20 | 4.9 | 15 | 1.7084
20 | 4.9 | 20 | 1.5658
20 | 4.9 | 25 | 1.4487
20 | 4.9 | 30 | 1.3464
20 | 4.9 | 40 | 1.1703
20 | 4.9 | 50 | 1.0212
20 | 4.9 | 60 | 0.89042
20 | 4.9 | 70 | 0.77085
20 | 4.9 | 80 | 0.65992
20 | 4.9 | 90 | 0.5563
20 | 4.9 | 100 | 0.47567
20 | 4.9 | 110 | 0.39794
20 | 4.9 | 120 | 0.32428
20 | 4.9 | 150 | 0.11059
20 | 4.9 | 200 | -0.22403
20 | 4.9 | 250 | -0.5376
20 | 4.9 | 300 | -0.84164
20 | 4.9 | 350 | -1.1349
20 | 4.9 | 400 | -1.4237
20 | 4.9 | 500 | -1.9872
20 | 4.9 | 750 | -3.3546
20 | 4.9 | 1000 | -4.6861
20 | 5 | 0.1 | 2.6551
20 | 5 | 1 | 2.5786
20 | 5 | 2 | 2.4579
20 | 5 | 5 | 2.1903
20 | 5 | 10 | 1.9304
20 | 5 | 15 | 1.7551
20 | 5 | 20 | 1.6191
20 | 5 | 25 | 1.5051
20 | 5 | 30 | 1.4065
20 | 5 | 40 | 1.238
20 | 5 | 50 | 1.0969
20 | 5 | 60 | 0.96802
20 | 5 | 70 | 0.85248
20 | 5 | 80 | 0.74507
20 | 5 | 90 | 0.64444
20 | 5 | 100 | 0.56467
20 | 5 | 110 | 0.48714
20 | 5 | 120 | 0.4133
20 | 5 | 150 | 0.19866
20 | 5 | 200 | -0.13136
20 | 5 | 250 | -0.44491
20 | 5 | 300 | -0.74715
20 | 5 | 350 | -1.0395
20 | 5 | 400 | -1.327
20 | 5 | 500 | -1.8894
20 | 5 | 750 | -3.2541
20 | 5 | 1000 | -4.585
20 | 5.1 | 0.1 | 2.6675
20 | 5.1 | 1 | 2.5933
20 | 5.1 | 2 | 2.4771
20 | 5.1 | 5 | 2.2201
20 | 5.1 | 10 | 1.9685
20 | 5.1 | 15 | 1.8007
20 | 5.1 | 20 | 1.6702
20 | 5.1 | 25 | 1.5611
20 | 5.1 | 30 | 1.4669
20 | 5.1 | 40 | 1.3054
20 | 5.1 | 50 | 1.1673
20 | 5.1 | 60 | 1.0453
20 | 5.1 | 70 | 0.93247
20 | 5.1 | 80 | 0.82802
20 | 5.1 | 90 | 0.73078
20 | 5.1 | 100 | 0.65128
20 | 5.1 | 110 | 0.57519
20 | 5.1 | 120 | 0.50106
20 | 5.1 | 150 | 0.29003
20 | 5.1 | 200 | -0.040482
20 | 5.1 | 250 | -0.35262
20 | 5.1 | 300 | -0.65365
20 | 5.1 | 350 | -0.94692
20 | 5.1 | 400 | -1.2321
20 | 5.1 | 500 | -1.7932
20 | 5.1 | 750 | -3.1561
20 | 5.1 | 1000 | -4.4855
20 | 5.2 | 0.1 | 2.6776
20 | 5.2 | 1 | 2.6064
20 | 5.2 | 2 | 2.4942
20 | 5.2 | 5 | 2.2455
20 | 5.2 | 10 | 2.0043
20 | 5.2 | 15 | 1.8445
20 | 5.2 | 20 | 1.7193
20 | 5.2 | 25 | 1.616
20 | 5.2 | 30 | 1.525
20 | 5.2 | 40 | 1.3692
20 | 5.2 | 50 | 1.238
20 | 5.2 | 60 | 1.1206
20 | 5.2 | 70 | 1.0128
20 | 5.2 | 80 | 0.91009
20 | 5.2 | 90 | 0.81558
20 | 5.2 | 100 | 0.73719
20 | 5.2 | 110 | 0.66087
20 | 5.2 | 120 | 0.58771
20 | 5.2 | 150 | 0.37658
20 | 5.2 | 200 | 0.049218
20 | 5.2 | 250 | -0.26122
20 | 5.2 | 300 | -0.56067
20 | 5.2 | 350 | -0.85387
20 | 5.2 | 400 | -1.1391
20 | 5.2 | 500 | -1.699
20 | 5.2 | 750 | -3.059
20 | 5.2 | 1000 | -4.3862
20 | 5.3 | 0.1 | 2.6866
20 | 5.3 | 1 | 2.6191
20 | 5.3 | 2 | 2.5105
20 | 5.3 | 5 | 2.2718
20 | 5.3 | 10 | 2.0414
20 | 5.3 | 15 | 1.8871
20 | 5.3 | 20 | 1.7679
20 | 5.3 | 25 | 1.6684
20 | 5.3 | 30 | 1.5821
20 | 5.3 | 40 | 1.433
20 | 5.3 | 50 | 1.3054
20 | 5.3 | 60 | 1.1931
20 | 5.3 | 70 | 1.0899
20 | 5.3 | 80 | 0.99078
20 | 5.3 | 90 | 0.89927
20 | 5.3 | 100 | 0.82151
20 | 5.3 | 110 | 0.74586
20 | 5.3 | 120 | 0.67302
20 | 5.3 | 150 | 0.46389
20 | 5.3 | 200 | 0.13672
20 | 5.3 | 250 | -0.17198
20 | 5.3 | 300 | -0.4698
20 | 5.3 | 350 | -0.76195
20 | 5.3 | 400 | -1.0467
20 | 5.3 | 500 | -1.6055
20 | 5.3 | 750 | -2.9626
20 | 5.3 | 1000 | -4.289
20 | 5.4 | 0.1 | 2.6937
20 | 5.4 | 1 | 2.6294
20 | 5.4 | 2 | 2.525
20 | 5.4 | 5 | 2.2945
20 | 5.4 | 10 | 2.0755
20 | 5.4 | 15 | 1.9284
20 | 5.4 | 20 | 1.8149
20 | 5.4 | 25 | 1.7202
20 | 5.4 | 30 | 1.6375
20 | 5.4 | 40 | 1.4955
20 | 5.4 | 50 | 1.3729
20 | 5.4 | 60 | 1.2648
20 | 5.4 | 70 | 1.1644
20 | 5.4 | 80 | 1.0719
20 | 5.4 | 90 | 0.98137
20 | 5.4 | 100 | 0.90417
20 | 5.4 | 110 | 0.8293
20 | 5.4 | 120 | 0.75664
20 | 5.4 | 150 | 0.549
20 | 5.4 | 200 | 0.22531
20 | 5.4 | 250 | -0.084073
20 | 5.4 | 300 | -0.38091
20 | 5.4 | 350 | -0.67162
20 | 5.4 | 400 | -0.95468
20 | 5.4 | 500 | -1.5143
20 | 5.4 | 750 | -2.8697
20 | 5.4 | 1000 | -4.1931
20 | 5.5 | 0.1 | 2.6998
20 | 5.5 | 1 | 2.6385
20 | 5.5 | 2 | 2.5378
20 | 5.5 | 5 | 2.3181
20 | 5.5 | 10 | 2.1072
20 | 5.5 | 15 | 1.9685
20 | 5.5 | 20 | 1.8609
20 | 5.5 | 25 | 1.7709
20 | 5.5 | 30 | 1.692
20 | 5.5 | 40 | 1.5563
20 | 5.5 | 50 | 1.4393
20 | 5.5 | 60 | 1.3345
20 | 5.5 | 70 | 1.238
20 | 5.5 | 80 | 1.1492
20 | 5.5 | 90 | 1.0607
20 | 5.5 | 100 | 0.98543
20 | 5.5 | 110 | 0.91116
20 | 5.5 | 120 | 0.83948
20 | 5.5 | 150 | 0.63246
20 | 5.5 | 200 | 0.30963
20 | 5.5 | 250 | 0.0043214
20 | 5.5 | 300 | -0.29328
20 | 5.5 | 350 | -0.5817
20 | 5.5 | 400 | -0.86646
20 | 5.5 | 500 | -1.4225
20 | 5.5 | 750 | -2.7747
20 | 5.5 | 1000 | -4.0985
20 | 5.6 | 0.1 | 2.7042
20 | 5.6 | 1 | 2.6464
20 | 5.6 | 2 | 2.5502
20 | 5.6 | 5 | 2.3385
20 | 5.6 | 10 | 2.1399
20 | 5.6 | 15 | 2.0086
20 | 5.6 | 20 | 1.9053
20 | 5.6 | 25 | 1.8195
20 | 5.6 | 30 | 1.7451
20 | 5.6 | 40 | 1.616
20 | 5.6 | 50 | 1.5051
20 | 5.6 | 60 | 1.4048
20 | 5.6 | 70 | 1.3118
20 | 5.6 | 80 | 1.2253
20 | 5.6 | 90 | 1.143
20 | 5.6 | 100 | 1.0645
20 | 5.6 | 110 | 0.99211
20 | 5.6 | 120 | 0.92065
20 | 5.6 | 150 | 0.71517
20 | 5.6 | 200 | 0.39445
20 | 5.6 | 250 | 0.089905
20 | 5.6 | 300 | -0.20691
20 | 5.6 | 350 | -0.49485
20 | 5.6 | 400 | -0.77728
20 | 5.6 | 500 | -1.3335
20 | 5.6 | 750 | -2.684
20 | 5.6 | 1000 | -4.0052
20 | 5.7 | 0.1 | 2.7076
20 | 5.7 | 1 | 2.6532
20 | 5.7 | 2 | 2.5599
20 | 5.7 | 5 | 2.3579
20 | 5.7 | 10 | 2.1703
20 | 5.7 | 15 | 2.0453
20 | 5.7 | 20 | 1.9479
20 | 5.7 | 25 | 1.8675
20 | 5.7 | 30 | 1.7966
20 | 5.7 | 40 | 1.6749
20 | 5.7 | 50 | 1.5682
20 | 5.7 | 60 | 1.4728
20 | 5.7 | 70 | 1.3838
20 | 5.7 | 80 | 1.2989
20 | 5.7 | 90 | 1.2201
20 | 5.7 | 100 | 1.143
20 | 5.7 | 110 | 1.0719
20 | 5.7 | 120 | 1
20 | 5.7 | 150 | 0.79588
20 | 5.7 | 200 | 0.47567
20 | 5.7 | 250 | 0.17319
20 | 5.7 | 300 | -0.12205
20 | 5.7 | 350 | -0.40894
20 | 5.7 | 400 | -0.6925
20 | 5.7 | 500 | -1.2457
20 | 5.7 | 750 | -2.5935
20 | 5.7 | 1000 | -3.9136
20 | 5.8 | 0.1 | 2.7059
20 | 5.8 | 1 | 2.6532
20 | 5.8 | 2 | 2.5635
20 | 5.8 | 5 | 2.3692
20 | 5.8 | 10 | 2.1875
20 | 5.8 | 15 | 2.0682
20 | 5.8 | 20 | 1.9736
20 | 5.8 | 25 | 1.896
20 | 5.8 | 30 | 1.828
20 | 5.8 | 40 | 1.7101
20 | 5.8 | 50 | 1.6075
20 | 5.8 | 60 | 1.5145
20 | 5.8 | 70 | 1.4281
20 | 5.8 | 80 | 1.3464
20 | 5.8 | 90 | 1.2672
20 | 5.8 | 100 | 1.1931
20 | 5.8 | 110 | 1.1206
20 | 5.8 | 120 | 1.0492
20 | 5.8 | 150 | 0.84696
20 | 5.8 | 200 | 0.52892
20 | 5.8 | 250 | 0.22531
20 | 5.8 | 300 | -0.067019
20 | 5.8 | 350 | -0.3536
20 | 5.8 | 400 | -0.63451
20 | 5.8 | 500 | -1.1878
20 | 5.8 | 750 | -2.5331
20 | 5.8 | 1000 | -3.8508
20 | 5.9 | 0.1 | 2.7226
20 | 5.9 | 1 | 2.6712
20 | 5.9 | 2 | 2.5843
20 | 5.9 | 5 | 2.3927
20 | 5.9 | 10 | 2.2148
20 | 5.9 | 15 | 2.0969
20 | 5.9 | 20 | 2.0043
20 | 5.9 | 25 | 1.9294
20 | 5.9 | 30 | 1.8627
20 | 5.9 | 40 | 1.7459
20 | 5.9 | 50 | 1.6444
20 | 5.9 | 60 | 1.5527
20 | 5.9 | 70 | 1.4669
20 | 5.9 | 80 | 1.3856
20 | 5.9 | 90 | 1.3096
20 | 5.9 | 100 | 1.2355
20 | 5.9 | 110 | 1.1614
20 | 5.9 | 120 | 1.0934
20 | 5.9 | 150 | 0.89098
20 | 5.9 | 200 | 0.57403
20 | 5.9 | 250 | 0.27184
20 | 5.9 | 300 | -0.019542
20 | 5.9 | 350 | -0.30539
20 | 5.9 | 400 | -0.58503
20 | 5.9 | 500 | -1.1373
20 | 5.9 | 750 | -2.4802
20 | 5.9 | 1000 | -3.7959
20 | 6 | 0.1 | 2.738
20 | 6 | 1 | 2.6875
20 | 6 | 2 | 2.6021
20 | 6 | 5 | 2.4166
20 | 6 | 10 | 2.2405
20 | 6 | 15 | 2.1271
20 | 6 | 20 | 2.0374
20 | 6 | 25 | 1.9619
20 | 6 | 30 | 1.8954
20 | 6 | 40 | 1.781
20 | 6 | 50 | 1.6803
20 | 6 | 60 | 1.5899
20 | 6 | 70 | 1.5051
20 | 6 | 80 | 1.4249
20 | 6 | 90 | 1.3483
20 | 6 | 100 | 1.2742
20 | 6 | 110 | 1.2041
20 | 6 | 120 | 1.1335
20 | 6 | 150 | 0.93298
20 | 6 | 200 | 0.61805
20 | 6 | 250 | 0.31806
20 | 6 | 300 | 0.025306
20 | 6 | 350 | -0.25806
20 | 6 | 400 | -0.5376
20 | 6 | 500 | -1.0878
20 | 6 | 750 | -2.4295
20 | 6 | 1000 | -3.7447
20 | 6.1 | 0.1 | 2.752
20 | 6.1 | 1 | 2.7033
20 | 6.1 | 2 | 2.6201
20 | 6.1 | 5 | 2.4378
20 | 6.1 | 10 | 2.2672
20 | 6.1 | 15 | 2.1553
20 | 6.1 | 20 | 2.0645
20 | 6.1 | 25 | 1.9926
20 | 6.1 | 30 | 1.9274
20 | 6.1 | 40 | 1.8142
20 | 6.1 | 50 | 1.7152
20 | 6.1 | 60 | 1.6253
20 | 6.1 | 70 | 1.5416
20 | 6.1 | 80 | 1.4624
20 | 6.1 | 90 | 1.3856
20 | 6.1 | 100 | 1.3139
20 | 6.1 | 110 | 1.243
20 | 6.1 | 120 | 1.1732
20 | 6.1 | 150 | 0.97405
20 | 6.1 | 200 | 0.66087
20 | 6.1 | 250 | 0.36173
20 | 6.1 | 300 | 0.071882
20 | 6.1 | 350 | -0.21183
20 | 6.1 | 400 | -0.4908
20 | 6.1 | 500 | -1.04
20 | 6.1 | 750 | -2.3788
20 | 6.1 | 1000 | -3.6925
20 | 6.2 | 0.1 | 2.7649
20 | 6.2 | 1 | 2.7168
20 | 6.2 | 2 | 2.6355
20 | 6.2 | 5 | 2.4579
20 | 6.2 | 10 | 2.2923
20 | 6.2 | 15 | 2.1818
20 | 6.2 | 20 | 2.0934
20 | 6.2 | 25 | 2.0212
20 | 6.2 | 30 | 1.9581
20 | 6.2 | 40 | 1.8463
20 | 6.2 | 50 | 1.749
20 | 6.2 | 60 | 1.6599
20 | 6.2 | 70 | 1.5763
20 | 6.2 | 80 | 1.4983
20 | 6.2 | 90 | 1.4232
20 | 6.2 | 100 | 1.3502
20 | 6.2 | 110 | 1.281
20 | 6.2 | 120 | 1.2122
20 | 6.2 | 150 | 1.0128
20 | 6.2 | 200 | 0.70243
20 | 6.2 | 250 | 0.40483
20 | 6.2 | 300 | 0.11394
20 | 6.2 | 350 | -0.16749
20 | 6.2 | 400 | -0.44612
20 | 6.2 | 500 | -0.99568
20 | 6.2 | 750 | -2.3298
20 | 6.2 | 1000 | -3.6421
20 | 6.3 | 0.1 | 2.7767
20 | 6.3 | 1 | 2.73
20 | 6.3 | 2 | 2.6503
20 | 6.3 | 5 | 2.4771
20 | 6.3 | 10 | 2.3139
20 | 6.3 | 15 | 2.2068
20 | 6.3 | 20 | 2.1206
20 | 6.3 | 25 | 2.0492
20 | 6.3 | 30 | 1.9872
20 | 6.3 | 40 | 1.8774
20 | 6.3 | 50 | 1.781
20 | 6.3 | 60 | 1.6928
20 | 6.3 | 70 | 1.6107
20 | 6.3 | 80 | 1.5328
20 | 6.3 | 90 | 1.4579
20 | 6.3 | 100 | 1.3856
20 | 6.3 | 110 | 1.316
20 | 6.3 | 120 | 1.248
20 | 6.3 | 150 | 1.0531
20 | 6.3 | 200 | 0.74194
20 | 6.3 | 250 | 0.4456
20 | 6.3 | 300 | 0.15836
20 | 6.3 | 350 | -0.12436
20 | 6.3 | 400 | -0.4023
20 | 6.3 | 500 | -0.94692
20 | 6.3 | 750 | -2.2823
20 | 6.3 | 1000 | -3.5918
20 | 6.4 | 0.1 | 2.786
20 | 6.4 | 1 | 2.7412
20 | 6.4 | 2 | 2.6637
20 | 6.4 | 5 | 2.4955
20 | 6.4 | 10 | 2.3345
20 | 6.4 | 15 | 2.2304
20 | 6.4 | 20 | 2.1461
20 | 6.4 | 25 | 2.0755
20 | 6.4 | 30 | 2.0128
20 | 6.4 | 40 | 1.9063
20 | 6.4 | 50 | 1.8116
20 | 6.4 | 60 | 1.7243
20 | 6.4 | 70 | 1.6435
20 | 6.4 | 80 | 1.5658
20 | 6.4 | 90 | 1.4928
20 | 6.4 | 100 | 1.4216
20 | 6.4 | 110 | 1.3522
20 | 6.4 | 120 | 1.2833
20 | 6.4 | 150 | 1.0899
20 | 6.4 | 200 | 0.78032
20 | 6.4 | 250 | 0.48572
20 | 6.4 | 300 | 0.19866
20 | 6.4 | 350 | -0.082494
20 | 6.4 | 400 | -0.35952
20 | 6.4 | 500 | -0.90309
20 | 6.4 | 750 | -2.2366
20 | 6.4 | 1000 | -3.5452
20 | 6.5 | 0.1 | 2.7952
20 | 6.5 | 1 | 2.7505
20 | 6.5 | 2 | 2.6758
20 | 6.5 | 5 | 2.5119
20 | 6.5 | 10 | 2.356
20 | 6.5 | 15 | 2.2529
20 | 6.5 | 20 | 2.1703
20 | 6.5 | 25 | 2.1004
20 | 6.5 | 30 | 2.0414
20 | 6.5 | 40 | 1.9345
20 | 6.5 | 50 | 1.8407
20 | 6.5 | 60 | 1.7551
20 | 6.5 | 70 | 1.6749
20 | 6.5 | 80 | 1.5977
20 | 6.5 | 90 | 1.525
20 | 6.5 | 100 | 1.4548
20 | 6.5 | 110 | 1.3856
20 | 6.5 | 120 | 1.3181
20 | 6.5 | 150 | 1.1239
20 | 6.5 | 200 | 0.81757
20 | 6.5 | 250 | 0.52375
20 | 6.5 | 300 | 0.23805
20 | 6.5 | 350 | -0.042393
20 | 6.5 | 400 | -0.31876
20 | 6.5 | 500 | -0.86328
20 | 6.5 | 750 | -2.1918
20 | 6.5 | 1000 | -3.4976
20 | 6.6 | 0.1 | 2.8021
20 | 6.6 | 1 | 2.7589
20 | 6.6 | 2 | 2.6866
20 | 6.6 | 5 | 2.5263
20 | 6.6 | 10 | 2.3747
20 | 6.6 | 15 | 2.2718
20 | 6.6 | 20 | 2.1931
20 | 6.6 | 25 | 2.1271
20 | 6.6 | 30 | 2.0645
20 | 6.6 | 40 | 1.9609
20 | 6.6 | 50 | 1.8686
20 | 6.6 | 60 | 1.7839
20 | 6.6 | 70 | 1.7042
20 | 6.6 | 80 | 1.6284
20 | 6.6 | 90 | 1.5563
20 | 6.6 | 100 | 1.4857
20 | 6.6 | 110 | 1.4183
20 | 6.6 | 120 | 1.3522
20 | 6.6 | 150 | 1.1584
20 | 6.6 | 200 | 0.8537
20 | 6.6 | 250 | 0.5611
20 | 6.6 | 300 | 0.27646
20 | 6.6 | 350 | -0.0030508
20 | 6.6 | 400 | -0.27901
20 | 6.6 | 500 | -0.82102
20 | 6.6 | 750 | -2.1487
20 | 6.6 | 1000 | -3.4535
20 | 6.7 | 0.1 | 2.8082
20 | 6.7 | 1 | 2.7664
20 | 6.7 | 2 | 2.6955
20 | 6.7 | 5 | 2.5403
20 | 6.7 | 10 | 2.3909
20 | 6.7 | 15 | 2.2923
20 | 6.7 | 20 | 2.2148
20 | 6.7 | 25 | 2.1492
20 | 6.7 | 30 | 2.0899
20 | 6.7 | 40 | 1.9863
20 | 6.7 | 50 | 1.8949
20 | 6.7 | 60 | 1.8109
20 | 6.7 | 70 | 1.7324
20 | 6.7 | 80 | 1.658
20 | 6.7 | 90 | 1.5866
20 | 6.7 | 100 | 1.5172
20 | 6.7 | 110 | 1.4487
20 | 6.7 | 120 | 1.382
20 | 6.7 | 150 | 1.1903
20 | 6.7 | 200 | 0.88818
20 | 6.7 | 250 | 0.5966
20 | 6.7 | 300 | 0.31387
20 | 6.7 | 350 | 0.033424
20 | 6.7 | 400 | -0.24033
20 | 6.7 | 500 | -0.78252
20 | 6.7 | 750 | -2.1062
20 | 6.7 | 1000 | -3.4101
20 | 6.8 | 0.1 | 2.8116
20 | 6.8 | 1 | 2.7709
20 | 6.8 | 2 | 2.7024
20 | 6.8 | 5 | 2.5514
20 | 6.8 | 10 | 2.4065
20 | 6.8 | 15 | 2.3096
20 | 6.8 | 20 | 2.233
20 | 6.8 | 25 | 2.1673
20 | 6.8 | 30 | 2.1106
20 | 6.8 | 40 | 2.0086
20 | 6.8 | 50 | 1.9191
20 | 6.8 | 60 | 1.8363
20 | 6.8 | 70 | 1.7582
20 | 6.8 | 80 | 1.6848
20 | 6.8 | 90 | 1.6138
20 | 6.8 | 100 | 1.5441
20 | 6.8 | 110 | 1.4771
20 | 6.8 | 120 | 1.4116
20 | 6.8 | 150 | 1.2227
20 | 6.8 | 200 | 0.92012
20 | 6.8 | 250 | 0.62941
20 | 6.8 | 300 | 0.34635
20 | 6.8 | 350 | 0.068186
20 | 6.8 | 400 | -0.20412
20 | 6.8 | 500 | -0.74473
20 | 6.8 | 750 | -2.067
20 | 6.8 | 1000 | -3.3686
20 | 6.9 | 0.1 | 2.8129
20 | 6.9 | 1 | 2.7738
20 | 6.9 | 2 | 2.7067
20 | 6.9 | 5 | 2.5599
20 | 6.9 | 10 | 2.42
20 | 6.9 | 15 | 2.3243
20 | 6.9 | 20 | 2.2504
20 | 6.9 | 25 | 2.1875
20 | 6.9 | 30 | 2.1303
20 | 6.9 | 40 | 2.0294
20 | 6.9 | 50 | 1.9415
20 | 6.9 | 60 | 1.8597
20 | 6.9 | 70 | 1.7825
20 | 6.9 | 80 | 1.7093
20 | 6.9 | 90 | 1.6395
20 | 6.9 | 100 | 1.5705
20 | 6.9 | 110 | 1.5038
20 | 6.9 | 120 | 1.4393
20 | 6.9 | 150 | 1.2504
20 | 6.9 | 200 | 0.95036
20 | 6.9 | 250 | 0.66181
20 | 6.9 | 300 | 0.38021
20 | 6.9 | 350 | 0.1038
20 | 6.9 | 400 | -0.17005
20 | 6.9 | 500 | -0.70997
20 | 6.9 | 750 | -2.0292
20 | 6.9 | 1000 | -3.3288
20 | 7 | 0.1 | 2.8149
20 | 7 | 1 | 2.7767
20 | 7 | 2 | 2.7118
20 | 7 | 5 | 2.5694
20 | 7 | 10 | 2.433
20 | 7 | 15 | 2.3404
20 | 7 | 20 | 2.2672
20 | 7 | 25 | 2.2041
20 | 7 | 30 | 2.1492
20 | 7 | 40 | 2.0531
20 | 7 | 50 | 1.9638
20 | 7 | 60 | 1.8831
20 | 7 | 70 | 1.8069
20 | 7 | 80 | 1.7348
20 | 7 | 90 | 1.6646
20 | 7 | 100 | 1.5966
20 | 7 | 110 | 1.5315
20 | 7 | 120 | 1.4669
20 | 7 | 150 | 1.2788
20 | 7 | 200 | 0.98046
20 | 7 | 250 | 0.69285
20 | 7 | 300 | 0.41162
20 | 7 | 350 | 0.13672
20 | 7 | 400 | -0.13608
20 | 7 | 500 | -0.67366
20 | 7 | 750 | -1.9914
20 | 7 | 1000 | -3.289
20 | 7.1 | 0.1 | 2.8162
20 | 7.1 | 1 | 2.7796
20 | 7.1 | 2 | 2.7168
20 | 7.1 | 5 | 2.5786
20 | 7.1 | 10 | 2.4456
20 | 7.1 | 15 | 2.356
20 | 7.1 | 20 | 2.2856
20 | 7.1 | 25 | 2.2227
20 | 7.1 | 30 | 2.1703
20 | 7.1 | 40 | 2.0719
20 | 7.1 | 50 | 1.9859
20 | 7.1 | 60 | 1.9063
20 | 7.1 | 70 | 1.8312
20 | 7.1 | 80 | 1.7597
20 | 7.1 | 90 | 1.6902
20 | 7.1 | 100 | 1.6232
20 | 7.1 | 110 | 1.5575
20 | 7.1 | 120 | 1.4942
20 | 7.1 | 150 | 1.3075
20 | 7.1 | 200 | 1.0128
20 | 7.1 | 250 | 0.72428
20 | 7.1 | 300 | 0.4456
20 | 7.1 | 350 | 0.17026
20 | 7.1 | 400 | -0.10182
20 | 7.1 | 500 | -0.63827
20 | 7.1 | 750 | -1.9547
20 | 7.1 | 1000 | -3.2503
20 | 7.2 | 0.1 | 2.8182
20 | 7.2 | 1 | 2.7825
20 | 7.2 | 2 | 2.7226
20 | 7.2 | 5 | 2.5888
20 | 7.2 | 10 | 2.4594
20 | 7.2 | 15 | 2.3711
20 | 7.2 | 20 | 2.301
20 | 7.2 | 25 | 2.243
20 | 7.2 | 30 | 2.1875
20 | 7.2 | 40 | 2.0934
20 | 7.2 | 50 | 2.0086
20 | 7.2 | 60 | 1.9299
20 | 7.2 | 70 | 1.8555
20 | 7.2 | 80 | 1.7846
20 | 7.2 | 90 | 1.716
20 | 7.2 | 100 | 1.6493
20 | 7.2 | 110 | 1.5843
20 | 7.2 | 120 | 1.5211
20 | 7.2 | 150 | 1.3365
20 | 7.2 | 200 | 1.0414
20 | 7.2 | 250 | 0.75587
20 | 7.2 | 300 | 0.47712
20 | 7.2 | 350 | 0.20412
20 | 7.2 | 400 | -0.067526
20 | 7.2 | 500 | -0.60206
20 | 7.2 | 750 | -1.9172
20 | 7.2 | 1000 | -3.2104
20 | 7.3 | 0.1 | 2.8202
20 | 7.3 | 1 | 2.786
20 | 7.3 | 2 | 2.7275
20 | 7.3 | 5 | 2.5977
20 | 7.3 | 10 | 2.4728
20 | 7.3 | 15 | 2.3874
20 | 7.3 | 20 | 2.3181
20 | 7.3 | 25 | 2.2601
20 | 7.3 | 30 | 2.2068
20 | 7.3 | 40 | 2.1139
20 | 7.3 | 50 | 2.0294
20 | 7.3 | 60 | 1.9533
20 | 7.3 | 70 | 1.8802
20 | 7.3 | 80 | 1.8096
20 | 7.3 | 90 | 1.7419
20 | 7.3 | 100 | 1.6758
20 | 7.3 | 110 | 1.6117
20 | 7.3 | 120 | 1.549
20 | 7.3 | 150 | 1.3655
20 | 7.3 | 200 | 1.0719
20 | 7.3 | 250 | 0.78746
20 | 7.3 | 300 | 0.51055
20 | 7.3 | 350 | 0.23805
20 | 7.3 | 400 | -0.03292
20 | 7.3 | 500 | -0.56703
20 | 7.3 | 750 | -1.8761
20 | 7.3 | 1000 | -3.1707
20 | 7.4 | 0.1 | 2.8215
20 | 7.4 | 1 | 2.7889
20 | 7.4 | 2 | 2.7324
20 | 7.4 | 5 | 2.6075
20 | 7.4 | 10 | 2.4857
20 | 7.4 | 15 | 2.4031
20 | 7.4 | 20 | 2.3365
20 | 7.4 | 25 | 2.2788
20 | 7.4 | 30 | 2.2279
20 | 7.4 | 40 | 2.1367
20 | 7.4 | 50 | 2.0531
20 | 7.4 | 60 | 1.9768
20 | 7.4 | 70 | 1.9042
20 | 7.4 | 80 | 1.8351
20 | 7.4 | 90 | 1.7679
20 | 7.4 | 100 | 1.7024
20 | 7.4 | 110 | 1.6385
20 | 7.4 | 120 | 1.5763
20 | 7.4 | 150 | 1.3927
20 | 7.4 | 200 | 1.1004
20 | 7.4 | 250 | 0.81954
20 | 7.4 | 300 | 0.54283
20 | 7.4 | 350 | 0.26951
20 | 7.4 | 400 | 0
20 | 7.4 | 500 | -0.53165
20 | 7.4 | 750 | -1.8386
20 | 7.4 | 1000 | -3.1314
20 | 7.5 | 0.1 | 2.8235
20 | 7.5 | 1 | 2.7917
20 | 7.5 | 2 | 2.7372
20 | 7.5 | 5 | 2.617
20 | 7.5 | 10 | 2.4983
20 | 7.5 | 15 | 2.4183
20 | 7.5 | 20 | 2.3541
20 | 7.5 | 25 | 2.2967
20 | 7.5 | 30 | 2.248
20 | 7.5 | 40 | 2.1553
20 | 7.5 | 50 | 2.0755
20 | 7.5 | 60 | 2
20 | 7.5 | 70 | 1.9284
20 | 7.5 | 80 | 1.8597
20 | 7.5 | 90 | 1.7938
20 | 7.5 | 100 | 1.7292
20 | 7.5 | 110 | 1.6656
20 | 7.5 | 120 | 1.6031
20 | 7.5 | 150 | 1.4216
20 | 7.5 | 200 | 1.1335
20 | 7.5 | 250 | 0.85126
20 | 7.5 | 300 | 0.57519
20 | 7.5 | 350 | 0.3032
20 | 7.5 | 400 | 0.037426
20 | 7.5 | 500 | -0.49621
20 | 7.5 | 750 | -1.8013
20 | 7.5 | 1000 | -3.0921
20 | 7.6 | 0.1 | 2.8254
20 | 7.6 | 1 | 2.7945
20 | 7.6 | 2 | 2.7427
20 | 7.6 | 5 | 2.6263
20 | 7.6 | 10 | 2.5119
20 | 7.6 | 15 | 2.433
20 | 7.6 | 20 | 2.3711
20 | 7.6 | 25 | 2.316
20 | 7.6 | 30 | 2.2672
20 | 7.6 | 40 | 2.179
20 | 7.6 | 50 | 2.0969
20 | 7.6 | 60 | 2.0253
20 | 7.6 | 70 | 1.9528
20 | 7.6 | 80 | 1.8848
20 | 7.6 | 90 | 1.8195
20 | 7.6 | 100 | 1.7551
20 | 7.6 | 110 | 1.692
20 | 7.6 | 120 | 1.6304
20 | 7.6 | 150 | 1.4502
20 | 7.6 | 200 | 1.1614
20 | 7.6 | 250 | 0.88252
20 | 7.6 | 300 | 0.60853
20 | 7.6 | 350 | 0.33846
20 | 7.6 | 400 | 0.068186
20 | 7.6 | 500 | -0.45967
20 | 7.6 | 750 | -1.7645
20 | 7.6 | 1000 | -3.0526
20 | 7.7 | 0.1 | 2.8267
20 | 7.7 | 1 | 2.7973
20 | 7.7 | 2 | 2.7474
20 | 7.7 | 5 | 2.6355
20 | 7.7 | 10 | 2.525
20 | 7.7 | 15 | 2.4487
20 | 7.7 | 20 | 2.3874
20 | 7.7 | 25 | 2.3345
20 | 7.7 | 30 | 2.2856
20 | 7.7 | 40 | 2.1987
20 | 7.7 | 50 | 2.1206
20 | 7.7 | 60 | 2.0453
20 | 7.7 | 70 | 1.9773
20 | 7.7 | 80 | 1.9101
20 | 7.7 | 90 | 1.8451
20 | 7.7 | 100 | 1.7818
20 | 7.7 | 110 | 1.7193
20 | 7.7 | 120 | 1.658
20 | 7.7 | 150 | 1.48
20 | 7.7 | 200 | 1.1931
20 | 7.7 | 250 | 0.91434
20 | 7.7 | 300 | 0.64048
20 | 7.7 | 350 | 0.37107
20 | 7.7 | 400 | 0.1038
20 | 7.7 | 500 | -0.42481
20 | 7.7 | 750 | -1.7258
20 | 7.7 | 1000 | -3.0128
20 | 7.8 | 0.1 | 2.8287
20 | 7.8 | 1 | 2.8007
20 | 7.8 | 2 | 2.7528
20 | 7.8 | 5 | 2.6454
20 | 7.8 | 10 | 2.5391
20 | 7.8 | 15 | 2.4654
20 | 7.8 | 20 | 2.4048
20 | 7.8 | 25 | 2.3522
20 | 7.8 | 30 | 2.3054
20 | 7.8 | 40 | 2.2201
20 | 7.8 | 50 | 2.143
20 | 7.8 | 60 | 2.0719
20 | 7.8 | 70 | 2
20 | 7.8 | 80 | 1.935
20 | 7.8 | 90 | 1.871
20 | 7.8 | 100 | 1.8075
20 | 7.8 | 110 | 1.7459
20 | 7.8 | 120 | 1.6857
20 | 7.8 | 150 | 1.5079
20 | 7.8 | 200 | 1.2227
20 | 7.8 | 250 | 0.94547
20 | 7.8 | 300 | 0.67302
20 | 7.8 | 350 | 0.40483
20 | 7.8 | 400 | 0.13672
20 | 7.8 | 500 | -0.38934
20 | 7.8 | 750 | -1.6882
20 | 7.8 | 1000 | -2.9747
20 | 7.9 | 0.1 | 2.8306
20 | 7.9 | 1 | 2.8035
20 | 7.9 | 2 | 2.7574
20 | 7.9 | 5 | 2.6542
20 | 7.9 | 10 | 2.5514
20 | 7.9 | 15 | 2.48
20 | 7.9 | 20 | 2.4216
20 | 7.9 | 25 | 2.3711
20 | 7.9 | 30 | 2.3243
20 | 7.9 | 40 | 2.2405
20 | 7.9 | 50 | 2.1644
20 | 7.9 | 60 | 2.0934
20 | 7.9 | 70 | 2.0253
20 | 7.9 | 80 | 1.9605
20 | 7.9 | 90 | 1.8965
20 | 7.9 | 100 | 1.8344
20 | 7.9 | 110 | 1.7731
20 | 7.9 | 120 | 1.7126
20 | 7.9 | 150 | 1.5366
20 | 7.9 | 200 | 1.2529
20 | 7.9 | 250 | 0.97727
20 | 7.9 | 300 | 0.70586
20 | 7.9 | 350 | 0.43775
20 | 7.9 | 400 | 0.17319
20 | 7.9 | 500 | -0.3536
20 | 7.9 | 750 | -1.6498
20 | 7.9 | 1000 | -2.9355
20 | 8 | 0.1 | 2.8319
20 | 8 | 1 | 2.8062
20 | 8 | 2 | 2.7627
20 | 8 | 5 | 2.6637
20 | 8 | 10 | 2.5647
20 | 8 | 15 | 2.4955
20 | 8 | 20 | 2.4393
20 | 8 | 25 | 2.3892
20 | 8 | 30 | 2.3444
20 | 8 | 40 | 2.2625
20 | 8 | 50 | 2.1875
20 | 8 | 60 | 2.1173
20 | 8 | 70 | 2.0492
20 | 8 | 80 | 1.9854
20 | 8 | 90 | 1.9222
20 | 8 | 100 | 1.8603
20 | 8 | 110 | 1.8
20 | 8 | 120 | 1.7404
20 | 8 | 150 | 1.5658
20 | 8 | 200 | 1.2833
20 | 8 | 250 | 1.0086
20 | 8 | 300 | 0.73878
20 | 8 | 350 | 0.47129
20 | 8 | 400 | 0.20683
20 | 8 | 500 | -0.31785
20 | 8 | 750 | -1.6126
20 | 8 | 1000 | -2.8928
20 | 8.1 | 0.1 | 2.8338
20 | 8.1 | 1 | 2.8096
20 | 8.1 | 2 | 2.7679
20 | 8.1 | 5 | 2.673
20 | 8.1 | 10 | 2.5786
20 | 8.1 | 15 | 2.5105
20 | 8.1 | 20 | 2.4564
20 | 8.1 | 25 | 2.4082
20 | 8.1 | 30 | 2.3636
20 | 8.1 | 40 | 2.2833
20 | 8.1 | 50 | 2.2095
20 | 8.1 | 60 | 2.1399
20 | 8.1 | 70 | 2.0755
20 | 8.1 | 80 | 2.0086
20 | 8.1 | 90 | 1.9479
20 | 8.1 | 100 | 1.8871
20 | 8.1 | 110 | 1.8267
20 | 8.1 | 120 | 1.7679
20 | 8.1 | 150 | 1.5944
20 | 8.1 | 200 | 1.3139
20 | 8.1 | 250 | 1.0414
20 | 8.1 | 300 | 0.77159
20 | 8.1 | 350 | 0.50515
20 | 8.1 | 400 | 0.24055
20 | 8.1 | 500 | -0.28233
20 | 8.1 | 750 | -1.5751
20 | 8.1 | 1000 | -2.8539
20 | 8.2 | 0.1 | 2.8357
20 | 8.2 | 1 | 2.8122
20 | 8.2 | 2 | 2.7723
20 | 8.2 | 5 | 2.6821
20 | 8.2 | 10 | 2.5911
20 | 8.2 | 15 | 2.5263
20 | 8.2 | 20 | 2.4728
20 | 8.2 | 25 | 2.4265
20 | 8.2 | 30 | 2.3838
20 | 8.2 | 40 | 2.3054
20 | 8.2 | 50 | 2.233
20 | 8.2 | 60 | 2.1644
20 | 8.2 | 70 | 2.1004
20 | 8.2 | 80 | 2.0334
20 | 8.2 | 90 | 1.9736
20 | 8.2 | 100 | 1.9133
20 | 8.2 | 110 | 1.8537
20 | 8.2 | 120 | 1.7952
20 | 8.2 | 150 | 1.6232
20 | 8.2 | 200 | 1.3444
20 | 8.2 | 250 | 1.0719
20 | 8.2 | 300 | 0.80414
20 | 8.2 | 350 | 0.53908
20 | 8.2 | 400 | 0.27646
20 | 8.2 | 500 | -0.24642
20 | 8.2 | 750 | -1.5376
20 | 8.2 | 1000 | -2.8153
20 | 8.3 | 0.1 | 2.8376
20 | 8.3 | 1 | 2.8156
20 | 8.3 | 2 | 2.7774
20 | 8.3 | 5 | 2.692
20 | 8.3 | 10 | 2.6042
20 | 8.3 | 15 | 2.5428
20 | 8.3 | 20 | 2.49
20 | 8.3 | 25 | 2.444
20 | 8.3 | 30 | 2.4031
20 | 8.3 | 40 | 2.3263
20 | 8.3 | 50 | 2.2553
20 | 8.3 | 60 | 2.1875
20 | 8.3 | 70 | 2.1239
20 | 8.3 | 80 | 2.0607
20 | 8.3 | 90 | 1.9996
20 | 8.3 | 100 | 1.9395
20 | 8.3 | 110 | 1.8808
20 | 8.3 | 120 | 1.8222
20 | 8.3 | 150 | 1.6513
20 | 8.3 | 200 | 1.3747
20 | 8.3 | 250 | 1.1038
20 | 8.3 | 300 | 0.83632
20 | 8.3 | 350 | 0.57171
20 | 8.3 | 400 | 0.30963
20 | 8.3 | 500 | -0.21112
20 | 8.3 | 750 | -1.4989
20 | 8.3 | 1000 | -2.7747
20 | 8.4 | 0.1 | 2.8388
20 | 8.4 | 1 | 2.8182
20 | 8.4 | 2 | 2.7825
20 | 8.4 | 5 | 2.7016
20 | 8.4 | 10 | 2.618
20 | 8.4 | 15 | 2.5575
20 | 8.4 | 20 | 2.5079
20 | 8.4 | 25 | 2.4624
20 | 8.4 | 30 | 2.4216
20 | 8.4 | 40 | 2.3464
20 | 8.4 | 50 | 2.2765
20 | 8.4 | 60 | 2.2122
20 | 8.4 | 70 | 2.1461
20 | 8.4 | 80 | 2.0864
20 | 8.4 | 90 | 2.0253
20 | 8.4 | 100 | 1.9657
20 | 8.4 | 110 | 1.9074
20 | 8.4 | 120 | 1.85
20 | 8.4 | 150 | 1.6803
20 | 8.4 | 200 | 1.4048
20 | 8.4 | 250 | 1.1367
20 | 8.4 | 300 | 0.86923
20 | 8.4 | 350 | 0.60531
20 | 8.4 | 400 | 0.34439
20 | 8.4 | 500 | -0.17587
20 | 8.4 | 750 | -1.4609
20 | 8.4 | 1000 | -2.7352
20 | 8.5 | 0.1 | 2.8407
20 | 8.5 | 1 | 2.8215
20 | 8.5 | 2 | 2.7875
20 | 8.5 | 5 | 2.711
20 | 8.5 | 10 | 2.6314
20 | 8.5 | 15 | 2.5729
20 | 8.5 | 20 | 2.525
20 | 8.5 | 25 | 2.4814
20 | 8.5 | 30 | 2.4409
20 | 8.5 | 40 | 2.3674
20 | 8.5 | 50 | 2.2989
20 | 8.5 | 60 | 2.2355
20 | 8.5 | 70 | 2.1703
20 | 8.5 | 80 | 2.1106
20 | 8.5 | 90 | 2.0492
20 | 8.5 | 100 | 1.9921
20 | 8.5 | 110 | 1.9345
20 | 8.5 | 120 | 1.8774
20 | 8.5 | 150 | 1.7084
20 | 8.5 | 200 | 1.4346
20 | 8.5 | 250 | 1.1673
20 | 8.5 | 300 | 0.902
20 | 8.5 | 350 | 0.63949
20 | 8.5 | 400 | 0.3784
20 | 8.5 | 500 | -0.14026
20 | 8.5 | 750 | -1.4237
20 | 8.5 | 1000 | -2.6968
20 | 8.6 | 0.1 | 2.8426
20 | 8.6 | 1 | 2.8241
20 | 8.6 | 2 | 2.7931
20 | 8.6 | 5 | 2.7202
20 | 8.6 | 10 | 2.6444
20 | 8.6 | 15 | 2.5888
20 | 8.6 | 20 | 2.5416
20 | 8.6 | 25 | 2.4997
20 | 8.6 | 30 | 2.4609
20 | 8.6 | 40 | 2.3892
20 | 8.6 | 50 | 2.3222
20 | 8.6 | 60 | 2.2577
20 | 8.6 | 70 | 2.1959
20 | 8.6 | 80 | 2.1367
20 | 8.6 | 90 | 2.0755
20 | 8.6 | 100 | 2.017
20 | 8.6 | 110 | 1.9614
20 | 8.6 | 120 | 1.9047
20 | 8.6 | 150 | 1.7372
20 | 8.6 | 200 | 1.4654
20 | 8.6 | 250 | 1.1987
20 | 8.6 | 300 | 0.9345
20 | 8.6 | 350 | 0.67302
20 | 8.6 | 400 | 0.41162
20 | 8.6 | 500 | -0.10458
20 | 8.6 | 750 | -1.3851
20 | 8.6 | 1000 | -2.6576
20 | 8.7 | 0.1 | 2.8445
20 | 8.7 | 1 | 2.8274
20 | 8.7 | 2 | 2.798
20 | 8.7 | 5 | 2.73
20 | 8.7 | 10 | 2.658
20 | 8.7 | 15 | 2.6042
20 | 8.7 | 20 | 2.5587
20 | 8.7 | 25 | 2.5185
20 | 8.7 | 30 | 2.48
20 | 8.7 | 40 | 2.4099
20 | 8.7 | 50 | 2.3444
20 | 8.7 | 60 | 2.281
20 | 8.7 | 70 | 2.2201
20 | 8.7 | 80 | 2.1614
20 | 8.7 | 90 | 2.1038
20 | 8.7 | 100 | 2.0453
20 | 8.7 | 110 | 1.9881
20 | 8.7 | 120 | 1.932
20 | 8.7 | 150 | 1.7664
20 | 8.7 | 200 | 1.4955
20 | 8.7 | 250 | 1.2304
20 | 8.7 | 300 | 0.96708
20 | 8.7 | 350 | 0.70586
20 | 8.7 | 400 | 0.44716
20 | 8.7 | 500 | -0.069051
20 | 8.7 | 750 | -1.3478
20 | 8.7 | 1000 | -2.618
20 | 8.8 | 0.1 | 2.8457
20 | 8.8 | 1 | 2.8299
20 | 8.8 | 2 | 2.8028
20 | 8.8 | 5 | 2.7388
20 | 8.8 | 10 | 2.6712
20 | 8.8 | 15 | 2.6201
20 | 8.8 | 20 | 2.5763
20 | 8.8 | 25 | 2.5366
20 | 8.8 | 30 | 2.4997
20 | 8.8 | 40 | 2.4314
20 | 8.8 | 50 | 2.3674
20 | 8.8 | 60 | 2.3054
20 | 8.8 | 70 | 2.2455
20 | 8.8 | 80 | 2.1847
20 | 8.8 | 90 | 2.1271
20 | 8.8 | 100 | 2.0719
20 | 8.8 | 110 | 2.017
20 | 8.8 | 120 | 1.9595
20 | 8.8 | 150 | 1.7945
20 | 8.8 | 200 | 1.5263
20 | 8.8 | 250 | 1.2625
20 | 8.8 | 300 | 0.99957
20 | 8.8 | 350 | 0.73957
20 | 8.8 | 400 | 0.48144
20 | 8.8 | 500 | -0.033389
20 | 8.8 | 750 | -1.3098
20 | 8.8 | 1000 | -2.5784
20 | 8.9 | 0.1 | 2.8476
20 | 8.9 | 1 | 2.8331
20 | 8.9 | 2 | 2.8082
20 | 8.9 | 5 | 2.7482
20 | 8.9 | 10 | 2.6839
20 | 8.9 | 15 | 2.6355
20 | 8.9 | 20 | 2.5933
20 | 8.9 | 25 | 2.5551
20 | 8.9 | 30 | 2.5198
20 | 8.9 | 40 | 2.4518
20 | 8.9 | 50 | 2.3892
20 | 8.9 | 60 | 2.3284
20 | 8.9 | 70 | 2.2695
20 | 8.9 | 80 | 2.2122
20 | 8.9 | 90 | 2.1553
20 | 8.9 | 100 | 2.0969
20 | 8.9 | 110 | 2.0414
20 | 8.9 | 120 | 1.9868
20 | 8.9 | 150 | 1.8235
20 | 8.9 | 200 | 1.5563
20 | 8.9 | 250 | 1.2923
20 | 8.9 | 300 | 1.0334
20 | 8.9 | 350 | 0.77305
20 | 8.9 | 400 | 0.51587
20 | 8.9 | 500 | 0
20 | 8.9 | 750 | -1.2716
20 | 8.9 | 1000 | -2.5391
20 | 9 | 0.1 | 2.8494
20 | 9 | 1 | 2.8363
20 | 9 | 2 | 2.8129
20 | 9 | 5 | 2.7582
20 | 9 | 10 | 2.6972
20 | 9 | 15 | 2.6513
20 | 9 | 20 | 2.6107
20 | 9 | 25 | 2.574
20 | 9 | 30 | 2.5391
20 | 9 | 40 | 2.4728
20 | 9 | 50 | 2.4116
20 | 9 | 60 | 2.3522
20 | 9 | 70 | 2.2923
20 | 9 | 80 | 2.2355
20 | 9 | 90 | 2.179
20 | 9 | 100 | 2.1239
20 | 9 | 110 | 2.0682
20 | 9 | 120 | 2.0128
20 | 9 | 150 | 1.8519
20 | 9 | 200 | 1.5866
20 | 9 | 250 | 1.3243
20 | 9 | 300 | 1.0645
20 | 9 | 350 | 0.80686
20 | 9 | 400 | 0.549
20 | 9 | 500 | 0.037426
20 | 9 | 750 | -1.2343
20 | 9 | 1000 | -2.4989
33 | 4 | 0.1 | 2.3522
33 | 4 | 1 | 2.2455
33 | 4 | 2 | 2.0899
33 | 4 | 5 | 1.7396
33 | 4 | 10 | 1.3856
33 | 4 | 15 | 1.143
33 | 4 | 20 | 0.95328
33 | 4 | 25 | 0.79588
33 | 4 | 30 | 0.65896
33 | 4 | 40 | 0.42813
33 | 4 | 50 | 0.23553
33 | 4 | 60 | 0.064458
33 | 4 | 70 | -0.086716
33 | 4 | 80 | -0.22621
33 | 4 | 90 | -0.35556
33 | 4 | 100 | -0.44009
33 | 4 | 110 | -0.52143
33 | 4 | 120 | -0.60033
33 | 4 | 150 | -0.82391
33 | 4 | 200 | -1.1669
33 | 4 | 250 | -1.4895
33 | 4 | 300 | -1.7986
33 | 4 | 350 | -2.0996
33 | 4 | 400 | -2.3936
33 | 4 | 500 | -2.9666
33 | 4 | 750 | -4.3487
33 | 4 | 1000 | -5.6925
33 | 4.1 | 0.1 | 2.3747
33 | 4.1 | 1 | 2.2718
33 | 4.1 | 2 | 2.1206
33 | 4.1 | 5 | 1.7796
33 | 4.1 | 10 | 1.4346
33 | 4.1 | 15 | 1.1987
33 | 4.1 | 20 | 1.017
33 | 4.1 | 25 | 0.86273
33 | 4.1 | 30 | 0.73078
33 | 4.1 | 40 | 0.50651
33 | 4.1 | 50 | 0.31806
33 | 4.1 | 60 | 0.15229
33 | 4.1 | 70 | 0.0043214
33 | 4.1 | 80 | -0.13136
33 | 4.1 | 90 | -0.25806
33 | 4.1 | 100 | -0.34199
33 | 4.1 | 110 | -0.42251
33 | 4.1 | 120 | -0.50031
33 | 4.1 | 150 | -0.72125
33 | 4.1 | 200 | -1.0645
33 | 4.1 | 250 | -1.3862
33 | 4.1 | 300 | -1.6946
33 | 4.1 | 350 | -1.9957
33 | 4.1 | 400 | -2.2874
33 | 4.1 | 500 | -2.8601
33 | 4.1 | 750 | -4.2396
33 | 4.1 | 1000 | -5.5817
33 | 4.2 | 0.1 | 2.3979
33 | 4.2 | 1 | 2.2989
33 | 4.2 | 2 | 2.1492
33 | 4.2 | 5 | 1.8182
33 | 4.2 | 10 | 1.4829
33 | 4.2 | 15 | 1.2553
33 | 4.2 | 20 | 1.0755
33 | 4.2 | 25 | 0.92891
33 | 4.2 | 30 | 0.80072
33 | 4.2 | 40 | 0.5832
33 | 4.2 | 50 | 0.39967
33 | 4.2 | 60 | 0.24055
33 | 4.2 | 70 | 0.093422
33 | 4.2 | 80 | -0.037631
33 | 4.2 | 90 | -0.16115
33 | 4.2 | 100 | -0.24489
33 | 4.2 | 110 | -0.32514
33 | 4.2 | 120 | -0.4023
33 | 4.2 | 150 | -0.62342
33 | 4.2 | 200 | -0.96257
33 | 4.2 | 250 | -1.284
33 | 4.2 | 300 | -1.5918
33 | 4.2 | 350 | -1.8894
33 | 4.2 | 400 | -2.1831
33 | 4.2 | 500 | -2.752
33 | 4.2 | 750 | -4.1314
33 | 4.2 | 1000 | -5.4724
33 | 4.3 | 0.1 | 2.4183
33 | 4.3 | 1 | 2.3222
33 | 4.3 | 2 | 2.179
33 | 4.3 | 5 | 1.8555
33 | 4.3 | 10 | 1.5315
33 | 4.3 | 15 | 1.3096
33 | 4.3 | 20 | 1.1367
33 | 4.3 | 25 | 0.99388
33 | 4.3 | 30 | 0.86982
33 | 4.3 | 40 | 0.65896
33 | 4.3 | 50 | 0.48144
33 | 4.3 | 60 | 0.32428
33 | 4.3 | 70 | 0.18469
33 | 4.3 | 80 | 0.053078
33 | 4.3 | 90 | -0.066007
33 | 4.3 | 100 | -0.14874
33 | 4.3 | 110 | -0.22841
33 | 4.3 | 120 | -0.30539
33 | 4.3 | 150 | -0.52433
33 | 4.3 | 200 | -0.86328
33 | 4.3 | 250 | -1.1831
33 | 4.3 | 300 | -1.4895
33 | 4.3 | 350 | -1.7878
33 | 4.3 | 400 | -2.0788
33 | 4.3 | 500 | -2.6478
33 | 4.3 | 750 | -4.0241
33 | 4.3 | 1000 | -5.3635
33 | 4.4 | 0.1 | 2.4393
33 | 4.4 | 1 | 2.3464
33 | 4.4 | 2 | 2.2068
33 | 4.4 | 5 | 1.8921
33 | 4.4 | 10 | 1.5775
33 | 4.4 | 15 | 1.3636
33 | 4.4 | 20 | 1.1959
33 | 4.4 | 25 | 1.0569
33 | 4.4 | 30 | 0.93752
33 | 4.4 | 40 | 0.7332
33 | 4.4 | 50 | 0.5611
33 | 4.4 | 60 | 0.40824
33 | 4.4 | 70 | 0.27184
33 | 4.4 | 80 | 0.14613
33 | 4.4 | 90 | 0.029384
33 | 4.4 | 100 | -0.053548
33 | 4.4 | 110 | -0.13253
33 | 4.4 | 120 | -0.20901
33 | 4.4 | 150 | -0.42713
33 | 4.4 | 200 | -0.76447
33 | 4.4 | 250 | -1.083
33 | 4.4 | 300 | -1.3883
33 | 4.4 | 350 | -1.6861
33 | 4.4 | 400 | -1.9747
33 | 4.4 | 500 | -2.5452
33 | 4.4 | 750 | -3.9172
33 | 4.4 | 1000 | -5.2557
33 | 4.5 | 0.1 | 2.4579
33 | 4.5 | 1 | 2.3674
33 | 4.5 | 2 | 2.2304
33 | 4.5 | 5 | 1.9269
33 | 4.5 | 10 | 1.6232
33 | 4.5 | 15 | 1.4166
33 | 4.5 | 20 | 1.2553
33 | 4.5 | 25 | 1.1206
33 | 4.5 | 30 | 1.0043
33 | 4.5 | 40 | 0.80618
33 | 4.5 | 50 | 0.63949
33 | 4.5 | 60 | 0.49136
33 | 4.5 | 70 | 0.35793
33 | 4.5 | 80 | 0.23553
33 | 4.5 | 90 | 0.12057
33 | 4.5 | 100 | 0.041393
33 | 4.5 | 110 | -0.038579
33 | 4.5 | 120 | -0.11464
33 | 4.5 | 150 | -0.33161
33 | 4.5 | 200 | -0.66756
33 | 4.5 | 250 | -0.98297
33 | 4.5 | 300 | -1.289
33 | 4.5 | 350 | -1.585
33 | 4.5 | 400 | -1.8761
33 | 4.5 | 500 | -2.4413
33 | 4.5 | 750 | -3.8125
33 | 4.5 | 1000 | -5.1487
33 | 4.6 | 0.1 | 2.4757
33 | 4.6 | 1 | 2.3892
33 | 4.6 | 2 | 2.2577
33 | 4.6 | 5 | 1.9614
33 | 4.6 | 10 | 1.6675
33 | 4.6 | 15 | 1.4669
33 | 4.6 | 20 | 1.3118
33 | 4.6 | 25 | 1.1818
33 | 4.6 | 30 | 1.0682
33 | 4.6 | 40 | 0.87852
33 | 4.6 | 50 | 0.71684
33 | 4.6 | 60 | 0.57403
33 | 4.6 | 70 | 0.44404
33 | 4.6 | 80 | 0.32428
33 | 4.6 | 90 | 0.21484
33 | 4.6 | 100 | 0.13354
33 | 4.6 | 110 | 0.053078
33 | 4.6 | 120 | -0.020907
33 | 4.6 | 150 | -0.23657
33 | 4.6 | 200 | -0.57025
33 | 4.6 | 250 | -0.88606
33 | 4.6 | 300 | -1.1904
33 | 4.6 | 350 | -1.4855
33 | 4.6 | 400 | -1.7747
33 | 4.6 | 500 | -2.3401
33 | 4.6 | 750 | -3.71
33 | 4.6 | 1000 | -5.0434
33 | 4.7 | 0.1 | 2.4928
33 | 4.7 | 1 | 2.4082
33 | 4.7 | 2 | 2.281
33 | 4.7 | 5 | 1.9943
33 | 4.7 | 10 | 1.7101
33 | 4.7 | 15 | 1.5172
33 | 4.7 | 20 | 1.3674
33 | 4.7 | 25 | 1.243
33 | 4.7 | 30 | 1.1335
33 | 4.7 | 40 | 0.94988
33 | 4.7 | 50 | 0.79309
33 | 4.7 | 60 | 0.65418
33 | 4.7 | 70 | 0.52892
33 | 4.7 | 80 | 0.4133
33 | 4.7 | 90 | 0.30535
33 | 4.7 | 100 | 0.22531
33 | 4.7 | 110 | 0.14613
33 | 4.7 | 120 | 0.071882
33 | 4.7 | 150 | -0.14267
33 | 4.7 | 200 | -0.47625
33 | 4.7 | 250 | -0.79048
33 | 4.7 | 300 | -1.0926
33 | 4.7 | 350 | -1.3872
33 | 4.7 | 400 | -1.6757
33 | 4.7 | 500 | -2.2396
33 | 4.7 | 750 | -3.6055
33 | 4.7 | 1000 | -4.9393
33 | 4.8 | 0.1 | 2.5079
33 | 4.8 | 1 | 2.4281
33 | 4.8 | 2 | 2.3032
33 | 4.8 | 5 | 2.0253
33 | 4.8 | 10 | 1.752
33 | 4.8 | 15 | 1.567
33 | 4.8 | 20 | 1.4232
33 | 4.8 | 25 | 1.3032
33 | 4.8 | 30 | 1.1987
33 | 4.8 | 40 | 1.0212
33 | 4.8 | 50 | 0.86806
33 | 4.8 | 60 | 0.734
33 | 4.8 | 70 | 0.61278
33 | 4.8 | 80 | 0.49969
33 | 4.8 | 90 | 0.39445
33 | 4.8 | 100 | 0.31387
33 | 4.8 | 110 | 0.23805
33 | 4.8 | 120 | 0.16435
33 | 4.8 | 150 | -0.050122
33 | 4.8 | 200 | -0.38091
33 | 4.8 | 250 | -0.69465
33 | 4.8 | 300 | -0.99568
33 | 4.8 | 350 | -1.2899
33 | 4.8 | 400 | -1.5768
33 | 4.8 | 500 | -2.1403
33 | 4.8 | 750 | -3.5045
33 | 4.8 | 1000 | -4.8356
33 | 4.9 | 0.1 | 2.5224
33 | 4.9 | 1 | 2.4456
33 | 4.9 | 2 | 2.3243
33 | 4.9 | 5 | 2.0569
33 | 4.9 | 10 | 1.7931
33 | 4.9 | 15 | 1.6149
33 | 4.9 | 20 | 1.4771
33 | 4.9 | 25 | 1.3598
33 | 4.9 | 30 | 1.2601
33 | 4.9 | 40 | 1.0899
33 | 4.9 | 50 | 0.9425
33 | 4.9 | 60 | 0.81291
33 | 4.9 | 70 | 0.69461
33 | 4.9 | 80 | 0.58546
33 | 4.9 | 90 | 0.48287
33 | 4.9 | 100 | 0.40312
33 | 4.9 | 110 | 0.32838
33 | 4.9 | 120 | 0.25285
33 | 4.9 | 150 | 0.041393
33 | 4.9 | 200 | -0.28819
33 | 4.9 | 250 | -0.60033
33 | 4.9 | 300 | -0.89963
33 | 4.9 | 350 | -1.1931
33 | 4.9 | 400 | -1.4802
33 | 4.9 | 500 | -2.0419
33 | 4.9 | 750 | -3.4045
33 | 4.9 | 1000 | -4.7328
33 | 5 | 0.1 | 2.5366
33 | 5 | 1 | 2.4609
33 | 5 | 2 | 2.3444
33 | 5 | 5 | 2.0864
33 | 5 | 10 | 1.8325
33 | 5 | 15 | 1.6618
33 | 5 | 20 | 1.5289
33 | 5 | 25 | 1.4183
33 | 5 | 30 | 1.3222
33 | 5 | 40 | 1.1553
33 | 5 | 50 | 1.017
33 | 5 | 60 | 0.89042
33 | 5 | 70 | 0.77597
33 | 5 | 80 | 0.67025
33 | 5 | 90 | 0.57054
33 | 5 | 100 | 0.49276
33 | 5 | 110 | 0.41664
33 | 5 | 120 | 0.34242
33 | 5 | 150 | 0.13354
33 | 5 | 200 | -0.19586
33 | 5 | 250 | -0.50724
33 | 5 | 300 | -0.80688
33 | 5 | 350 | -1.098
33 | 5 | 400 | -1.384
33 | 5 | 500 | -1.9431
33 | 5 | 750 | -3.3045
33 | 5 | 1000 | -4.6326
33 | 5.1 | 0.1 | 2.549
33 | 5.1 | 1 | 2.4771
33 | 5.1 | 2 | 2.3636
33 | 5.1 | 5 | 2.1139
33 | 5.1 | 10 | 1.8716
33 | 5.1 | 15 | 1.7076
33 | 5.1 | 20 | 1.5809
33 | 5.1 | 25 | 1.4742
33 | 5.1 | 30 | 1.382
33 | 5.1 | 40 | 1.2227
33 | 5.1 | 50 | 1.0864
33 | 5.1 | 60 | 0.96661
33 | 5.1 | 70 | 0.85612
33 | 5.1 | 80 | 0.75358
33 | 5.1 | 90 | 0.65706
33 | 5.1 | 100 | 0.57864
33 | 5.1 | 110 | 0.50379
33 | 5.1 | 120 | 0.43136
33 | 5.1 | 150 | 0.22011
33 | 5.1 | 200 | -0.10513
33 | 5.1 | 250 | -0.41454
33 | 5.1 | 300 | -0.7122
33 | 5.1 | 350 | -1.0039
33 | 5.1 | 400 | -1.2899
33 | 5.1 | 500 | -1.8477
33 | 5.1 | 750 | -3.2062
33 | 5.1 | 1000 | -4.5331
33 | 5.2 | 0.1 | 2.5599
33 | 5.2 | 1 | 2.4914
33 | 5.2 | 2 | 2.382
33 | 5.2 | 5 | 2.143
33 | 5.2 | 10 | 1.909
33 | 5.2 | 15 | 1.7528
33 | 5.2 | 20 | 1.6304
33 | 5.2 | 25 | 1.5289
33 | 5.2 | 30 | 1.4409
33 | 5.2 | 40 | 1.2878
33 | 5.2 | 50 | 1.1584
33 | 5.2 | 60 | 1.0414
33 | 5.2 | 70 | 0.935
33 | 5.2 | 80 | 0.83632
33 | 5.2 | 90 | 0.74273
33 | 5.2 | 100 | 0.66464
33 | 5.2 | 110 | 0.58995
33 | 5.2 | 120 | 0.5172
33 | 5.2 | 150 | 0.30963
33 | 5.2 | 200 | -0.015473
33 | 5.2 | 250 | -0.32331
33 | 5.2 | 300 | -0.6216
33 | 5.2 | 350 | -0.91009
33 | 5.2 | 400 | -1.1959
33 | 5.2 | 500 | -1.7545
33 | 5.2 | 750 | -3.1096
33 | 5.2 | 1000 | -4.4342
33 | 5.3 | 0.1 | 2.5694
33 | 5.3 | 1 | 2.5038
33 | 5.3 | 2 | 2.3997
33 | 5.3 | 5 | 2.1673
33 | 5.3 | 10 | 1.9455
33 | 5.3 | 15 | 1.7959
33 | 5.3 | 20 | 1.6803
33 | 5.3 | 25 | 1.5832
33 | 5.3 | 30 | 1.4983
33 | 5.3 | 40 | 1.3522
33 | 5.3 | 50 | 1.2279
33 | 5.3 | 60 | 1.1173
33 | 5.3 | 70 | 1.0128
33 | 5.3 | 80 | 0.91751
33 | 5.3 | 90 | 0.82672
33 | 5.3 | 100 | 0.74974
33 | 5.3 | 110 | 0.67578
33 | 5.3 | 120 | 0.60314
33 | 5.3 | 150 | 0.3962
33 | 5.3 | 200 | 0.071882
33 | 5.3 | 250 | -0.23359
33 | 5.3 | 300 | -0.53018
33 | 5.3 | 350 | -0.81816
33 | 5.3 | 400 | -1.1035
33 | 5.3 | 500 | -1.6596
33 | 5.3 | 750 | -3.0132
33 | 5.3 | 1000 | -4.3363
33 | 5.4 | 0.1 | 2.5786
33 | 5.4 | 1 | 2.5159
33 | 5.4 | 2 | 2.415
33 | 5.4 | 5 | 2.1931
33 | 5.4 | 10 | 1.9805
33 | 5.4 | 15 | 1.8382
33 | 5.4 | 20 | 1.7284
33 | 5.4 | 25 | 1.6355
33 | 5.4 | 30 | 1.5551
33 | 5.4 | 40 | 1.4166
33 | 5.4 | 50 | 1.2967
33 | 5.4 | 60 | 1.1875
33 | 5.4 | 70 | 1.0899
33 | 5.4 | 80 | 0.99739
33 | 5.4 | 90 | 0.91009
33 | 5.4 | 100 | 0.83378
33 | 5.4 | 110 | 0.75967
33 | 5.4 | 120 | 0.68842
33 | 5.4 | 150 | 0.48287
33 | 5.4 | 200 | 0.16137
33 | 5.4 | 250 | -0.14509
33 | 5.4 | 300 | -0.44009
33 | 5.4 | 350 | -0.72816
33 | 5.4 | 400 | -1.0119
33 | 5.4 | 500 | -1.567
33 | 5.4 | 750 | -2.9172
33 | 5.4 | 1000 | -4.2396
33 | 5.5 | 0.1 | 2.5866
33 | 5.5 | 1 | 2.5276
33 | 5.5 | 2 | 2.4314
33 | 5.5 | 5 | 2.2175
33 | 5.5 | 10 | 2.0128
33 | 5.5 | 15 | 1.8797
33 | 5.5 | 20 | 1.7752
33 | 5.5 | 25 | 1.6875
33 | 5.5 | 30 | 1.6107
33 | 5.5 | 40 | 1.4786
33 | 5.5 | 50 | 1.3636
33 | 5.5 | 60 | 1.2601
33 | 5.5 | 70 | 1.1644
33 | 5.5 | 80 | 1.0755
33 | 5.5 | 90 | 0.99167
33 | 5.5 | 100 | 0.91593
33 | 5.5 | 110 | 0.84323
33 | 5.5 | 120 | 0.77159
33 | 5.5 | 150 | 0.56703
33 | 5.5 | 200 | 0.24797
33 | 5.5 | 250 | -0.057
33 | 5.5 | 300 | -0.35164
33 | 5.5 | 350 | -0.63827
33 | 5.5 | 400 | -0.92082
33 | 5.5 | 500 | -1.4763
33 | 5.5 | 750 | -2.8239
33 | 5.5 | 1000 | -4.1445
33 | 5.6 | 0.1 | 2.5933
33 | 5.6 | 1 | 2.5378
33 | 5.6 | 2 | 2.444
33 | 5.6 | 5 | 2.2405
33 | 5.6 | 10 | 2.0492
33 | 5.6 | 15 | 1.9201
33 | 5.6 | 20 | 1.8209
33 | 5.6 | 25 | 1.738
33 | 5.6 | 30 | 1.6646
33 | 5.6 | 40 | 1.5391
33 | 5.6 | 50 | 1.4298
33 | 5.6 | 60 | 1.3304
33 | 5.6 | 70 | 1.2405
33 | 5.6 | 80 | 1.1553
33 | 5.6 | 90 | 1.0719
33 | 5.6 | 100 | 0.99782
33 | 5.6 | 110 | 0.9248
33 | 5.6 | 120 | 0.85431
33 | 5.6 | 150 | 0.65128
33 | 5.6 | 200 | 0.33244
33 | 5.6 | 250 | 0.029384
33 | 5.6 | 300 | -0.2636
33 | 5.6 | 350 | -0.55129
33 | 5.6 | 400 | -0.83268
33 | 5.6 | 500 | -1.3851
33 | 5.6 | 750 | -2.7328
33 | 5.6 | 1000 | -4.0501
33 | 5.7 | 0.1 | 2.5988
33 | 5.7 | 1 | 2.5465
33 | 5.7 | 2 | 2.4564
33 | 5.7 | 5 | 2.2625
33 | 5.7 | 10 | 2.0792
33 | 5.7 | 15 | 1.959
33 | 5.7 | 20 | 1.8657
33 | 5.7 | 25 | 1.7868
33 | 5.7 | 30 | 1.7185
33 | 5.7 | 40 | 1.5988
33 | 5.7 | 50 | 1.4955
33 | 5.7 | 60 | 1.4014
33 | 5.7 | 70 | 1.3139
33 | 5.7 | 80 | 1.2304
33 | 5.7 | 90 | 1.1523
33 | 5.7 | 100 | 1.0792
33 | 5.7 | 110 | 1.0043
33 | 5.7 | 120 | 0.93551
33 | 5.7 | 150 | 0.734
33 | 5.7 | 200 | 0.41664
33 | 5.7 | 250 | 0.11394
33 | 5.7 | 300 | -0.17718
33 | 5.7 | 350 | -0.46344
33 | 5.7 | 400 | -0.74473
33 | 5.7 | 500 | -1.2958
33 | 5.7 | 750 | -2.6402
33 | 5.7 | 1000 | -3.9586
33 | 5.8 | 0.1 | 2.5999
33 | 5.8 | 1 | 2.549
33 | 5.8 | 2 | 2.4624
33 | 5.8 | 5 | 2.2765
33 | 5.8 | 10 | 2.1004
33 | 5.8 | 15 | 1.9832
33 | 5.8 | 20 | 1.8932
33 | 5.8 | 25 | 1.8182
33 | 5.8 | 30 | 1.7513
33 | 5.8 | 40 | 1.6365
33 | 5.8 | 50 | 1.5353
33 | 5.8 | 60 | 1.444
33 | 5.8 | 70 | 1.3598
33 | 5.8 | 80 | 1.2788
33 | 5.8 | 90 | 1.2014
33 | 5.8 | 100 | 1.1271
33 | 5.8 | 110 | 1.0569
33 | 5.8 | 120 | 0.98722
33 | 5.8 | 150 | 0.78604
33 | 5.8 | 200 | 0.47129
33 | 5.8 | 250 | 0.17026
33 | 5.8 | 300 | -0.1209
33 | 5.8 | 350 | -0.40561
33 | 5.8 | 400 | -0.68613
33 | 5.8 | 500 | -1.2366
33 | 5.8 | 750 | -2.5784
33 | 5.8 | 1000 | -3.8928
33 | 5.9 | 0.1 | 2.6191
33 | 5.9 | 1 | 2.5694
33 | 5.9 | 2 | 2.4857
33 | 5.9 | 5 | 2.3032
33 | 5.9 | 10 | 2.1303
33 | 5.9 | 15 | 2.017
33 | 5.9 | 20 | 1.9279
33 | 5.9 | 25 | 1.8537
33 | 5.9 | 30 | 1.7882
33 | 5.9 | 40 | 1.6749
33 | 5.9 | 50 | 1.5752
33 | 5.9 | 60 | 1.4857
33 | 5.9 | 70 | 1.4014
33 | 5.9 | 80 | 1.3222
33 | 5.9 | 90 | 1.2455
33 | 5.9 | 100 | 1.1732
33 | 5.9 | 110 | 1.1004
33 | 5.9 | 120 | 1.0334
33 | 5.9 | 150 | 0.83187
33 | 5.9 | 200 | 0.51851
33 | 5.9 | 250 | 0.22011
33 | 5.9 | 300 | -0.071092
33 | 5.9 | 350 | -0.35556
33 | 5.9 | 400 | -0.63451
33 | 5.9 | 500 | -1.1844
33 | 5.9 | 750 | -2.5243
33 | 5.9 | 1000 | -3.8386
33 | 6 | 0.1 | 2.6375
33 | 6 | 1 | 2.5888
33 | 6 | 2 | 2.5065
33 | 6 | 5 | 2.3284
33 | 6 | 10 | 2.1584
33 | 6 | 15 | 2.0492
33 | 6 | 20 | 1.9614
33 | 6 | 25 | 1.8882
33 | 6 | 30 | 1.8241
33 | 6 | 40 | 1.7118
33 | 6 | 50 | 1.6138
33 | 6 | 60 | 1.525
33 | 6 | 70 | 1.4409
33 | 6 | 80 | 1.3617
33 | 6 | 90 | 1.2878
33 | 6 | 100 | 1.2148
33 | 6 | 110 | 1.143
33 | 6 | 120 | 1.0755
33 | 6 | 150 | 0.87679
33 | 6 | 200 | 0.56467
33 | 6 | 250 | 0.26717
33 | 6 | 300 | -0.022734
33 | 6 | 350 | -0.30627
33 | 6 | 400 | -0.58503
33 | 6 | 500 | -1.1331
33 | 6 | 750 | -2.4698
33 | 6 | 1000 | -3.7825
33 | 6.1 | 0.1 | 2.6551
33 | 6.1 | 1 | 2.6075
33 | 6.1 | 2 | 2.5276
33 | 6.1 | 5 | 2.3522
33 | 6.1 | 10 | 2.1875
33 | 6.1 | 15 | 2.0792
33 | 6.1 | 20 | 1.9939
33 | 6.1 | 25 | 1.9222
33 | 6.1 | 30 | 1.8585
33 | 6.1 | 40 | 1.7482
33 | 6.1 | 50 | 1.6513
33 | 6.1 | 60 | 1.5635
33 | 6.1 | 70 | 1.48
33 | 6.1 | 80 | 1.4031
33 | 6.1 | 90 | 1.3284
33 | 6.1 | 100 | 1.2553
33 | 6.1 | 110 | 1.1847
33 | 6.1 | 120 | 1.1173
33 | 6.1 | 150 | 0.92012
33 | 6.1 | 200 | 0.60959
33 | 6.1 | 250 | 0.31387
33 | 6.1 | 300 | 0.025306
33 | 6.1 | 350 | -0.25806
33 | 6.1 | 400 | -0.53611
33 | 6.1 | 500 | -1.0825
33 | 6.1 | 750 | -2.4179
33 | 6.1 | 1000 | -3.7282
33 | 6.2 | 0.1 | 2.6712
33 | 6.2 | 1 | 2.6253
33 | 6.2 | 2 | 2.5465
33 | 6.2 | 5 | 2.3766
33 | 6.2 | 10 | 2.2148
33 | 6.2 | 15 | 2.1072
33 | 6.2 | 20 | 2.0253
33 | 6.2 | 25 | 1.9542
33 | 6.2 | 30 | 1.8921
33 | 6.2 | 40 | 1.7832
33 | 6.2 | 50 | 1.6875
33 | 6.2 | 60 | 1.5999
33 | 6.2 | 70 | 1.5185
33 | 6.2 | 80 | 1.4409
33 | 6.2 | 90 | 1.3674
33 | 6.2 | 100 | 1.2967
33 | 6.2 | 110 | 1.2253
33 | 6.2 | 120 | 1.1584
33 | 6.2 | 150 | 0.96284
33 | 6.2 | 200 | 0.65418
33 | 6.2 | 250 | 0.35793
33 | 6.2 | 300 | 0.071882
33 | 6.2 | 350 | -0.21042
33 | 6.2 | 400 | -0.48812
33 | 6.2 | 500 | -1.0334
33 | 6.2 | 750 | -2.3665
33 | 6.2 | 1000 | -3.6757
33 | 6.3 | 0.1 | 2.6857
33 | 6.3 | 1 | 2.6415
33 | 6.3 | 2 | 2.5658
33 | 6.3 | 5 | 2.3997
33 | 6.3 | 10 | 2.2405
33 | 6.3 | 15 | 2.1367
33 | 6.3 | 20 | 2.0569
33 | 6.3 | 25 | 1.9859
33 | 6.3 | 30 | 1.9248
33 | 6.3 | 40 | 1.8176
33 | 6.3 | 50 | 1.7226
33 | 6.3 | 60 | 1.6365
33 | 6.3 | 70 | 1.5563
33 | 6.3 | 80 | 1.48
33 | 6.3 | 90 | 1.4065
33 | 6.3 | 100 | 1.3345
33 | 6.3 | 110 | 1.2648
33 | 6.3 | 120 | 1.1987
33 | 6.3 | 150 | 1.0043
33 | 6.3 | 200 | 0.69723
33 | 6.3 | 250 | 0.40312
33 | 6.3 | 300 | 0.11727
33 | 6.3 | 350 | -0.16431
33 | 6.3 | 400 | -0.44129
33 | 6.3 | 500 | -0.98716
33 | 6.3 | 750 | -2.3161
33 | 6.3 | 1000 | -3.6234
33 | 6.4 | 0.1 | 2.6998
33 | 6.4 | 1 | 2.6561
33 | 6.4 | 2 | 2.5821
33 | 6.4 | 5 | 2.42
33 | 6.4 | 10 | 2.2672
33 | 6.4 | 15 | 2.1644
33 | 6.4 | 20 | 2.0828
33 | 6.4 | 25 | 2.017
33 | 6.4 | 30 | 1.9557
33 | 6.4 | 40 | 1.85
33 | 6.4 | 50 | 1.7566
33 | 6.4 | 60 | 1.6721
33 | 6.4 | 70 | 1.5922
33 | 6.4 | 80 | 1.5159
33 | 6.4 | 90 | 1.4425
33 | 6.4 | 100 | 1.3729
33 | 6.4 | 110 | 1.3054
33 | 6.4 | 120 | 1.238
33 | 6.4 | 150 | 1.0453
33 | 6.4 | 200 | 0.73878
33 | 6.4 | 250 | 0.4456
33 | 6.4 | 300 | 0.16137
33 | 6.4 | 350 | -0.11976
33 | 6.4 | 400 | -0.39577
33 | 6.4 | 500 | -0.9393
33 | 6.4 | 750 | -2.2668
33 | 6.4 | 1000 | -3.5719
33 | 6.5 | 0.1 | 2.7126
33 | 6.5 | 1 | 2.6702
33 | 6.5 | 2 | 2.5988
33 | 6.5 | 5 | 2.4409
33 | 6.5 | 10 | 2.29
33 | 6.5 | 15 | 2.1903
33 | 6.5 | 20 | 2.1106
33 | 6.5 | 25 | 2.0453
33 | 6.5 | 30 | 1.9859
33 | 6.5 | 40 | 1.882
33 | 6.5 | 50 | 1.7903
33 | 6.5 | 60 | 1.7059
33 | 6.5 | 70 | 1.6263
33 | 6.5 | 80 | 1.5514
33 | 6.5 | 90 | 1.48
33 | 6.5 | 100 | 1.4099
33 | 6.5 | 110 | 1.3424
33 | 6.5 | 120 | 1.2765
33 | 6.5 | 150 | 1.0828
33 | 6.5 | 200 | 0.7796
33 | 6.5 | 250 | 0.48714
33 | 6.5 | 300 | 0.20412
33 | 6.5 | 350 | -0.075721
33 | 6.5 | 400 | -0.35067
33 | 6.5 | 500 | -0.89279
33 | 6.5 | 750 | -2.219
33 | 6.5 | 1000 | -3.5229
33 | 6.6 | 0.1 | 2.7243
33 | 6.6 | 1 | 2.683
33 | 6.6 | 2 | 2.6138
33 | 6.6 | 5 | 2.4609
33 | 6.6 | 10 | 2.3139
33 | 6.6 | 15 | 2.2148
33 | 6.6 | 20 | 2.1399
33 | 6.6 | 25 | 2.0719
33 | 6.6 | 30 | 2.0128
33 | 6.6 | 40 | 1.9122
33 | 6.6 | 50 | 1.8215
33 | 6.6 | 60 | 1.7388
33 | 6.6 | 70 | 1.6609
33 | 6.6 | 80 | 1.5866
33 | 6.6 | 90 | 1.5145
33 | 6.6 | 100 | 1.4456
33 | 6.6 | 110 | 1.3784
33 | 6.6 | 120 | 1.3118
33 | 6.6 | 150 | 1.1206
33 | 6.6 | 200 | 0.81889
33 | 6.6 | 250 | 0.52763
33 | 6.6 | 300 | 0.24551
33 | 6.6 | 350 | -0.033389
33 | 6.6 | 400 | -0.30715
33 | 6.6 | 500 | -0.84771
33 | 6.6 | 750 | -2.172
33 | 6.6 | 1000 | -3.4737
33 | 6.7 | 0.1 | 2.7348
33 | 6.7 | 1 | 2.6955
33 | 6.7 | 2 | 2.6274
33 | 6.7 | 5 | 2.4786
33 | 6.7 | 10 | 2.3365
33 | 6.7 | 15 | 2.2405
33 | 6.7 | 20 | 2.1644
33 | 6.7 | 25 | 2.1004
33 | 6.7 | 30 | 2.0414
33 | 6.7 | 40 | 1.942
33 | 6.7 | 50 | 1.8525
33 | 6.7 | 60 | 1.7701
33 | 6.7 | 70 | 1.6928
33 | 6.7 | 80 | 1.6191
33 | 6.7 | 90 | 1.549
33 | 6.7 | 100 | 1.48
33 | 6.7 | 110 | 1.4133
33 | 6.7 | 120 | 1.3483
33 | 6.7 | 150 | 1.1584
33 | 6.7 | 200 | 0.85733
33 | 6.7 | 250 | 0.5682
33 | 6.7 | 300 | 0.28556
33 | 6.7 | 350 | 0.0086002
33 | 6.7 | 400 | -0.2652
33 | 6.7 | 500 | -0.8041
33 | 6.7 | 750 | -2.1261
33 | 6.7 | 1000 | -3.4271
33 | 6.8 | 0.1 | 2.7412
33 | 6.8 | 1 | 2.7024
33 | 6.8 | 2 | 2.6365
33 | 6.8 | 5 | 2.4914
33 | 6.8 | 10 | 2.3522
33 | 6.8 | 15 | 2.2601
33 | 6.8 | 20 | 2.1847
33 | 6.8 | 25 | 2.1206
33 | 6.8 | 30 | 2.0645
33 | 6.8 | 40 | 1.9666
33 | 6.8 | 50 | 1.8785
33 | 6.8 | 60 | 1.7973
33 | 6.8 | 70 | 1.721
33 | 6.8 | 80 | 1.6474
33 | 6.8 | 90 | 1.5775
33 | 6.8 | 100 | 1.5092
33 | 6.8 | 110 | 1.444
33 | 6.8 | 120 | 1.3784
33 | 6.8 | 150 | 1.1903
33 | 6.8 | 200 | 0.89098
33 | 6.8 | 250 | 0.60314
33 | 6.8 | 300 | 0.32222
33 | 6.8 | 350 | 0.045323
33 | 6.8 | 400 | -0.22768
33 | 6.8 | 500 | -0.767
33 | 6.8 | 750 | -2.0851
33 | 6.8 | 1000 | -3.384
33 | 6.9 | 0.1 | 2.7427
33 | 6.9 | 1 | 2.705
33 | 6.9 | 2 | 2.6415
33 | 6.9 | 5 | 2.5011
33 | 6.9 | 10 | 2.3655
33 | 6.9 | 15 | 2.2742
33 | 6.9 | 20 | 2.2014
33 | 6.9 | 25 | 2.1399
33 | 6.9 | 30 | 2.0864
33 | 6.9 | 40 | 1.9872
33 | 6.9 | 50 | 1.9004
33 | 6.9 | 60 | 1.8202
33 | 6.9 | 70 | 1.7443
33 | 6.9 | 80 | 1.6721
33 | 6.9 | 90 | 1.6031
33 | 6.9 | 100 | 1.5353
33 | 6.9 | 110 | 1.4698
33 | 6.9 | 120 | 1.4048
33 | 6.9 | 150 | 1.2175
33 | 6.9 | 200 | 0.92012
33 | 6.9 | 250 | 0.63347
33 | 6.9 | 300 | 0.35411
33 | 6.9 | 350 | 0.079181
33 | 6.9 | 400 | -0.1945
33 | 6.9 | 500 | -0.73049
33 | 6.9 | 750 | -2.0482
33 | 6.9 | 1000 | -3.3458
33 | 7 | 0.1 | 2.7443
33 | 7 | 1 | 2.7076
33 | 7 | 2 | 2.6464
33 | 7 | 5 | 2.5092
33 | 7 | 10 | 2.3784
33 | 7 | 15 | 2.29
33 | 7 | 20 | 2.2175
33 | 7 | 25 | 2.1584
33 | 7 | 30 | 2.1038
33 | 7 | 40 | 2.0086
33 | 7 | 50 | 1.9222
33 | 7 | 60 | 1.8426
33 | 7 | 70 | 1.7679
33 | 7 | 80 | 1.6964
33 | 7 | 90 | 1.6274
33 | 7 | 100 | 1.5611
33 | 7 | 110 | 1.4955
33 | 7 | 120 | 1.4314
33 | 7 | 150 | 1.2455
33 | 7 | 200 | 0.94988
33 | 7 | 250 | 0.66464
33 | 7 | 300 | 0.38561
33 | 7 | 350 | 0.11059
33 | 7 | 400 | -0.16115
33 | 7 | 500 | -0.6968
33 | 7 | 750 | -2.0114
33 | 7 | 1000 | -3.3072
33 | 7.1 | 0.1 | 2.7459
33 | 7.1 | 1 | 2.711
33 | 7.1 | 2 | 2.6513
33 | 7.1 | 5 | 2.5185
33 | 7.1 | 10 | 2.3909
33 | 7.1 | 15 | 2.3054
33 | 7.1 | 20 | 2.2355
33 | 7.1 | 25 | 2.1761
33 | 7.1 | 30 | 2.1239
33 | 7.1 | 40 | 2.0294
33 | 7.1 | 50 | 1.944
33 | 7.1 | 60 | 1.8657
33 | 7.1 | 70 | 1.7917
33 | 7.1 | 80 | 1.721
33 | 7.1 | 90 | 1.6532
33 | 7.1 | 100 | 1.5866
33 | 7.1 | 110 | 1.5224
33 | 7.1 | 120 | 1.4579
33 | 7.1 | 150 | 1.2742
33 | 7.1 | 200 | 0.97955
33 | 7.1 | 250 | 0.69461
33 | 7.1 | 300 | 0.41664
33 | 7.1 | 350 | 0.14301
33 | 7.1 | 400 | -0.12784
33 | 7.1 | 500 | -0.66154
33 | 7.1 | 750 | -1.9747
33 | 7.1 | 1000 | -3.2684
33 | 7.2 | 0.1 | 2.7474
33 | 7.2 | 1 | 2.7135
33 | 7.2 | 2 | 2.6561
33 | 7.2 | 5 | 2.5276
33 | 7.2 | 10 | 2.4048
33 | 7.2 | 15 | 2.3201
33 | 7.2 | 20 | 2.2529
33 | 7.2 | 25 | 2.1931
33 | 7.2 | 30 | 2.143
33 | 7.2 | 40 | 2.0492
33 | 7.2 | 50 | 1.9657
33 | 7.2 | 60 | 1.8882
33 | 7.2 | 70 | 1.8156
33 | 7.2 | 80 | 1.7459
33 | 7.2 | 90 | 1.6776
33 | 7.2 | 100 | 1.6117
33 | 7.2 | 110 | 1.5478
33 | 7.2 | 120 | 1.4857
33 | 7.2 | 150 | 1.301
33 | 7.2 | 200 | 1.0086
33 | 7.2 | 250 | 0.72591
33 | 7.2 | 300 | 0.44871
33 | 7.2 | 350 | 0.17609
33 | 7.2 | 400 | -0.094204
33 | 7.2 | 500 | -0.62709
33 | 7.2 | 750 | -1.9393
33 | 7.2 | 1000 | -3.2299
33 | 7.3 | 0.1 | 2.749
33 | 7.3 | 1 | 2.7168
33 | 7.3 | 2 | 2.6609
33 | 7.3 | 5 | 2.5378
33 | 7.3 | 10 | 2.4166
33 | 7.3 | 15 | 2.3345
33 | 7.3 | 20 | 2.2695
33 | 7.3 | 25 | 2.2122
33 | 7.3 | 30 | 2.1614
33 | 7.3 | 40 | 2.0682
33 | 7.3 | 50 | 1.9872
33 | 7.3 | 60 | 1.9112
33 | 7.3 | 70 | 1.8388
33 | 7.3 | 80 | 1.7701
33 | 7.3 | 90 | 1.7033
33 | 7.3 | 100 | 1.6375
33 | 7.3 | 110 | 1.574
33 | 7.3 | 120 | 1.5119
33 | 7.3 | 150 | 1.3304
33 | 7.3 | 200 | 1.0374
33 | 7.3 | 250 | 0.75664
33 | 7.3 | 300 | 0.48001
33 | 7.3 | 350 | 0.20952
33 | 7.3 | 400 | -0.06098
33 | 7.3 | 500 | -0.59346
33 | 7.3 | 750 | -1.8996
33 | 7.3 | 1000 | -3.1918
33 | 7.4 | 0.1 | 2.7513
33 | 7.4 | 1 | 2.7193
33 | 7.4 | 2 | 2.6656
33 | 7.4 | 5 | 2.5465
33 | 7.4 | 10 | 2.4298
33 | 7.4 | 15 | 2.3502
33 | 7.4 | 20 | 2.2856
33 | 7.4 | 25 | 2.2304
33 | 7.4 | 30 | 2.179
33 | 7.4 | 40 | 2.0899
33 | 7.4 | 50 | 2.0086
33 | 7.4 | 60 | 1.934
33 | 7.4 | 70 | 1.8627
33 | 7.4 | 80 | 1.7945
33 | 7.4 | 90 | 1.7284
33 | 7.4 | 100 | 1.6637
33 | 7.4 | 110 | 1.5999
33 | 7.4 | 120 | 1.5378
33 | 7.4 | 150 | 1.3579
33 | 7.4 | 200 | 1.0682
33 | 7.4 | 250 | 0.78746
33 | 7.4 | 300 | 0.51188
33 | 7.4 | 350 | 0.24055
33 | 7.4 | 400 | -0.027334
33 | 7.4 | 500 | -0.55752
33 | 7.4 | 750 | -1.8633
33 | 7.4 | 1000 | -3.153
33 | 7.5 | 0.1 | 2.7528
33 | 7.5 | 1 | 2.7226
33 | 7.5 | 2 | 2.6712
33 | 7.5 | 5 | 2.5551
33 | 7.5 | 10 | 2.4425
33 | 7.5 | 15 | 2.3655
33 | 7.5 | 20 | 2.301
33 | 7.5 | 25 | 2.248
33 | 7.5 | 30 | 2.1987
33 | 7.5 | 40 | 2.1106
33 | 7.5 | 50 | 2.0294
33 | 7.5 | 60 | 1.9566
33 | 7.5 | 70 | 1.8865
33 | 7.5 | 80 | 1.8189
33 | 7.5 | 90 | 1.7528
33 | 7.5 | 100 | 1.6893
33 | 7.5 | 110 | 1.6263
33 | 7.5 | 120 | 1.5647
33 | 7.5 | 150 | 1.3856
33 | 7.5 | 200 | 1.0969
33 | 7.5 | 250 | 0.81823
33 | 7.5 | 300 | 0.54407
33 | 7.5 | 350 | 0.27416
33 | 7.5 | 400 | 0.0043214
33 | 7.5 | 500 | -0.52288
33 | 7.5 | 750 | -1.8268
33 | 7.5 | 1000 | -3.1146
33 | 7.6 | 0.1 | 2.7543
33 | 7.6 | 1 | 2.7251
33 | 7.6 | 2 | 2.6758
33 | 7.6 | 5 | 2.5647
33 | 7.6 | 10 | 2.4548
33 | 7.6 | 15 | 2.3802
33 | 7.6 | 20 | 2.3181
33 | 7.6 | 25 | 2.2648
33 | 7.6 | 30 | 2.2175
33 | 7.6 | 40 | 2.1303
33 | 7.6 | 50 | 2.0531
33 | 7.6 | 60 | 1.9795
33 | 7.6 | 70 | 1.9101
33 | 7.6 | 80 | 1.8432
33 | 7.6 | 90 | 1.7782
33 | 7.6 | 100 | 1.7152
33 | 7.6 | 110 | 1.6532
33 | 7.6 | 120 | 1.5922
33 | 7.6 | 150 | 1.4133
33 | 7.6 | 200 | 1.1271
33 | 7.6 | 250 | 0.8488
33 | 7.6 | 300 | 0.57519
33 | 7.6 | 350 | 0.30535
33 | 7.6 | 400 | 0.037426
33 | 7.6 | 500 | -0.48945
33 | 7.6 | 750 | -1.7905
33 | 7.6 | 1000 | -3.0762
33 | 7.7 | 0.1 | 2.7559
33 | 7.7 | 1 | 2.7284
33 | 7.7 | 2 | 2.6803
33 | 7.7 | 5 | 2.574
33 | 7.7 | 10 | 2.4683
33 | 7.7 | 15 | 2.3945
33 | 7.7 | 20 | 2.3345
33 | 7.7 | 25 | 2.2833
33 | 7.7 | 30 | 2.2355
33 | 7.7 | 40 | 2.1523
33 | 7.7 | 50 | 2.0755
33 | 7.7 | 60 | 2.0043
33 | 7.7 | 70 | 1.934
33 | 7.7 | 80 | 1.8675
33 | 7.7 | 90 | 1.8035
33 | 7.7 | 100 | 1.7404
33 | 7.7 | 110 | 1.6794
33 | 7.7 | 120 | 1.618
33 | 7.7 | 150 | 1.4409
33 | 7.7 | 200 | 1.1553
33 | 7.7 | 250 | 0.87967
33 | 7.7 | 300 | 0.60746
33 | 7.7 | 350 | 0.33846
33 | 7.7 | 400 | 0.071882
33 | 7.7 | 500 | -0.45469
33 | 7.7 | 750 | -1.752
33 | 7.7 | 1000 | -3.0376
33 | 7.8 | 0.1 | 2.7574
33 | 7.8 | 1 | 2.7308
33 | 7.8 | 2 | 2.6857
33 | 7.8 | 5 | 2.5832
33 | 7.8 | 10 | 2.4814
33 | 7.8 | 15 | 2.4099
33 | 7.8 | 20 | 2.3522
33 | 7.8 | 25 | 2.301
33 | 7.8 | 30 | 2.2553
33 | 7.8 | 40 | 2.1732
33 | 7.8 | 50 | 2.0969
33 | 7.8 | 60 | 2.0253
33 | 7.8 | 70 | 1.9576
33 | 7.8 | 80 | 1.8921
33 | 7.8 | 90 | 1.8287
33 | 7.8 | 100 | 1.7664
33 | 7.8 | 110 | 1.705
33 | 7.8 | 120 | 1.6454
33 | 7.8 | 150 | 1.4698
33 | 7.8 | 200 | 1.1847
33 | 7.8 | 250 | 0.91009
33 | 7.8 | 300 | 0.63949
33 | 7.8 | 350 | 0.37107
33 | 7.8 | 400 | 0.10721
33 | 7.8 | 500 | -0.42022
33 | 7.8 | 750 | -1.7167
33 | 7.8 | 1000 | -3
33 | 7.9 | 0.1 | 2.7597
33 | 7.9 | 1 | 2.734
33 | 7.9 | 2 | 2.6902
33 | 7.9 | 5 | 2.5922
33 | 7.9 | 10 | 2.4942
33 | 7.9 | 15 | 2.4249
33 | 7.9 | 20 | 2.3692
33 | 7.9 | 25 | 2.3201
33 | 7.9 | 30 | 2.2742
33 | 7.9 | 40 | 2.1931
33 | 7.9 | 50 | 2.1173
33 | 7.9 | 60 | 2.0492
33 | 7.9 | 70 | 1.9809
33 | 7.9 | 80 | 1.9165
33 | 7.9 | 90 | 1.8537
33 | 7.9 | 100 | 1.7917
33 | 7.9 | 110 | 1.7316
33 | 7.9 | 120 | 1.6721
33 | 7.9 | 150 | 1.4969
33 | 7.9 | 200 | 1.2148
33 | 7.9 | 250 | 0.94101
33 | 7.9 | 300 | 0.67117
33 | 7.9 | 350 | 0.40483
33 | 7.9 | 400 | 0.13988
33 | 7.9 | 500 | -0.3851
33 | 7.9 | 750 | -1.6799
33 | 7.9 | 1000 | -2.9626
33 | 8 | 0.1 | 2.7612
33 | 8 | 1 | 2.7372
33 | 8 | 2 | 2.6955
33 | 8 | 5 | 2.601
33 | 8 | 10 | 2.5065
33 | 8 | 15 | 2.4409
33 | 8 | 20 | 2.3856
33 | 8 | 25 | 2.3365
33 | 8 | 30 | 2.2923
33 | 8 | 40 | 2.2122
33 | 8 | 50 | 2.1399
33 | 8 | 60 | 2.0719
33 | 8 | 70 | 2.0043
33 | 8 | 80 | 1.941
33 | 8 | 90 | 1.8785
33 | 8 | 100 | 1.8176
33 | 8 | 110 | 1.7574
33 | 8 | 120 | 1.6981
33 | 8 | 150 | 1.525
33 | 8 | 200 | 1.2455
33 | 8 | 250 | 0.97174
33 | 8 | 300 | 0.70243
33 | 8 | 350 | 0.43616
33 | 8 | 400 | 0.17319
33 | 8 | 500 | -0.35067
33 | 8 | 750 | -1.6421
33 | 8 | 1000 | -2.9208
33 | 8.1 | 0.1 | 2.7627
33 | 8.1 | 1 | 2.7396
33 | 8.1 | 2 | 2.6998
33 | 8.1 | 5 | 2.6107
33 | 8.1 | 10 | 2.5198
33 | 8.1 | 15 | 2.4548
33 | 8.1 | 20 | 2.4014
33 | 8.1 | 25 | 2.356
33 | 8.1 | 30 | 2.3118
33 | 8.1 | 40 | 2.233
33 | 8.1 | 50 | 2.1614
33 | 8.1 | 60 | 2.0934
33 | 8.1 | 70 | 2.0294
33 | 8.1 | 80 | 1.9652
33 | 8.1 | 90 | 1.9036
33 | 8.1 | 100 | 1.8432
33 | 8.1 | 110 | 1.7839
33 | 8.1 | 120 | 1.7251
33 | 8.1 | 150 | 1.5527
33 | 8.1 | 200 | 1.2742
33 | 8.1 | 250 | 1.0043
33 | 8.1 | 300 | 0.7348
33 | 8.1 | 350 | 0.46982
33 | 8.1 | 400 | 0.20683
33 | 8.1 | 500 | -0.31605
33 | 8.1 | 750 | -1.6055
33 | 8.1 | 1000 | -2.8827
33 | 8.2 | 0.1 | 2.7642
33 | 8.2 | 1 | 2.7427
33 | 8.2 | 2 | 2.705
33 | 8.2 | 5 | 2.6201
33 | 8.2 | 10 | 2.5328
33 | 8.2 | 15 | 2.4713
33 | 8.2 | 20 | 2.4183
33 | 8.2 | 25 | 2.3729
33 | 8.2 | 30 | 2.3304
33 | 8.2 | 40 | 2.2553
33 | 8.2 | 50 | 2.1847
33 | 8.2 | 60 | 2.1173
33 | 8.2 | 70 | 2.0531
33 | 8.2 | 80 | 1.9899
33 | 8.2 | 90 | 1.9289
33 | 8.2 | 100 | 1.8686
33 | 8.2 | 110 | 1.8102
33 | 8.2 | 120 | 1.752
33 | 8.2 | 150 | 1.5809
33 | 8.2 | 200 | 1.3032
33 | 8.2 | 250 | 1.0334
33 | 8.2 | 300 | 0.76641
33 | 8.2 | 350 | 0.50243
33 | 8.2 | 400 | 0.24055
33 | 8.2 | 500 | -0.2815
33 | 8.2 | 750 | -1.5686
33 | 8.2 | 1000 | -2.8447
33 | 8.3 | 0.1 | 2.7664
33 | 8.3 | 1 | 2.7459
33 | 8.3 | 2 | 2.7101
33 | 8.3 | 5 | 2.6294
33 | 8.3 | 10 | 2.5453
33 | 8.3 | 15 | 2.4857
33 | 8.3 | 20 | 2.4362
33 | 8.3 | 25 | 2.3909
33 | 8.3 | 30 | 2.3502
33 | 8.3 | 40 | 2.2742
33 | 8.3 | 50 | 2.2041
33 | 8.3 | 60 | 2.1399
33 | 8.3 | 70 | 2.0755
33 | 8.3 | 80 | 2.0128
33 | 8.3 | 90 | 1.9538
33 | 8.3 | 100 | 1.8943
33 | 8.3 | 110 | 1.8363
33 | 8.3 | 120 | 1.7782
33 | 8.3 | 150 | 1.6085
33 | 8.3 | 200 | 1.3345
33 | 8.3 | 250 | 1.0645
33 | 8.3 | 300 | 0.79796
33 | 8.3 | 350 | 0.53403
33 | 8.3 | 400 | 0.27184
33 | 8.3 | 500 | -0.24642
33 | 8.3 | 750 | -1.5317
33 | 8.3 | 1000 | -2.8069
33 | 8.4 | 0.1 | 2.7679
33 | 8.4 | 1 | 2.7482
33 | 8.4 | 2 | 2.7152
33 | 8.4 | 5 | 2.6385
33 | 8.4 | 10 | 2.5587
33 | 8.4 | 15 | 2.5011
33 | 8.4 | 20 | 2.4518
33 | 8.4 | 25 | 2.4082
33 | 8.4 | 30 | 2.3692
33 | 8.4 | 40 | 2.2945
33 | 8.4 | 50 | 2.2279
33 | 8.4 | 60 | 2.1614
33 | 8.4 | 70 | 2.1004
33 | 8.4 | 80 | 2.0374
33 | 8.4 | 90 | 1.9786
33 | 8.4 | 100 | 1.9201
33 | 8.4 | 110 | 1.8621
33 | 8.4 | 120 | 1.8055
33 | 8.4 | 150 | 1.6365
33 | 8.4 | 200 | 1.3636
33 | 8.4 | 250 | 1.0934
33 | 8.4 | 300 | 0.82995
33 | 8.4 | 350 | 0.56703
33 | 8.4 | 400 | 0.30535
33 | 8.4 | 500 | -0.21183
33 | 8.4 | 750 | -1.4949
33 | 8.4 | 1000 | -2.7696
33 | 8.5 | 0.1 | 2.7694
33 | 8.5 | 1 | 2.7513
33 | 8.5 | 2 | 2.7202
33 | 8.5 | 5 | 2.6474
33 | 8.5 | 10 | 2.5717
33 | 8.5 | 15 | 2.5159
33 | 8.5 | 20 | 2.4683
33 | 8.5 | 25 | 2.4265
33 | 8.5 | 30 | 2.3874
33 | 8.5 | 40 | 2.316
33 | 8.5 | 50 | 2.248
33 | 8.5 | 60 | 2.1847
33 | 8.5 | 70 | 2.1239
33 | 8.5 | 80 | 2.0645
33 | 8.5 | 90 | 2.0043
33 | 8.5 | 100 | 1.946
33 | 8.5 | 110 | 1.8887
33 | 8.5 | 120 | 1.8319
33 | 8.5 | 150 | 1.6646
33 | 8.5 | 200 | 1.3927
33 | 8.5 | 250 | 1.1271
33 | 8.5 | 300 | 0.86153
33 | 8.5 | 350 | 0.59988
33 | 8.5 | 400 | 0.34044
33 | 8.5 | 500 | -0.17718
33 | 8.5 | 750 | -1.4584
33 | 8.5 | 1000 | -2.7305
33 | 8.6 | 0.1 | 2.7709
33 | 8.6 | 1 | 2.7543
33 | 8.6 | 2 | 2.7251
33 | 8.6 | 5 | 2.6561
33 | 8.6 | 10 | 2.5843
33 | 8.6 | 15 | 2.5315
33 | 8.6 | 20 | 2.4857
33 | 8.6 | 25 | 2.4456
33 | 8.6 | 30 | 2.4065
33 | 8.6 | 40 | 2.3365
33 | 8.6 | 50 | 2.2718
33 | 8.6 | 60 | 2.2068
33 | 8.6 | 70 | 2.1461
33 | 8.6 | 80 | 2.0864
33 | 8.6 | 90 | 2.0294
33 | 8.6 | 100 | 1.9713
33 | 8.6 | 110 | 1.9149
33 | 8.6 | 120 | 1.8585
33 | 8.6 | 150 | 1.6928
33 | 8.6 | 200 | 1.4216
33 | 8.6 | 250 | 1.1553
33 | 8.6 | 300 | 0.89376
33 | 8.6 | 350 | 0.63246
33 | 8.6 | 400 | 0.37291
33 | 8.6 | 500 | -0.14267
33 | 8.6 | 750 | -1.4214
33 | 8.6 | 1000 | -2.6904
33 | 8.7 | 0.1 | 2.7731
33 | 8.7 | 1 | 2.7574
33 | 8.7 | 2 | 2.73
33 | 8.7 | 5 | 2.6656
33 | 8.7 | 10 | 2.5977
33 | 8.7 | 15 | 2.5465
33 | 8.7 | 20 | 2.5024
33 | 8.7 | 25 | 2.4624
33 | 8.7 | 30 | 2.4265
33 | 8.7 | 40 | 2.3579
33 | 8.7 | 50 | 2.2923
33 | 8.7 | 60 | 2.2304
33 | 8.7 | 70 | 2.1703
33 | 8.7 | 80 | 2.1106
33 | 8.7 | 90 | 2.0531
33 | 8.7 | 100 | 1.9969
33 | 8.7 | 110 | 1.941
33 | 8.7 | 120 | 1.8854
33 | 8.7 | 150 | 1.721
33 | 8.7 | 200 | 1.4518
33 | 8.7 | 250 | 1.1875
33 | 8.7 | 300 | 0.92531
33 | 8.7 | 350 | 0.66558
33 | 8.7 | 400 | 0.40654
33 | 8.7 | 500 | -0.10791
33 | 8.7 | 750 | -1.384
33 | 8.7 | 1000 | -2.6536
33 | 8.8 | 0.1 | 2.7745
33 | 8.8 | 1 | 2.7597
33 | 8.8 | 2 | 2.7348
33 | 8.8 | 5 | 2.6749
33 | 8.8 | 10 | 2.6107
33 | 8.8 | 15 | 2.5611
33 | 8.8 | 20 | 2.5185
33 | 8.8 | 25 | 2.4814
33 | 8.8 | 30 | 2.4456
33 | 8.8 | 40 | 2.3784
33 | 8.8 | 50 | 2.3139
33 | 8.8 | 60 | 2.2529
33 | 8.8 | 70 | 2.1931
33 | 8.8 | 80 | 2.1367
33 | 8.8 | 90 | 2.0792
33 | 8.8 | 100 | 2.0212
33 | 8.8 | 110 | 1.9671
33 | 8.8 | 120 | 1.9117
33 | 8.8 | 150 | 1.7482
33 | 8.8 | 200 | 1.4814
33 | 8.8 | 250 | 1.2175
33 | 8.8 | 300 | 0.95713
33 | 8.8 | 350 | 0.6981
33 | 8.8 | 400 | 0.43933
33 | 8.8 | 500 | -0.073143
33 | 8.8 | 750 | -1.3478
33 | 8.8 | 1000 | -2.6144
33 | 8.9 | 0.1 | 2.776
33 | 8.9 | 1 | 2.7627
33 | 8.9 | 2 | 2.7396
33 | 8.9 | 5 | 2.6839
33 | 8.9 | 10 | 2.6232
33 | 8.9 | 15 | 2.5763
33 | 8.9 | 20 | 2.5353
33 | 8.9 | 25 | 2.4983
33 | 8.9 | 30 | 2.4639
33 | 8.9 | 40 | 2.3979
33 | 8.9 | 50 | 2.3365
33 | 8.9 | 60 | 2.2765
33 | 8.9 | 70 | 2.2175
33 | 8.9 | 80 | 2.1614
33 | 8.9 | 90 | 2.1038
33 | 8.9 | 100 | 2.0492
33 | 8.9 | 110 | 1.9934
33 | 8.9 | 120 | 1.9385
33 | 8.9 | 150 | 1.7767
33 | 8.9 | 200 | 1.5105
33 | 8.9 | 250 | 1.248
33 | 8.9 | 300 | 0.989
33 | 8.9 | 350 | 0.73078
33 | 8.9 | 400 | 0.47276
33 | 8.9 | 500 | -0.038579
33 | 8.9 | 750 | -1.3107
33 | 8.9 | 1000 | -2.5751
33 | 9 | 0.1 | 2.7782
33 | 9 | 1 | 2.7657
33 | 9 | 2 | 2.7443
33 | 9 | 5 | 2.6928
33 | 9 | 10 | 2.6355
33 | 9 | 15 | 2.5911
33 | 9 | 20 | 2.5527
33 | 9 | 25 | 2.5172
33 | 9 | 30 | 2.4829
33 | 9 | 40 | 2.4183
33 | 9 | 50 | 2.3579
33 | 9 | 60 | 2.2989
33 | 9 | 70 | 2.2405
33 | 9 | 80 | 2.1847
33 | 9 | 90 | 2.1303
33 | 9 | 100 | 2.0755
33 | 9 | 110 | 2.0212
33 | 9 | 120 | 1.9652
33 | 9 | 150 | 1.8041
33 | 9 | 200 | 1.5403
33 | 9 | 250 | 1.2788
33 | 9 | 300 | 1.0212
33 | 9 | 350 | 0.76343
33 | 9 | 400 | 0.50651
33 | 9 | 500 | -0.0039263
33 | 9 | 750 | -1.2733
33 | 9 | 1000 | -2.5376
50 | 4 | 0.1 | 2.301
50 | 4 | 1 | 2.1987
50 | 4 | 2 | 2.0453
50 | 4 | 5 | 1.7042
50 | 4 | 10 | 1.3579
50 | 4 | 15 | 1.1206
50 | 4 | 20 | 0.93349
50 | 4 | 25 | 0.77815
50 | 4 | 30 | 0.64444
50 | 4 | 40 | 0.41664
50 | 4 | 50 | 0.22531
50 | 4 | 60 | 0.056905
50 | 4 | 70 | -0.092051
50 | 4 | 80 | -0.22988
50 | 4 | 90 | -0.35754
50 | 4 | 100 | -0.44129
50 | 4 | 110 | -0.52143
50 | 4 | 120 | -0.5986
50 | 4 | 150 | -0.81816
50 | 4 | 200 | -1.1599
50 | 4 | 250 | -1.4802
50 | 4 | 300 | -1.7878
50 | 4 | 350 | -2.0862
50 | 4 | 400 | -2.3788
50 | 4 | 500 | -2.9469
50 | 4 | 750 | -4.327
50 | 4 | 1000 | -5.6676
50 | 4.1 | 0.1 | 2.3222
50 | 4.1 | 1 | 2.2227
50 | 4.1 | 2 | 2.0755
50 | 4.1 | 5 | 1.7419
50 | 4.1 | 10 | 1.4048
50 | 4.1 | 15 | 1.1732
50 | 4.1 | 20 | 0.99388
50 | 4.1 | 25 | 0.84386
50 | 4.1 | 30 | 0.71349
50 | 4.1 | 40 | 0.49276
50 | 4.1 | 50 | 0.3075
50 | 4.1 | 60 | 0.14301
50 | 4.1 | 70 | -0.0026136
50 | 4.1 | 80 | -0.13727
50 | 4.1 | 90 | -0.26201
50 | 4.1 | 100 | -0.34486
50 | 4.1 | 110 | -0.42481
50 | 4.1 | 120 | -0.50169
50 | 4.1 | 150 | -0.72125
50 | 4.1 | 200 | -1.06
50 | 4.1 | 250 | -1.3799
50 | 4.1 | 300 | -1.6861
50 | 4.1 | 350 | -1.983
50 | 4.1 | 400 | -2.2749
50 | 4.1 | 500 | -2.8447
50 | 4.1 | 750 | -4.2197
50 | 4.1 | 1000 | -5.5591
50 | 4.2 | 0.1 | 2.3444
50 | 4.2 | 1 | 2.248
50 | 4.2 | 2 | 2.1038
50 | 4.2 | 5 | 1.7796
50 | 4.2 | 10 | 1.4518
50 | 4.2 | 15 | 1.2279
50 | 4.2 | 20 | 1.0531
50 | 4.2 | 25 | 0.90795
50 | 4.2 | 30 | 0.78176
50 | 4.2 | 40 | 0.56703
50 | 4.2 | 50 | 0.38739
50 | 4.2 | 60 | 0.22789
50 | 4.2 | 70 | 0.08636
50 | 4.2 | 80 | -0.045757
50 | 4.2 | 90 | -0.16813
50 | 4.2 | 100 | -0.25026
50 | 4.2 | 110 | -0.32883
50 | 4.2 | 120 | -0.40561
50 | 4.2 | 150 | -0.62342
50 | 4.2 | 200 | -0.96257
50 | 4.2 | 250 | -1.2798
50 | 4.2 | 300 | -1.585
50 | 4.2 | 350 | -1.8827
50 | 4.2 | 400 | -2.1726
50 | 4.2 | 500 | -2.7399
50 | 4.2 | 750 | -4.1141
50 | 4.2 | 1000 | -5.4522
50 | 4.3 | 0.1 | 2.3636
50 | 4.3 | 1 | 2.2695
50 | 4.3 | 2 | 2.1303
50 | 4.3 | 5 | 1.8156
50 | 4.3 | 10 | 1.4983
50 | 4.3 | 15 | 1.281
50 | 4.3 | 20 | 1.1139
50 | 4.3 | 25 | 0.97128
50 | 4.3 | 30 | 0.8488
50 | 4.3 | 40 | 0.64147
50 | 4.3 | 50 | 0.46538
50 | 4.3 | 60 | 0.31175
50 | 4.3 | 70 | 0.17319
50 | 4.3 | 80 | 0.045323
50 | 4.3 | 90 | -0.074688
50 | 4.3 | 100 | -0.15614
50 | 4.3 | 110 | -0.23508
50 | 4.3 | 120 | -0.31069
50 | 4.3 | 150 | -0.52724
50 | 4.3 | 200 | -0.86328
50 | 4.3 | 250 | -1.1805
50 | 4.3 | 300 | -1.4855
50 | 4.3 | 350 | -1.7825
50 | 4.3 | 400 | -2.0716
50 | 4.3 | 500 | -2.6383
50 | 4.3 | 750 | -4.0097
50 | 4.3 | 1000 | -5.3458
50 | 4.4 | 0.1 | 2.3838
50 | 4.4 | 1 | 2.2923
50 | 4.4 | 2 | 2.1553
50 | 4.4 | 5 | 1.8506
50 | 4.4 | 10 | 1.5441
50 | 4.4 | 15 | 1.3345
50 | 4.4 | 20 | 1.1703
50 | 4.4 | 25 | 1.0334
50 | 4.4 | 30 | 0.9154
50 | 4.4 | 40 | 0.71349
50 | 4.4 | 50 | 0.54407
50 | 4.4 | 60 | 0.39445
50 | 4.4 | 70 | 0.25768
50 | 4.4 | 80 | 0.13354
50 | 4.4 | 90 | 0.017033
50 | 4.4 | 100 | -0.062984
50 | 4.4 | 110 | -0.14146
50 | 4.4 | 120 | -0.21681
50 | 4.4 | 150 | -0.43297
50 | 4.4 | 200 | -0.767
50 | 4.4 | 250 | -1.083
50 | 4.4 | 300 | -1.3862
50 | 4.4 | 350 | -1.6819
50 | 4.4 | 400 | -1.9706
50 | 4.4 | 500 | -2.5361
50 | 4.4 | 750 | -3.9066
50 | 4.4 | 1000 | -5.2403
50 | 4.5 | 0.1 | 2.4014
50 | 4.5 | 1 | 2.3139
50 | 4.5 | 2 | 2.1818
50 | 4.5 | 5 | 1.8848
50 | 4.5 | 10 | 1.5877
50 | 4.5 | 15 | 1.3856
50 | 4.5 | 20 | 1.2279
50 | 4.5 | 25 | 1.0934
50 | 4.5 | 30 | 0.98046
50 | 4.5 | 40 | 0.78604
50 | 4.5 | 50 | 0.62118
50 | 4.5 | 60 | 0.47567
50 | 4.5 | 70 | 0.34439
50 | 4.5 | 80 | 0.22272
50 | 4.5 | 90 | 0.11059
50 | 4.5 | 100 | 0.029384
50 | 4.5 | 110 | -0.048662
50 | 4.5 | 120 | -0.12378
50 | 4.5 | 150 | -0.33819
50 | 4.5 | 200 | -0.67162
50 | 4.5 | 250 | -0.98716
50 | 4.5 | 300 | -1.2882
50 | 4.5 | 350 | -1.5834
50 | 4.5 | 400 | -1.8729
50 | 4.5 | 500 | -2.4365
50 | 4.5 | 750 | -3.8041
50 | 4.5 | 1000 | -5.1361
50 | 4.6 | 0.1 | 2.42
50 | 4.6 | 1 | 2.3345
50 | 4.6 | 2 | 2.2068
50 | 4.6 | 5 | 1.918
50 | 4.6 | 10 | 1.6314
50 | 4.6 | 15 | 1.4362
50 | 4.6 | 20 | 1.2833
50 | 4.6 | 25 | 1.1553
50 | 4.6 | 30 | 1.0453
50 | 4.6 | 40 | 0.85673
50 | 4.6 | 50 | 0.69723
50 | 4.6 | 60 | 0.5563
50 | 4.6 | 70 | 0.42813
50 | 4.6 | 80 | 0.30963
50 | 4.6 | 90 | 0.19866
50 | 4.6 | 100 | 0.12057
50 | 4.6 | 110 | 0.041393
50 | 4.6 | 120 | -0.031517
50 | 4.6 | 150 | -0.24489
50 | 4.6 | 200 | -0.57675
50 | 4.6 | 250 | -0.88941
50 | 4.6 | 300 | -1.1918
50 | 4.6 | 350 | -1.4855
50 | 4.6 | 400 | -1.7721
50 | 4.6 | 500 | -2.3363
50 | 4.6 | 750 | -3.7011
50 | 4.6 | 1000 | -5.0325
50 | 4.7 | 0.1 | 2.4362
50 | 4.7 | 1 | 2.3541
50 | 4.7 | 2 | 2.2279
50 | 4.7 | 5 | 1.9504
50 | 4.7 | 10 | 1.673
50 | 4.7 | 15 | 1.4843
50 | 4.7 | 20 | 1.3385
50 | 4.7 | 25 | 1.2148
50 | 4.7 | 30 | 1.1072
50 | 4.7 | 40 | 0.92634
50 | 4.7 | 50 | 0.77232
50 | 4.7 | 60 | 0.63548
50 | 4.7 | 70 | 0.51188
50 | 4.7 | 80 | 0.3962
50 | 4.7 | 90 | 0.29003
50 | 4.7 | 100 | 0.20952
50 | 4.7 | 110 | 0.13354
50 | 4.7 | 120 | 0.060698
50 | 4.7 | 150 | -0.15243
50 | 4.7 | 200 | -0.4828
50 | 4.7 | 250 | -0.79588
50 | 4.7 | 300 | -1.0953
50 | 4.7 | 350 | -1.3883
50 | 4.7 | 400 | -1.6757
50 | 4.7 | 500 | -2.2373
50 | 4.7 | 750 | -3.6003
50 | 4.7 | 1000 | -4.9318
50 | 4.8 | 0.1 | 2.4518
50 | 4.8 | 1 | 2.3729
50 | 4.8 | 2 | 2.2504
50 | 4.8 | 5 | 1.9818
50 | 4.8 | 10 | 1.7143
50 | 4.8 | 15 | 1.5328
50 | 4.8 | 20 | 1.3927
50 | 4.8 | 25 | 1.2742
50 | 4.8 | 30 | 1.1703
50 | 4.8 | 40 | 0.99564
50 | 4.8 | 50 | 0.84634
50 | 4.8 | 60 | 0.71433
50 | 4.8 | 70 | 0.59329
50 | 4.8 | 80 | 0.48287
50 | 4.8 | 90 | 0.3784
50 | 4.8 | 100 | 0.29885
50 | 4.8 | 110 | 0.22272
50 | 4.8 | 120 | 0.14922
50 | 4.8 | 150 | -0.06148
50 | 4.8 | 200 | -0.38934
50 | 4.8 | 250 | -0.70115
50 | 4.8 | 300 | -1.0004
50 | 4.8 | 350 | -1.2924
50 | 4.8 | 400 | -1.5784
50 | 4.8 | 500 | -2.1397
50 | 4.8 | 750 | -3.5003
50 | 4.8 | 1000 | -4.8297
50 | 4.9 | 0.1 | 2.4654
50 | 4.9 | 1 | 2.3892
50 | 4.9 | 2 | 2.2718
50 | 4.9 | 5 | 2.0128
50 | 4.9 | 10 | 1.7551
50 | 4.9 | 15 | 1.5809
50 | 4.9 | 20 | 1.4456
50 | 4.9 | 25 | 1.3304
50 | 4.9 | 30 | 1.233
50 | 4.9 | 40 | 1.0645
50 | 4.9 | 50 | 0.9196
50 | 4.9 | 60 | 0.79169
50 | 4.9 | 70 | 0.67486
50 | 4.9 | 80 | 0.56703
50 | 4.9 | 90 | 0.46538
50 | 4.9 | 100 | 0.38739
50 | 4.9 | 110 | 0.31175
50 | 4.9 | 120 | 0.23805
50 | 4.9 | 150 | 0.029384
50 | 4.9 | 200 | -0.29757
50 | 4.9 | 250 | -0.6073
50 | 4.9 | 300 | -0.90658
50 | 4.9 | 350 | -1.1979
50 | 4.9 | 400 | -1.4828
50 | 4.9 | 500 | -2.0429
50 | 4.9 | 750 | -3.4012
50 | 4.9 | 1000 | -4.7282
50 | 5 | 0.1 | 2.4786
50 | 5 | 1 | 2.4065
50 | 5 | 2 | 2.2945
50 | 5 | 5 | 2.0414
50 | 5 | 10 | 1.7945
50 | 5 | 15 | 1.6274
50 | 5 | 20 | 1.4969
50 | 5 | 25 | 1.3874
50 | 5 | 30 | 1.2923
50 | 5 | 40 | 1.1303
50 | 5 | 50 | 0.99167
50 | 5 | 60 | 0.86806
50 | 5 | 70 | 0.75587
50 | 5 | 80 | 0.65128
50 | 5 | 90 | 0.55267
50 | 5 | 100 | 0.47422
50 | 5 | 110 | 0.39967
50 | 5 | 120 | 0.32634
50 | 5 | 150 | 0.11727
50 | 5 | 200 | -0.20691
50 | 5 | 250 | -0.5157
50 | 5 | 300 | -0.81248
50 | 5 | 350 | -1.1035
50 | 5 | 400 | -1.3883
50 | 5 | 500 | -1.9469
50 | 5 | 750 | -3.3036
50 | 5 | 1000 | -4.6289
50 | 5.1 | 0.1 | 2.4914
50 | 5.1 | 1 | 2.4216
50 | 5.1 | 2 | 2.3139
50 | 5.1 | 5 | 2.0719
50 | 5.1 | 10 | 1.8325
50 | 5.1 | 15 | 1.673
50 | 5.1 | 20 | 1.5478
50 | 5.1 | 25 | 1.444
50 | 5.1 | 30 | 1.3522
50 | 5.1 | 40 | 1.1959
50 | 5.1 | 50 | 1.0645
50 | 5.1 | 60 | 0.94399
50 | 5.1 | 70 | 0.83506
50 | 5.1 | 80 | 0.734
50 | 5.1 | 90 | 0.63849
50 | 5.1 | 100 | 0.5611
50 | 5.1 | 110 | 0.48714
50 | 5.1 | 120 | 0.41497
50 | 5.1 | 150 | 0.20683
50 | 5.1 | 200 | -0.11691
50 | 5.1 | 250 | -0.42366
50 | 5.1 | 300 | -0.72125
50 | 5.1 | 350 | -1.0106
50 | 5.1 | 400 | -1.295
50 | 5.1 | 500 | -1.8508
50 | 5.1 | 750 | -3.2062
50 | 5.1 | 1000 | -4.5302
50 | 5.2 | 0.1 | 2.5038
50 | 5.2 | 1 | 2.4362
50 | 5.2 | 2 | 2.3324
50 | 5.2 | 5 | 2.0969
50 | 5.2 | 10 | 1.8704
50 | 5.2 | 15 | 1.7177
50 | 5.2 | 20 | 1.5977
50 | 5.2 | 25 | 1.4983
50 | 5.2 | 30 | 1.4116
50 | 5.2 | 40 | 1.2625
50 | 5.2 | 50 | 1.1335
50 | 5.2 | 60 | 1.017
50 | 5.2 | 70 | 0.91381
50 | 5.2 | 80 | 0.81558
50 | 5.2 | 90 | 0.72346
50 | 5.2 | 100 | 0.6464
50 | 5.2 | 110 | 0.57287
50 | 5.2 | 120 | 0.50106
50 | 5.2 | 150 | 0.29447
50 | 5.2 | 200 | -0.027797
50 | 5.2 | 250 | -0.33348
50 | 5.2 | 300 | -0.62893
50 | 5.2 | 350 | -0.91721
50 | 5.2 | 400 | -1.202
50 | 5.2 | 500 | -1.7595
50 | 5.2 | 750 | -3.1101
50 | 5.2 | 1000 | -4.4318
50 | 5.3 | 0.1 | 2.5145
50 | 5.3 | 1 | 2.4502
50 | 5.3 | 2 | 2.3483
50 | 5.3 | 5 | 2.1239
50 | 5.3 | 10 | 1.9069
50 | 5.3 | 15 | 1.7612
50 | 5.3 | 20 | 1.6474
50 | 5.3 | 25 | 1.5527
50 | 5.3 | 30 | 1.4683
50 | 5.3 | 40 | 1.3263
50 | 5.3 | 50 | 1.2041
50 | 5.3 | 60 | 1.0934
50 | 5.3 | 70 | 0.99123
50 | 5.3 | 80 | 0.89653
50 | 5.3 | 90 | 0.80686
50 | 5.3 | 100 | 0.73078
50 | 5.3 | 110 | 0.65801
50 | 5.3 | 120 | 0.58659
50 | 5.3 | 150 | 0.38202
50 | 5.3 | 200 | 0.060698
50 | 5.3 | 250 | -0.24489
50 | 5.3 | 300 | -0.5391
50 | 5.3 | 350 | -0.82681
50 | 5.3 | 400 | -1.1101
50 | 5.3 | 500 | -1.6655
50 | 5.3 | 750 | -3.015
50 | 5.3 | 1000 | -4.3354
50 | 5.4 | 0.1 | 2.5237
50 | 5.4 | 1 | 2.4639
50 | 5.4 | 2 | 2.3655
50 | 5.4 | 5 | 2.1492
50 | 5.4 | 10 | 1.9425
50 | 5.4 | 15 | 1.8035
50 | 5.4 | 20 | 1.6955
50 | 5.4 | 25 | 1.6053
50 | 5.4 | 30 | 1.5263
50 | 5.4 | 40 | 1.3892
50 | 5.4 | 50 | 1.2718
50 | 5.4 | 60 | 1.1644
50 | 5.4 | 70 | 1.0682
50 | 5.4 | 80 | 0.97635
50 | 5.4 | 90 | 0.88986
50 | 5.4 | 100 | 0.81425
50 | 5.4 | 110 | 0.74194
50 | 5.4 | 120 | 0.67025
50 | 5.4 | 150 | 0.46687
50 | 5.4 | 200 | 0.14613
50 | 5.4 | 250 | -0.15614
50 | 5.4 | 300 | -0.44977
50 | 5.4 | 350 | -0.73755
50 | 5.4 | 400 | -1.0195
50 | 5.4 | 500 | -1.5735
50 | 5.4 | 750 | -2.9208
50 | 5.4 | 1000 | -4.2396
50 | 5.5 | 0.1 | 2.5328
50 | 5.5 | 1 | 2.4757
50 | 5.5 | 2 | 2.382
50 | 5.5 | 5 | 2.1761
50 | 5.5 | 10 | 1.9773
50 | 5.5 | 15 | 1.8451
50 | 5.5 | 20 | 1.7427
50 | 5.5 | 25 | 1.6571
50 | 5.5 | 30 | 1.5821
50 | 5.5 | 40 | 1.4518
50 | 5.5 | 50 | 1.3385
50 | 5.5 | 60 | 1.238
50 | 5.5 | 70 | 1.143
50 | 5.5 | 80 | 1.0569
50 | 5.5 | 90 | 0.97174
50 | 5.5 | 100 | 0.89708
50 | 5.5 | 110 | 0.82478
50 | 5.5 | 120 | 0.75435
50 | 5.5 | 150 | 0.55145
50 | 5.5 | 200 | 0.233
50 | 5.5 | 250 | -0.069051
50 | 5.5 | 300 | -0.36151
50 | 5.5 | 350 | -0.64782
50 | 5.5 | 400 | -0.92812
50 | 5.5 | 500 | -1.4815
50 | 5.5 | 750 | -2.8268
50 | 5.5 | 1000 | -4.1451
50 | 5.6 | 0.1 | 2.5403
50 | 5.6 | 1 | 2.4857
50 | 5.6 | 2 | 2.3962
50 | 5.6 | 5 | 2.1987
50 | 5.6 | 10 | 2.0128
50 | 5.6 | 15 | 1.8859
50 | 5.6 | 20 | 1.7889
50 | 5.6 | 25 | 1.7076
50 | 5.6 | 30 | 1.6365
50 | 5.6 | 40 | 1.5132
50 | 5.6 | 50 | 1.4048
50 | 5.6 | 60 | 1.3075
50 | 5.6 | 70 | 1.2175
50 | 5.6 | 80 | 1.1335
50 | 5.6 | 90 | 1.0531
50 | 5.6 | 100 | 0.97864
50 | 5.6 | 110 | 0.90687
50 | 5.6 | 120 | 0.83632
50 | 5.6 | 150 | 0.63548
50 | 5.6 | 200 | 0.31806
50 | 5.6 | 250 | 0.017033
50 | 5.6 | 300 | -0.27409
50 | 5.6 | 350 | -0.56067
50 | 5.6 | 400 | -0.84164
50 | 5.6 | 500 | -1.3915
50 | 5.6 | 750 | -2.7352
50 | 5.6 | 1000 | -4.0511
50 | 5.7 | 0.1 | 2.5478
50 | 5.7 | 1 | 2.4955
50 | 5.7 | 2 | 2.4099
50 | 5.7 | 5 | 2.2227
50 | 5.7 | 10 | 2.0453
50 | 5.7 | 15 | 1.9258
50 | 5.7 | 20 | 1.8344
50 | 5.7 | 25 | 1.7574
50 | 5.7 | 30 | 1.6902
50 | 5.7 | 40 | 1.5729
50 | 5.7 | 50 | 1.4713
50 | 5.7 | 60 | 1.3784
50 | 5.7 | 70 | 1.2923
50 | 5.7 | 80 | 1.2095
50 | 5.7 | 90 | 1.1335
50 | 5.7 | 100 | 1.0607
50 | 5.7 | 110 | 0.98767
50 | 5.7 | 120 | 0.91803
50 | 5.7 | 150 | 0.71767
50 | 5.7 | 200 | 0.40312
50 | 5.7 | 250 | 0.1038
50 | 5.7 | 300 | -0.18776
50 | 5.7 | 350 | -0.47237
50 | 5.7 | 400 | -0.75203
50 | 5.7 | 500 | -1.3028
50 | 5.7 | 750 | -2.644
50 | 5.7 | 1000 | -3.9586
50 | 5.8 | 0.1 | 2.549
50 | 5.8 | 1 | 2.4997
50 | 5.8 | 2 | 2.4166
50 | 5.8 | 5 | 2.2355
50 | 5.8 | 10 | 2.0645
50 | 5.8 | 15 | 1.9509
50 | 5.8 | 20 | 1.8633
50 | 5.8 | 25 | 1.7896
50 | 5.8 | 30 | 1.7243
50 | 5.8 | 40 | 1.6117
50 | 5.8 | 50 | 1.5119
50 | 5.8 | 60 | 1.4216
50 | 5.8 | 70 | 1.3385
50 | 5.8 | 80 | 1.2601
50 | 5.8 | 90 | 1.1818
50 | 5.8 | 100 | 1.1106
50 | 5.8 | 110 | 1.0374
50 | 5.8 | 120 | 0.96988
50 | 5.8 | 150 | 0.77085
50 | 5.8 | 200 | 0.45788
50 | 5.8 | 250 | 0.15836
50 | 5.8 | 300 | -0.13136
50 | 5.8 | 350 | -0.41454
50 | 5.8 | 400 | -0.69465
50 | 5.8 | 500 | -1.2434
50 | 5.8 | 750 | -2.5817
50 | 5.8 | 1000 | -3.8962
50 | 5.9 | 0.1 | 2.5705
50 | 5.9 | 1 | 2.5224
50 | 5.9 | 2 | 2.4409
50 | 5.9 | 5 | 2.2625
50 | 5.9 | 10 | 2.0969
50 | 5.9 | 15 | 1.985
50 | 5.9 | 20 | 1.8987
50 | 5.9 | 25 | 1.8261
50 | 5.9 | 30 | 1.7619
50 | 5.9 | 40 | 1.6503
50 | 5.9 | 50 | 1.5527
50 | 5.9 | 60 | 1.4639
50 | 5.9 | 70 | 1.3802
50 | 5.9 | 80 | 1.301
50 | 5.9 | 90 | 1.2279
50 | 5.9 | 100 | 1.1553
50 | 5.9 | 110 | 1.0828
50 | 5.9 | 120 | 1.017
50 | 5.9 | 150 | 0.8169
50 | 5.9 | 200 | 0.50515
50 | 5.9 | 250 | 0.20683
50 | 5.9 | 300 | -0.081445
50 | 5.9 | 350 | -0.36452
50 | 5.9 | 400 | -0.64207
50 | 5.9 | 500 | -1.1904
50 | 5.9 | 750 | -2.5272
50 | 5.9 | 1000 | -3.8386
50 | 6 | 0.1 | 2.5911
50 | 6 | 1 | 2.5441
50 | 6 | 2 | 2.4639
50 | 6 | 5 | 2.29
50 | 6 | 10 | 2.1271
50 | 6 | 15 | 2.017
50 | 6 | 20 | 1.9335
50 | 6 | 25 | 1.8615
50 | 6 | 30 | 1.7987
50 | 6 | 40 | 1.6884
50 | 6 | 50 | 1.5922
50 | 6 | 60 | 1.5038
50 | 6 | 70 | 1.4216
50 | 6 | 80 | 1.3444
50 | 6 | 90 | 1.2695
50 | 6 | 100 | 1.1959
50 | 6 | 110 | 1.1271
50 | 6 | 120 | 1.0607
50 | 6 | 150 | 0.86273
50 | 6 | 200 | 0.55267
50 | 6 | 250 | 0.25527
50 | 6 | 300 | -0.032452
50 | 6 | 350 | -0.31426
50 | 6 | 400 | -0.59176
50 | 6 | 500 | -1.1391
50 | 6 | 750 | -2.4737
50 | 6 | 1000 | -3.7825
50 | 6.1 | 0.1 | 2.6096
50 | 6.1 | 1 | 2.5647
50 | 6.1 | 2 | 2.4871
50 | 6.1 | 5 | 2.3181
50 | 6.1 | 10 | 2.1553
50 | 6.1 | 15 | 2.0492
50 | 6.1 | 20 | 1.9671
50 | 6.1 | 25 | 1.8965
50 | 6.1 | 30 | 1.8344
50 | 6.1 | 40 | 1.7259
50 | 6.1 | 50 | 1.6304
50 | 6.1 | 60 | 1.5441
50 | 6.1 | 70 | 1.4624
50 | 6.1 | 80 | 1.3856
50 | 6.1 | 90 | 1.3118
50 | 6.1 | 100 | 1.2405
50 | 6.1 | 110 | 1.1703
50 | 6.1 | 120 | 1.1038
50 | 6.1 | 150 | 0.90687
50 | 6.1 | 200 | 0.5977
50 | 6.1 | 250 | 0.3032
50 | 6.1 | 300 | 0.017033
50 | 6.1 | 350 | -0.266
50 | 6.1 | 400 | -0.54212
50 | 6.1 | 500 | -1.0883
50 | 6.1 | 750 | -2.4202
50 | 6.1 | 1000 | -3.7282
50 | 6.2 | 0.1 | 2.6284
50 | 6.2 | 1 | 2.5832
50 | 6.2 | 2 | 2.5079
50 | 6.2 | 5 | 2.3424
50 | 6.2 | 10 | 2.1847
50 | 6.2 | 15 | 2.0828
50 | 6.2 | 20 | 1.9996
50 | 6.2 | 25 | 1.9304
50 | 6.2 | 30 | 1.8692
50 | 6.2 | 40 | 1.7627
50 | 6.2 | 50 | 1.6684
50 | 6.2 | 60 | 1.5821
50 | 6.2 | 70 | 1.5011
50 | 6.2 | 80 | 1.4249
50 | 6.2 | 90 | 1.3522
50 | 6.2 | 100 | 1.281
50 | 6.2 | 110 | 1.2122
50 | 6.2 | 120 | 1.143
50 | 6.2 | 150 | 0.95036
50 | 6.2 | 200 | 0.64345
50 | 6.2 | 250 | 0.3483
50 | 6.2 | 300 | 0.064458
50 | 6.2 | 350 | -0.21753
50 | 6.2 | 400 | -0.49485
50 | 6.2 | 500 | -1.0386
50 | 6.2 | 750 | -2.3686
50 | 6.2 | 1000 | -3.6757
50 | 6.3 | 0.1 | 2.6454
50 | 6.3 | 1 | 2.6021
50 | 6.3 | 2 | 2.5289
50 | 6.3 | 5 | 2.3674
50 | 6.3 | 10 | 2.2148
50 | 6.3 | 15 | 2.1106
50 | 6.3 | 20 | 2.0294
50 | 6.3 | 25 | 1.9633
50 | 6.3 | 30 | 1.9031
50 | 6.3 | 40 | 1.798
50 | 6.3 | 50 | 1.705
50 | 6.3 | 60 | 1.6191
50 | 6.3 | 70 | 1.5403
50 | 6.3 | 80 | 1.4639
50 | 6.3 | 90 | 1.3909
50 | 6.3 | 100 | 1.3201
50 | 6.3 | 110 | 1.2529
50 | 6.3 | 120 | 1.1847
50 | 6.3 | 150 | 0.99255
50 | 6.3 | 200 | 0.68753
50 | 6.3 | 250 | 0.39445
50 | 6.3 | 300 | 0.10721
50 | 6.3 | 350 | -0.1707
50 | 6.3 | 400 | -0.44612
50 | 6.3 | 500 | -0.9914
50 | 6.3 | 750 | -2.3179
50 | 6.3 | 1000 | -3.6234
50 | 6.4 | 0.1 | 2.6618
50 | 6.4 | 1 | 2.6191
50 | 6.4 | 2 | 2.5478
50 | 6.4 | 5 | 2.3909
50 | 6.4 | 10 | 2.2405
50 | 6.4 | 15 | 2.1399
50 | 6.4 | 20 | 2.0607
50 | 6.4 | 25 | 1.9952
50 | 6.4 | 30 | 1.936
50 | 6.4 | 40 | 1.8319
50 | 6.4 | 50 | 1.7404
50 | 6.4 | 60 | 1.6561
50 | 6.4 | 70 | 1.5775
50 | 6.4 | 80 | 1.5024
50 | 6.4 | 90 | 1.4298
50 | 6.4 | 100 | 1.3598
50 | 6.4 | 110 | 1.2923
50 | 6.4 | 120 | 1.2253
50 | 6.4 | 150 | 1.0334
50 | 6.4 | 200 | 0.72997
50 | 6.4 | 250 | 0.43775
50 | 6.4 | 300 | 0.15534
50 | 6.4 | 350 | -0.12494
50 | 6.4 | 400 | -0.40012
50 | 6.4 | 500 | -0.9431
50 | 6.4 | 750 | -2.2676
50 | 6.4 | 1000 | -3.5719
50 | 6.5 | 0.1 | 2.6776
50 | 6.5 | 1 | 2.6365
50 | 6.5 | 2 | 2.5658
50 | 6.5 | 5 | 2.4133
50 | 6.5 | 10 | 2.2672
50 | 6.5 | 15 | 2.1703
50 | 6.5 | 20 | 2.0934
50 | 6.5 | 25 | 2.0253
50 | 6.5 | 30 | 1.968
50 | 6.5 | 40 | 1.8657
50 | 6.5 | 50 | 1.7752
50 | 6.5 | 60 | 1.692
50 | 6.5 | 70 | 1.6138
50 | 6.5 | 80 | 1.5391
50 | 6.5 | 90 | 1.4683
50 | 6.5 | 100 | 1.3979
50 | 6.5 | 110 | 1.3304
50 | 6.5 | 120 | 1.2648
50 | 6.5 | 150 | 1.0755
50 | 6.5 | 200 | 0.77232
50 | 6.5 | 250 | 0.48144
50 | 6.5 | 300 | 0.19866
50 | 6.5 | 350 | -0.079877
50 | 6.5 | 400 | -0.35458
50 | 6.5 | 500 | -0.8962
50 | 6.5 | 750 | -2.2182
50 | 6.5 | 1000 | -3.52
50 | 6.6 | 0.1 | 2.692
50 | 6.6 | 1 | 2.6513
50 | 6.6 | 2 | 2.5843
50 | 6.6 | 5 | 2.4346
50 | 6.6 | 10 | 2.2923
50 | 6.6 | 15 | 2.1959
50 | 6.6 | 20 | 2.1206
50 | 6.6 | 25 | 2.0569
50 | 6.6 | 30 | 1.9991
50 | 6.6 | 40 | 1.8982
50 | 6.6 | 50 | 1.8089
50 | 6.6 | 60 | 1.7267
50 | 6.6 | 70 | 1.6493
50 | 6.6 | 80 | 1.5752
50 | 6.6 | 90 | 1.5051
50 | 6.6 | 100 | 1.4362
50 | 6.6 | 110 | 1.3692
50 | 6.6 | 120 | 1.3032
50 | 6.6 | 150 | 1.1139
50 | 6.6 | 200 | 0.81291
50 | 6.6 | 250 | 0.52375
50 | 6.6 | 300 | 0.24055
50 | 6.6 | 350 | -0.03574
50 | 6.6 | 400 | -0.30892
50 | 6.6 | 500 | -0.84771
50 | 6.6 | 750 | -2.1701
50 | 6.6 | 1000 | -3.4711
50 | 6.7 | 0.1 | 2.705
50 | 6.7 | 1 | 2.6665
50 | 6.7 | 2 | 2.601
50 | 6.7 | 5 | 2.4548
50 | 6.7 | 10 | 2.316
50 | 6.7 | 15 | 2.2227
50 | 6.7 | 20 | 2.1492
50 | 6.7 | 25 | 2.0864
50 | 6.7 | 30 | 2.0294
50 | 6.7 | 40 | 1.9294
50 | 6.7 | 50 | 1.8414
50 | 6.7 | 60 | 1.7604
50 | 6.7 | 70 | 1.6839
50 | 6.7 | 80 | 1.6107
50 | 6.7 | 90 | 1.5403
50 | 6.7 | 100 | 1.4728
50 | 6.7 | 110 | 1.4065
50 | 6.7 | 120 | 1.3404
50 | 6.7 | 150 | 1.1523
50 | 6.7 | 200 | 0.85309
50 | 6.7 | 250 | 0.56467
50 | 6.7 | 300 | 0.2833
50 | 6.7 | 350 | 0.0086002
50 | 6.7 | 400 | -0.2652
50 | 6.7 | 500 | -0.8041
50 | 6.7 | 750 | -2.1232
50 | 6.7 | 1000 | -3.4225
50 | 6.8 | 0.1 | 2.7126
50 | 6.8 | 1 | 2.6749
50 | 6.8 | 2 | 2.6107
50 | 6.8 | 5 | 2.4698
50 | 6.8 | 10 | 2.3345
50 | 6.8 | 15 | 2.243
50 | 6.8 | 20 | 2.1703
50 | 6.8 | 25 | 2.1072
50 | 6.8 | 30 | 2.0531
50 | 6.8 | 40 | 1.9547
50 | 6.8 | 50 | 1.8681
50 | 6.8 | 60 | 1.7875
50 | 6.8 | 70 | 1.7118
50 | 6.8 | 80 | 1.6395
50 | 6.8 | 90 | 1.5705
50 | 6.8 | 100 | 1.5024
50 | 6.8 | 110 | 1.4362
50 | 6.8 | 120 | 1.3729
50 | 6.8 | 150 | 1.1847
50 | 6.8 | 200 | 0.88705
50 | 6.8 | 250 | 0.59988
50 | 6.8 | 300 | 0.32015
50 | 6.8 | 350 | 0.045323
50 | 6.8 | 400 | -0.22768
50 | 6.8 | 500 | -0.76447
50 | 6.8 | 750 | -2.0825
50 | 6.8 | 1000 | -3.3799
50 | 6.9 | 0.1 | 2.7143
50 | 6.9 | 1 | 2.6776
50 | 6.9 | 2 | 2.616
50 | 6.9 | 5 | 2.4786
50 | 6.9 | 10 | 2.3464
50 | 6.9 | 15 | 2.2577
50 | 6.9 | 20 | 2.1847
50 | 6.9 | 25 | 2.1239
50 | 6.9 | 30 | 2.0719
50 | 6.9 | 40 | 1.9745
50 | 6.9 | 50 | 1.8887
50 | 6.9 | 60 | 1.8096
50 | 6.9 | 70 | 1.7348
50 | 6.9 | 80 | 1.6628
50 | 6.9 | 90 | 1.5944
50 | 6.9 | 100 | 1.5276
50 | 6.9 | 110 | 1.4624
50 | 6.9 | 120 | 1.3979
50 | 6.9 | 150 | 1.2122
50 | 6.9 | 200 | 0.9154
50 | 6.9 | 250 | 0.62941
50 | 6.9 | 300 | 0.35025
50 | 6.9 | 350 | 0.075547
50 | 6.9 | 400 | -0.19586
50 | 6.9 | 500 | -0.73283
50 | 6.9 | 750 | -2.0467
50 | 6.9 | 1000 | -3.3429
50 | 7 | 0.1 | 2.7152
50 | 7 | 1 | 2.6803
50 | 7 | 2 | 2.6201
50 | 7 | 5 | 2.4871
50 | 7 | 10 | 2.3579
50 | 7 | 15 | 2.2718
50 | 7 | 20 | 2.2014
50 | 7 | 25 | 2.143
50 | 7 | 30 | 2.0899
50 | 7 | 40 | 1.9943
50 | 7 | 50 | 1.9096
50 | 7 | 60 | 1.8312
50 | 7 | 70 | 1.7574
50 | 7 | 80 | 1.6866
50 | 7 | 90 | 1.618
50 | 7 | 100 | 1.5514
50 | 7 | 110 | 1.4871
50 | 7 | 120 | 1.4232
50 | 7 | 150 | 1.238
50 | 7 | 200 | 0.94349
50 | 7 | 250 | 0.65896
50 | 7 | 300 | 0.38021
50 | 7 | 350 | 0.10721
50 | 7 | 400 | -0.16431
50 | 7 | 500 | -0.69897
50 | 7 | 750 | -2.0114
50 | 7 | 1000 | -3.3063
50 | 7.1 | 0.1 | 2.7168
50 | 7.1 | 1 | 2.683
50 | 7.1 | 2 | 2.6253
50 | 7.1 | 5 | 2.4955
50 | 7.1 | 10 | 2.3711
50 | 7.1 | 15 | 2.2856
50 | 7.1 | 20 | 2.2175
50 | 7.1 | 25 | 2.1584
50 | 7.1 | 30 | 2.1072
50 | 7.1 | 40 | 2.0128
50 | 7.1 | 50 | 1.9304
50 | 7.1 | 60 | 1.8531
50 | 7.1 | 70 | 1.7796
50 | 7.1 | 80 | 1.7101
50 | 7.1 | 90 | 1.6425
50 | 7.1 | 100 | 1.5763
50 | 7.1 | 110 | 1.5119
50 | 7.1 | 120 | 1.4487
50 | 7.1 | 150 | 1.2648
50 | 7.1 | 200 | 0.9722
50 | 7.1 | 250 | 0.68842
50 | 7.1 | 300 | 0.41162
50 | 7.1 | 350 | 0.13672
50 | 7.1 | 400 | -0.13194
50 | 7.1 | 500 | -0.66555
50 | 7.1 | 750 | -1.9747
50 | 7.1 | 1000 | -3.2692
50 | 7.2 | 0.1 | 2.7185
50 | 7.2 | 1 | 2.6857
50 | 7.2 | 2 | 2.6294
50 | 7.2 | 5 | 2.5051
50 | 7.2 | 10 | 2.3838
50 | 7.2 | 15 | 2.301
50 | 7.2 | 20 | 2.233
50 | 7.2 | 25 | 2.1761
50 | 7.2 | 30 | 2.1239
50 | 7.2 | 40 | 2.0334
50 | 7.2 | 50 | 1.9513
50 | 7.2 | 60 | 1.8751
50 | 7.2 | 70 | 1.8028
50 | 7.2 | 80 | 1.7332
50 | 7.2 | 90 | 1.6656
50 | 7.2 | 100 | 1.601
50 | 7.2 | 110 | 1.5366
50 | 7.2 | 120 | 1.4742
50 | 7.2 | 150 | 1.2923
50 | 7.2 | 200 | 1
50 | 7.2 | 250 | 0.71767
50 | 7.2 | 300 | 0.44091
50 | 7.2 | 350 | 0.17026
50 | 7.2 | 400 | -0.10018
50 | 7.2 | 500 | -0.63264
50 | 7.2 | 750 | -1.9393
50 | 7.2 | 1000 | -3.2328
50 | 7.3 | 0.1 | 2.7202
50 | 7.3 | 1 | 2.6884
50 | 7.3 | 2 | 2.6345
50 | 7.3 | 5 | 2.5132
50 | 7.3 | 10 | 2.3962
50 | 7.3 | 15 | 2.3139
50 | 7.3 | 20 | 2.2504
50 | 7.3 | 25 | 2.1931
50 | 7.3 | 30 | 2.143
50 | 7.3 | 40 | 2.0531
50 | 7.3 | 50 | 1.9722
50 | 7.3 | 60 | 1.8965
50 | 7.3 | 70 | 1.8254
50 | 7.3 | 80 | 1.7566
50 | 7.3 | 90 | 1.6902
50 | 7.3 | 100 | 1.6253
50 | 7.3 | 110 | 1.5623
50 | 7.3 | 120 | 1.4997
50 | 7.3 | 150 | 1.3181
50 | 7.3 | 200 | 1.0294
50 | 7.3 | 250 | 0.74741
50 | 7.3 | 300 | 0.47129
50 | 7.3 | 350 | 0.2014
50 | 7.3 | 400 | -0.068034
50 | 7.3 | 500 | -0.5986
50 | 7.3 | 750 | -1.9066
50 | 7.3 | 1000 | -3.1959
50 | 7.4 | 0.1 | 2.7218
50 | 7.4 | 1 | 2.6911
50 | 7.4 | 2 | 2.6385
50 | 7.4 | 5 | 2.5224
50 | 7.4 | 10 | 2.4082
50 | 7.4 | 15 | 2.3284
50 | 7.4 | 20 | 2.2648
50 | 7.4 | 25 | 2.2122
50 | 7.4 | 30 | 2.1614
50 | 7.4 | 40 | 2.0719
50 | 7.4 | 50 | 1.993
50 | 7.4 | 60 | 1.9186
50 | 7.4 | 70 | 1.8476
50 | 7.4 | 80 | 1.7796
50 | 7.4 | 90 | 1.7143
50 | 7.4 | 100 | 1.6503
50 | 7.4 | 110 | 1.5866
50 | 7.4 | 120 | 1.525
50 | 7.4 | 150 | 1.3464
50 | 7.4 | 200 | 1.0569
50 | 7.4 | 250 | 0.7767
50 | 7.4 | 300 | 0.50243
50 | 7.4 | 350 | 0.23045
50 | 7.4 | 400 | -0.036212
50 | 7.4 | 500 | -0.56543
50 | 7.4 | 750 | -1.8697
50 | 7.4 | 1000 | -3.1586
50 | 7.5 | 0.1 | 2.7235
50 | 7.5 | 1 | 2.6937
50 | 7.5 | 2 | 2.6435
50 | 7.5 | 5 | 2.5315
50 | 7.5 | 10 | 2.42
50 | 7.5 | 15 | 2.3444
50 | 7.5 | 20 | 2.281
50 | 7.5 | 25 | 2.2279
50 | 7.5 | 30 | 2.179
50 | 7.5 | 40 | 2.0934
50 | 7.5 | 50 | 2.0128
50 | 7.5 | 60 | 1.9405
50 | 7.5 | 70 | 1.8704
50 | 7.5 | 80 | 1.8035
50 | 7.5 | 90 | 1.738
50 | 7.5 | 100 | 1.6749
50 | 7.5 | 110 | 1.6117
50 | 7.5 | 120 | 1.5514
50 | 7.5 | 150 | 1.3729
50 | 7.5 | 200 | 1.0864
50 | 7.5 | 250 | 0.80618
50 | 7.5 | 300 | 0.53275
50 | 7.5 | 350 | 0.26245
50 | 7.5 | 400 | -0.0043648
50 | 7.5 | 500 | -0.53313
50 | 7.5 | 750 | -1.8356
50 | 7.5 | 1000 | -3.1221
50 | 7.6 | 0.1 | 2.7251
50 | 7.6 | 1 | 2.6972
50 | 7.6 | 2 | 2.6484
50 | 7.6 | 5 | 2.5403
50 | 7.6 | 10 | 2.433
50 | 7.6 | 15 | 2.3579
50 | 7.6 | 20 | 2.2989
50 | 7.6 | 25 | 2.2455
50 | 7.6 | 30 | 2.1987
50 | 7.6 | 40 | 2.1139
50 | 7.6 | 50 | 2.0334
50 | 7.6 | 60 | 1.9624
50 | 7.6 | 70 | 1.8932
50 | 7.6 | 80 | 1.8267
50 | 7.6 | 90 | 1.7619
50 | 7.6 | 100 | 1.699
50 | 7.6 | 110 | 1.6375
50 | 7.6 | 120 | 1.5763
50 | 7.6 | 150 | 1.3997
50 | 7.6 | 200 | 1.1139
50 | 7.6 | 250 | 0.83569
50 | 7.6 | 300 | 0.56348
50 | 7.6 | 350 | 0.29447
50 | 7.6 | 400 | 0.029384
50 | 7.6 | 500 | -0.50031
50 | 7.6 | 750 | -1.7986
50 | 7.6 | 1000 | -3.0851
50 | 7.7 | 0.1 | 2.7267
50 | 7.7 | 1 | 2.6998
50 | 7.7 | 2 | 2.6532
50 | 7.7 | 5 | 2.549
50 | 7.7 | 10 | 2.4456
50 | 7.7 | 15 | 2.3729
50 | 7.7 | 20 | 2.3139
50 | 7.7 | 25 | 2.2625
50 | 7.7 | 30 | 2.2148
50 | 7.7 | 40 | 2.1335
50 | 7.7 | 50 | 2.0569
50 | 7.7 | 60 | 1.9841
50 | 7.7 | 70 | 1.9159
50 | 7.7 | 80 | 1.85
50 | 7.7 | 90 | 1.786
50 | 7.7 | 100 | 1.7235
50 | 7.7 | 110 | 1.6618
50 | 7.7 | 120 | 1.6021
50 | 7.7 | 150 | 1.4249
50 | 7.7 | 200 | 1.143
50 | 7.7 | 250 | 0.8651
50 | 7.7 | 300 | 0.59329
50 | 7.7 | 350 | 0.32634
50 | 7.7 | 400 | 0.060698
50 | 7.7 | 500 | -0.46725
50 | 7.7 | 750 | -1.7645
50 | 7.7 | 1000 | -3.0482
50 | 7.8 | 0.1 | 2.7284
50 | 7.8 | 1 | 2.7024
50 | 7.8 | 2 | 2.658
50 | 7.8 | 5 | 2.5575
50 | 7.8 | 10 | 2.4579
50 | 7.8 | 15 | 2.3874
50 | 7.8 | 20 | 2.3304
50 | 7.8 | 25 | 2.2788
50 | 7.8 | 30 | 2.233
50 | 7.8 | 40 | 2.1523
50 | 7.8 | 50 | 2.0755
50 | 7.8 | 60 | 2.0043
50 | 7.8 | 70 | 1.9385
50 | 7.8 | 80 | 1.8733
50 | 7.8 | 90 | 1.8102
50 | 7.8 | 100 | 1.7482
50 | 7.8 | 110 | 1.6875
50 | 7.8 | 120 | 1.6274
50 | 7.8 | 150 | 1.4518
50 | 7.8 | 200 | 1.1703
50 | 7.8 | 250 | 0.89432
50 | 7.8 | 300 | 0.62428
50 | 7.8 | 350 | 0.35603
50 | 7.8 | 400 | 0.089905
50 | 7.8 | 500 | -0.43415
50 | 7.8 | 750 | -1.7282
50 | 7.8 | 1000 | -3.0114
50 | 7.9 | 0.1 | 2.73
50 | 7.9 | 1 | 2.705
50 | 7.9 | 2 | 2.6628
50 | 7.9 | 5 | 2.5658
50 | 7.9 | 10 | 2.4698
50 | 7.9 | 15 | 2.4014
50 | 7.9 | 20 | 2.3464
50 | 7.9 | 25 | 2.2967
50 | 7.9 | 30 | 2.2529
50 | 7.9 | 40 | 2.1703
50 | 7.9 | 50 | 2.0969
50 | 7.9 | 60 | 2.0294
50 | 7.9 | 70 | 1.9609
50 | 7.9 | 80 | 1.8965
50 | 7.9 | 90 | 1.8338
50 | 7.9 | 100 | 1.7723
50 | 7.9 | 110 | 1.7126
50 | 7.9 | 120 | 1.6532
50 | 7.9 | 150 | 1.4786
50 | 7.9 | 200 | 1.1987
50 | 7.9 | 250 | 0.92376
50 | 7.9 | 300 | 0.65418
50 | 7.9 | 350 | 0.38739
50 | 7.9 | 400 | 0.12385
50 | 7.9 | 500 | -0.40012
50 | 7.9 | 750 | -1.6946
50 | 7.9 | 1000 | -2.9747
50 | 8 | 0.1 | 2.7316
50 | 8 | 1 | 2.7076
50 | 8 | 2 | 2.6675
50 | 8 | 5 | 2.5752
50 | 8 | 10 | 2.4814
50 | 8 | 15 | 2.4166
50 | 8 | 20 | 2.3617
50 | 8 | 25 | 2.3139
50 | 8 | 30 | 2.2695
50 | 8 | 40 | 2.1903
50 | 8 | 50 | 2.1173
50 | 8 | 60 | 2.0492
50 | 8 | 70 | 1.9836
50 | 8 | 80 | 1.9201
50 | 8 | 90 | 1.8579
50 | 8 | 100 | 1.7973
50 | 8 | 110 | 1.7372
50 | 8 | 120 | 1.6785
50 | 8 | 150 | 1.5051
50 | 8 | 200 | 1.2253
50 | 8 | 250 | 0.95328
50 | 8 | 300 | 0.68485
50 | 8 | 350 | 0.4183
50 | 8 | 400 | 0.15534
50 | 8 | 500 | -0.36754
50 | 8 | 750 | -1.6596
50 | 8 | 1000 | -2.9393
50 | 8.1 | 0.1 | 2.7332
50 | 8.1 | 1 | 2.711
50 | 8.1 | 2 | 2.6721
50 | 8.1 | 5 | 2.5832
50 | 8.1 | 10 | 2.4942
50 | 8.1 | 15 | 2.4298
50 | 8.1 | 20 | 2.3784
50 | 8.1 | 25 | 2.3304
50 | 8.1 | 30 | 2.2878
50 | 8.1 | 40 | 2.2095
50 | 8.1 | 50 | 2.1399
50 | 8.1 | 60 | 2.0719
50 | 8.1 | 70 | 2.0043
50 | 8.1 | 80 | 1.9435
50 | 8.1 | 90 | 1.882
50 | 8.1 | 100 | 1.8215
50 | 8.1 | 110 | 1.7627
50 | 8.1 | 120 | 1.7042
50 | 8.1 | 150 | 1.5328
50 | 8.1 | 200 | 1.2553
50 | 8.1 | 250 | 0.98272
50 | 8.1 | 300 | 0.71517
50 | 8.1 | 350 | 0.45025
50 | 8.1 | 400 | 0.18752
50 | 8.1 | 500 | -0.33442
50 | 8.1 | 750 | -1.6234
50 | 8.1 | 1000 | -2.8996
50 | 8.2 | 0.1 | 2.7348
50 | 8.2 | 1 | 2.7135
50 | 8.2 | 2 | 2.6767
50 | 8.2 | 5 | 2.5922
50 | 8.2 | 10 | 2.5065
50 | 8.2 | 15 | 2.4456
50 | 8.2 | 20 | 2.3945
50 | 8.2 | 25 | 2.3483
50 | 8.2 | 30 | 2.3075
50 | 8.2 | 40 | 2.2304
50 | 8.2 | 50 | 2.1614
50 | 8.2 | 60 | 2.0934
50 | 8.2 | 70 | 2.0294
50 | 8.2 | 80 | 1.9666
50 | 8.2 | 90 | 1.9058
50 | 8.2 | 100 | 1.8463
50 | 8.2 | 110 | 1.7875
50 | 8.2 | 120 | 1.73
50 | 8.2 | 150 | 1.5587
50 | 8.2 | 200 | 1.2833
50 | 8.2 | 250 | 1.0128
50 | 8.2 | 300 | 0.74586
50 | 8.2 | 350 | 0.48144
50 | 8.2 | 400 | 0.22011
50 | 8.2 | 500 | -0.30103
50 | 8.2 | 750 | -1.5884
50 | 8.2 | 1000 | -2.8633
50 | 8.3 | 0.1 | 2.7364
50 | 8.3 | 1 | 2.716
50 | 8.3 | 2 | 2.6812
50 | 8.3 | 5 | 2.601
50 | 8.3 | 10 | 2.5185
50 | 8.3 | 15 | 2.4594
50 | 8.3 | 20 | 2.4099
50 | 8.3 | 25 | 2.3655
50 | 8.3 | 30 | 2.3243
50 | 8.3 | 40 | 2.2504
50 | 8.3 | 50 | 2.1818
50 | 8.3 | 60 | 2.1139
50 | 8.3 | 70 | 2.0531
50 | 8.3 | 80 | 1.9903
50 | 8.3 | 90 | 1.9299
50 | 8.3 | 100 | 1.871
50 | 8.3 | 110 | 1.8129
50 | 8.3 | 120 | 1.7551
50 | 8.3 | 150 | 1.5855
50 | 8.3 | 200 | 1.3118
50 | 8.3 | 250 | 1.0414
50 | 8.3 | 300 | 0.77597
50 | 8.3 | 350 | 0.51322
50 | 8.3 | 400 | 0.25042
50 | 8.3 | 500 | -0.26761
50 | 8.3 | 750 | -1.5528
50 | 8.3 | 1000 | -2.8268
50 | 8.4 | 0.1 | 2.738
50 | 8.4 | 1 | 2.7193
50 | 8.4 | 2 | 2.6857
50 | 8.4 | 5 | 2.6096
50 | 8.4 | 10 | 2.5315
50 | 8.4 | 15 | 2.4742
50 | 8.4 | 20 | 2.4265
50 | 8.4 | 25 | 2.382
50 | 8.4 | 30 | 2.3424
50 | 8.4 | 40 | 2.2695
50 | 8.4 | 50 | 2.2014
50 | 8.4 | 60 | 2.1367
50 | 8.4 | 70 | 2.0755
50 | 8.4 | 80 | 2.0128
50 | 8.4 | 90 | 1.9542
50 | 8.4 | 100 | 1.8954
50 | 8.4 | 110 | 1.8376
50 | 8.4 | 120 | 1.781
50 | 8.4 | 150 | 1.6128
50 | 8.4 | 200 | 1.3385
50 | 8.4 | 250 | 1.0719
50 | 8.4 | 300 | 0.80618
50 | 8.4 | 350 | 0.54407
50 | 8.4 | 400 | 0.2833
50 | 8.4 | 500 | -0.23508
50 | 8.4 | 750 | -1.5171
50 | 8.4 | 1000 | -2.7905
50 | 8.5 | 0.1 | 2.7396
50 | 8.5 | 1 | 2.7218
50 | 8.5 | 2 | 2.6902
50 | 8.5 | 5 | 2.6191
50 | 8.5 | 10 | 2.5441
50 | 8.5 | 15 | 2.4886
50 | 8.5 | 20 | 2.4425
50 | 8.5 | 25 | 2.3997
50 | 8.5 | 30 | 2.3617
50 | 8.5 | 40 | 2.29
50 | 8.5 | 50 | 2.2227
50 | 8.5 | 60 | 2.1584
50 | 8.5 | 70 | 2.0969
50 | 8.5 | 80 | 2.0374
50 | 8.5 | 90 | 1.9782
50 | 8.5 | 100 | 1.9201
50 | 8.5 | 110 | 1.8627
50 | 8.5 | 120 | 1.8062
50 | 8.5 | 150 | 1.6395
50 | 8.5 | 200 | 1.3674
50 | 8.5 | 250 | 1.1004
50 | 8.5 | 300 | 0.83696
50 | 8.5 | 350 | 0.57519
50 | 8.5 | 400 | 0.31597
50 | 8.5 | 500 | -0.20135
50 | 8.5 | 750 | -1.4815
50 | 8.5 | 1000 | -2.7545
50 | 8.6 | 0.1 | 2.7412
50 | 8.6 | 1 | 2.7243
50 | 8.6 | 2 | 2.6955
50 | 8.6 | 5 | 2.6274
50 | 8.6 | 10 | 2.5563
50 | 8.6 | 15 | 2.5024
50 | 8.6 | 20 | 2.4579
50 | 8.6 | 25 | 2.4166
50 | 8.6 | 30 | 2.3802
50 | 8.6 | 40 | 2.3096
50 | 8.6 | 50 | 2.243
50 | 8.6 | 60 | 2.1818
50 | 8.6 | 70 | 2.1206
50 | 8.6 | 80 | 2.0607
50 | 8.6 | 90 | 2
50 | 8.6 | 100 | 1.9445
50 | 8.6 | 110 | 1.8876
50 | 8.6 | 120 | 1.8319
50 | 8.6 | 150 | 1.6665
50 | 8.6 | 200 | 1.3962
50 | 8.6 | 250 | 1.1303
50 | 8.6 | 300 | 0.86747
50 | 8.6 | 350 | 0.60638
50 | 8.6 | 400 | 0.34635
50 | 8.6 | 500 | -0.16877
50 | 8.6 | 750 | -1.4473
50 | 8.6 | 1000 | -2.7167
50 | 8.7 | 0.1 | 2.7427
50 | 8.7 | 1 | 2.7275
50 | 8.7 | 2 | 2.6998
50 | 8.7 | 5 | 2.6365
50 | 8.7 | 10 | 2.5682
50 | 8.7 | 15 | 2.5172
50 | 8.7 | 20 | 2.4742
50 | 8.7 | 25 | 2.4346
50 | 8.7 | 30 | 2.3979
50 | 8.7 | 40 | 2.3284
50 | 8.7 | 50 | 2.2648
50 | 8.7 | 60 | 2.2014
50 | 8.7 | 70 | 2.143
50 | 8.7 | 80 | 2.0828
50 | 8.7 | 90 | 2.0253
50 | 8.7 | 100 | 1.9689
50 | 8.7 | 110 | 1.9128
50 | 8.7 | 120 | 1.8573
50 | 8.7 | 150 | 1.6928
50 | 8.7 | 200 | 1.4249
50 | 8.7 | 250 | 1.1584
50 | 8.7 | 300 | 0.89763
50 | 8.7 | 350 | 0.63749
50 | 8.7 | 400 | 0.3784
50 | 8.7 | 500 | -0.13549
50 | 8.7 | 750 | -1.4112
50 | 8.7 | 1000 | -2.6799
50 | 8.8 | 0.1 | 2.7443
50 | 8.8 | 1 | 2.73
50 | 8.8 | 2 | 2.705
50 | 8.8 | 5 | 2.6454
50 | 8.8 | 10 | 2.5809
50 | 8.8 | 15 | 2.5315
50 | 8.8 | 20 | 2.49
50 | 8.8 | 25 | 2.4518
50 | 8.8 | 30 | 2.415
50 | 8.8 | 40 | 2.3483
50 | 8.8 | 50 | 2.2856
50 | 8.8 | 60 | 2.2253
50 | 8.8 | 70 | 2.1644
50 | 8.8 | 80 | 2.1072
50 | 8.8 | 90 | 2.0492
50 | 8.8 | 100 | 1.9939
50 | 8.8 | 110 | 1.938
50 | 8.8 | 120 | 1.8831
50 | 8.8 | 150 | 1.7193
50 | 8.8 | 200 | 1.4518
50 | 8.8 | 250 | 1.1903
50 | 8.8 | 300 | 0.9284
50 | 8.8 | 350 | 0.66932
50 | 8.8 | 400 | 0.41162
50 | 8.8 | 500 | -0.10237
50 | 8.8 | 750 | -1.3757
50 | 8.8 | 1000 | -2.644
50 | 8.9 | 0.1 | 2.7466
50 | 8.9 | 1 | 2.7332
50 | 8.9 | 2 | 2.7093
50 | 8.9 | 5 | 2.6542
50 | 8.9 | 10 | 2.5933
50 | 8.9 | 15 | 2.5465
50 | 8.9 | 20 | 2.5051
50 | 8.9 | 25 | 2.4683
50 | 8.9 | 30 | 2.433
50 | 8.9 | 40 | 2.3674
50 | 8.9 | 50 | 2.3054
50 | 8.9 | 60 | 2.2455
50 | 8.9 | 70 | 2.1875
50 | 8.9 | 80 | 2.1303
50 | 8.9 | 90 | 2.0755
50 | 8.9 | 100 | 2.017
50 | 8.9 | 110 | 1.9633
50 | 8.9 | 120 | 1.9085
50 | 8.9 | 150 | 1.7459
50 | 8.9 | 200 | 1.48
50 | 8.9 | 250 | 1.2175
50 | 8.9 | 300 | 0.95856
50 | 8.9 | 350 | 0.69984
50 | 8.9 | 400 | 0.44248
50 | 8.9 | 500 | -0.069051
50 | 8.9 | 750 | -1.341
50 | 8.9 | 1000 | -2.6055
50 | 9 | 0.1 | 2.7482
50 | 9 | 1 | 2.7356
50 | 9 | 2 | 2.7143
50 | 9 | 5 | 2.6628
50 | 9 | 10 | 2.6053
50 | 9 | 15 | 2.5611
50 | 9 | 20 | 2.5211
50 | 9 | 25 | 2.4857
50 | 9 | 30 | 2.4518
50 | 9 | 40 | 2.3874
50 | 9 | 50 | 2.3263
50 | 9 | 60 | 2.2672
50 | 9 | 70 | 2.2095
50 | 9 | 80 | 2.1523
50 | 9 | 90 | 2.0969
50 | 9 | 100 | 2.0414
50 | 9 | 110 | 1.9881
50 | 9 | 120 | 1.934
50 | 9 | 150 | 1.7731
50 | 9 | 200 | 1.5092
50 | 9 | 250 | 1.248
50 | 9 | 300 | 0.989
50 | 9 | 350 | 0.73159
50 | 9 | 400 | 0.47567
50 | 9 | 500 | -0.03574
50 | 9 | 750 | -1.3054
50 | 9 | 1000 | -2.5686
100 | 4 | 0.1 | 2.2856
100 | 4 | 1 | 2.1847
100 | 4 | 2 | 2.0334
100 | 4 | 5 | 1.6928
100 | 4 | 10 | 1.3464
100 | 4 | 15 | 1.1106
100 | 4 | 20 | 0.9248
100 | 4 | 25 | 0.77012
100 | 4 | 30 | 0.63649
100 | 4 | 40 | 0.40993
100 | 4 | 50 | 0.22011
100 | 4 | 60 | 0.053078
100 | 4 | 70 | -0.097453
100 | 4 | 80 | -0.23508
100 | 4 | 90 | -0.36251
100 | 4 | 100 | -0.44612
100 | 4 | 110 | -0.52578
100 | 4 | 120 | -0.6038
100 | 4 | 150 | -0.82391
100 | 4 | 200 | -1.163
100 | 4 | 250 | -1.4828
100 | 4 | 300 | -1.7905
100 | 4 | 350 | -2.0883
100 | 4 | 400 | -2.3799
100 | 4 | 500 | -2.9508
100 | 4 | 750 | -4.327
100 | 4 | 1000 | -5.6676
100 | 4.1 | 0.1 | 2.3075
100 | 4.1 | 1 | 2.2068
100 | 4.1 | 2 | 2.0607
100 | 4.1 | 5 | 1.73
100 | 4.1 | 10 | 1.3945
100 | 4.1 | 15 | 1.1644
100 | 4.1 | 20 | 0.98453
100 | 4.1 | 25 | 0.83442
100 | 4.1 | 30 | 0.70501
100 | 4.1 | 40 | 0.4843
100 | 4.1 | 50 | 0.29885
100 | 4.1 | 60 | 0.13672
100 | 4.1 | 70 | -0.0096611
100 | 4.1 | 80 | -0.14388
100 | 4.1 | 90 | -0.26922
100 | 4.1 | 100 | -0.35164
100 | 4.1 | 110 | -0.43063
100 | 4.1 | 120 | -0.50724
100 | 4.1 | 150 | -0.72584
100 | 4.1 | 200 | -1.065
100 | 4.1 | 250 | -1.384
100 | 4.1 | 300 | -1.6904
100 | 4.1 | 350 | -1.9872
100 | 4.1 | 400 | -2.2782
100 | 4.1 | 500 | -2.8477
100 | 4.1 | 750 | -4.2218
100 | 4.1 | 1000 | -5.5607
100 | 4.2 | 0.1 | 2.3284
100 | 4.2 | 1 | 2.2304
100 | 4.2 | 2 | 2.0864
100 | 4.2 | 5 | 1.7657
100 | 4.2 | 10 | 1.4409
100 | 4.2 | 15 | 1.2175
100 | 4.2 | 20 | 1.0414
100 | 4.2 | 25 | 0.89763
100 | 4.2 | 30 | 0.77159
100 | 4.2 | 40 | 0.55871
100 | 4.2 | 50 | 0.3784
100 | 4.2 | 60 | 0.22011
100 | 4.2 | 70 | 0.075547
100 | 4.2 | 80 | -0.053548
100 | 4.2 | 90 | -0.17587
100 | 4.2 | 100 | -0.25727
100 | 4.2 | 110 | -0.3363
100 | 4.2 | 120 | -0.41229
100 | 4.2 | 150 | -0.63078
100 | 4.2 | 200 | -0.96658
100 | 4.2 | 250 | -1.2848
100 | 4.2 | 300 | -1.5901
100 | 4.2 | 350 | -1.8861
100 | 4.2 | 400 | -2.1772
100 | 4.2 | 500 | -2.7447
100 | 4.2 | 750 | -4.1175
100 | 4.2 | 1000 | -5.4547
100 | 4.3 | 0.1 | 2.3483
100 | 4.3 | 1 | 2.2553
100 | 4.3 | 2 | 2.1139
100 | 4.3 | 5 | 1.8014
100 | 4.3 | 10 | 1.4857
100 | 4.3 | 15 | 1.2695
100 | 4.3 | 20 | 1.1004
100 | 4.3 | 25 | 0.96047
100 | 4.3 | 30 | 0.83822
100 | 4.3 | 40 | 0.63043
100 | 4.3 | 50 | 0.45637
100 | 4.3 | 60 | 0.30103
100 | 4.3 | 70 | 0.16435
100 | 4.3 | 80 | 0.037426
100 | 4.3 | 90 | -0.08302
100 | 4.3 | 100 | -0.16494
100 | 4.3 | 110 | -0.24336
100 | 4.3 | 120 | -0.31876
100 | 4.3 | 150 | -0.53611
100 | 4.3 | 200 | -0.86967
100 | 4.3 | 250 | -1.1878
100 | 4.3 | 300 | -1.4921
100 | 4.3 | 350 | -1.7878
100 | 4.3 | 400 | -2.0773
100 | 4.3 | 500 | -2.644
100 | 4.3 | 750 | -4.0141
100 | 4.3 | 1000 | -5.3497
100 | 4.4 | 0.1 | 2.3655
100 | 4.4 | 1 | 2.2765
100 | 4.4 | 2 | 2.1399
100 | 4.4 | 5 | 1.8357
100 | 4.4 | 10 | 1.5302
100 | 4.4 | 15 | 1.3201
100 | 4.4 | 20 | 1.1584
100 | 4.4 | 25 | 1.0212
100 | 4.4 | 30 | 0.90363
100 | 4.4 | 40 | 0.70243
100 | 4.4 | 50 | 0.53275
100 | 4.4 | 60 | 0.38382
100 | 4.4 | 70 | 0.24797
100 | 4.4 | 80 | 0.12385
100 | 4.4 | 90 | 0.0086002
100 | 4.4 | 100 | -0.07263
100 | 4.4 | 110 | -0.15058
100 | 4.4 | 120 | -0.22621
100 | 4.4 | 150 | -0.44129
100 | 4.4 | 200 | -0.77469
100 | 4.4 | 250 | -1.0904
100 | 4.4 | 300 | -1.3936
100 | 4.4 | 350 | -1.6882
100 | 4.4 | 400 | -1.9788
100 | 4.4 | 500 | -2.5436
100 | 4.4 | 750 | -3.9101
100 | 4.4 | 1000 | -5.2457
100 | 4.5 | 0.1 | 2.3838
100 | 4.5 | 1 | 2.2967
100 | 4.5 | 2 | 2.1644
100 | 4.5 | 5 | 1.8698
100 | 4.5 | 10 | 1.574
100 | 4.5 | 15 | 1.3711
100 | 4.5 | 20 | 1.2148
100 | 4.5 | 25 | 1.0828
100 | 4.5 | 30 | 0.96802
100 | 4.5 | 40 | 0.77379
100 | 4.5 | 50 | 0.60959
100 | 4.5 | 60 | 0.46389
100 | 4.5 | 70 | 0.33244
100 | 4.5 | 80 | 0.21219
100 | 4.5 | 90 | 0.10037
100 | 4.5 | 100 | 0.017033
100 | 4.5 | 110 | -0.058986
100 | 4.5 | 120 | -0.13371
100 | 4.5 | 150 | -0.34775
100 | 4.5 | 200 | -0.67985
100 | 4.5 | 250 | -0.99568
100 | 4.5 | 300 | -1.2967
100 | 4.5 | 350 | -1.5918
100 | 4.5 | 400 | -1.8794
100 | 4.5 | 500 | -2.4437
100 | 4.5 | 750 | -3.8097
100 | 4.5 | 1000 | -5.1427
100 | 4.6 | 0.1 | 2.4014
100 | 4.6 | 1 | 2.316
100 | 4.6 | 2 | 2.1875
100 | 4.6 | 5 | 1.9025
100 | 4.6 | 10 | 1.616
100 | 4.6 | 15 | 1.4216
100 | 4.6 | 20 | 1.2695
100 | 4.6 | 25 | 1.143
100 | 4.6 | 30 | 1.0334
100 | 4.6 | 40 | 0.84386
100 | 4.6 | 50 | 0.68485
100 | 4.6 | 60 | 0.54407
100 | 4.6 | 70 | 0.41664
100 | 4.6 | 80 | 0.29885
100 | 4.6 | 90 | 0.18752
100 | 4.6 | 100 | 0.10721
100 | 4.6 | 110 | 0.033424
100 | 4.6 | 120 | -0.042393
100 | 4.6 | 150 | -0.25571
100 | 4.6 | 200 | -0.5867
100 | 4.6 | 250 | -0.89963
100 | 4.6 | 300 | -1.2013
100 | 4.6 | 350 | -1.4949
100 | 4.6 | 400 | -1.7825
100 | 4.6 | 500 | -2.3449
100 | 4.6 | 750 | -3.71
100 | 4.6 | 1000 | -5.04
100 | 4.7 | 0.1 | 2.4183
100 | 4.7 | 1 | 2.3365
100 | 4.7 | 2 | 2.2122
100 | 4.7 | 5 | 1.9345
100 | 4.7 | 10 | 1.658
100 | 4.7 | 15 | 1.4698
100 | 4.7 | 20 | 1.3243
100 | 4.7 | 25 | 1.2014
100 | 4.7 | 30 | 1.0934
100 | 4.7 | 40 | 0.91328
100 | 4.7 | 50 | 0.75891
100 | 4.7 | 60 | 0.62325
100 | 4.7 | 70 | 0.49969
100 | 4.7 | 80 | 0.38382
100 | 4.7 | 90 | 0.27646
100 | 4.7 | 100 | 0.19866
100 | 4.7 | 110 | 0.12057
100 | 4.7 | 120 | 0.049218
100 | 4.7 | 150 | -0.16431
100 | 4.7 | 200 | -0.49349
100 | 4.7 | 250 | -0.8041
100 | 4.7 | 300 | -1.1057
100 | 4.7 | 350 | -1.399
100 | 4.7 | 400 | -1.6861
100 | 4.7 | 500 | -2.2472
100 | 4.7 | 750 | -3.6091
100 | 4.7 | 1000 | -4.9393
100 | 4.8 | 0.1 | 2.433
100 | 4.8 | 1 | 2.3541
100 | 4.8 | 2 | 2.233
100 | 4.8 | 5 | 1.9657
100 | 4.8 | 10 | 1.699
100 | 4.8 | 15 | 1.5185
100 | 4.8 | 20 | 1.3766
100 | 4.8 | 25 | 1.2601
100 | 4.8 | 30 | 1.1553
100 | 4.8 | 40 | 0.98182
100 | 4.8 | 50 | 0.83251
100 | 4.8 | 60 | 0.7007
100 | 4.8 | 70 | 0.58092
100 | 4.8 | 80 | 0.46982
100 | 4.8 | 90 | 0.36549
100 | 4.8 | 100 | 0.2878
100 | 4.8 | 110 | 0.21219
100 | 4.8 | 120 | 0.13672
100 | 4.8 | 150 | -0.073143
100 | 4.8 | 200 | -0.40121
100 | 4.8 | 250 | -0.7122
100 | 4.8 | 300 | -1.0114
100 | 4.8 | 350 | -1.3036
100 | 4.8 | 400 | -1.5901
100 | 4.8 | 500 | -2.1506
100 | 4.8 | 750 | -3.51
100 | 4.8 | 1000 | -4.8386
100 | 4.9 | 0.1 | 2.4472
100 | 4.9 | 1 | 2.3729
100 | 4.9 | 2 | 2.2553
100 | 4.9 | 5 | 1.9961
100 | 4.9 | 10 | 1.7388
100 | 4.9 | 15 | 1.5658
100 | 4.9 | 20 | 1.4298
100 | 4.9 | 25 | 1.316
100 | 4.9 | 30 | 1.2175
100 | 4.9 | 40 | 1.0492
100 | 4.9 | 50 | 0.90526
100 | 4.9 | 60 | 0.77815
100 | 4.9 | 70 | 0.66181
100 | 4.9 | 80 | 0.55388
100 | 4.9 | 90 | 0.45332
100 | 4.9 | 100 | 0.37475
100 | 4.9 | 110 | 0.29885
100 | 4.9 | 120 | 0.22531
100 | 4.9 | 150 | 0.017033
100 | 4.9 | 200 | -0.3098
100 | 4.9 | 250 | -0.61979
100 | 4.9 | 300 | -0.91721
100 | 4.9 | 350 | -1.209
100 | 4.9 | 400 | -1.4949
100 | 4.9 | 500 | -2.054
100 | 4.9 | 750 | -3.4123
100 | 4.9 | 1000 | -4.7375
100 | 5 | 0.1 | 2.4609
100 | 5 | 1 | 2.3892
100 | 5 | 2 | 2.2765
100 | 5 | 5 | 2.0253
100 | 5 | 10 | 1.7782
100 | 5 | 15 | 1.6117
100 | 5 | 20 | 1.4814
100 | 5 | 25 | 1.3729
100 | 5 | 30 | 1.2788
100 | 5 | 40 | 1.1173
100 | 5 | 50 | 0.97727
100 | 5 | 60 | 0.85431
100 | 5 | 70 | 0.74194
100 | 5 | 80 | 0.63749
100 | 5 | 90 | 0.53908
100 | 5 | 100 | 0.4609
100 | 5 | 110 | 0.38561
100 | 5 | 120 | 0.31387
100 | 5 | 150 | 0.1038
100 | 5 | 200 | -0.21968
100 | 5 | 250 | -0.52871
100 | 5 | 300 | -0.82681
100 | 5 | 350 | -1.1158
100 | 5 | 400 | -1.4012
100 | 5 | 500 | -1.9586
100 | 5 | 750 | -3.3152
100 | 5 | 1000 | -4.6402
100 | 5.1 | 0.1 | 2.4742
100 | 5.1 | 1 | 2.4048
100 | 5.1 | 2 | 2.2945
100 | 5.1 | 5 | 2.0531
100 | 5.1 | 10 | 1.8169
100 | 5.1 | 15 | 1.6571
100 | 5.1 | 20 | 1.5328
100 | 5.1 | 25 | 1.4281
100 | 5.1 | 30 | 1.3385
100 | 5.1 | 40 | 1.1818
100 | 5.1 | 50 | 1.0492
100 | 5.1 | 60 | 0.92942
100 | 5.1 | 70 | 0.82086
100 | 5.1 | 80 | 0.71933
100 | 5.1 | 90 | 0.62428
100 | 5.1 | 100 | 0.54777
100 | 5.1 | 110 | 0.47276
100 | 5.1 | 120 | 0.4014
100 | 5.1 | 150 | 0.19312
100 | 5.1 | 200 | -0.13018
100 | 5.1 | 250 | -0.43771
100 | 5.1 | 300 | -0.73518
100 | 5.1 | 350 | -1.0237
100 | 5.1 | 400 | -1.308
100 | 5.1 | 500 | -1.8633
100 | 5.1 | 750 | -3.2182
100 | 5.1 | 1000 | -4.5421
100 | 5.2 | 0.1 | 2.4857
100 | 5.2 | 1 | 2.42
100 | 5.2 | 2 | 2.3139
100 | 5.2 | 5 | 2.0828
100 | 5.2 | 10 | 1.8543
100 | 5.2 | 15 | 1.7016
100 | 5.2 | 20 | 1.5821
100 | 5.2 | 25 | 1.4829
100 | 5.2 | 30 | 1.3962
100 | 5.2 | 40 | 1.248
100 | 5.2 | 50 | 1.1173
100 | 5.2 | 60 | 1.0043
100 | 5.2 | 70 | 0.89927
100 | 5.2 | 80 | 0.8014
100 | 5.2 | 90 | 0.70842
100 | 5.2 | 100 | 0.63246
100 | 5.2 | 110 | 0.55871
100 | 5.2 | 120 | 0.48714
100 | 5.2 | 150 | 0.28103
100 | 5.2 | 200 | -0.041436
100 | 5.2 | 250 | -0.34775
100 | 5.2 | 300 | -0.64397
100 | 5.2 | 350 | -0.93181
100 | 5.2 | 400 | -1.2154
100 | 5.2 | 500 | -1.7721
100 | 5.2 | 750 | -3.1226
100 | 5.2 | 1000 | -4.4449
100 | 5.3 | 0.1 | 2.4969
100 | 5.3 | 1 | 2.433
100 | 5.3 | 2 | 2.3324
100 | 5.3 | 5 | 2.1072
100 | 5.3 | 10 | 1.891
100 | 5.3 | 15 | 1.7451
100 | 5.3 | 20 | 1.6314
100 | 5.3 | 25 | 1.5366
100 | 5.3 | 30 | 1.4533
100 | 5.3 | 40 | 1.3118
100 | 5.3 | 50 | 1.1875
100 | 5.3 | 60 | 1.0792
100 | 5.3 | 70 | 0.97635
100 | 5.3 | 80 | 0.88195
100 | 5.3 | 90 | 0.79239
100 | 5.3 | 100 | 0.71684
100 | 5.3 | 110 | 0.64345
100 | 5.3 | 120 | 0.57171
100 | 5.3 | 150 | 0.36736
100 | 5.3 | 200 | 0.045323
100 | 5.3 | 250 | -0.25885
100 | 5.3 | 300 | -0.55284
100 | 5.3 | 350 | -0.84164
100 | 5.3 | 400 | -1.1238
100 | 5.3 | 500 | -1.6778
100 | 5.3 | 750 | -3.0278
100 | 5.3 | 1000 | -4.3487
100 | 5.4 | 0.1 | 2.5065
100 | 5.4 | 1 | 2.4472
100 | 5.4 | 2 | 2.3483
100 | 5.4 | 5 | 2.1335
100 | 5.4 | 10 | 1.9263
100 | 5.4 | 15 | 1.7882
100 | 5.4 | 20 | 1.6803
100 | 5.4 | 25 | 1.5899
100 | 5.4 | 30 | 1.5105
100 | 5.4 | 40 | 1.3747
100 | 5.4 | 50 | 1.2553
100 | 5.4 | 60 | 1.1492
100 | 5.4 | 70 | 1.0531
100 | 5.4 | 80 | 0.9619
100 | 5.4 | 90 | 0.87506
100 | 5.4 | 100 | 0.80003
100 | 5.4 | 110 | 0.72673
100 | 5.4 | 120 | 0.6561
100 | 5.4 | 150 | 0.45179
100 | 5.4 | 200 | 0.13354
100 | 5.4 | 250 | -0.1707
100 | 5.4 | 300 | -0.46471
100 | 5.4 | 350 | -0.75203
100 | 5.4 | 400 | -1.0334
100 | 5.4 | 500 | -1.5867
100 | 5.4 | 750 | -2.9355
100 | 5.4 | 1000 | -4.2534
100 | 5.5 | 0.1 | 2.5159
100 | 5.5 | 1 | 2.4594
100 | 5.5 | 2 | 2.3655
100 | 5.5 | 5 | 2.1584
100 | 5.5 | 10 | 1.9614
100 | 5.5 | 15 | 1.8299
100 | 5.5 | 20 | 1.7275
100 | 5.5 | 25 | 1.6415
100 | 5.5 | 30 | 1.5658
100 | 5.5 | 40 | 1.4362
100 | 5.5 | 50 | 1.3243
100 | 5.5 | 60 | 1.2227
100 | 5.5 | 70 | 1.1271
100 | 5.5 | 80 | 1.0414
100 | 5.5 | 90 | 0.95713
100 | 5.5 | 100 | 0.88252
100 | 5.5 | 110 | 0.81023
100 | 5.5 | 120 | 0.73957
100 | 5.5 | 150 | 0.53656
100 | 5.5 | 200 | 0.22011
100 | 5.5 | 250 | -0.08302
100 | 5.5 | 300 | -0.37572
100 | 5.5 | 350 | -0.66154
100 | 5.5 | 400 | -0.9431
100 | 5.5 | 500 | -1.4962
100 | 5.5 | 750 | -2.8416
100 | 5.5 | 1000 | -4.1586
100 | 5.6 | 0.1 | 2.525
100 | 5.6 | 1 | 2.4698
100 | 5.6 | 2 | 2.3802
100 | 5.6 | 5 | 2.1818
100 | 5.6 | 10 | 1.9952
100 | 5.6 | 15 | 1.871
100 | 5.6 | 20 | 1.7738
100 | 5.6 | 25 | 1.6928
100 | 5.6 | 30 | 1.6212
100 | 5.6 | 40 | 1.4983
100 | 5.6 | 50 | 1.3909
100 | 5.6 | 60 | 1.2945
100 | 5.6 | 70 | 1.2041
100 | 5.6 | 80 | 1.1173
100 | 5.6 | 90 | 1.0374
100 | 5.6 | 100 | 0.96379
100 | 5.6 | 110 | 0.89209
100 | 5.6 | 120 | 0.82217
100 | 5.6 | 150 | 0.62118
100 | 5.6 | 200 | 0.30535
100 | 5.6 | 250 | 0.0043214
100 | 5.6 | 300 | -0.28904
100 | 5.6 | 350 | -0.57349
100 | 5.6 | 400 | -0.85387
100 | 5.6 | 500 | -1.4056
100 | 5.6 | 750 | -2.7496
100 | 5.6 | 1000 | -4.065
100 | 5.7 | 0.1 | 2.5315
100 | 5.7 | 1 | 2.4814
100 | 5.7 | 2 | 2.3945
100 | 5.7 | 5 | 2.2068
100 | 5.7 | 10 | 2.0294
100 | 5.7 | 15 | 1.9112
100 | 5.7 | 20 | 1.8195
100 | 5.7 | 25 | 1.7427
100 | 5.7 | 30 | 1.6758
100 | 5.7 | 40 | 1.5587
100 | 5.7 | 50 | 1.4564
100 | 5.7 | 60 | 1.3636
100 | 5.7 | 70 | 1.2765
100 | 5.7 | 80 | 1.1959
100 | 5.7 | 90 | 1.1173
100 | 5.7 | 100 | 1.0453
100 | 5.7 | 110 | 0.97313
100 | 5.7 | 120 | 0.90363
100 | 5.7 | 150 | 0.70329
100 | 5.7 | 200 | 0.38917
100 | 5.7 | 250 | 0.089905
100 | 5.7 | 300 | -0.20204
100 | 5.7 | 350 | -0.48678
100 | 5.7 | 400 | -0.767
100 | 5.7 | 500 | -1.317
100 | 5.7 | 750 | -2.6576
100 | 5.7 | 1000 | -3.9706
100 | 5.8 | 0.1 | 2.5353
100 | 5.8 | 1 | 2.4857
100 | 5.8 | 2 | 2.4031
100 | 5.8 | 5 | 2.2201
100 | 5.8 | 10 | 2.0492
100 | 5.8 | 15 | 1.9365
100 | 5.8 | 20 | 1.8488
100 | 5.8 | 25 | 1.7752
100 | 5.8 | 30 | 1.7101
100 | 5.8 | 40 | 1.5966
100 | 5.8 | 50 | 1.4983
100 | 5.8 | 60 | 1.4082
100 | 5.8 | 70 | 1.3243
100 | 5.8 | 80 | 1.2455
100 | 5.8 | 90 | 1.1703
100 | 5.8 | 100 | 1.0969
100 | 5.8 | 110 | 1.0253
100 | 5.8 | 120 | 0.95569
100 | 5.8 | 150 | 0.75664
100 | 5.8 | 200 | 0.44404
100 | 5.8 | 250 | 0.14301
100 | 5.8 | 300 | -0.14569
100 | 5.8 | 350 | -0.42946
100 | 5.8 | 400 | -0.70774
100 | 5.8 | 500 | -1.2573
100 | 5.8 | 750 | -2.5969
100 | 5.8 | 1000 | -3.9101
100 | 5.9 | 0.1 | 2.5563
100 | 5.9 | 1 | 2.5092
100 | 5.9 | 2 | 2.4281
100 | 5.9 | 5 | 2.2504
100 | 5.9 | 10 | 2.0828
100 | 5.9 | 15 | 1.9713
100 | 5.9 | 20 | 1.8848
100 | 5.9 | 25 | 1.8122
100 | 5.9 | 30 | 1.7482
100 | 5.9 | 40 | 1.6365
100 | 5.9 | 50 | 1.5391
100 | 5.9 | 60 | 1.4502
100 | 5.9 | 70 | 1.3674
100 | 5.9 | 80 | 1.2878
100 | 5.9 | 90 | 1.2122
100 | 5.9 | 100 | 1.1399
100 | 5.9 | 110 | 1.0682
100 | 5.9 | 120 | 1
100 | 5.9 | 150 | 0.80346
100 | 5.9 | 200 | 0.49136
100 | 5.9 | 250 | 0.19312
100 | 5.9 | 300 | -0.095284
100 | 5.9 | 350 | -0.37882
100 | 5.9 | 400 | -0.65758
100 | 5.9 | 500 | -1.2048
100 | 5.9 | 750 | -2.5421
100 | 5.9 | 1000 | -3.8539
100 | 6 | 0.1 | 2.5775
100 | 6 | 1 | 2.5315
100 | 6 | 2 | 2.4518
100 | 6 | 5 | 2.2788
100 | 6 | 10 | 2.1139
100 | 6 | 15 | 2.0043
100 | 6 | 20 | 1.9201
100 | 6 | 25 | 1.8482
100 | 6 | 30 | 1.7853
100 | 6 | 40 | 1.6749
100 | 6 | 50 | 1.5786
100 | 6 | 60 | 1.49
100 | 6 | 70 | 1.4082
100 | 6 | 80 | 1.3304
100 | 6 | 90 | 1.2553
100 | 6 | 100 | 1.1847
100 | 6 | 110 | 1.1139
100 | 6 | 120 | 1.0453
100 | 6 | 150 | 0.8488
100 | 6 | 200 | 0.53908
100 | 6 | 250 | 0.24304
100 | 6 | 300 | -0.04624
100 | 6 | 350 | -0.3279
100 | 6 | 400 | -0.60555
100 | 6 | 500 | -1.153
100 | 6 | 750 | -2.4881
100 | 6 | 1000 | -3.7986
100 | 6.1 | 0.1 | 2.5977
100 | 6.1 | 1 | 2.5527
100 | 6.1 | 2 | 2.4742
100 | 6.1 | 5 | 2.3054
100 | 6.1 | 10 | 2.143
100 | 6.1 | 15 | 2.0374
100 | 6.1 | 20 | 1.9542
100 | 6.1 | 25 | 1.8837
100 | 6.1 | 30 | 1.8215
100 | 6.1 | 40 | 1.7135
100 | 6.1 | 50 | 1.618
100 | 6.1 | 60 | 1.5302
100 | 6.1 | 70 | 1.4487
100 | 6.1 | 80 | 1.3711
100 | 6.1 | 90 | 1.2967
100 | 6.1 | 100 | 1.2253
100 | 6.1 | 110 | 1.1553
100 | 6.1 | 120 | 1.0899
100 | 6.1 | 150 | 0.89376
100 | 6.1 | 200 | 0.58433
100 | 6.1 | 250 | 0.29003
100 | 6.1 | 300 | 0.0043214
100 | 6.1 | 350 | -0.27901
100 | 6.1 | 400 | -0.55596
100 | 6.1 | 500 | -1.1018
100 | 6.1 | 750 | -2.4342
100 | 6.1 | 1000 | -3.7423
100 | 6.2 | 0.1 | 2.617
100 | 6.2 | 1 | 2.5729
100 | 6.2 | 2 | 2.4969
100 | 6.2 | 5 | 2.3304
100 | 6.2 | 10 | 2.1732
100 | 6.2 | 15 | 2.0682
100 | 6.2 | 20 | 1.9877
100 | 6.2 | 25 | 1.9186
100 | 6.2 | 30 | 1.8573
100 | 6.2 | 40 | 1.7505
100 | 6.2 | 50 | 1.6561
100 | 6.2 | 60 | 1.5694
100 | 6.2 | 70 | 1.4886
100 | 6.2 | 80 | 1.4116
100 | 6.2 | 90 | 1.3385
100 | 6.2 | 100 | 1.2672
100 | 6.2 | 110 | 1.1987
100 | 6.2 | 120 | 1.1303
100 | 6.2 | 150 | 0.93752
100 | 6.2 | 200 | 0.63043
100 | 6.2 | 250 | 0.33646
100 | 6.2 | 300 | 0.049218
100 | 6.2 | 350 | -0.23062
100 | 6.2 | 400 | -0.50724
100 | 6.2 | 500 | -1.0516
100 | 6.2 | 750 | -2.382
100 | 6.2 | 1000 | -3.6882
100 | 6.3 | 0.1 | 2.6355
100 | 6.3 | 1 | 2.5922
100 | 6.3 | 2 | 2.5185
100 | 6.3 | 5 | 2.356
100 | 6.3 | 10 | 2.2041
100 | 6.3 | 15 | 2.1004
100 | 6.3 | 20 | 2.0212
100 | 6.3 | 25 | 1.9523
100 | 6.3 | 30 | 1.8921
100 | 6.3 | 40 | 1.786
100 | 6.3 | 50 | 1.6928
100 | 6.3 | 60 | 1.6075
100 | 6.3 | 70 | 1.5276
100 | 6.3 | 80 | 1.4518
100 | 6.3 | 90 | 1.3802
100 | 6.3 | 100 | 1.3096
100 | 6.3 | 110 | 1.2405
100 | 6.3 | 120 | 1.1732
100 | 6.3 | 150 | 0.98046
100 | 6.3 | 200 | 0.67486
100 | 6.3 | 250 | 0.38202
100 | 6.3 | 300 | 0.09691
100 | 6.3 | 350 | -0.18376
100 | 6.3 | 400 | -0.45967
100 | 6.3 | 500 | -1.0022
100 | 6.3 | 750 | -2.3307
100 | 6.3 | 1000 | -3.6364
100 | 6.4 | 0.1 | 2.6532
100 | 6.4 | 1 | 2.6107
100 | 6.4 | 2 | 2.5391
100 | 6.4 | 5 | 2.382
100 | 6.4 | 10 | 2.2304
100 | 6.4 | 15 | 2.1303
100 | 6.4 | 20 | 2.0531
100 | 6.4 | 25 | 1.985
100 | 6.4 | 30 | 1.9258
100 | 6.4 | 40 | 1.8215
100 | 6.4 | 50 | 1.7292
100 | 6.4 | 60 | 1.6454
100 | 6.4 | 70 | 1.5658
100 | 6.4 | 80 | 1.4914
100 | 6.4 | 90 | 1.4183
100 | 6.4 | 100 | 1.3483
100 | 6.4 | 110 | 1.281
100 | 6.4 | 120 | 1.2148
100 | 6.4 | 150 | 1.0212
100 | 6.4 | 200 | 0.7185
100 | 6.4 | 250 | 0.42651
100 | 6.4 | 300 | 0.14301
100 | 6.4 | 350 | -0.13668
100 | 6.4 | 400 | -0.41229
100 | 6.4 | 500 | -0.95468
100 | 6.4 | 750 | -2.2798
100 | 6.4 | 1000 | -3.5834
100 | 6.5 | 0.1 | 2.6702
100 | 6.5 | 1 | 2.6294
100 | 6.5 | 2 | 2.5587
100 | 6.5 | 5 | 2.4048
100 | 6.5 | 10 | 2.2577
100 | 6.5 | 15 | 2.1614
100 | 6.5 | 20 | 2.0828
100 | 6.5 | 25 | 2.017
100 | 6.5 | 30 | 1.9586
100 | 6.5 | 40 | 1.8561
100 | 6.5 | 50 | 1.7649
100 | 6.5 | 60 | 1.6812
100 | 6.5 | 70 | 1.6031
100 | 6.5 | 80 | 1.5289
100 | 6.5 | 90 | 1.4579
100 | 6.5 | 100 | 1.3874
100 | 6.5 | 110 | 1.3201
100 | 6.5 | 120 | 1.2553
100 | 6.5 | 150 | 1.0645
100 | 6.5 | 200 | 0.76118
100 | 6.5 | 250 | 0.46982
100 | 6.5 | 300 | 0.18752
100 | 6.5 | 350 | -0.090979
100 | 6.5 | 400 | -0.36552
100 | 6.5 | 500 | -0.90658
100 | 6.5 | 750 | -2.2306
100 | 6.5 | 1000 | -3.5331
100 | 6.6 | 0.1 | 2.6857
100 | 6.6 | 1 | 2.6464
100 | 6.6 | 2 | 2.5775
100 | 6.6 | 5 | 2.4281
100 | 6.6 | 10 | 2.2856
100 | 6.6 | 15 | 2.1875
100 | 6.6 | 20 | 2.1139
100 | 6.6 | 25 | 2.0492
100 | 6.6 | 30 | 1.9903
100 | 6.6 | 40 | 1.8893
100 | 6.6 | 50 | 1.8
100 | 6.6 | 60 | 1.7177
100 | 6.6 | 70 | 1.6395
100 | 6.6 | 80 | 1.5658
100 | 6.6 | 90 | 1.4955
100 | 6.6 | 100 | 1.4265
100 | 6.6 | 110 | 1.3598
100 | 6.6 | 120 | 1.2945
100 | 6.6 | 150 | 1.1038
100 | 6.6 | 200 | 0.80277
100 | 6.6 | 250 | 0.51322
100 | 6.6 | 300 | 0.23045
100 | 6.6 | 350 | -0.04624
100 | 6.6 | 400 | -0.31966
100 | 6.6 | 500 | -0.86012
100 | 6.6 | 750 | -2.1818
100 | 6.6 | 1000 | -3.4828
100 | 6.7 | 0.1 | 2.7007
100 | 6.7 | 1 | 2.6618
100 | 6.7 | 2 | 2.5955
100 | 6.7 | 5 | 2.4502
100 | 6.7 | 10 | 2.3096
100 | 6.7 | 15 | 2.2148
100 | 6.7 | 20 | 2.143
100 | 6.7 | 25 | 2.0792
100 | 6.7 | 30 | 2.0212
100 | 6.7 | 40 | 1.9222
100 | 6.7 | 50 | 1.8338
100 | 6.7 | 60 | 1.752
100 | 6.7 | 70 | 1.6758
100 | 6.7 | 80 | 1.6021
100 | 6.7 | 90 | 1.5315
100 | 6.7 | 100 | 1.4639
100 | 6.7 | 110 | 1.3979
100 | 6.7 | 120 | 1.3324
100 | 6.7 | 150 | 1.143
100 | 6.7 | 200 | 0.84386
100 | 6.7 | 250 | 0.55509
100 | 6.7 | 300 | 0.27416
100 | 6.7 | 350 | -0.0026136
100 | 6.7 | 400 | -0.27572
100 | 6.7 | 500 | -0.81531
100 | 6.7 | 750 | -2.1337
100 | 6.7 | 1000 | -3.433
100 | 6.8 | 0.1 | 2.7093
100 | 6.8 | 1 | 2.6712
100 | 6.8 | 2 | 2.6064
100 | 6.8 | 5 | 2.4654
100 | 6.8 | 10 | 2.3284
100 | 6.8 | 15 | 2.2355
100 | 6.8 | 20 | 2.1644
100 | 6.8 | 25 | 2.1004
100 | 6.8 | 30 | 2.0453
100 | 6.8 | 40 | 1.9479
100 | 6.8 | 50 | 1.8603
100 | 6.8 | 60 | 1.7796
100 | 6.8 | 70 | 1.7042
100 | 6.8 | 80 | 1.6314
100 | 6.8 | 90 | 1.5623
100 | 6.8 | 100 | 1.4942
100 | 6.8 | 110 | 1.4281
100 | 6.8 | 120 | 1.3636
100 | 6.8 | 150 | 1.1761
100 | 6.8 | 200 | 0.87795
100 | 6.8 | 250 | 0.59106
100 | 6.8 | 300 | 0.30963
100 | 6.8 | 350 | 0.033424
100 | 6.8 | 400 | -0.23807
100 | 6.8 | 500 | -0.77469
100 | 6.8 | 750 | -2.0926
100 | 6.8 | 1000 | -3.3904
100 | 6.9 | 0.1 | 2.711
100 | 6.9 | 1 | 2.6739
100 | 6.9 | 2 | 2.6117
100 | 6.9 | 5 | 2.4728
100 | 6.9 | 10 | 2.3404
100 | 6.9 | 15 | 2.2504
100 | 6.9 | 20 | 2.179
100 | 6.9 | 25 | 2.1173
100 | 6.9 | 30 | 2.0645
100 | 6.9 | 40 | 1.9671
100 | 6.9 | 50 | 1.8808
100 | 6.9 | 60 | 1.8014
100 | 6.9 | 70 | 1.7259
100 | 6.9 | 80 | 1.6542
100 | 6.9 | 90 | 1.5855
100 | 6.9 | 100 | 1.5185
100 | 6.9 | 110 | 1.4533
100 | 6.9 | 120 | 1.3892
100 | 6.9 | 150 | 1.2014
100 | 6.9 | 200 | 0.9058
100 | 6.9 | 250 | 0.61909
100 | 6.9 | 300 | 0.34044
100 | 6.9 | 350 | 0.064458
100 | 6.9 | 400 | -0.20691
100 | 6.9 | 500 | -0.74232
100 | 6.9 | 750 | -2.0585
100 | 6.9 | 1000 | -3.3546
100 | 7 | 0.1 | 2.7118
100 | 7 | 1 | 2.6767
100 | 7 | 2 | 2.616
100 | 7 | 5 | 2.4814
100 | 7 | 10 | 2.3522
100 | 7 | 15 | 2.2648
100 | 7 | 20 | 2.1959
100 | 7 | 25 | 2.1335
100 | 7 | 30 | 2.0828
100 | 7 | 40 | 1.9863
100 | 7 | 50 | 1.9009
100 | 7 | 60 | 1.8222
100 | 7 | 70 | 1.7482
100 | 7 | 80 | 1.6776
100 | 7 | 90 | 1.6085
100 | 7 | 100 | 1.5428
100 | 7 | 110 | 1.4771
100 | 7 | 120 | 1.4133
100 | 7 | 150 | 1.2279
100 | 7 | 200 | 0.93349
100 | 7 | 250 | 0.64836
100 | 7 | 300 | 0.36922
100 | 7 | 350 | 0.09691
100 | 7 | 400 | -0.17522
100 | 7 | 500 | -0.70997
100 | 7 | 750 | -2.0237
100 | 7 | 1000 | -3.3188
100 | 7.1 | 0.1 | 2.7135
100 | 7.1 | 1 | 2.6794
100 | 7.1 | 2 | 2.6201
100 | 7.1 | 5 | 2.49
100 | 7.1 | 10 | 2.3636
100 | 7.1 | 15 | 2.2788
100 | 7.1 | 20 | 2.2095
100 | 7.1 | 25 | 2.1523
100 | 7.1 | 30 | 2.1004
100 | 7.1 | 40 | 2.0043
100 | 7.1 | 50 | 1.9217
100 | 7.1 | 60 | 1.8439
100 | 7.1 | 70 | 1.7701
100 | 7.1 | 80 | 1.6998
100 | 7.1 | 90 | 1.6325
100 | 7.1 | 100 | 1.5658
100 | 7.1 | 110 | 1.5024
100 | 7.1 | 120 | 1.4378
100 | 7.1 | 150 | 1.2553
100 | 7.1 | 200 | 0.96095
100 | 7.1 | 250 | 0.67669
100 | 7.1 | 300 | 0.39967
100 | 7.1 | 350 | 0.1271
100 | 7.1 | 400 | -0.14448
100 | 7.1 | 500 | -0.67778
100 | 7.1 | 750 | -1.9914
100 | 7.1 | 1000 | -3.2832
100 | 7.2 | 0.1 | 2.7152
100 | 7.2 | 1 | 2.6821
100 | 7.2 | 2 | 2.6253
100 | 7.2 | 5 | 2.4997
100 | 7.2 | 10 | 2.3766
100 | 7.2 | 15 | 2.2923
100 | 7.2 | 20 | 2.2253
100 | 7.2 | 25 | 2.1673
100 | 7.2 | 30 | 2.1173
100 | 7.2 | 40 | 2.0253
100 | 7.2 | 50 | 1.942
100 | 7.2 | 60 | 1.8651
100 | 7.2 | 70 | 1.7924
100 | 7.2 | 80 | 1.7226
100 | 7.2 | 90 | 1.6561
100 | 7.2 | 100 | 1.5899
100 | 7.2 | 110 | 1.5263
100 | 7.2 | 120 | 1.4639
100 | 7.2 | 150 | 1.281
100 | 7.2 | 200 | 0.98856
100 | 7.2 | 250 | 0.70586
100 | 7.2 | 300 | 0.42975
100 | 7.2 | 350 | 0.15534
100 | 7.2 | 400 | -0.11295
100 | 7.2 | 500 | -0.64589
100 | 7.2 | 750 | -1.9547
100 | 7.2 | 1000 | -3.2464
100 | 7.3 | 0.1 | 2.7168
100 | 7.3 | 1 | 2.6848
100 | 7.3 | 2 | 2.6294
100 | 7.3 | 5 | 2.5079
100 | 7.3 | 10 | 2.3892
100 | 7.3 | 15 | 2.3075
100 | 7.3 | 20 | 2.2405
100 | 7.3 | 25 | 2.1847
100 | 7.3 | 30 | 2.1335
100 | 7.3 | 40 | 2.0453
100 | 7.3 | 50 | 1.9624
100 | 7.3 | 60 | 1.8865
100 | 7.3 | 70 | 1.8149
100 | 7.3 | 80 | 1.7459
100 | 7.3 | 90 | 1.6794
100 | 7.3 | 100 | 1.6138
100 | 7.3 | 110 | 1.5502
100 | 7.3 | 120 | 1.4886
100 | 7.3 | 150 | 1.3075
100 | 7.3 | 200 | 1.017
100 | 7.3 | 250 | 0.7348
100 | 7.3 | 300 | 0.45939
100 | 7.3 | 350 | 0.18752
100 | 7.3 | 400 | -0.08197
100 | 7.3 | 500 | -0.61261
100 | 7.3 | 750 | -1.9208
100 | 7.3 | 1000 | -3.2111
100 | 7.4 | 0.1 | 2.7185
100 | 7.4 | 1 | 2.6875
100 | 7.4 | 2 | 2.6345
100 | 7.4 | 5 | 2.5159
100 | 7.4 | 10 | 2.4014
100 | 7.4 | 15 | 2.3222
100 | 7.4 | 20 | 2.2577
100 | 7.4 | 25 | 2.2014
100 | 7.4 | 30 | 2.1523
100 | 7.4 | 40 | 2.0645
100 | 7.4 | 50 | 1.9827
100 | 7.4 | 60 | 1.9079
100 | 7.4 | 70 | 1.837
100 | 7.4 | 80 | 1.7686
100 | 7.4 | 90 | 1.7024
100 | 7.4 | 100 | 1.6385
100 | 7.4 | 110 | 1.5752
100 | 7.4 | 120 | 1.5132
100 | 7.4 | 150 | 1.3324
100 | 7.4 | 200 | 1.0453
100 | 7.4 | 250 | 0.76343
100 | 7.4 | 300 | 0.48855
100 | 7.4 | 350 | 0.21748
100 | 7.4 | 400 | -0.05061
100 | 7.4 | 500 | -0.58004
100 | 7.4 | 750 | -1.8861
100 | 7.4 | 1000 | -3.1746
100 | 7.5 | 0.1 | 2.7202
100 | 7.5 | 1 | 2.6902
100 | 7.5 | 2 | 2.6385
100 | 7.5 | 5 | 2.525
100 | 7.5 | 10 | 2.4133
100 | 7.5 | 15 | 2.3345
100 | 7.5 | 20 | 2.2718
100 | 7.5 | 25 | 2.2175
100 | 7.5 | 30 | 2.1703
100 | 7.5 | 40 | 2.0828
100 | 7.5 | 50 | 2.0043
100 | 7.5 | 60 | 1.9294
100 | 7.5 | 70 | 1.8591
100 | 7.5 | 80 | 1.7917
100 | 7.5 | 90 | 1.7259
100 | 7.5 | 100 | 1.6618
100 | 7.5 | 110 | 1.5999
100 | 7.5 | 120 | 1.5378
100 | 7.5 | 150 | 1.3598
100 | 7.5 | 200 | 1.0719
100 | 7.5 | 250 | 0.79239
100 | 7.5 | 300 | 0.51851
100 | 7.5 | 350 | 0.24797
100 | 7.5 | 400 | -0.019088
100 | 7.5 | 500 | -0.54821
100 | 7.5 | 750 | -1.8508
100 | 7.5 | 1000 | -3.1391
100 | 7.6 | 0.1 | 2.7218
100 | 7.6 | 1 | 2.6928
100 | 7.6 | 2 | 2.6435
100 | 7.6 | 5 | 2.534
100 | 7.6 | 10 | 2.4249
100 | 7.6 | 15 | 2.3502
100 | 7.6 | 20 | 2.2878
100 | 7.6 | 25 | 2.2355
100 | 7.6 | 30 | 2.1875
100 | 7.6 | 40 | 2.1004
100 | 7.6 | 50 | 2.0253
100 | 7.6 | 60 | 1.9504
100 | 7.6 | 70 | 1.8814
100 | 7.6 | 80 | 1.8142
100 | 7.6 | 90 | 1.7497
100 | 7.6 | 100 | 1.6866
100 | 7.6 | 110 | 1.6243
100 | 7.6 | 120 | 1.5635
100 | 7.6 | 150 | 1.3856
100 | 7.6 | 200 | 1.1004
100 | 7.6 | 250 | 0.82086
100 | 7.6 | 300 | 0.54777
100 | 7.6 | 350 | 0.27875
100 | 7.6 | 400 | 0.012837
100 | 7.6 | 500 | -0.5157
100 | 7.6 | 750 | -1.8182
100 | 7.6 | 1000 | -3.1029
100 | 7.7 | 0.1 | 2.7235
100 | 7.7 | 1 | 2.6955
100 | 7.7 | 2 | 2.6484
100 | 7.7 | 5 | 2.5416
100 | 7.7 | 10 | 2.4362
100 | 7.7 | 15 | 2.3636
100 | 7.7 | 20 | 2.3032
100 | 7.7 | 25 | 2.2529
100 | 7.7 | 30 | 2.2041
100 | 7.7 | 40 | 2.1206
100 | 7.7 | 50 | 2.0453
100 | 7.7 | 60 | 1.9717
100 | 7.7 | 70 | 1.9031
100 | 7.7 | 80 | 1.837
100 | 7.7 | 90 | 1.7731
100 | 7.7 | 100 | 1.7101
100 | 7.7 | 110 | 1.6484
100 | 7.7 | 120 | 1.5877
100 | 7.7 | 150 | 1.4116
100 | 7.7 | 200 | 1.1271
100 | 7.7 | 250 | 0.85003
100 | 7.7 | 300 | 0.57749
100 | 7.7 | 350 | 0.30963
100 | 7.7 | 400 | 0.041393
100 | 7.7 | 500 | -0.48413
100 | 7.7 | 750 | -1.7825
100 | 7.7 | 1000 | -3.067
100 | 7.8 | 0.1 | 2.7251
100 | 7.8 | 1 | 2.6981
100 | 7.8 | 2 | 2.6522
100 | 7.8 | 5 | 2.5502
100 | 7.8 | 10 | 2.4487
100 | 7.8 | 15 | 2.3784
100 | 7.8 | 20 | 2.3201
100 | 7.8 | 25 | 2.2695
100 | 7.8 | 30 | 2.2227
100 | 7.8 | 40 | 2.1399
100 | 7.8 | 50 | 2.0645
100 | 7.8 | 60 | 1.993
100 | 7.8 | 70 | 1.9253
100 | 7.8 | 80 | 1.8597
100 | 7.8 | 90 | 1.7966
100 | 7.8 | 100 | 1.734
100 | 7.8 | 110 | 1.673
100 | 7.8 | 120 | 1.6128
100 | 7.8 | 150 | 1.4378
100 | 7.8 | 200 | 1.1553
100 | 7.8 | 250 | 0.87852
100 | 7.8 | 300 | 0.60746
100 | 7.8 | 350 | 0.34044
100 | 7.8 | 400 | 0.075547
100 | 7.8 | 500 | -0.451
100 | 7.8 | 750 | -1.7471
100 | 7.8 | 1000 | -3.0306
100 | 7.9 | 0.1 | 2.7267
100 | 7.9 | 1 | 2.7007
100 | 7.9 | 2 | 2.6571
100 | 7.9 | 5 | 2.5587
100 | 7.9 | 10 | 2.4609
100 | 7.9 | 15 | 2.3927
100 | 7.9 | 20 | 2.3345
100 | 7.9 | 25 | 2.2856
100 | 7.9 | 30 | 2.2405
100 | 7.9 | 40 | 2.1584
100 | 7.9 | 50 | 2.0864
100 | 7.9 | 60 | 2.0128
100 | 7.9 | 70 | 1.9474
100 | 7.9 | 80 | 1.8831
100 | 7.9 | 90 | 1.8195
100 | 7.9 | 100 | 1.7582
100 | 7.9 | 110 | 1.6981
100 | 7.9 | 120 | 1.6385
100 | 7.9 | 150 | 1.4639
100 | 7.9 | 200 | 1.1818
100 | 7.9 | 250 | 0.90741
100 | 7.9 | 300 | 0.63749
100 | 7.9 | 350 | 0.37107
100 | 7.9 | 400 | 0.10721
100 | 7.9 | 500 | -0.41908
100 | 7.9 | 750 | -1.7144
100 | 7.9 | 1000 | -2.9957
100 | 8 | 0.1 | 2.7275
100 | 8 | 1 | 2.7033
100 | 8 | 2 | 2.6618
100 | 8 | 5 | 2.5682
100 | 8 | 10 | 2.4728
100 | 8 | 15 | 2.4065
100 | 8 | 20 | 2.3502
100 | 8 | 25 | 2.3032
100 | 8 | 30 | 2.2577
100 | 8 | 40 | 2.179
100 | 8 | 50 | 2.1038
100 | 8 | 60 | 2.0374
100 | 8 | 70 | 1.9699
100 | 8 | 80 | 1.9058
100 | 8 | 90 | 1.8432
100 | 8 | 100 | 1.7825
100 | 8 | 110 | 1.7218
100 | 8 | 120 | 1.6628
100 | 8 | 150 | 1.49
100 | 8 | 200 | 1.2095
100 | 8 | 250 | 0.93601
100 | 8 | 300 | 0.66652
100 | 8 | 350 | 0.4014
100 | 8 | 400 | 0.13672
100 | 8 | 500 | -0.38616
100 | 8 | 750 | -1.6799
100 | 8 | 1000 | -2.9586
100 | 8.1 | 0.1 | 2.7292
100 | 8.1 | 1 | 2.7059
100 | 8.1 | 2 | 2.6665
100 | 8.1 | 5 | 2.5763
100 | 8.1 | 10 | 2.4857
100 | 8.1 | 15 | 2.42
100 | 8.1 | 20 | 2.3674
100 | 8.1 | 25 | 2.3201
100 | 8.1 | 30 | 2.2765
100 | 8.1 | 40 | 2.1987
100 | 8.1 | 50 | 2.1239
100 | 8.1 | 60 | 2.0569
100 | 8.1 | 70 | 1.9917
100 | 8.1 | 80 | 1.9284
100 | 8.1 | 90 | 1.8669
100 | 8.1 | 100 | 1.8062
100 | 8.1 | 110 | 1.7466
100 | 8.1 | 120 | 1.6884
100 | 8.1 | 150 | 1.5159
100 | 8.1 | 200 | 1.238
100 | 8.1 | 250 | 0.96473
100 | 8.1 | 300 | 0.69636
100 | 8.1 | 350 | 0.43136
100 | 8.1 | 400 | 0.16732
100 | 8.1 | 500 | -0.35458
100 | 8.1 | 750 | -1.644
100 | 8.1 | 1000 | -2.9245
100 | 8.2 | 0.1 | 2.7308
100 | 8.2 | 1 | 2.7093
100 | 8.2 | 2 | 2.6712
100 | 8.2 | 5 | 2.5843
100 | 8.2 | 10 | 2.4969
100 | 8.2 | 15 | 2.4346
100 | 8.2 | 20 | 2.382
100 | 8.2 | 25 | 2.3365
100 | 8.2 | 30 | 2.2945
100 | 8.2 | 40 | 2.2175
100 | 8.2 | 50 | 2.1461
100 | 8.2 | 60 | 2.0792
100 | 8.2 | 70 | 2.0128
100 | 8.2 | 80 | 1.9513
100 | 8.2 | 90 | 1.8904
100 | 8.2 | 100 | 1.8299
100 | 8.2 | 110 | 1.7709
100 | 8.2 | 120 | 1.7126
100 | 8.2 | 150 | 1.5416
100 | 8.2 | 200 | 1.2648
100 | 8.2 | 250 | 0.99344
100 | 8.2 | 300 | 0.72673
100 | 8.2 | 350 | 0.4624
100 | 8.2 | 400 | 0.19866
100 | 8.2 | 500 | -0.32148
100 | 8.2 | 750 | -1.6091
100 | 8.2 | 1000 | -2.8861
100 | 8.3 | 0.1 | 2.7324
100 | 8.3 | 1 | 2.7118
100 | 8.3 | 2 | 2.6758
100 | 8.3 | 5 | 2.5933
100 | 8.3 | 10 | 2.5092
100 | 8.3 | 15 | 2.4487
100 | 8.3 | 20 | 2.3979
100 | 8.3 | 25 | 2.3522
100 | 8.3 | 30 | 2.3118
100 | 8.3 | 40 | 2.2355
100 | 8.3 | 50 | 2.1673
100 | 8.3 | 60 | 2.1004
100 | 8.3 | 70 | 2.0374
100 | 8.3 | 80 | 1.9741
100 | 8.3 | 90 | 1.9138
100 | 8.3 | 100 | 1.8543
100 | 8.3 | 110 | 1.7959
100 | 8.3 | 120 | 1.738
100 | 8.3 | 150 | 1.5682
100 | 8.3 | 200 | 1.2923
100 | 8.3 | 250 | 1.0212
100 | 8.3 | 300 | 0.75587
100 | 8.3 | 350 | 0.49276
100 | 8.3 | 400 | 0.23045
100 | 8.3 | 500 | -0.28904
100 | 8.3 | 750 | -1.5751
100 | 8.3 | 1000 | -2.8508
100 | 8.4 | 0.1 | 2.734
100 | 8.4 | 1 | 2.7143
100 | 8.4 | 2 | 2.6803
100 | 8.4 | 5 | 2.6021
100 | 8.4 | 10 | 2.5211
100 | 8.4 | 15 | 2.4624
100 | 8.4 | 20 | 2.4133
100 | 8.4 | 25 | 2.3692
100 | 8.4 | 30 | 2.3304
100 | 8.4 | 40 | 2.2553
100 | 8.4 | 50 | 2.1875
100 | 8.4 | 60 | 2.1206
100 | 8.4 | 70 | 2.0569
100 | 8.4 | 80 | 1.9969
100 | 8.4 | 90 | 1.937
100 | 8.4 | 100 | 1.8779
100 | 8.4 | 110 | 1.8202
100 | 8.4 | 120 | 1.7627
100 | 8.4 | 150 | 1.5944
100 | 8.4 | 200 | 1.3201
100 | 8.4 | 250 | 1.0531
100 | 8.4 | 300 | 0.78604
100 | 8.4 | 350 | 0.52244
100 | 8.4 | 400 | 0.26245
100 | 8.4 | 500 | -0.25727
100 | 8.4 | 750 | -1.5406
100 | 8.4 | 1000 | -2.8153
100 | 8.5 | 0.1 | 2.7356
100 | 8.5 | 1 | 2.7168
100 | 8.5 | 2 | 2.6848
100 | 8.5 | 5 | 2.6107
100 | 8.5 | 10 | 2.5328
100 | 8.5 | 15 | 2.4771
100 | 8.5 | 20 | 2.4298
100 | 8.5 | 25 | 2.3874
100 | 8.5 | 30 | 2.3464
100 | 8.5 | 40 | 2.2742
100 | 8.5 | 50 | 2.2068
100 | 8.5 | 60 | 2.143
100 | 8.5 | 70 | 2.0792
100 | 8.5 | 80 | 2.0212
100 | 8.5 | 90 | 1.9605
100 | 8.5 | 100 | 1.902
100 | 8.5 | 110 | 1.8445
100 | 8.5 | 120 | 1.7882
100 | 8.5 | 150 | 1.6201
100 | 8.5 | 200 | 1.3483
100 | 8.5 | 250 | 1.0792
100 | 8.5 | 300 | 0.81558
100 | 8.5 | 350 | 0.55388
100 | 8.5 | 400 | 0.29226
100 | 8.5 | 500 | -0.22475
100 | 8.5 | 750 | -1.5058
100 | 8.5 | 1000 | -2.7799
100 | 8.6 | 0.1 | 2.7372
100 | 8.6 | 1 | 2.7202
100 | 8.6 | 2 | 2.6893
100 | 8.6 | 5 | 2.6191
100 | 8.6 | 10 | 2.5453
100 | 8.6 | 15 | 2.4914
100 | 8.6 | 20 | 2.444
100 | 8.6 | 25 | 2.4031
100 | 8.6 | 30 | 2.3655
100 | 8.6 | 40 | 2.2945
100 | 8.6 | 50 | 2.2279
100 | 8.6 | 60 | 2.1644
100 | 8.6 | 70 | 2.1038
100 | 8.6 | 80 | 2.0414
100 | 8.6 | 90 | 1.9841
100 | 8.6 | 100 | 1.9263
100 | 8.6 | 110 | 1.8692
100 | 8.6 | 120 | 1.8129
100 | 8.6 | 150 | 1.6464
100 | 8.6 | 200 | 1.3747
100 | 8.6 | 250 | 1.1072
100 | 8.6 | 300 | 0.8451
100 | 8.6 | 350 | 0.58433
100 | 8.6 | 400 | 0.32428
100 | 8.6 | 500 | -0.19246
100 | 8.6 | 750 | -1.4724
100 | 8.6 | 1000 | -2.7423
100 | 8.7 | 0.1 | 2.7388
100 | 8.7 | 1 | 2.7226
100 | 8.7 | 2 | 2.6937
100 | 8.7 | 5 | 2.6274
100 | 8.7 | 10 | 2.5575
100 | 8.7 | 15 | 2.5051
100 | 8.7 | 20 | 2.4609
100 | 8.7 | 25 | 2.42
100 | 8.7 | 30 | 2.382
100 | 8.7 | 40 | 2.3139
100 | 8.7 | 50 | 2.248
100 | 8.7 | 60 | 2.1847
100 | 8.7 | 70 | 2.1239
100 | 8.7 | 80 | 2.0645
100 | 8.7 | 90 | 2.0086
100 | 8.7 | 100 | 1.9504
100 | 8.7 | 110 | 1.8938
100 | 8.7 | 120 | 1.8376
100 | 8.7 | 150 | 1.6721
100 | 8.7 | 200 | 1.4031
100 | 8.7 | 250 | 1.1367
100 | 8.7 | 300 | 0.87506
100 | 8.7 | 350 | 0.6149
100 | 8.7 | 400 | 0.35603
100 | 8.7 | 500 | -0.15989
100 | 8.7 | 750 | -1.4377
100 | 8.7 | 1000 | -2.7077
100 | 8.8 | 0.1 | 2.7404
100 | 8.8 | 1 | 2.7251
100 | 8.8 | 2 | 2.699
100 | 8.8 | 5 | 2.6365
100 | 8.8 | 10 | 2.5694
100 | 8.8 | 15 | 2.5185
100 | 8.8 | 20 | 2.4757
100 | 8.8 | 25 | 2.4362
100 | 8.8 | 30 | 2.3997
100 | 8.8 | 40 | 2.3324
100 | 8.8 | 50 | 2.2672
100 | 8.8 | 60 | 2.2068
100 | 8.8 | 70 | 2.1461
100 | 8.8 | 80 | 2.0899
100 | 8.8 | 90 | 2.0294
100 | 8.8 | 100 | 1.9741
100 | 8.8 | 110 | 1.918
100 | 8.8 | 120 | 1.8627
100 | 8.8 | 150 | 1.699
100 | 8.8 | 200 | 1.4298
100 | 8.8 | 250 | 1.1673
100 | 8.8 | 300 | 0.90472
100 | 8.8 | 350 | 0.64542
100 | 8.8 | 400 | 0.38739
100 | 8.8 | 500 | -0.12726
100 | 8.8 | 750 | -1.4023
100 | 8.8 | 1000 | -2.6716
100 | 8.9 | 0.1 | 2.7419
100 | 8.9 | 1 | 2.7275
100 | 8.9 | 2 | 2.7033
100 | 8.9 | 5 | 2.6444
100 | 8.9 | 10 | 2.5809
100 | 8.9 | 15 | 2.5328
100 | 8.9 | 20 | 2.4914
100 | 8.9 | 25 | 2.4533
100 | 8.9 | 30 | 2.4183
100 | 8.9 | 40 | 2.3522
100 | 8.9 | 50 | 2.2878
100 | 8.9 | 60 | 2.2279
100 | 8.9 | 70 | 2.1703
100 | 8.9 | 80 | 2.1106
100 | 8.9 | 90 | 2.0531
100 | 8.9 | 100 | 1.9983
100 | 8.9 | 110 | 1.9425
100 | 8.9 | 120 | 1.8876
100 | 8.9 | 150 | 1.7243
100 | 8.9 | 200 | 1.4579
100 | 8.9 | 250 | 1.1959
100 | 8.9 | 300 | 0.9345
100 | 8.9 | 350 | 0.67578
100 | 8.9 | 400 | 0.4183
100 | 8.9 | 500 | -0.095284
100 | 8.9 | 750 | -1.3686
100 | 8.9 | 1000 | -2.6345
100 | 9 | 0.1 | 2.7435
100 | 9 | 1 | 2.7308
100 | 9 | 2 | 2.7076
100 | 9 | 5 | 2.6532
100 | 9 | 10 | 2.5933
100 | 9 | 15 | 2.5478
100 | 9 | 20 | 2.5079
100 | 9 | 25 | 2.4698
100 | 9 | 30 | 2.4362
100 | 9 | 40 | 2.3711
100 | 9 | 50 | 2.3096
100 | 9 | 60 | 2.2504
100 | 9 | 70 | 2.1903
100 | 9 | 80 | 2.1335
100 | 9 | 90 | 2.0792
100 | 9 | 100 | 2.0212
100 | 9 | 110 | 1.9671
100 | 9 | 120 | 1.9128
100 | 9 | 150 | 1.7505
100 | 9 | 200 | 1.4857
100 | 9 | 250 | 1.2227
100 | 9 | 300 | 0.96426
100 | 9 | 350 | 0.70586
100 | 9 | 400 | 0.44871
100 | 9 | 500 | -0.062482
100 | 9 | 750 | -1.3335
100 | 9 | 1000 | -2.5986
99 | 4 | 0.1 | 2.2788
99 | 4 | 1 | 2.1761
99 | 4 | 2 | 2.0253
99 | 4 | 5 | 1.6857
99 | 4 | 10 | 1.3404
99 | 4 | 15 | 1.1038
99 | 4 | 20 | 0.9196
99 | 4 | 25 | 0.76492
99 | 4 | 30 | 0.63144
99 | 4 | 40 | 0.40483
99 | 4 | 50 | 0.21484
99 | 4 | 60 | 0.049218
99 | 4 | 70 | -0.10182
99 | 4 | 80 | -0.23958
99 | 4 | 90 | -0.36653
99 | 4 | 100 | -0.44977
99 | 4 | 110 | -0.53018
99 | 4 | 120 | -0.6073
99 | 4 | 150 | -0.82681
99 | 4 | 200 | -1.1669
99 | 4 | 250 | -1.4868
99 | 4 | 300 | -1.7932
99 | 4 | 350 | -2.0915
99 | 4 | 400 | -2.383
99 | 4 | 500 | -2.9547
99 | 4 | 750 | -4.3298
99 | 4 | 1000 | -5.6696
99 | 4.1 | 0.1 | 2.301
99 | 4.1 | 1 | 2.2014
99 | 4.1 | 2 | 2.0531
99 | 4.1 | 5 | 1.7235
99 | 4.1 | 10 | 1.3892
99 | 4.1 | 15 | 1.1584
99 | 4.1 | 20 | 0.97955
99 | 4.1 | 25 | 0.82995
99 | 4.1 | 30 | 0.69984
99 | 4.1 | 40 | 0.48001
99 | 4.1 | 50 | 0.29447
99 | 4.1 | 60 | 0.13354
99 | 4.1 | 70 | -0.013676
99 | 4.1 | 80 | -0.14813
99 | 4.1 | 90 | -0.27246
99 | 4.1 | 100 | -0.35458
99 | 4.1 | 110 | -0.43415
99 | 4.1 | 120 | -0.51145
99 | 4.1 | 150 | -0.73049
99 | 4.1 | 200 | -1.068
99 | 4.1 | 250 | -1.3872
99 | 4.1 | 300 | -1.6925
99 | 4.1 | 350 | -1.9914
99 | 4.1 | 400 | -2.2815
99 | 4.1 | 500 | -2.8508
99 | 4.1 | 750 | -4.224
99 | 4.1 | 1000 | -5.5622
99 | 4.2 | 0.1 | 2.3201
99 | 4.2 | 1 | 2.2253
99 | 4.2 | 2 | 2.0828
99 | 4.2 | 5 | 1.7604
99 | 4.2 | 10 | 1.4346
99 | 4.2 | 15 | 1.2122
99 | 4.2 | 20 | 1.0374
99 | 4.2 | 25 | 0.89321
99 | 4.2 | 30 | 0.76716
99 | 4.2 | 40 | 0.55388
99 | 4.2 | 50 | 0.37475
99 | 4.2 | 60 | 0.21484
99 | 4.2 | 70 | 0.071882
99 | 4.2 | 80 | -0.057496
99 | 4.2 | 90 | -0.17914
99 | 4.2 | 100 | -0.26122
99 | 4.2 | 110 | -0.34008
99 | 4.2 | 120 | -0.41567
99 | 4.2 | 150 | -0.63451
99 | 4.2 | 200 | -0.97062
99 | 4.2 | 250 | -1.2882
99 | 4.2 | 300 | -1.5935
99 | 4.2 | 350 | -1.8894
99 | 4.2 | 400 | -2.1798
99 | 4.2 | 500 | -2.7471
99 | 4.2 | 750 | -4.1198
99 | 4.2 | 1000 | -5.4559
99 | 4.3 | 0.1 | 2.3404
99 | 4.3 | 1 | 2.248
99 | 4.3 | 2 | 2.1072
99 | 4.3 | 5 | 1.7959
99 | 4.3 | 10 | 1.48
99 | 4.3 | 15 | 1.2648
99 | 4.3 | 20 | 1.0969
99 | 4.3 | 25 | 0.95569
99 | 4.3 | 30 | 0.83378
99 | 4.3 | 40 | 0.62737
99 | 4.3 | 50 | 0.45179
99 | 4.3 | 60 | 0.29885
99 | 4.3 | 70 | 0.15836
99 | 4.3 | 80 | 0.033424
99 | 4.3 | 90 | -0.086716
99 | 4.3 | 100 | -0.16813
99 | 4.3 | 110 | -0.24642
99 | 4.3 | 120 | -0.32239
99 | 4.3 | 150 | -0.5376
99 | 4.3 | 200 | -0.8729
99 | 4.3 | 250 | -1.1898
99 | 4.3 | 300 | -1.4949
99 | 4.3 | 350 | -1.7905
99 | 4.3 | 400 | -2.0794
99 | 4.3 | 500 | -2.6459
99 | 4.3 | 750 | -4.0159
99 | 4.3 | 1000 | -5.3507
99 | 4.4 | 0.1 | 2.3598
99 | 4.4 | 1 | 2.2695
99 | 4.4 | 2 | 2.1335
99 | 4.4 | 5 | 1.8306
99 | 4.4 | 10 | 1.525
99 | 4.4 | 15 | 1.316
99 | 4.4 | 20 | 1.1523
99 | 4.4 | 25 | 1.017
99 | 4.4 | 30 | 0.89982
99 | 4.4 | 40 | 0.69897
99 | 4.4 | 50 | 0.52892
99 | 4.4 | 60 | 0.38021
99 | 4.4 | 70 | 0.24551
99 | 4.4 | 80 | 0.12057
99 | 4.4 | 90 | 0.0043214
99 | 4.4 | 100 | -0.075721
99 | 4.4 | 110 | -0.15366
99 | 4.4 | 120 | -0.22915
99 | 4.4 | 150 | -0.4437
99 | 4.4 | 200 | -0.77728
99 | 4.4 | 250 | -1.0931
99 | 4.4 | 300 | -1.3958
99 | 4.4 | 350 | -1.6904
99 | 4.4 | 400 | -1.9788
99 | 4.4 | 500 | -2.5452
99 | 4.4 | 750 | -3.9136
99 | 4.4 | 1000 | -5.2472
99 | 4.5 | 0.1 | 2.3784
99 | 4.5 | 1 | 2.29
99 | 4.5 | 2 | 2.1584
99 | 4.5 | 5 | 1.8645
99 | 4.5 | 10 | 1.5694
99 | 4.5 | 15 | 1.3674
99 | 4.5 | 20 | 1.2095
99 | 4.5 | 25 | 1.0792
99 | 4.5 | 30 | 0.96426
99 | 4.5 | 40 | 0.77012
99 | 4.5 | 50 | 0.60638
99 | 4.5 | 60 | 0.4609
99 | 4.5 | 70 | 0.33041
99 | 4.5 | 80 | 0.20952
99 | 4.5 | 90 | 0.09691
99 | 4.5 | 100 | 0.017033
99 | 4.5 | 110 | -0.06148
99 | 4.5 | 120 | -0.13668
99 | 4.5 | 150 | -0.35067
99 | 4.5 | 200 | -0.68403
99 | 4.5 | 250 | -0.99568
99 | 4.5 | 300 | -1.2993
99 | 4.5 | 350 | -1.5935
99 | 4.5 | 400 | -1.8827
99 | 4.5 | 500 | -2.4449
99 | 4.5 | 750 | -3.8125
99 | 4.5 | 1000 | -5.1439
99 | 4.6 | 0.1 | 2.3962
99 | 4.6 | 1 | 2.3118
99 | 4.6 | 2 | 2.1847
99 | 4.6 | 5 | 1.8976
99 | 4.6 | 10 | 1.6117
99 | 4.6 | 15 | 1.4166
99 | 4.6 | 20 | 1.2648
99 | 4.6 | 25 | 1.1399
99 | 4.6 | 30 | 1.0294
99 | 4.6 | 40 | 0.84073
99 | 4.6 | 50 | 0.68124
99 | 4.6 | 60 | 0.54033
99 | 4.6 | 70 | 0.4133
99 | 4.6 | 80 | 0.29667
99 | 4.6 | 90 | 0.18469
99 | 4.6 | 100 | 0.10721
99 | 4.6 | 110 | 0.029384
99 | 4.6 | 120 | -0.045275
99 | 4.6 | 150 | -0.25806
99 | 4.6 | 200 | -0.58838
99 | 4.6 | 250 | -0.90309
99 | 4.6 | 300 | -1.2027
99 | 4.6 | 350 | -1.4962
99 | 4.6 | 400 | -1.7852
99 | 4.6 | 500 | -2.3468
99 | 4.6 | 750 | -3.71
99 | 4.6 | 1000 | -5.041
99 | 4.7 | 0.1 | 2.4116
99 | 4.7 | 1 | 2.3304
99 | 4.7 | 2 | 2.2068
99 | 4.7 | 5 | 1.9299
99 | 4.7 | 10 | 1.6542
99 | 4.7 | 15 | 1.4669
99 | 4.7 | 20 | 1.3201
99 | 4.7 | 25 | 1.1987
99 | 4.7 | 30 | 1.0899
99 | 4.7 | 40 | 0.91009
99 | 4.7 | 50 | 0.75587
99 | 4.7 | 60 | 0.62014
99 | 4.7 | 70 | 0.49554
99 | 4.7 | 80 | 0.38202
99 | 4.7 | 90 | 0.27416
99 | 4.7 | 100 | 0.1959
99 | 4.7 | 110 | 0.12057
99 | 4.7 | 120 | 0.045323
99 | 4.7 | 150 | -0.16622
99 | 4.7 | 200 | -0.49621
99 | 4.7 | 250 | -0.80688
99 | 4.7 | 300 | -1.1079
99 | 4.7 | 350 | -1.4001
99 | 4.7 | 400 | -1.6861
99 | 4.7 | 500 | -2.2487
99 | 4.7 | 750 | -3.6108
99 | 4.7 | 1000 | -4.9393
99 | 4.8 | 0.1 | 2.4281
99 | 4.8 | 1 | 2.3502
99 | 4.8 | 2 | 2.2279
99 | 4.8 | 5 | 1.9609
99 | 4.8 | 10 | 1.6955
99 | 4.8 | 15 | 1.5145
99 | 4.8 | 20 | 1.3729
99 | 4.8 | 25 | 1.2553
99 | 4.8 | 30 | 1.1523
99 | 4.8 | 40 | 0.97864
99 | 4.8 | 50 | 0.82995
99 | 4.8 | 60 | 0.6981
99 | 4.8 | 70 | 0.57864
99 | 4.8 | 80 | 0.46687
99 | 4.8 | 90 | 0.36361
99 | 4.8 | 100 | 0.28556
99 | 4.8 | 110 | 0.20952
99 | 4.8 | 120 | 0.13354
99 | 4.8 | 150 | -0.075204
99 | 4.8 | 200 | -0.4034
99 | 4.8 | 250 | -0.71444
99 | 4.8 | 300 | -1.0132
99 | 4.8 | 350 | -1.3054
99 | 4.8 | 400 | -1.5918
99 | 4.8 | 500 | -2.1518
99 | 4.8 | 750 | -3.5114
99 | 4.8 | 1000 | -4.8386
99 | 4.9 | 0.1 | 2.4425
99 | 4.9 | 1 | 2.3674
99 | 4.9 | 2 | 2.2504
99 | 4.9 | 5 | 1.9917
99 | 4.9 | 10 | 1.7356
99 | 4.9 | 15 | 1.5623
99 | 4.9 | 20 | 1.4265
99 | 4.9 | 25 | 1.3139
99 | 4.9 | 30 | 1.2148
99 | 4.9 | 40 | 1.0453
99 | 4.9 | 50 | 0.90255
99 | 4.9 | 60 | 0.77525
99 | 4.9 | 70 | 0.65896
99 | 4.9 | 80 | 0.55145
99 | 4.9 | 90 | 0.45025
99 | 4.9 | 100 | 0.37291
99 | 4.9 | 110 | 0.29667
99 | 4.9 | 120 | 0.22272
99 | 4.9 | 150 | 0.012837
99 | 4.9 | 200 | -0.31158
99 | 4.9 | 250 | -0.6216
99 | 4.9 | 300 | -0.92082
99 | 4.9 | 350 | -1.2104
99 | 4.9 | 400 | -1.4962
99 | 4.9 | 500 | -2.0555
99 | 4.9 | 750 | -3.4134
99 | 4.9 | 1000 | -4.7399
99 | 5 | 0.1 | 2.4564
99 | 5 | 1 | 2.3838
99 | 5 | 2 | 2.2718
99 | 5 | 5 | 2.0212
99 | 5 | 10 | 1.7745
99 | 5 | 15 | 1.6085
99 | 5 | 20 | 1.4786
99 | 5 | 25 | 1.3692
99 | 5 | 30 | 1.2742
99 | 5 | 40 | 1.1139
99 | 5 | 50 | 0.97497
99 | 5 | 60 | 0.85187
99 | 5 | 70 | 0.73957
99 | 5 | 80 | 0.63448
99 | 5 | 90 | 0.53656
99 | 5 | 100 | 0.45939
99 | 5 | 110 | 0.38382
99 | 5 | 120 | 0.31175
99 | 5 | 150 | 0.1038
99 | 5 | 200 | -0.22113
99 | 5 | 250 | -0.53018
99 | 5 | 300 | -0.82681
99 | 5 | 350 | -1.1175
99 | 5 | 400 | -1.4023
99 | 5 | 500 | -1.9586
99 | 5 | 750 | -3.3152
99 | 5 | 1000 | -4.6402
99 | 5.1 | 0.1 | 2.4683
99 | 5.1 | 1 | 2.3997
99 | 5.1 | 2 | 2.29
99 | 5.1 | 5 | 2.0492
99 | 5.1 | 10 | 1.8129
99 | 5.1 | 15 | 1.6542
99 | 5.1 | 20 | 1.5289
99 | 5.1 | 25 | 1.4249
99 | 5.1 | 30 | 1.3345
99 | 5.1 | 40 | 1.179
99 | 5.1 | 50 | 1.0453
99 | 5.1 | 60 | 0.92737
99 | 5.1 | 70 | 0.81823
99 | 5.1 | 80 | 0.71767
99 | 5.1 | 90 | 0.62221
99 | 5.1 | 100 | 0.54531
99 | 5.1 | 110 | 0.47129
99 | 5.1 | 120 | 0.39794
99 | 5.1 | 150 | 0.19033
99 | 5.1 | 200 | -0.13194
99 | 5.1 | 250 | -0.4389
99 | 5.1 | 300 | -0.73518
99 | 5.1 | 350 | -1.0246
99 | 5.1 | 400 | -1.3089
99 | 5.1 | 500 | -1.8665
99 | 5.1 | 750 | -3.219
99 | 5.1 | 1000 | -4.5421
99 | 5.2 | 0.1 | 2.4814
99 | 5.2 | 1 | 2.415
99 | 5.2 | 2 | 2.3096
99 | 5.2 | 5 | 2.0792
99 | 5.2 | 10 | 1.8506
99 | 5.2 | 15 | 1.6981
99 | 5.2 | 20 | 1.5798
99 | 5.2 | 25 | 1.48
99 | 5.2 | 30 | 1.3927
99 | 5.2 | 40 | 1.243
99 | 5.2 | 50 | 1.1173
99 | 5.2 | 60 | 1
99 | 5.2 | 70 | 0.89708
99 | 5.2 | 80 | 0.79934
99 | 5.2 | 90 | 0.70672
99 | 5.2 | 100 | 0.63043
99 | 5.2 | 110 | 0.5563
99 | 5.2 | 120 | 0.4843
99 | 5.2 | 150 | 0.27875
99 | 5.2 | 200 | -0.042872
99 | 5.2 | 250 | -0.34872
99 | 5.2 | 300 | -0.64397
99 | 5.2 | 350 | -0.93181
99 | 5.2 | 400 | -1.2161
99 | 5.2 | 500 | -1.7721
99 | 5.2 | 750 | -3.1232
99 | 5.2 | 1000 | -4.4449
99 | 5.3 | 0.1 | 2.4928
99 | 5.3 | 1 | 2.4298
99 | 5.3 | 2 | 2.3284
99 | 5.3 | 5 | 2.1038
99 | 5.3 | 10 | 1.8876
99 | 5.3 | 15 | 1.7419
99 | 5.3 | 20 | 1.6294
99 | 5.3 | 25 | 1.534
99 | 5.3 | 30 | 1.4518
99 | 5.3 | 40 | 1.3075
99 | 5.3 | 50 | 1.1847
99 | 5.3 | 60 | 1.0755
99 | 5.3 | 70 | 0.97451
99 | 5.3 | 80 | 0.87967
99 | 5.3 | 90 | 0.79029
99 | 5.3 | 100 | 0.71433
99 | 5.3 | 110 | 0.64147
99 | 5.3 | 120 | 0.57054
99 | 5.3 | 150 | 0.36549
99 | 5.3 | 200 | 0.045323
99 | 5.3 | 250 | -0.25964
99 | 5.3 | 300 | -0.5544
99 | 5.3 | 350 | -0.84164
99 | 5.3 | 400 | -1.1249
99 | 5.3 | 500 | -1.6799
99 | 5.3 | 750 | -3.0287
99 | 5.3 | 1000 | -4.3487
99 | 5.4 | 0.1 | 2.5024
99 | 5.4 | 1 | 2.4425
99 | 5.4 | 2 | 2.3444
99 | 5.4 | 5 | 2.1303
99 | 5.4 | 10 | 1.9232
99 | 5.4 | 15 | 1.7853
99 | 5.4 | 20 | 1.6776
99 | 5.4 | 25 | 1.5866
99 | 5.4 | 30 | 1.5079
99 | 5.4 | 40 | 1.3711
99 | 5.4 | 50 | 1.2553
99 | 5.4 | 60 | 1.1492
99 | 5.4 | 70 | 1.0492
99 | 5.4 | 80 | 0.95999
99 | 5.4 | 90 | 0.87332
99 | 5.4 | 100 | 0.79796
99 | 5.4 | 110 | 0.72509
99 | 5.4 | 120 | 0.65418
99 | 5.4 | 150 | 0.45025
99 | 5.4 | 200 | 0.13033
99 | 5.4 | 250 | -0.17134
99 | 5.4 | 300 | -0.46471
99 | 5.4 | 350 | -0.75203
99 | 5.4 | 400 | -1.0343
99 | 5.4 | 500 | -1.5884
99 | 5.4 | 750 | -2.9355
99 | 5.4 | 1000 | -4.2534
99 | 5.5 | 0.1 | 2.5119
99 | 5.5 | 1 | 2.4548
99 | 5.5 | 2 | 2.3617
99 | 5.5 | 5 | 2.1553
99 | 5.5 | 10 | 1.9581
99 | 5.5 | 15 | 1.8267
99 | 5.5 | 20 | 1.7251
99 | 5.5 | 25 | 1.6395
99 | 5.5 | 30 | 1.5635
99 | 5.5 | 40 | 1.4346
99 | 5.5 | 50 | 1.3222
99 | 5.5 | 60 | 1.2201
99 | 5.5 | 70 | 1.1271
99 | 5.5 | 80 | 1.0374
99 | 5.5 | 90 | 0.95521
99 | 5.5 | 100 | 0.88081
99 | 5.5 | 110 | 0.80821
99 | 5.5 | 120 | 0.73799
99 | 5.5 | 150 | 0.53529
99 | 5.5 | 200 | 0.21748
99 | 5.5 | 250 | -0.084073
99 | 5.5 | 300 | -0.37675
99 | 5.5 | 350 | -0.66354
99 | 5.5 | 400 | -0.9431
99 | 5.5 | 500 | -1.4962
99 | 5.5 | 750 | -2.8416
99 | 5.5 | 1000 | -4.1586
99 | 5.6 | 0.1 | 2.5198
99 | 5.6 | 1 | 2.4669
99 | 5.6 | 2 | 2.3766
99 | 5.6 | 5 | 2.179
99 | 5.6 | 10 | 1.9926
99 | 5.6 | 15 | 1.8681
99 | 5.6 | 20 | 1.7716
99 | 5.6 | 25 | 1.6902
99 | 5.6 | 30 | 1.6191
99 | 5.6 | 40 | 1.4955
99 | 5.6 | 50 | 1.3892
99 | 5.6 | 60 | 1.2923
99 | 5.6 | 70 | 1.2014
99 | 5.6 | 80 | 1.1173
99 | 5.6 | 90 | 1.0374
99 | 5.6 | 100 | 0.96237
99 | 5.6 | 110 | 0.89042
99 | 5.6 | 120 | 0.8202
99 | 5.6 | 150 | 0.61909
99 | 5.6 | 200 | 0.3032
99 | 5.6 | 250 | 0
99 | 5.6 | 300 | -0.28988
99 | 5.6 | 350 | -0.57512
99 | 5.6 | 400 | -0.85699
99 | 5.6 | 500 | -1.4067
99 | 5.6 | 750 | -2.7496
99 | 5.6 | 1000 | -4.0655
99 | 5.7 | 0.1 | 2.5276
99 | 5.7 | 1 | 2.4771
99 | 5.7 | 2 | 2.3909
99 | 5.7 | 5 | 2.2041
99 | 5.7 | 10 | 2.0253
99 | 5.7 | 15 | 1.9085
99 | 5.7 | 20 | 1.8169
99 | 5.7 | 25 | 1.7404
99 | 5.7 | 30 | 1.673
99 | 5.7 | 40 | 1.5563
99 | 5.7 | 50 | 1.4548
99 | 5.7 | 60 | 1.3617
99 | 5.7 | 70 | 1.2765
99 | 5.7 | 80 | 1.1931
99 | 5.7 | 90 | 1.1173
99 | 5.7 | 100 | 1.0414
99 | 5.7 | 110 | 0.97174
99 | 5.7 | 120 | 0.902
99 | 5.7 | 150 | 0.70243
99 | 5.7 | 200 | 0.38739
99 | 5.7 | 250 | 0.08636
99 | 5.7 | 300 | -0.20343
99 | 5.7 | 350 | -0.48812
99 | 5.7 | 400 | -0.767
99 | 5.7 | 500 | -1.3179
99 | 5.7 | 750 | -2.6576
99 | 5.7 | 1000 | -3.9706
99 | 5.8 | 0.1 | 2.5302
99 | 5.8 | 1 | 2.4814
99 | 5.8 | 2 | 2.3979
99 | 5.8 | 5 | 2.2175
99 | 5.8 | 10 | 2.0453
99 | 5.8 | 15 | 1.934
99 | 5.8 | 20 | 1.8463
99 | 5.8 | 25 | 1.7723
99 | 5.8 | 30 | 1.7076
99 | 5.8 | 40 | 1.5944
99 | 5.8 | 50 | 1.4955
99 | 5.8 | 60 | 1.4065
99 | 5.8 | 70 | 1.3222
99 | 5.8 | 80 | 1.243
99 | 5.8 | 90 | 1.1673
99 | 5.8 | 100 | 1.0934
99 | 5.8 | 110 | 1.0253
99 | 5.8 | 120 | 0.95424
99 | 5.8 | 150 | 0.75511
99 | 5.8 | 200 | 0.44248
99 | 5.8 | 250 | 0.14301
99 | 5.8 | 300 | -0.1463
99 | 5.8 | 350 | -0.43063
99 | 5.8 | 400 | -0.70997
99 | 5.8 | 500 | -1.2581
99 | 5.8 | 750 | -2.5969
99 | 5.8 | 1000 | -3.9101
99 | 5.9 | 0.1 | 2.5527
99 | 5.9 | 1 | 2.5051
99 | 5.9 | 2 | 2.4232
99 | 5.9 | 5 | 2.2455
99 | 5.9 | 10 | 2.0792
99 | 5.9 | 15 | 1.9685
99 | 5.9 | 20 | 1.8825
99 | 5.9 | 25 | 1.8096
99 | 5.9 | 30 | 1.7459
99 | 5.9 | 40 | 1.6345
99 | 5.9 | 50 | 1.5366
99 | 5.9 | 60 | 1.4472
99 | 5.9 | 70 | 1.3655
99 | 5.9 | 80 | 1.2856
99 | 5.9 | 90 | 1.2122
99 | 5.9 | 100 | 1.1399
99 | 5.9 | 110 | 1.0682
99 | 5.9 | 120 | 0.99957
99 | 5.9 | 150 | 0.80209
99 | 5.9 | 200 | 0.48996
99 | 5.9 | 250 | 0.19312
99 | 5.9 | 300 | -0.096367
99 | 5.9 | 350 | -0.37882
99 | 5.9 | 400 | -0.65758
99 | 5.9 | 500 | -1.2055
99 | 5.9 | 750 | -2.5421
99 | 5.9 | 1000 | -3.8539
99 | 6 | 0.1 | 2.574
99 | 6 | 1 | 2.5276
99 | 6 | 2 | 2.4472
99 | 6 | 5 | 2.2742
99 | 6 | 10 | 2.1106
99 | 6 | 15 | 2
99 | 6 | 20 | 1.9175
99 | 6 | 25 | 1.8463
99 | 6 | 30 | 1.7832
99 | 6 | 40 | 1.673
99 | 6 | 50 | 1.5763
99 | 6 | 60 | 1.4886
99 | 6 | 70 | 1.4065
99 | 6 | 80 | 1.3284
99 | 6 | 90 | 1.2529
99 | 6 | 100 | 1.1818
99 | 6 | 110 | 1.1106
99 | 6 | 120 | 1.0453
99 | 6 | 150 | 0.84757
99 | 6 | 200 | 0.53782
99 | 6 | 250 | 0.24055
99 | 6 | 300 | -0.047208
99 | 6 | 350 | -0.32883
99 | 6 | 400 | -0.6073
99 | 6 | 500 | -1.1537
99 | 6 | 750 | -2.4881
99 | 6 | 1000 | -3.7986
99 | 6.1 | 0.1 | 2.5944
99 | 6.1 | 1 | 2.549
99 | 6.1 | 2 | 2.4713
99 | 6.1 | 5 | 2.301
99 | 6.1 | 10 | 2.1399
99 | 6.1 | 15 | 2.0334
99 | 6.1 | 20 | 1.9518
99 | 6.1 | 25 | 1.8814
99 | 6.1 | 30 | 1.8195
99 | 6.1 | 40 | 1.711
99 | 6.1 | 50 | 1.616
99 | 6.1 | 60 | 1.5289
99 | 6.1 | 70 | 1.4472
99 | 6.1 | 80 | 1.3692
99 | 6.1 | 90 | 1.2967
99 | 6.1 | 100 | 1.2253
99 | 6.1 | 110 | 1.1553
99 | 6.1 | 120 | 1.0864
99 | 6.1 | 150 | 0.89209
99 | 6.1 | 200 | 0.5832
99 | 6.1 | 250 | 0.2878
99 | 6.1 | 300 | 0
99 | 6.1 | 350 | -0.27984
99 | 6.1 | 400 | -0.55752
99 | 6.1 | 500 | -1.1024
99 | 6.1 | 750 | -2.4353
99 | 6.1 | 1000 | -3.7423
99 | 6.2 | 0.1 | 2.6138
99 | 6.2 | 1 | 2.5694
99 | 6.2 | 2 | 2.4942
99 | 6.2 | 5 | 2.3284
99 | 6.2 | 10 | 2.1703
99 | 6.2 | 15 | 2.0682
99 | 6.2 | 20 | 1.985
99 | 6.2 | 25 | 1.9159
99 | 6.2 | 30 | 1.8549
99 | 6.2 | 40 | 1.7482
99 | 6.2 | 50 | 1.6542
99 | 6.2 | 60 | 1.5682
99 | 6.2 | 70 | 1.4871
99 | 6.2 | 80 | 1.4099
99 | 6.2 | 90 | 1.3365
99 | 6.2 | 100 | 1.2672
99 | 6.2 | 110 | 1.1987
99 | 6.2 | 120 | 1.1303
99 | 6.2 | 150 | 0.93601
99 | 6.2 | 200 | 0.62941
99 | 6.2 | 250 | 0.33445
99 | 6.2 | 300 | 0.049218
99 | 6.2 | 350 | -0.2321
99 | 6.2 | 400 | -0.50864
99 | 6.2 | 500 | -1.0526
99 | 6.2 | 750 | -2.383
99 | 6.2 | 1000 | -3.6904
99 | 6.3 | 0.1 | 2.6325
99 | 6.3 | 1 | 2.5888
99 | 6.3 | 2 | 2.5145
99 | 6.3 | 5 | 2.3541
99 | 6.3 | 10 | 2.2014
99 | 6.3 | 15 | 2.0969
99 | 6.3 | 20 | 2.017
99 | 6.3 | 25 | 1.9499
99 | 6.3 | 30 | 1.8899
99 | 6.3 | 40 | 1.7839
99 | 6.3 | 50 | 1.6911
99 | 6.3 | 60 | 1.6064
99 | 6.3 | 70 | 1.5263
99 | 6.3 | 80 | 1.4502
99 | 6.3 | 90 | 1.3784
99 | 6.3 | 100 | 1.3075
99 | 6.3 | 110 | 1.238
99 | 6.3 | 120 | 1.1732
99 | 6.3 | 150 | 0.97909
99 | 6.3 | 200 | 0.67394
99 | 6.3 | 250 | 0.38021
99 | 6.3 | 300 | 0.09691
99 | 6.3 | 350 | -0.18442
99 | 6.3 | 400 | -0.45967
99 | 6.3 | 500 | -1.0031
99 | 6.3 | 750 | -2.3316
99 | 6.3 | 1000 | -3.6364
99 | 6.4 | 0.1 | 2.6493
99 | 6.4 | 1 | 2.6075
99 | 6.4 | 2 | 2.5353
99 | 6.4 | 5 | 2.3784
99 | 6.4 | 10 | 2.2279
99 | 6.4 | 15 | 2.1271
99 | 6.4 | 20 | 2.0492
99 | 6.4 | 25 | 1.9827
99 | 6.4 | 30 | 1.9232
99 | 6.4 | 40 | 1.8195
99 | 6.4 | 50 | 1.7275
99 | 6.4 | 60 | 1.6435
99 | 6.4 | 70 | 1.5647
99 | 6.4 | 80 | 1.4886
99 | 6.4 | 90 | 1.4166
99 | 6.4 | 100 | 1.3464
99 | 6.4 | 110 | 1.2788
99 | 6.4 | 120 | 1.2122
99 | 6.4 | 150 | 1.0212
99 | 6.4 | 200 | 0.71684
99 | 6.4 | 250 | 0.42488
99 | 6.4 | 300 | 0.13988
99 | 6.4 | 350 | -0.13787
99 | 6.4 | 400 | -0.41341
99 | 6.4 | 500 | -0.95468
99 | 6.4 | 750 | -2.2807
99 | 6.4 | 1000 | -3.585
99 | 6.5 | 0.1 | 2.6665
99 | 6.5 | 1 | 2.6253
99 | 6.5 | 2 | 2.5551
99 | 6.5 | 5 | 2.4014
99 | 6.5 | 10 | 2.2553
99 | 6.5 | 15 | 2.1584
99 | 6.5 | 20 | 2.0792
99 | 6.5 | 25 | 2.0128
99 | 6.5 | 30 | 1.9562
99 | 6.5 | 40 | 1.8537
99 | 6.5 | 50 | 1.7627
99 | 6.5 | 60 | 1.6794
99 | 6.5 | 70 | 1.6021
99 | 6.5 | 80 | 1.5276
99 | 6.5 | 90 | 1.4564
99 | 6.5 | 100 | 1.3856
99 | 6.5 | 110 | 1.3181
99 | 6.5 | 120 | 1.2529
99 | 6.5 | 150 | 1.0607
99 | 6.5 | 200 | 0.75967
99 | 6.5 | 250 | 0.46835
99 | 6.5 | 300 | 0.18469
99 | 6.5 | 350 | -0.092589
99 | 6.5 | 400 | -0.36653
99 | 6.5 | 500 | -0.90658
99 | 6.5 | 750 | -2.2314
99 | 6.5 | 1000 | -3.5331
99 | 6.6 | 0.1 | 2.6821
99 | 6.6 | 1 | 2.6425
99 | 6.6 | 2 | 2.574
99 | 6.6 | 5 | 2.4249
99 | 6.6 | 10 | 2.281
99 | 6.6 | 15 | 2.1847
99 | 6.6 | 20 | 2.1106
99 | 6.6 | 25 | 2.0453
99 | 6.6 | 30 | 1.9881
99 | 6.6 | 40 | 1.8871
99 | 6.6 | 50 | 1.7973
99 | 6.6 | 60 | 1.7152
99 | 6.6 | 70 | 1.6375
99 | 6.6 | 80 | 1.5647
99 | 6.6 | 90 | 1.4928
99 | 6.6 | 100 | 1.4249
99 | 6.6 | 110 | 1.3579
99 | 6.6 | 120 | 1.2923
99 | 6.6 | 150 | 1.1038
99 | 6.6 | 200 | 0.8014
99 | 6.6 | 250 | 0.51188
99 | 6.6 | 300 | 0.23045
99 | 6.6 | 350 | -0.047692
99 | 6.6 | 400 | -0.32148
99 | 6.6 | 500 | -0.86012
99 | 6.6 | 750 | -2.1824
99 | 6.6 | 1000 | -3.4828
99 | 6.7 | 0.1 | 2.6972
99 | 6.7 | 1 | 2.658
99 | 6.7 | 2 | 2.5922
99 | 6.7 | 5 | 2.4472
99 | 6.7 | 10 | 2.3075
99 | 6.7 | 15 | 2.2122
99 | 6.7 | 20 | 2.1399
99 | 6.7 | 25 | 2.0755
99 | 6.7 | 30 | 2.0212
99 | 6.7 | 40 | 1.9196
99 | 6.7 | 50 | 1.8312
99 | 6.7 | 60 | 1.7497
99 | 6.7 | 70 | 1.673
99 | 6.7 | 80 | 1.5999
99 | 6.7 | 90 | 1.5302
99 | 6.7 | 100 | 1.4624
99 | 6.7 | 110 | 1.3962
99 | 6.7 | 120 | 1.3304
99 | 6.7 | 150 | 1.143
99 | 6.7 | 200 | 0.84261
99 | 6.7 | 250 | 0.55388
99 | 6.7 | 300 | 0.27184
99 | 6.7 | 350 | -0.0039263
99 | 6.7 | 400 | -0.27654
99 | 6.7 | 500 | -0.81531
99 | 6.7 | 750 | -2.1349
99 | 6.7 | 1000 | -3.4342
99 | 6.8 | 0.1 | 2.705
99 | 6.8 | 1 | 2.6675
99 | 6.8 | 2 | 2.6031
99 | 6.8 | 5 | 2.4609
99 | 6.8 | 10 | 2.3263
99 | 6.8 | 15 | 2.233
99 | 6.8 | 20 | 2.1614
99 | 6.8 | 25 | 2.1004
99 | 6.8 | 30 | 2.0414
99 | 6.8 | 40 | 1.9455
99 | 6.8 | 50 | 1.8579
99 | 6.8 | 60 | 1.7774
99 | 6.8 | 70 | 1.7016
99 | 6.8 | 80 | 1.6294
99 | 6.8 | 90 | 1.5599
99 | 6.8 | 100 | 1.4928
99 | 6.8 | 110 | 1.4265
99 | 6.8 | 120 | 1.3617
99 | 6.8 | 150 | 1.1732
99 | 6.8 | 200 | 0.87622
99 | 6.8 | 250 | 0.58883
99 | 6.8 | 300 | 0.30963
99 | 6.8 | 350 | 0.033424
99 | 6.8 | 400 | -0.23958
99 | 6.8 | 500 | -0.77728
99 | 6.8 | 750 | -2.0942
99 | 6.8 | 1000 | -3.3915
99 | 6.9 | 0.1 | 2.7067
99 | 6.9 | 1 | 2.6702
99 | 6.9 | 2 | 2.6075
99 | 6.9 | 5 | 2.4698
99 | 6.9 | 10 | 2.3365
99 | 6.9 | 15 | 2.248
99 | 6.9 | 20 | 2.1761
99 | 6.9 | 25 | 2.1139
99 | 6.9 | 30 | 2.0607
99 | 6.9 | 40 | 1.9643
99 | 6.9 | 50 | 1.8785
99 | 6.9 | 60 | 1.7987
99 | 6.9 | 70 | 1.7243
99 | 6.9 | 80 | 1.6522
99 | 6.9 | 90 | 1.5832
99 | 6.9 | 100 | 1.5159
99 | 6.9 | 110 | 1.4502
99 | 6.9 | 120 | 1.3874
99 | 6.9 | 150 | 1.2014
99 | 6.9 | 200 | 0.90417
99 | 6.9 | 250 | 0.61805
99 | 6.9 | 300 | 0.33846
99 | 6.9 | 350 | 0.064458
99 | 6.9 | 400 | -0.20831
99 | 6.9 | 500 | -0.74473
99 | 6.9 | 750 | -2.0595
99 | 6.9 | 1000 | -3.3556
99 | 7 | 0.1 | 2.7084
99 | 7 | 1 | 2.673
99 | 7 | 2 | 2.6128
99 | 7 | 5 | 2.4786
99 | 7 | 10 | 2.3502
99 | 7 | 15 | 2.2625
99 | 7 | 20 | 2.1931
99 | 7 | 25 | 2.1335
99 | 7 | 30 | 2.0792
99 | 7 | 40 | 1.9836
99 | 7 | 50 | 1.8987
99 | 7 | 60 | 1.8202
99 | 7 | 70 | 1.7459
99 | 7 | 80 | 1.6749
99 | 7 | 90 | 1.6064
99 | 7 | 100 | 1.5403
99 | 7 | 110 | 1.4757
99 | 7 | 120 | 1.4116
99 | 7 | 150 | 1.2253
99 | 7 | 200 | 0.93146
99 | 7 | 250 | 0.6464
99 | 7 | 300 | 0.36736
99 | 7 | 350 | 0.093422
99 | 7 | 400 | -0.17718
99 | 7 | 500 | -0.7122
99 | 7 | 750 | -2.025
99 | 7 | 1000 | -3.3197
99 | 7.1 | 0.1 | 2.7101
99 | 7.1 | 1 | 2.6758
99 | 7.1 | 2 | 2.617
99 | 7.1 | 5 | 2.4871
99 | 7.1 | 10 | 2.3617
99 | 7.1 | 15 | 2.2765
99 | 7.1 | 20 | 2.2068
99 | 7.1 | 25 | 2.1492
99 | 7.1 | 30 | 2.0969
99 | 7.1 | 40 | 2.0043
99 | 7.1 | 50 | 1.9191
99 | 7.1 | 60 | 1.8414
99 | 7.1 | 70 | 1.7679
99 | 7.1 | 80 | 1.6981
99 | 7.1 | 90 | 1.6304
99 | 7.1 | 100 | 1.5635
99 | 7.1 | 110 | 1.4997
99 | 7.1 | 120 | 1.4362
99 | 7.1 | 150 | 1.2529
99 | 7.1 | 200 | 0.95904
99 | 7.1 | 250 | 0.67486
99 | 7.1 | 300 | 0.39794
99 | 7.1 | 350 | 0.12385
99 | 7.1 | 400 | -0.14569
99 | 7.1 | 500 | -0.67985
99 | 7.1 | 750 | -1.9914
99 | 7.1 | 1000 | -3.284
99 | 7.2 | 0.1 | 2.7118
99 | 7.2 | 1 | 2.6785
99 | 7.2 | 2 | 2.6212
99 | 7.2 | 5 | 2.4955
99 | 7.2 | 10 | 2.3729
99 | 7.2 | 15 | 2.29
99 | 7.2 | 20 | 2.2227
99 | 7.2 | 25 | 2.1644
99 | 7.2 | 30 | 2.1139
99 | 7.2 | 40 | 2.0212
99 | 7.2 | 50 | 1.9395
99 | 7.2 | 60 | 1.8627
99 | 7.2 | 70 | 1.7903
99 | 7.2 | 80 | 1.721
99 | 7.2 | 90 | 1.6532
99 | 7.2 | 100 | 1.5877
99 | 7.2 | 110 | 1.5237
99 | 7.2 | 120 | 1.4609
99 | 7.2 | 150 | 1.2788
99 | 7.2 | 200 | 0.98677
99 | 7.2 | 250 | 0.70415
99 | 7.2 | 300 | 0.42813
99 | 7.2 | 350 | 0.15534
99 | 7.2 | 400 | -0.11464
99 | 7.2 | 500 | -0.64782
99 | 7.2 | 750 | -1.9547
99 | 7.2 | 1000 | -3.248
99 | 7.3 | 0.1 | 2.7126
99 | 7.3 | 1 | 2.6812
99 | 7.3 | 2 | 2.6263
99 | 7.3 | 5 | 2.5038
99 | 7.3 | 10 | 2.3856
99 | 7.3 | 15 | 2.3032
99 | 7.3 | 20 | 2.238
99 | 7.3 | 25 | 2.1818
99 | 7.3 | 30 | 2.1303
99 | 7.3 | 40 | 2.0414
99 | 7.3 | 50 | 1.9595
99 | 7.3 | 60 | 1.8842
99 | 7.3 | 70 | 1.8122
99 | 7.3 | 80 | 1.7435
99 | 7.3 | 90 | 1.6767
99 | 7.3 | 100 | 1.6117
99 | 7.3 | 110 | 1.549
99 | 7.3 | 120 | 1.4857
99 | 7.3 | 150 | 1.3054
99 | 7.3 | 200 | 1.0128
99 | 7.3 | 250 | 0.73239
99 | 7.3 | 300 | 0.45637
99 | 7.3 | 350 | 0.18469
99 | 7.3 | 400 | -0.083546
99 | 7.3 | 500 | -0.61439
99 | 7.3 | 750 | -1.9208
99 | 7.3 | 1000 | -3.2125
99 | 7.4 | 0.1 | 2.7143
99 | 7.4 | 1 | 2.6839
99 | 7.4 | 2 | 2.6304
99 | 7.4 | 5 | 2.5132
99 | 7.4 | 10 | 2.3979
99 | 7.4 | 15 | 2.3181
99 | 7.4 | 20 | 2.2553
99 | 7.4 | 25 | 2.1987
99 | 7.4 | 30 | 2.1492
99 | 7.4 | 40 | 2.0607
99 | 7.4 | 50 | 1.98
99 | 7.4 | 60 | 1.9053
99 | 7.4 | 70 | 1.8344
99 | 7.4 | 80 | 1.7664
99 | 7.4 | 90 | 1.6998
99 | 7.4 | 100 | 1.6355
99 | 7.4 | 110 | 1.5729
99 | 7.4 | 120 | 1.5105
99 | 7.4 | 150 | 1.3304
99 | 7.4 | 200 | 1.0414
99 | 7.4 | 250 | 0.76118
99 | 7.4 | 300 | 0.48714
99 | 7.4 | 350 | 0.21484
99 | 7.4 | 400 | -0.052566
99 | 7.4 | 500 | -0.58336
99 | 7.4 | 750 | -1.8861
99 | 7.4 | 1000 | -3.1765
99 | 7.5 | 0.1 | 2.716
99 | 7.5 | 1 | 2.6866
99 | 7.5 | 2 | 2.6355
99 | 7.5 | 5 | 2.5211
99 | 7.5 | 10 | 2.4099
99 | 7.5 | 15 | 2.3324
99 | 7.5 | 20 | 2.2695
99 | 7.5 | 25 | 2.2148
99 | 7.5 | 30 | 2.1673
99 | 7.5 | 40 | 2.0792
99 | 7.5 | 50 | 2
99 | 7.5 | 60 | 1.9263
99 | 7.5 | 70 | 1.8567
99 | 7.5 | 80 | 1.7889
99 | 7.5 | 90 | 1.7235
99 | 7.5 | 100 | 1.6599
99 | 7.5 | 110 | 1.5977
99 | 7.5 | 120 | 1.5366
99 | 7.5 | 150 | 1.356
99 | 7.5 | 200 | 1.0682
99 | 7.5 | 250 | 0.79029
99 | 7.5 | 300 | 0.51587
99 | 7.5 | 350 | 0.24551
99 | 7.5 | 400 | -0.021363
99 | 7.5 | 500 | -0.54975
99 | 7.5 | 750 | -1.8539
99 | 7.5 | 1000 | -3.1403
99 | 7.6 | 0.1 | 2.7177
99 | 7.6 | 1 | 2.6893
99 | 7.6 | 2 | 2.6395
99 | 7.6 | 5 | 2.5302
99 | 7.6 | 10 | 2.4216
99 | 7.6 | 15 | 2.3464
99 | 7.6 | 20 | 2.2856
99 | 7.6 | 25 | 2.233
99 | 7.6 | 30 | 2.1847
99 | 7.6 | 40 | 2.1004
99 | 7.6 | 50 | 2.0212
99 | 7.6 | 60 | 1.9479
99 | 7.6 | 70 | 1.8785
99 | 7.6 | 80 | 1.8116
99 | 7.6 | 90 | 1.7466
99 | 7.6 | 100 | 1.6839
99 | 7.6 | 110 | 1.6222
99 | 7.6 | 120 | 1.5611
99 | 7.6 | 150 | 1.382
99 | 7.6 | 200 | 1.0969
99 | 7.6 | 250 | 0.81889
99 | 7.6 | 300 | 0.54654
99 | 7.6 | 350 | 0.27646
99 | 7.6 | 400 | 0.0086002
99 | 7.6 | 500 | -0.51856
99 | 7.6 | 750 | -1.8182
99 | 7.6 | 1000 | -3.1046
99 | 7.7 | 0.1 | 2.7193
99 | 7.7 | 1 | 2.692
99 | 7.7 | 2 | 2.6444
99 | 7.7 | 5 | 2.5391
99 | 7.7 | 10 | 2.433
99 | 7.7 | 15 | 2.3598
99 | 7.7 | 20 | 2.301
99 | 7.7 | 25 | 2.2504
99 | 7.7 | 30 | 2.2014
99 | 7.7 | 40 | 2.1173
99 | 7.7 | 50 | 2.0414
99 | 7.7 | 60 | 1.9689
99 | 7.7 | 70 | 1.9004
99 | 7.7 | 80 | 1.8344
99 | 7.7 | 90 | 1.7701
99 | 7.7 | 100 | 1.7076
99 | 7.7 | 110 | 1.6464
99 | 7.7 | 120 | 1.5855
99 | 7.7 | 150 | 1.4082
99 | 7.7 | 200 | 1.1239
99 | 7.7 | 250 | 0.84757
99 | 7.7 | 300 | 0.57519
99 | 7.7 | 350 | 0.3075
99 | 7.7 | 400 | 0.041393
99 | 7.7 | 500 | -0.48545
99 | 7.7 | 750 | -1.7852
99 | 7.7 | 1000 | -3.0685
99 | 7.8 | 0.1 | 2.721
99 | 7.8 | 1 | 2.6946
99 | 7.8 | 2 | 2.6493
99 | 7.8 | 5 | 2.5465
99 | 7.8 | 10 | 2.4456
99 | 7.8 | 15 | 2.3747
99 | 7.8 | 20 | 2.316
99 | 7.8 | 25 | 2.2672
99 | 7.8 | 30 | 2.2201
99 | 7.8 | 40 | 2.1367
99 | 7.8 | 50 | 2.0607
99 | 7.8 | 60 | 1.9903
99 | 7.8 | 70 | 1.9227
99 | 7.8 | 80 | 1.8573
99 | 7.8 | 90 | 1.7938
99 | 7.8 | 100 | 1.7316
99 | 7.8 | 110 | 1.6702
99 | 7.8 | 120 | 1.6107
99 | 7.8 | 150 | 1.4346
99 | 7.8 | 200 | 1.1523
99 | 7.8 | 250 | 0.87622
99 | 7.8 | 300 | 0.60531
99 | 7.8 | 350 | 0.33846
99 | 7.8 | 400 | 0.071882
99 | 7.8 | 500 | -0.45346
99 | 7.8 | 750 | -1.7496
99 | 7.8 | 1000 | -3.0325
99 | 7.9 | 0.1 | 2.7226
99 | 7.9 | 1 | 2.6972
99 | 7.9 | 2 | 2.6532
99 | 7.9 | 5 | 2.5551
99 | 7.9 | 10 | 2.4579
99 | 7.9 | 15 | 2.3892
99 | 7.9 | 20 | 2.3324
99 | 7.9 | 25 | 2.2833
99 | 7.9 | 30 | 2.238
99 | 7.9 | 40 | 2.1553
99 | 7.9 | 50 | 2.0828
99 | 7.9 | 60 | 2.0128
99 | 7.9 | 70 | 1.945
99 | 7.9 | 80 | 1.8802
99 | 7.9 | 90 | 1.8169
99 | 7.9 | 100 | 1.7559
99 | 7.9 | 110 | 1.6955
99 | 7.9 | 120 | 1.6355
99 | 7.9 | 150 | 1.4609
99 | 7.9 | 200 | 1.179
99 | 7.9 | 250 | 0.90472
99 | 7.9 | 300 | 0.63448
99 | 7.9 | 350 | 0.36736
99 | 7.9 | 400 | 0.1038
99 | 7.9 | 500 | -0.42136
99 | 7.9 | 750 | -1.7144
99 | 7.9 | 1000 | -2.9957
99 | 8 | 0.1 | 2.7243
99 | 8 | 1 | 2.6998
99 | 8 | 2 | 2.658
99 | 8 | 5 | 2.5647
99 | 8 | 10 | 2.4698
99 | 8 | 15 | 2.4031
99 | 8 | 20 | 2.3483
99 | 8 | 25 | 2.2989
99 | 8 | 30 | 2.2553
99 | 8 | 40 | 2.1761
99 | 8 | 50 | 2.1038
99 | 8 | 60 | 2.0334
99 | 8 | 70 | 1.9671
99 | 8 | 80 | 1.9031
99 | 8 | 90 | 1.8407
99 | 8 | 100 | 1.7796
99 | 8 | 110 | 1.7193
99 | 8 | 120 | 1.6609
99 | 8 | 150 | 1.4871
99 | 8 | 200 | 1.2068
99 | 8 | 250 | 0.93349
99 | 8 | 300 | 0.66464
99 | 8 | 350 | 0.39794
99 | 8 | 400 | 0.13354
99 | 8 | 500 | -0.38828
99 | 8 | 750 | -1.6819
99 | 8 | 1000 | -2.9626
99 | 8.1 | 0.1 | 2.7259
99 | 8.1 | 1 | 2.7024
99 | 8.1 | 2 | 2.6628
99 | 8.1 | 5 | 2.5729
99 | 8.1 | 10 | 2.4814
99 | 8.1 | 15 | 2.4166
99 | 8.1 | 20 | 2.3636
99 | 8.1 | 25 | 2.316
99 | 8.1 | 30 | 2.2742
99 | 8.1 | 40 | 2.1959
99 | 8.1 | 50 | 2.1239
99 | 8.1 | 60 | 2.0531
99 | 8.1 | 70 | 1.989
99 | 8.1 | 80 | 1.9258
99 | 8.1 | 90 | 1.8639
99 | 8.1 | 100 | 1.8035
99 | 8.1 | 110 | 1.7443
99 | 8.1 | 120 | 1.6857
99 | 8.1 | 150 | 1.5132
99 | 8.1 | 200 | 1.2355
99 | 8.1 | 250 | 0.96237
99 | 8.1 | 300 | 0.69461
99 | 8.1 | 350 | 0.42813
99 | 8.1 | 400 | 0.16435
99 | 8.1 | 500 | -0.35655
99 | 8.1 | 750 | -1.6459
99 | 8.1 | 1000 | -2.9245
99 | 8.2 | 0.1 | 2.7275
99 | 8.2 | 1 | 2.705
99 | 8.2 | 2 | 2.6675
99 | 8.2 | 5 | 2.5809
99 | 8.2 | 10 | 2.4942
99 | 8.2 | 15 | 2.4314
99 | 8.2 | 20 | 2.3784
99 | 8.2 | 25 | 2.3324
99 | 8.2 | 30 | 2.29
99 | 8.2 | 40 | 2.2148
99 | 8.2 | 50 | 2.143
99 | 8.2 | 60 | 2.0755
99 | 8.2 | 70 | 2.0128
99 | 8.2 | 80 | 1.9484
99 | 8.2 | 90 | 1.8876
99 | 8.2 | 100 | 1.8274
99 | 8.2 | 110 | 1.7686
99 | 8.2 | 120 | 1.7101
99 | 8.2 | 150 | 1.5391
99 | 8.2 | 200 | 1.2625
99 | 8.2 | 250 | 0.99123
99 | 8.2 | 300 | 0.72428
99 | 8.2 | 350 | 0.45939
99 | 8.2 | 400 | 0.1959
99 | 8.2 | 500 | -0.32422
99 | 8.2 | 750 | -1.6126
99 | 8.2 | 1000 | -2.8894
99 | 8.3 | 0.1 | 2.7284
99 | 8.3 | 1 | 2.7076
99 | 8.3 | 2 | 2.6721
99 | 8.3 | 5 | 2.5899
99 | 8.3 | 10 | 2.5051
99 | 8.3 | 15 | 2.4456
99 | 8.3 | 20 | 2.3945
99 | 8.3 | 25 | 2.3502
99 | 8.3 | 30 | 2.3096
99 | 8.3 | 40 | 2.233
99 | 8.3 | 50 | 2.1644
99 | 8.3 | 60 | 2.0969
99 | 8.3 | 70 | 2.0334
99 | 8.3 | 80 | 1.9713
99 | 8.3 | 90 | 1.9106
99 | 8.3 | 100 | 1.8513
99 | 8.3 | 110 | 1.7931
99 | 8.3 | 120 | 1.7348
99 | 8.3 | 150 | 1.5647
99 | 8.3 | 200 | 1.29
99 | 8.3 | 250 | 1.0212
99 | 8.3 | 300 | 0.75358
99 | 8.3 | 350 | 0.48996
99 | 8.3 | 400 | 0.22789
99 | 8.3 | 500 | -0.29158
99 | 8.3 | 750 | -1.5784
99 | 8.3 | 1000 | -2.8539
99 | 8.4 | 0.1 | 2.73
99 | 8.4 | 1 | 2.7101
99 | 8.4 | 2 | 2.6767
99 | 8.4 | 5 | 2.5988
99 | 8.4 | 10 | 2.5172
99 | 8.4 | 15 | 2.4594
99 | 8.4 | 20 | 2.4099
99 | 8.4 | 25 | 2.3674
99 | 8.4 | 30 | 2.3263
99 | 8.4 | 40 | 2.2529
99 | 8.4 | 50 | 2.1847
99 | 8.4 | 60 | 2.1173
99 | 8.4 | 70 | 2.0569
99 | 8.4 | 80 | 1.9939
99 | 8.4 | 90 | 1.934
99 | 8.4 | 100 | 1.8751
99 | 8.4 | 110 | 1.8176
99 | 8.4 | 120 | 1.7597
99 | 8.4 | 150 | 1.5911
99 | 8.4 | 200 | 1.3181
99 | 8.4 | 250 | 1.0492
99 | 8.4 | 300 | 0.78319
99 | 8.4 | 350 | 0.51983
99 | 8.4 | 400 | 0.26007
99 | 8.4 | 500 | -0.25964
99 | 8.4 | 750 | -1.5436
99 | 8.4 | 1000 | -2.8182
99 | 8.5 | 0.1 | 2.7316
99 | 8.5 | 1 | 2.7135
99 | 8.5 | 2 | 2.6812
99 | 8.5 | 5 | 2.6064
99 | 8.5 | 10 | 2.5302
99 | 8.5 | 15 | 2.4728
99 | 8.5 | 20 | 2.4265
99 | 8.5 | 25 | 2.3838
99 | 8.5 | 30 | 2.3444
99 | 8.5 | 40 | 2.2718
99 | 8.5 | 50 | 2.2041
99 | 8.5 | 60 | 2.1399
99 | 8.5 | 70 | 2.0755
99 | 8.5 | 80 | 2.017
99 | 8.5 | 90 | 1.9576
99 | 8.5 | 100 | 1.8993
99 | 8.5 | 110 | 1.842
99 | 8.5 | 120 | 1.7846
99 | 8.5 | 150 | 1.617
99 | 8.5 | 200 | 1.3444
99 | 8.5 | 250 | 1.0755
99 | 8.5 | 300 | 0.81291
99 | 8.5 | 350 | 0.55023
99 | 8.5 | 400 | 0.29003
99 | 8.5 | 500 | -0.22695
99 | 8.5 | 750 | -1.5086
99 | 8.5 | 1000 | -2.7825
99 | 8.6 | 0.1 | 2.7332
99 | 8.6 | 1 | 2.716
99 | 8.6 | 2 | 2.6857
99 | 8.6 | 5 | 2.616
99 | 8.6 | 10 | 2.5416
99 | 8.6 | 15 | 2.4871
99 | 8.6 | 20 | 2.4409
99 | 8.6 | 25 | 2.3997
99 | 8.6 | 30 | 2.3617
99 | 8.6 | 40 | 2.29
99 | 8.6 | 50 | 2.2253
99 | 8.6 | 60 | 2.1614
99 | 8.6 | 70 | 2.1004
99 | 8.6 | 80 | 2.0414
99 | 8.6 | 90 | 1.9809
99 | 8.6 | 100 | 1.9232
99 | 8.6 | 110 | 1.8663
99 | 8.6 | 120 | 1.8096
99 | 8.6 | 150 | 1.6435
99 | 8.6 | 200 | 1.3729
99 | 8.6 | 250 | 1.1072
99 | 8.6 | 300 | 0.84261
99 | 8.6 | 350 | 0.58092
99 | 8.6 | 400 | 0.32222
99 | 8.6 | 500 | -0.19518
99 | 8.6 | 750 | -1.475
99 | 8.6 | 1000 | -2.7447
99 | 8.7 | 0.1 | 2.7348
99 | 8.7 | 1 | 2.7185
99 | 8.7 | 2 | 2.6902
99 | 8.7 | 5 | 2.6243
99 | 8.7 | 10 | 2.5539
99 | 8.7 | 15 | 2.5011
99 | 8.7 | 20 | 2.4564
99 | 8.7 | 25 | 2.4166
99 | 8.7 | 30 | 2.3802
99 | 8.7 | 40 | 2.3096
99 | 8.7 | 50 | 2.2455
99 | 8.7 | 60 | 2.1818
99 | 8.7 | 70 | 2.1206
99 | 8.7 | 80 | 2.0607
99 | 8.7 | 90 | 2.0043
99 | 8.7 | 100 | 1.9469
99 | 8.7 | 110 | 1.8904
99 | 8.7 | 120 | 1.8344
99 | 8.7 | 150 | 1.6693
99 | 8.7 | 200 | 1.3997
99 | 8.7 | 250 | 1.1335
99 | 8.7 | 300 | 0.87216
99 | 8.7 | 350 | 0.61172
99 | 8.7 | 400 | 0.35218
99 | 8.7 | 500 | -0.16241
99 | 8.7 | 750 | -1.4401
99 | 8.7 | 1000 | -2.71
99 | 8.8 | 0.1 | 2.7364
99 | 8.8 | 1 | 2.721
99 | 8.8 | 2 | 2.6946
99 | 8.8 | 5 | 2.6325
99 | 8.8 | 10 | 2.5658
99 | 8.8 | 15 | 2.5159
99 | 8.8 | 20 | 2.4728
99 | 8.8 | 25 | 2.433
99 | 8.8 | 30 | 2.3962
99 | 8.8 | 40 | 2.3284
99 | 8.8 | 50 | 2.2648
99 | 8.8 | 60 | 2.2041
99 | 8.8 | 70 | 2.143
99 | 8.8 | 80 | 2.0864
99 | 8.8 | 90 | 2.0294
99 | 8.8 | 100 | 1.9713
99 | 8.8 | 110 | 1.9149
99 | 8.8 | 120 | 1.8597
99 | 8.8 | 150 | 1.6955
99 | 8.8 | 200 | 1.4265
99 | 8.8 | 250 | 1.1644
99 | 8.8 | 300 | 0.902
99 | 8.8 | 350 | 0.64246
99 | 8.8 | 400 | 0.38382
99 | 8.8 | 500 | -0.13018
99 | 8.8 | 750 | -1.4056
99 | 8.8 | 1000 | -2.6737
99 | 8.9 | 0.1 | 2.738
99 | 8.9 | 1 | 2.7243
99 | 8.9 | 2 | 2.699
99 | 8.9 | 5 | 2.6415
99 | 8.9 | 10 | 2.5775
99 | 8.9 | 15 | 2.5302
99 | 8.9 | 20 | 2.4886
99 | 8.9 | 25 | 2.4502
99 | 8.9 | 30 | 2.415
99 | 8.9 | 40 | 2.3483
99 | 8.9 | 50 | 2.2856
99 | 8.9 | 60 | 2.2253
99 | 8.9 | 70 | 2.1644
99 | 8.9 | 80 | 2.1072
99 | 8.9 | 90 | 2.0492
99 | 8.9 | 100 | 1.9952
99 | 8.9 | 110 | 1.9395
99 | 8.9 | 120 | 1.8842
99 | 8.9 | 150 | 1.7218
99 | 8.9 | 200 | 1.4548
99 | 8.9 | 250 | 1.1931
99 | 8.9 | 300 | 0.93146
99 | 8.9 | 350 | 0.6721
99 | 8.9 | 400 | 0.41497
99 | 8.9 | 500 | -0.097997
99 | 8.9 | 750 | -1.3716
99 | 8.9 | 1000 | -2.6383
99 | 9 | 0.1 | 2.7396
99 | 9 | 1 | 2.7267
99 | 9 | 2 | 2.7042
99 | 9 | 5 | 2.6493
99 | 9 | 10 | 2.5899
99 | 9 | 15 | 2.5441
99 | 9 | 20 | 2.5038
99 | 9 | 25 | 2.4669
99 | 9 | 30 | 2.433
99 | 9 | 40 | 2.3674
99 | 9 | 50 | 2.3054
99 | 9 | 60 | 2.2455
99 | 9 | 70 | 2.1875
99 | 9 | 80 | 2.1303
99 | 9 | 90 | 2.0755
99 | 9 | 100 | 2.017
99 | 9 | 110 | 1.9638
99 | 9 | 120 | 1.9096
99 | 9 | 150 | 1.7474
99 | 9 | 200 | 1.4829
99 | 9 | 250 | 1.2201
99 | 9 | 300 | 0.96095
99 | 9 | 350 | 0.70329
99 | 9 | 400 | 0.4456
99 | 9 | 500 | -0.065502
99 | 9 | 750 | -1.3372
99 | 9 | 1000 | -2.6021
89 | 4 | 0.1 | 0.61278
89 | 4 | 1 | 0.55023
89 | 4 | 2 | 0.44871
89 | 4 | 5 | 0.13672
89 | 4 | 10 | -0.22621
89 | 4 | 15 | -0.47496
89 | 4 | 20 | -0.66555
89 | 4 | 25 | -0.82102
89 | 4 | 30 | -0.95468
89 | 4 | 40 | -1.1694
89 | 4 | 50 | -1.3439
89 | 4 | 60 | -1.4908
89 | 4 | 70 | -1.6198
89 | 4 | 80 | -1.7328
89 | 4 | 90 | -1.8356
89 | 4 | 100 | -1.8928
89 | 4 | 110 | -1.9431
89 | 4 | 120 | -1.9957
89 | 4 | 150 | -2.1273
89 | 4 | 200 | -2.3152
89 | 4 | 250 | -2.4776
89 | 4 | 300 | -2.6234
89 | 4 | 350 | -2.757
89 | 4 | 400 | -2.8827
89 | 4 | 500 | -3.118
89 | 4 | 750 | -3.644
89 | 4 | 1000 | -4.1215
89 | 4.1 | 0.1 | 0.65706
89 | 4.1 | 1 | 0.5977
89 | 4.1 | 2 | 0.49831
89 | 4.1 | 5 | 0.19312
89 | 4.1 | 10 | -0.15989
89 | 4.1 | 15 | -0.4023
89 | 4.1 | 20 | -0.58838
89 | 4.1 | 25 | -0.73993
89 | 4.1 | 30 | -0.86646
89 | 4.1 | 40 | -1.0768
89 | 4.1 | 50 | -1.2457
89 | 4.1 | 60 | -1.3893
89 | 4.1 | 70 | -1.5129
89 | 4.1 | 80 | -1.6234
89 | 4.1 | 90 | -1.7235
89 | 4.1 | 100 | -1.7799
89 | 4.1 | 110 | -1.8327
89 | 4.1 | 120 | -1.8827
89 | 4.1 | 150 | -2.0132
89 | 4.1 | 200 | -2.2
89 | 4.1 | 250 | -2.3615
89 | 4.1 | 300 | -2.5058
89 | 4.1 | 350 | -2.6402
89 | 4.1 | 400 | -2.7645
89 | 4.1 | 500 | -3
89 | 4.1 | 750 | -3.5229
89 | 4.1 | 1000 | -4
89 | 4.2 | 0.1 | 0.70157
89 | 4.2 | 1 | 0.64345
89 | 4.2 | 2 | 0.54654
89 | 4.2 | 5 | 0.25042
89 | 4.2 | 10 | -0.094204
89 | 4.2 | 15 | -0.33068
89 | 4.2 | 20 | -0.51145
89 | 4.2 | 25 | -0.65758
89 | 4.2 | 30 | -0.78252
89 | 4.2 | 40 | -0.98716
89 | 4.2 | 50 | -1.1494
89 | 4.2 | 60 | -1.2882
89 | 4.2 | 70 | -1.4089
89 | 4.2 | 80 | -1.5171
89 | 4.2 | 90 | -1.6126
89 | 4.2 | 100 | -1.6696
89 | 4.2 | 110 | -1.7212
89 | 4.2 | 120 | -1.7696
89 | 4.2 | 150 | -1.8996
89 | 4.2 | 200 | -2.0862
89 | 4.2 | 250 | -2.2464
89 | 4.2 | 300 | -2.3904
89 | 4.2 | 350 | -2.5229
89 | 4.2 | 400 | -2.6478
89 | 4.2 | 500 | -2.8794
89 | 4.2 | 750 | -3.4023
89 | 4.2 | 1000 | -3.8794
89 | 4.3 | 0.1 | 0.74429
89 | 4.3 | 1 | 0.68931
89 | 4.3 | 2 | 0.59439
89 | 4.3 | 5 | 0.30535
89 | 4.3 | 10 | -0.030118
89 | 4.3 | 15 | -0.25964
89 | 4.3 | 20 | -0.43533
89 | 4.3 | 25 | -0.57675
89 | 4.3 | 30 | -0.6968
89 | 4.3 | 40 | -0.8962
89 | 4.3 | 50 | -1.054
89 | 4.3 | 60 | -1.1891
89 | 4.3 | 70 | -1.3063
89 | 4.3 | 80 | -1.4101
89 | 4.3 | 90 | -1.5045
89 | 4.3 | 100 | -1.5591
89 | 4.3 | 110 | -1.6108
89 | 4.3 | 120 | -1.6596
89 | 4.3 | 150 | -1.7905
89 | 4.3 | 200 | -1.9747
89 | 4.3 | 250 | -2.1325
89 | 4.3 | 300 | -2.2757
89 | 4.3 | 350 | -2.4078
89 | 4.3 | 400 | -2.5331
89 | 4.3 | 500 | -2.7645
89 | 4.3 | 750 | -3.284
89 | 4.3 | 1000 | -3.7595
89 | 4.4 | 0.1 | 0.78604
89 | 4.4 | 1 | 0.7332
89 | 4.4 | 2 | 0.64147
89 | 4.4 | 5 | 0.35984
89 | 4.4 | 10 | 0.033424
89 | 4.4 | 15 | -0.19044
89 | 4.4 | 20 | -0.36051
89 | 4.4 | 25 | -0.49757
89 | 4.4 | 30 | -0.61439
89 | 4.4 | 40 | -0.80688
89 | 4.4 | 50 | -0.95861
89 | 4.4 | 60 | -1.0904
89 | 4.4 | 70 | -1.2041
89 | 4.4 | 80 | -1.3045
89 | 4.4 | 90 | -1.3958
89 | 4.4 | 100 | -1.451
89 | 4.4 | 110 | -1.5017
89 | 4.4 | 120 | -1.5498
89 | 4.4 | 150 | -1.6799
89 | 4.4 | 200 | -1.8633
89 | 4.4 | 250 | -2.02
89 | 4.4 | 300 | -2.1624
89 | 4.4 | 350 | -2.2941
89 | 4.4 | 400 | -2.4179
89 | 4.4 | 500 | -2.6478
89 | 4.4 | 750 | -3.1669
89 | 4.4 | 1000 | -3.6402
89 | 4.5 | 0.1 | 0.82672
89 | 4.5 | 1 | 0.77597
89 | 4.5 | 2 | 0.68664
89 | 4.5 | 5 | 0.41162
89 | 4.5 | 10 | 0.093422
89 | 4.5 | 15 | -0.12148
89 | 4.5 | 20 | -0.28651
89 | 4.5 | 25 | -0.42022
89 | 4.5 | 30 | -0.53313
89 | 4.5 | 40 | -0.7167
89 | 4.5 | 50 | -0.86646
89 | 4.5 | 60 | -0.9914
89 | 4.5 | 70 | -1.1029
89 | 4.5 | 80 | -1.2007
89 | 4.5 | 90 | -1.289
89 | 4.5 | 100 | -1.3439
89 | 4.5 | 110 | -1.3936
89 | 4.5 | 120 | -1.4413
89 | 4.5 | 150 | -1.5702
89 | 4.5 | 200 | -1.752
89 | 4.5 | 250 | -1.9101
89 | 4.5 | 300 | -2.0501
89 | 4.5 | 350 | -2.1811
89 | 4.5 | 400 | -2.3045
89 | 4.5 | 500 | -2.5346
89 | 4.5 | 750 | -3.0506
89 | 4.5 | 1000 | -3.5229
89 | 4.6 | 0.1 | 0.86629
89 | 4.6 | 1 | 0.81757
89 | 4.6 | 2 | 0.73078
89 | 4.6 | 5 | 0.46389
89 | 4.6 | 10 | 0.15534
89 | 4.6 | 15 | -0.054039
89 | 4.6 | 20 | -0.21325
89 | 4.6 | 25 | -0.34294
89 | 4.6 | 30 | -0.45223
89 | 4.6 | 40 | -0.63078
89 | 4.6 | 50 | -0.77469
89 | 4.6 | 60 | -0.8962
89 | 4.6 | 70 | -1.0031
89 | 4.6 | 80 | -1.0975
89 | 4.6 | 90 | -1.1831
89 | 4.6 | 100 | -1.2373
89 | 4.6 | 110 | -1.2874
89 | 4.6 | 120 | -1.3344
89 | 4.6 | 150 | -1.4622
89 | 4.6 | 200 | -1.6421
89 | 4.6 | 250 | -1.7986
89 | 4.6 | 300 | -1.9393
89 | 4.6 | 350 | -2.0696
89 | 4.6 | 400 | -2.1918
89 | 4.6 | 500 | -2.4214
89 | 4.6 | 750 | -2.9355
89 | 4.6 | 1000 | -3.4056
89 | 4.7 | 0.1 | 0.90472
89 | 4.7 | 1 | 0.85794
89 | 4.7 | 2 | 0.77452
89 | 4.7 | 5 | 0.51455
89 | 4.7 | 10 | 0.21484
89 | 4.7 | 15 | 0.012837
89 | 4.7 | 20 | -0.14206
89 | 4.7 | 25 | -0.2668
89 | 4.7 | 30 | -0.37161
89 | 4.7 | 40 | -0.54516
89 | 4.7 | 50 | -0.68403
89 | 4.7 | 60 | -0.80134
89 | 4.7 | 70 | -0.90309
89 | 4.7 | 80 | -0.99568
89 | 4.7 | 90 | -1.0783
89 | 4.7 | 100 | -1.1319
89 | 4.7 | 110 | -1.1818
89 | 4.7 | 120 | -1.2284
89 | 4.7 | 150 | -1.3546
89 | 4.7 | 200 | -1.5331
89 | 4.7 | 250 | -1.6882
89 | 4.7 | 300 | -1.8297
89 | 4.7 | 350 | -1.9586
89 | 4.7 | 400 | -2.0809
89 | 4.7 | 500 | -2.3089
89 | 4.7 | 750 | -2.821
89 | 4.7 | 1000 | -3.2907
89 | 4.8 | 0.1 | 0.94201
89 | 4.8 | 1 | 0.89763
89 | 4.8 | 2 | 0.8169
89 | 4.8 | 5 | 0.56467
89 | 4.8 | 10 | 0.27416
89 | 4.8 | 15 | 0.075547
89 | 4.8 | 20 | -0.071604
89 | 4.8 | 25 | -0.19179
89 | 4.8 | 30 | -0.29328
89 | 4.8 | 40 | -0.45967
89 | 4.8 | 50 | -0.59346
89 | 4.8 | 60 | -0.70774
89 | 4.8 | 70 | -0.80688
89 | 4.8 | 80 | -0.8962
89 | 4.8 | 90 | -0.97469
89 | 4.8 | 100 | -1.0278
89 | 4.8 | 110 | -1.0773
89 | 4.8 | 120 | -1.1232
89 | 4.8 | 150 | -1.2487
89 | 4.8 | 200 | -1.426
89 | 4.8 | 250 | -1.58
89 | 4.8 | 300 | -1.719
89 | 4.8 | 350 | -1.8477
89 | 4.8 | 400 | -1.9706
89 | 4.8 | 500 | -2.1972
89 | 4.8 | 750 | -2.7077
89 | 4.8 | 1000 | -3.1765
89 | 4.9 | 0.1 | 0.97818
89 | 4.9 | 1 | 0.93601
89 | 4.9 | 2 | 0.85794
89 | 4.9 | 5 | 0.61278
89 | 4.9 | 10 | 0.33041
89 | 4.9 | 15 | 0.13988
89 | 4.9 | 20 | -0.0021769
89 | 4.9 | 25 | -0.11805
89 | 4.9 | 30 | -0.2161
89 | 4.9 | 40 | -0.37572
89 | 4.9 | 50 | -0.50585
89 | 4.9 | 60 | -0.61439
89 | 4.9 | 70 | -0.70997
89 | 4.9 | 80 | -0.79588
89 | 4.9 | 90 | -0.8729
89 | 4.9 | 100 | -0.92445
89 | 4.9 | 110 | -0.97469
89 | 4.9 | 120 | -1.0195
89 | 4.9 | 150 | -1.1439
89 | 4.9 | 200 | -1.3206
89 | 4.9 | 250 | -1.4737
89 | 4.9 | 300 | -1.6126
89 | 4.9 | 350 | -1.7399
89 | 4.9 | 400 | -1.8601
89 | 4.9 | 500 | -2.0872
89 | 4.9 | 750 | -2.5969
89 | 4.9 | 1000 | -3.0635
89 | 5 | 0.1 | 1.0128
89 | 5 | 1 | 0.97359
89 | 5 | 2 | 0.89763
89 | 5 | 5 | 0.65992
89 | 5 | 10 | 0.38739
89 | 5 | 15 | 0.20412
89 | 5 | 20 | 0.064458
89 | 5 | 25 | -0.045275
89 | 5 | 30 | -0.13966
89 | 5 | 40 | -0.29328
89 | 5 | 50 | -0.41794
89 | 5 | 60 | -0.52288
89 | 5 | 70 | -0.61439
89 | 5 | 80 | -0.6968
89 | 5 | 90 | -0.76955
89 | 5 | 100 | -0.82391
89 | 5 | 110 | -0.86967
89 | 5 | 120 | -0.91721
89 | 5 | 150 | -1.04
89 | 5 | 200 | -1.2154
89 | 5 | 250 | -1.3675
89 | 5 | 300 | -1.5058
89 | 5 | 350 | -1.6326
89 | 5 | 400 | -1.7545
89 | 5 | 500 | -1.9788
89 | 5 | 750 | -2.4855
89 | 5 | 1000 | -2.9508
89 | 5.1 | 0.1 | 1.0492
89 | 5.1 | 1 | 1.0086
89 | 5.1 | 2 | 0.93651
89 | 5.1 | 5 | 0.70672
89 | 5.1 | 10 | 0.44248
89 | 5.1 | 15 | 0.26717
89 | 5.1 | 20 | 0.13354
89 | 5.1 | 25 | 0.025306
89 | 5.1 | 30 | -0.063989
89 | 5.1 | 40 | -0.21183
89 | 5.1 | 50 | -0.33161
89 | 5.1 | 60 | -0.4318
89 | 5.1 | 70 | -0.51999
89 | 5.1 | 80 | -0.5986
89 | 5.1 | 90 | -0.66959
89 | 5.1 | 100 | -0.72125
89 | 5.1 | 110 | -0.76955
89 | 5.1 | 120 | -0.81531
89 | 5.1 | 150 | -0.9393
89 | 5.1 | 200 | -1.1118
89 | 5.1 | 250 | -1.2628
89 | 5.1 | 300 | -1.4001
89 | 5.1 | 350 | -1.5272
89 | 5.1 | 400 | -1.6459
89 | 5.1 | 500 | -1.8697
89 | 5.1 | 750 | -2.3757
89 | 5.1 | 1000 | -2.8416
89 | 5.2 | 0.1 | 1.0792
89 | 5.2 | 1 | 1.0453
89 | 5.2 | 2 | 0.97451
89 | 5.2 | 5 | 0.75128
89 | 5.2 | 10 | 0.49693
89 | 5.2 | 15 | 0.32634
89 | 5.2 | 20 | 0.19866
89 | 5.2 | 25 | 0.09691
89 | 5.2 | 30 | 0.0086002
89 | 5.2 | 40 | -0.13136
89 | 5.2 | 50 | -0.24565
89 | 5.2 | 60 | -0.34294
89 | 5.2 | 70 | -0.42713
89 | 5.2 | 80 | -0.50307
89 | 5.2 | 90 | -0.57025
89 | 5.2 | 100 | -0.6216
89 | 5.2 | 110 | -0.66959
89 | 5.2 | 120 | -0.71444
89 | 5.2 | 150 | -0.83565
89 | 5.2 | 200 | -1.0088
89 | 5.2 | 250 | -1.1593
89 | 5.2 | 300 | -1.295
89 | 5.2 | 350 | -1.4214
89 | 5.2 | 400 | -1.5406
89 | 5.2 | 500 | -1.7645
89 | 5.2 | 750 | -2.2676
89 | 5.2 | 1000 | -2.7305
89 | 5.3 | 0.1 | 1.1106
89 | 5.3 | 1 | 1.0792
89 | 5.3 | 2 | 1.0128
89 | 5.3 | 5 | 0.79588
89 | 5.3 | 10 | 0.55023
89 | 5.3 | 15 | 0.38739
89 | 5.3 | 20 | 0.26482
89 | 5.3 | 25 | 0.16732
89 | 5.3 | 30 | 0.082785
89 | 5.3 | 40 | -0.052076
89 | 5.3 | 50 | -0.16178
89 | 5.3 | 60 | -0.25414
89 | 5.3 | 70 | -0.33442
89 | 5.3 | 80 | -0.40671
89 | 5.3 | 90 | -0.47237
89 | 5.3 | 100 | -0.52288
89 | 5.3 | 110 | -0.57025
89 | 5.3 | 120 | -0.61439
89 | 5.3 | 150 | -0.73518
89 | 5.3 | 200 | -0.90658
89 | 5.3 | 250 | -1.0565
89 | 5.3 | 300 | -1.1918
89 | 5.3 | 350 | -1.3179
89 | 5.3 | 400 | -1.4365
89 | 5.3 | 500 | -1.6576
89 | 5.3 | 750 | -2.1605
89 | 5.3 | 1000 | -2.6216
89 | 5.4 | 0.1 | 1.143
89 | 5.4 | 1 | 1.1106
89 | 5.4 | 2 | 1.0453
89 | 5.4 | 5 | 0.83822
89 | 5.4 | 10 | 0.60206
89 | 5.4 | 15 | 0.4456
89 | 5.4 | 20 | 0.32838
89 | 5.4 | 25 | 0.233
89 | 5.4 | 30 | 0.15534
89 | 5.4 | 40 | 0.025306
89 | 5.4 | 50 | -0.078314
89 | 5.4 | 60 | -0.16685
89 | 5.4 | 70 | -0.24413
89 | 5.4 | 80 | -0.31247
89 | 5.4 | 90 | -0.37572
89 | 5.4 | 100 | -0.42597
89 | 5.4 | 110 | -0.47237
89 | 5.4 | 120 | -0.51713
89 | 5.4 | 150 | -0.63639
89 | 5.4 | 200 | -0.80688
89 | 5.4 | 250 | -0.95468
89 | 5.4 | 300 | -1.0894
89 | 5.4 | 350 | -1.2147
89 | 5.4 | 400 | -1.3325
89 | 5.4 | 500 | -1.5528
89 | 5.4 | 750 | -2.054
89 | 5.4 | 1000 | -2.5143
89 | 5.5 | 0.1 | 1.1732
89 | 5.5 | 1 | 1.143
89 | 5.5 | 2 | 1.0828
89 | 5.5 | 5 | 0.88024
89 | 5.5 | 10 | 0.65321
89 | 5.5 | 15 | 0.50243
89 | 5.5 | 20 | 0.39094
89 | 5.5 | 25 | 0.30103
89 | 5.5 | 30 | 0.22531
89 | 5.5 | 40 | 0.1038
89 | 5.5 | 50 | 0.0043214
89 | 5.5 | 60 | -0.080399
89 | 5.5 | 70 | -0.15366
89 | 5.5 | 80 | -0.21968
89 | 5.5 | 90 | -0.27984
89 | 5.5 | 100 | -0.32975
89 | 5.5 | 110 | -0.37572
89 | 5.5 | 120 | -0.42022
89 | 5.5 | 150 | -0.5376
89 | 5.5 | 200 | -0.70774
89 | 5.5 | 250 | -0.85387
89 | 5.5 | 300 | -0.98716
89 | 5.5 | 350 | -1.1124
89 | 5.5 | 400 | -1.2299
89 | 5.5 | 500 | -1.4498
89 | 5.5 | 750 | -1.9469
89 | 5.5 | 1000 | -2.4078
89 | 5.6 | 0.1 | 1.2014
89 | 5.6 | 1 | 1.1732
89 | 5.6 | 2 | 1.1139
89 | 5.6 | 5 | 0.92117
89 | 5.6 | 10 | 0.70243
89 | 5.6 | 15 | 0.55991
89 | 5.6 | 20 | 0.45332
89 | 5.6 | 25 | 0.36736
89 | 5.6 | 30 | 0.29667
89 | 5.6 | 40 | 0.17898
89 | 5.6 | 50 | 0.08636
89 | 5.6 | 60 | 0.0043214
89 | 5.6 | 70 | -0.064997
89 | 5.6 | 80 | -0.12784
89 | 5.6 | 90 | -0.18509
89 | 5.6 | 100 | -0.23433
89 | 5.6 | 110 | -0.27984
89 | 5.6 | 120 | -0.32331
89 | 5.6 | 150 | -0.44129
89 | 5.6 | 200 | -0.60906
89 | 5.6 | 250 | -0.75449
89 | 5.6 | 300 | -0.88941
89 | 5.6 | 350 | -1.0119
89 | 5.6 | 400 | -1.1284
89 | 5.6 | 500 | -1.3478
89 | 5.6 | 750 | -1.8447
89 | 5.6 | 1000 | -2.3028
89 | 5.7 | 0.1 | 1.2279
89 | 5.7 | 1 | 1.2041
89 | 5.7 | 2 | 1.1461
89 | 5.7 | 5 | 0.96047
89 | 5.7 | 10 | 0.75128
89 | 5.7 | 15 | 0.6149
89 | 5.7 | 20 | 0.51322
89 | 5.7 | 25 | 0.43297
89 | 5.7 | 30 | 0.36361
89 | 5.7 | 40 | 0.25285
89 | 5.7 | 50 | 0.16435
89 | 5.7 | 60 | 0.089905
89 | 5.7 | 70 | 0.021189
89 | 5.7 | 80 | -0.036684
89 | 5.7 | 90 | -0.090979
89 | 5.7 | 100 | -0.14026
89 | 5.7 | 110 | -0.18575
89 | 5.7 | 120 | -0.22841
89 | 5.7 | 150 | -0.34486
89 | 5.7 | 200 | -0.51145
89 | 5.7 | 250 | -0.65758
89 | 5.7 | 300 | -0.79048
89 | 5.7 | 350 | -0.91364
89 | 5.7 | 400 | -1.0283
89 | 5.7 | 500 | -1.2464
89 | 5.7 | 750 | -1.7423
89 | 5.7 | 1000 | -2.1986
89 | 5.8 | 0.1 | 1.2504
89 | 5.8 | 1 | 1.2279
89 | 5.8 | 2 | 1.1732
89 | 5.8 | 5 | 0.99078
89 | 5.8 | 10 | 0.78746
89 | 5.8 | 15 | 0.65514
89 | 5.8 | 20 | 0.55751
89 | 5.8 | 25 | 0.47857
89 | 5.8 | 30 | 0.4133
89 | 5.8 | 40 | 0.30535
89 | 5.8 | 50 | 0.22011
89 | 5.8 | 60 | 0.14613
89 | 5.8 | 70 | 0.082785
89 | 5.8 | 80 | 0.025306
89 | 5.8 | 90 | -0.027334
89 | 5.8 | 100 | -0.075721
89 | 5.8 | 110 | -0.1209
89 | 5.8 | 120 | -0.16368
89 | 5.8 | 150 | -0.27901
89 | 5.8 | 200 | -0.4437
89 | 5.8 | 250 | -0.58838
89 | 5.8 | 300 | -0.72125
89 | 5.8 | 350 | -0.84164
89 | 5.8 | 400 | -0.95861
89 | 5.8 | 500 | -1.1752
89 | 5.8 | 750 | -1.6676
89 | 5.8 | 1000 | -2.1238
89 | 5.9 | 0.1 | 1.2923
89 | 5.9 | 1 | 1.2695
89 | 5.9 | 2 | 1.2148
89 | 5.9 | 5 | 1.0374
89 | 5.9 | 10 | 0.83506
89 | 5.9 | 15 | 0.70415
89 | 5.9 | 20 | 0.60746
89 | 5.9 | 25 | 0.5302
89 | 5.9 | 30 | 0.46538
89 | 5.9 | 40 | 0.35984
89 | 5.9 | 50 | 0.27416
89 | 5.9 | 60 | 0.2014
89 | 5.9 | 70 | 0.13988
89 | 5.9 | 80 | 0.082785
89 | 5.9 | 90 | 0.029384
89 | 5.9 | 100 | -0.018181
89 | 5.9 | 110 | -0.062984
89 | 5.9 | 120 | -0.10513
89 | 5.9 | 150 | -0.21968
89 | 5.9 | 200 | -0.38405
89 | 5.9 | 250 | -0.52724
89 | 5.9 | 300 | -0.65758
89 | 5.9 | 350 | -0.77989
89 | 5.9 | 400 | -0.8962
89 | 5.9 | 500 | -1.1107
89 | 5.9 | 750 | -1.6021
89 | 5.9 | 1000 | -2.0565
89 | 6 | 0.1 | 1.3324
89 | 6 | 1 | 1.3096
89 | 6 | 2 | 1.2553
89 | 6 | 5 | 1.0792
89 | 6 | 10 | 0.88138
89 | 6 | 15 | 0.75205
89 | 6 | 20 | 0.65706
89 | 6 | 25 | 0.57978
89 | 6 | 30 | 0.51587
89 | 6 | 40 | 0.41162
89 | 6 | 50 | 0.32838
89 | 6 | 60 | 0.25527
89 | 6 | 70 | 0.19312
89 | 6 | 80 | 0.13672
89 | 6 | 90 | 0.08636
89 | 6 | 100 | 0.037426
89 | 6 | 110 | -0.0065638
89 | 6 | 120 | -0.048177
89 | 6 | 150 | -0.16178
89 | 6 | 200 | -0.32422
89 | 6 | 250 | -0.46725
89 | 6 | 300 | -0.59688
89 | 6 | 350 | -0.7167
89 | 6 | 400 | -0.83268
89 | 6 | 500 | -1.0472
89 | 6 | 750 | -1.5376
89 | 6 | 1000 | -1.9914
89 | 6.1 | 0.1 | 1.3711
89 | 6.1 | 1 | 1.3483
89 | 6.1 | 2 | 1.2967
89 | 6.1 | 5 | 1.1206
89 | 6.1 | 10 | 0.92634
89 | 6.1 | 15 | 0.79934
89 | 6.1 | 20 | 0.70501
89 | 6.1 | 25 | 0.62941
89 | 6.1 | 30 | 0.56585
89 | 6.1 | 40 | 0.46389
89 | 6.1 | 50 | 0.38021
89 | 6.1 | 60 | 0.30963
89 | 6.1 | 70 | 0.24797
89 | 6.1 | 80 | 0.19033
89 | 6.1 | 90 | 0.13988
89 | 6.1 | 100 | 0.093422
89 | 6.1 | 110 | 0.049218
89 | 6.1 | 120 | 0.0086002
89 | 6.1 | 150 | -0.10458
89 | 6.1 | 200 | -0.266
89 | 6.1 | 250 | -0.40782
89 | 6.1 | 300 | -0.53611
89 | 6.1 | 350 | -0.65758
89 | 6.1 | 400 | -0.77211
89 | 6.1 | 500 | -0.98716
89 | 6.1 | 750 | -1.4737
89 | 6.1 | 1000 | -1.9245
89 | 6.2 | 0.1 | 1.4099
89 | 6.2 | 1 | 1.3874
89 | 6.2 | 2 | 1.3345
89 | 6.2 | 5 | 1.1644
89 | 6.2 | 10 | 0.97081
89 | 6.2 | 15 | 0.8451
89 | 6.2 | 20 | 0.75205
89 | 6.2 | 25 | 0.67761
89 | 6.2 | 30 | 0.6149
89 | 6.2 | 40 | 0.51322
89 | 6.2 | 50 | 0.43136
89 | 6.2 | 60 | 0.36173
89 | 6.2 | 70 | 0.29885
89 | 6.2 | 80 | 0.24551
89 | 6.2 | 90 | 0.19312
89 | 6.2 | 100 | 0.14613
89 | 6.2 | 110 | 0.1038
89 | 6.2 | 120 | 0.064458
89 | 6.2 | 150 | -0.049149
89 | 6.2 | 200 | -0.20901
89 | 6.2 | 250 | -0.34969
89 | 6.2 | 300 | -0.47756
89 | 6.2 | 350 | -0.59688
89 | 6.2 | 400 | -0.70997
89 | 6.2 | 500 | -0.92445
89 | 6.2 | 750 | -1.4101
89 | 6.2 | 1000 | -1.8601
89 | 6.3 | 0.1 | 1.4456
89 | 6.3 | 1 | 1.4249
89 | 6.3 | 2 | 1.3729
89 | 6.3 | 5 | 1.2041
89 | 6.3 | 10 | 1.0128
89 | 6.3 | 15 | 0.88986
89 | 6.3 | 20 | 0.79796
89 | 6.3 | 25 | 0.72428
89 | 6.3 | 30 | 0.66276
89 | 6.3 | 40 | 0.56229
89 | 6.3 | 50 | 0.48144
89 | 6.3 | 60 | 0.41162
89 | 6.3 | 70 | 0.35025
89 | 6.3 | 80 | 0.29667
89 | 6.3 | 90 | 0.24551
89 | 6.3 | 100 | 0.2014
89 | 6.3 | 110 | 0.15836
89 | 6.3 | 120 | 0.11727
89 | 6.3 | 150 | 0.0043214
89 | 6.3 | 200 | -0.15304
89 | 6.3 | 250 | -0.29243
89 | 6.3 | 300 | -0.42022
89 | 6.3 | 350 | -0.5391
89 | 6.3 | 400 | -0.6517
89 | 6.3 | 500 | -0.86328
89 | 6.3 | 750 | -1.3487
89 | 6.3 | 1000 | -1.7986
89 | 6.4 | 0.1 | 1.4829
89 | 6.4 | 1 | 1.4609
89 | 6.4 | 2 | 1.4099
89 | 6.4 | 5 | 1.243
89 | 6.4 | 10 | 1.0569
89 | 6.4 | 15 | 0.93349
89 | 6.4 | 20 | 0.84261
89 | 6.4 | 25 | 0.77012
89 | 6.4 | 30 | 0.70927
89 | 6.4 | 40 | 0.61066
89 | 6.4 | 50 | 0.5302
89 | 6.4 | 60 | 0.4609
89 | 6.4 | 70 | 0.4014
89 | 6.4 | 80 | 0.34635
89 | 6.4 | 90 | 0.29885
89 | 6.4 | 100 | 0.25285
89 | 6.4 | 110 | 0.20952
89 | 6.4 | 120 | 0.17026
89 | 6.4 | 150 | 0.060698
89 | 6.4 | 200 | -0.098542
89 | 6.4 | 250 | -0.23732
89 | 6.4 | 300 | -0.36351
89 | 6.4 | 350 | -0.48149
89 | 6.4 | 400 | -0.59346
89 | 6.4 | 500 | -0.8041
89 | 6.4 | 750 | -1.2882
89 | 6.4 | 1000 | -1.7352
89 | 6.5 | 0.1 | 1.5172
89 | 6.5 | 1 | 1.4955
89 | 6.5 | 2 | 1.4456
89 | 6.5 | 5 | 1.281
89 | 6.5 | 10 | 1.0969
89 | 6.5 | 15 | 0.97589
89 | 6.5 | 20 | 0.88649
89 | 6.5 | 25 | 0.81491
89 | 6.5 | 30 | 0.75511
89 | 6.5 | 40 | 0.65706
89 | 6.5 | 50 | 0.57749
89 | 6.5 | 60 | 0.51055
89 | 6.5 | 70 | 0.45025
89 | 6.5 | 80 | 0.3962
89 | 6.5 | 90 | 0.3483
89 | 6.5 | 100 | 0.3032
89 | 6.5 | 110 | 0.26007
89 | 6.5 | 120 | 0.22011
89 | 6.5 | 150 | 0.11059
89 | 6.5 | 200 | -0.044312
89 | 6.5 | 250 | -0.18243
89 | 6.5 | 300 | -0.30803
89 | 6.5 | 350 | -0.42597
89 | 6.5 | 400 | -0.5376
89 | 6.5 | 500 | -0.74715
89 | 6.5 | 750 | -1.2284
89 | 6.5 | 1000 | -1.6757
89 | 6.6 | 0.1 | 1.5502
89 | 6.6 | 1 | 1.5302
89 | 6.6 | 2 | 1.48
89 | 6.6 | 5 | 1.3181
89 | 6.6 | 10 | 1.1367
89 | 6.6 | 15 | 1.017
89 | 6.6 | 20 | 0.92942
89 | 6.6 | 25 | 0.85854
89 | 6.6 | 30 | 0.79934
89 | 6.6 | 40 | 0.70243
89 | 6.6 | 50 | 0.62428
89 | 6.6 | 60 | 0.55751
89 | 6.6 | 70 | 0.49831
89 | 6.6 | 80 | 0.4456
89 | 6.6 | 90 | 0.39794
89 | 6.6 | 100 | 0.35218
89 | 6.6 | 110 | 0.30963
89 | 6.6 | 120 | 0.27184
89 | 6.6 | 150 | 0.16435
89 | 6.6 | 200 | 0.0086002
89 | 6.6 | 250 | -0.12843
89 | 6.6 | 300 | -0.25337
89 | 6.6 | 350 | -0.37059
89 | 6.6 | 400 | -0.48149
89 | 6.6 | 500 | -0.69037
89 | 6.6 | 750 | -1.1701
89 | 6.6 | 1000 | -1.6144
89 | 6.7 | 0.1 | 1.5832
89 | 6.7 | 1 | 1.5623
89 | 6.7 | 2 | 1.5132
89 | 6.7 | 5 | 1.3541
89 | 6.7 | 10 | 1.1761
89 | 6.7 | 15 | 1.0569
89 | 6.7 | 20 | 0.97081
89 | 6.7 | 25 | 0.90091
89 | 6.7 | 30 | 0.84261
89 | 6.7 | 40 | 0.74741
89 | 6.7 | 50 | 0.66932
89 | 6.7 | 60 | 0.60314
89 | 6.7 | 70 | 0.54531
89 | 6.7 | 80 | 0.49276
89 | 6.7 | 90 | 0.4456
89 | 6.7 | 100 | 0.4014
89 | 6.7 | 110 | 0.35984
89 | 6.7 | 120 | 0.32015
89 | 6.7 | 150 | 0.21484
89 | 6.7 | 200 | 0.060698
89 | 6.7 | 250 | -0.076238
89 | 6.7 | 300 | -0.19997
89 | 6.7 | 350 | -0.31605
89 | 6.7 | 400 | -0.42713
89 | 6.7 | 500 | -0.63451
89 | 6.7 | 750 | -1.1124
89 | 6.7 | 1000 | -1.556
89 | 6.8 | 0.1 | 1.6149
89 | 6.8 | 1 | 1.5944
89 | 6.8 | 2 | 1.5465
89 | 6.8 | 5 | 1.3892
89 | 6.8 | 10 | 1.2122
89 | 6.8 | 15 | 1.0969
89 | 6.8 | 20 | 1.0128
89 | 6.8 | 25 | 0.9425
89 | 6.8 | 30 | 0.8848
89 | 6.8 | 40 | 0.79029
89 | 6.8 | 50 | 0.71433
89 | 6.8 | 60 | 0.64836
89 | 6.8 | 70 | 0.59106
89 | 6.8 | 80 | 0.53908
89 | 6.8 | 90 | 0.49276
89 | 6.8 | 100 | 0.44871
89 | 6.8 | 110 | 0.40824
89 | 6.8 | 120 | 0.36922
89 | 6.8 | 150 | 0.26245
89 | 6.8 | 200 | 0.11059
89 | 6.8 | 250 | -0.024568
89 | 6.8 | 300 | -0.14813
89 | 6.8 | 350 | -0.2636
89 | 6.8 | 400 | -0.37366
89 | 6.8 | 500 | -0.58004
89 | 6.8 | 750 | -1.0565
89 | 6.8 | 1000 | -1.4989
89 | 6.9 | 0.1 | 1.6444
89 | 6.9 | 1 | 1.6253
89 | 6.9 | 2 | 1.5775
89 | 6.9 | 5 | 1.4232
89 | 6.9 | 10 | 1.248
89 | 6.9 | 15 | 1.1335
89 | 6.9 | 20 | 1.0492
89 | 6.9 | 25 | 0.98272
89 | 6.9 | 30 | 0.92583
89 | 6.9 | 40 | 0.83315
89 | 6.9 | 50 | 0.7574
89 | 6.9 | 60 | 0.69285
89 | 6.9 | 70 | 0.63649
89 | 6.9 | 80 | 0.58546
89 | 6.9 | 90 | 0.53782
89 | 6.9 | 100 | 0.49415
89 | 6.9 | 110 | 0.45484
89 | 6.9 | 120 | 0.41497
89 | 6.9 | 150 | 0.31175
89 | 6.9 | 200 | 0.15836
89 | 6.9 | 250 | 0.025306
89 | 6.9 | 300 | -0.09691
89 | 6.9 | 350 | -0.21183
89 | 6.9 | 400 | -0.32057
89 | 6.9 | 500 | -0.52724
89 | 6.9 | 750 | -1.0013
89 | 6.9 | 1000 | -1.4425
89 | 7 | 0.1 | 1.6739
89 | 7 | 1 | 1.6542
89 | 7 | 2 | 1.6075
89 | 7 | 5 | 1.4548
89 | 7 | 10 | 1.2833
89 | 7 | 15 | 1.1732
89 | 7 | 20 | 1.0899
89 | 7 | 25 | 1.0212
89 | 7 | 30 | 0.96614
89 | 7 | 40 | 0.8739
89 | 7 | 50 | 0.79934
89 | 7 | 60 | 0.7356
89 | 7 | 70 | 0.67943
89 | 7 | 80 | 0.62941
89 | 7 | 90 | 0.5832
89 | 7 | 100 | 0.54033
89 | 7 | 110 | 0.49969
89 | 7 | 120 | 0.4624
89 | 7 | 150 | 0.35793
89 | 7 | 200 | 0.20683
89 | 7 | 250 | 0.075547
89 | 7 | 300 | -0.046724
89 | 7 | 350 | -0.16115
89 | 7 | 400 | -0.26922
89 | 7 | 500 | -0.47496
89 | 7 | 750 | -0.94692
89 | 7 | 1000 | -1.3872
89 | 7.1 | 0.1 | 1.7016
89 | 7.1 | 1 | 1.683
89 | 7.1 | 2 | 1.6375
89 | 7.1 | 5 | 1.4871
89 | 7.1 | 10 | 1.3181
89 | 7.1 | 15 | 1.2068
89 | 7.1 | 20 | 1.1271
89 | 7.1 | 25 | 1.0607
89 | 7.1 | 30 | 1.0043
89 | 7.1 | 40 | 0.91434
89 | 7.1 | 50 | 0.84073
89 | 7.1 | 60 | 0.77815
89 | 7.1 | 70 | 0.72263
89 | 7.1 | 80 | 0.6721
89 | 7.1 | 90 | 0.62634
89 | 7.1 | 100 | 0.58433
89 | 7.1 | 110 | 0.54407
89 | 7.1 | 120 | 0.50651
89 | 7.1 | 150 | 0.40312
89 | 7.1 | 200 | 0.25527
89 | 7.1 | 250 | 0.12385
89 | 7.1 | 300 | 0
89 | 7.1 | 350 | -0.11126
89 | 7.1 | 400 | -0.21968
89 | 7.1 | 500 | -0.42366
89 | 7.1 | 750 | -0.89279
89 | 7.1 | 1000 | -1.3335
89 | 7.2 | 0.1 | 1.7292
89 | 7.2 | 1 | 1.7101
89 | 7.2 | 2 | 1.6646
89 | 7.2 | 5 | 1.5172
89 | 7.2 | 10 | 1.3522
89 | 7.2 | 15 | 1.243
89 | 7.2 | 20 | 1.1614
89 | 7.2 | 25 | 1.0969
89 | 7.2 | 30 | 1.0414
89 | 7.2 | 40 | 0.95328
89 | 7.2 | 50 | 0.88081
89 | 7.2 | 60 | 0.81889
89 | 7.2 | 70 | 0.76418
89 | 7.2 | 80 | 0.71433
89 | 7.2 | 90 | 0.66932
89 | 7.2 | 100 | 0.62737
89 | 7.2 | 110 | 0.58771
89 | 7.2 | 120 | 0.55023
89 | 7.2 | 150 | 0.44871
89 | 7.2 | 200 | 0.30103
89 | 7.2 | 250 | 0.17026
89 | 7.2 | 300 | 0.049218
89 | 7.2 | 350 | -0.062984
89 | 7.2 | 400 | -0.17005
89 | 7.2 | 500 | -0.37366
89 | 7.2 | 750 | -0.84164
89 | 7.2 | 1000 | -1.2807
89 | 7.3 | 0.1 | 1.7551
89 | 7.3 | 1 | 1.7364
89 | 7.3 | 2 | 1.692
89 | 7.3 | 5 | 1.5465
89 | 7.3 | 10 | 1.3838
89 | 7.3 | 15 | 1.2765
89 | 7.3 | 20 | 1.1959
89 | 7.3 | 25 | 1.1335
89 | 7.3 | 30 | 1.0792
89 | 7.3 | 40 | 0.99123
89 | 7.3 | 50 | 0.9196
89 | 7.3 | 60 | 0.85854
89 | 7.3 | 70 | 0.80414
89 | 7.3 | 80 | 0.75511
89 | 7.3 | 90 | 0.71096
89 | 7.3 | 100 | 0.66932
89 | 7.3 | 110 | 0.63043
89 | 7.3 | 120 | 0.59329
89 | 7.3 | 150 | 0.49276
89 | 7.3 | 200 | 0.34635
89 | 7.3 | 250 | 0.21484
89 | 7.3 | 300 | 0.09691
89 | 7.3 | 350 | -0.015473
89 | 7.3 | 400 | -0.12263
89 | 7.3 | 500 | -0.32514
89 | 7.3 | 750 | -0.79048
89 | 7.3 | 1000 | -1.2284
89 | 7.4 | 0.1 | 1.7796
89 | 7.4 | 1 | 1.7612
89 | 7.4 | 2 | 1.7177
89 | 7.4 | 5 | 1.5752
89 | 7.4 | 10 | 1.415
89 | 7.4 | 15 | 1.3096
89 | 7.4 | 20 | 1.2304
89 | 7.4 | 25 | 1.1673
89 | 7.4 | 30 | 1.1139
89 | 7.4 | 40 | 1.0294
89 | 7.4 | 50 | 0.95713
89 | 7.4 | 60 | 0.89708
89 | 7.4 | 70 | 0.84323
89 | 7.4 | 80 | 0.79518
89 | 7.4 | 90 | 0.75128
89 | 7.4 | 100 | 0.71012
89 | 7.4 | 110 | 0.67117
89 | 7.4 | 120 | 0.63448
89 | 7.4 | 150 | 0.53529
89 | 7.4 | 200 | 0.38917
89 | 7.4 | 250 | 0.26007
89 | 7.4 | 300 | 0.14301
89 | 7.4 | 350 | 0.029384
89 | 7.4 | 400 | -0.075721
89 | 7.4 | 500 | -0.27737
89 | 7.4 | 750 | -0.74232
89 | 7.4 | 1000 | -1.1772
89 | 7.5 | 0.1 | 1.8035
89 | 7.5 | 1 | 1.7853
89 | 7.5 | 2 | 1.7427
89 | 7.5 | 5 | 1.6021
89 | 7.5 | 10 | 1.444
89 | 7.5 | 15 | 1.3404
89 | 7.5 | 20 | 1.2625
89 | 7.5 | 25 | 1.2014
89 | 7.5 | 30 | 1.1492
89 | 7.5 | 40 | 1.0645
89 | 7.5 | 50 | 0.99388
89 | 7.5 | 60 | 0.9345
89 | 7.5 | 70 | 0.88138
89 | 7.5 | 80 | 0.83378
89 | 7.5 | 90 | 0.79029
89 | 7.5 | 100 | 0.74974
89 | 7.5 | 110 | 0.71181
89 | 7.5 | 120 | 0.67578
89 | 7.5 | 150 | 0.57634
89 | 7.5 | 200 | 0.43297
89 | 7.5 | 250 | 0.30535
89 | 7.5 | 300 | 0.18752
89 | 7.5 | 350 | 0.075547
89 | 7.5 | 400 | -0.029653
89 | 7.5 | 500 | -0.23062
89 | 7.5 | 750 | -0.69465
89 | 7.5 | 1000 | -1.1278
89 | 7.6 | 0.1 | 1.8254
89 | 7.6 | 1 | 1.8082
89 | 7.6 | 2 | 1.7657
89 | 7.6 | 5 | 1.6284
89 | 7.6 | 10 | 1.4728
89 | 7.6 | 15 | 1.3711
89 | 7.6 | 20 | 1.2945
89 | 7.6 | 25 | 1.233
89 | 7.6 | 30 | 1.1818
89 | 7.6 | 40 | 1.0969
89 | 7.6 | 50 | 1.0294
89 | 7.6 | 60 | 0.97081
89 | 7.6 | 70 | 0.91855
89 | 7.6 | 80 | 0.87157
89 | 7.6 | 90 | 0.82866
89 | 7.6 | 100 | 0.78817
89 | 7.6 | 110 | 0.75051
89 | 7.6 | 120 | 0.71433
89 | 7.6 | 150 | 0.617
89 | 7.6 | 200 | 0.47422
89 | 7.6 | 250 | 0.34635
89 | 7.6 | 300 | 0.23045
89 | 7.6 | 350 | 0.12057
89 | 7.6 | 400 | 0.012837
89 | 7.6 | 500 | -0.18442
89 | 7.6 | 750 | -0.64589
89 | 7.6 | 1000 | -1.0788
89 | 7.7 | 0.1 | 1.847
89 | 7.7 | 1 | 1.8299
89 | 7.7 | 2 | 1.7882
89 | 7.7 | 5 | 1.6532
89 | 7.7 | 10 | 1.4997
89 | 7.7 | 15 | 1.3997
89 | 7.7 | 20 | 1.3263
89 | 7.7 | 25 | 1.2648
89 | 7.7 | 30 | 1.2148
89 | 7.7 | 40 | 1.1303
89 | 7.7 | 50 | 1.0645
89 | 7.7 | 60 | 1.0043
89 | 7.7 | 70 | 0.95472
89 | 7.7 | 80 | 0.90795
89 | 7.7 | 90 | 0.8651
89 | 7.7 | 100 | 0.82543
89 | 7.7 | 110 | 0.78817
89 | 7.7 | 120 | 0.75282
89 | 7.7 | 150 | 0.6561
89 | 7.7 | 200 | 0.51455
89 | 7.7 | 250 | 0.38917
89 | 7.7 | 300 | 0.27184
89 | 7.7 | 350 | 0.16435
89 | 7.7 | 400 | 0.056905
89 | 7.7 | 500 | -0.14026
89 | 7.7 | 750 | -0.60033
89 | 7.7 | 1000 | -1.0315
89 | 7.8 | 0.1 | 1.8675
89 | 7.8 | 1 | 1.8506
89 | 7.8 | 2 | 1.8102
89 | 7.8 | 5 | 1.6767
89 | 7.8 | 10 | 1.5263
89 | 7.8 | 15 | 1.4281
89 | 7.8 | 20 | 1.3541
89 | 7.8 | 25 | 1.2967
89 | 7.8 | 30 | 1.2455
89 | 7.8 | 40 | 1.1644
89 | 7.8 | 50 | 1.0969
89 | 7.8 | 60 | 1.0414
89 | 7.8 | 70 | 0.98945
89 | 7.8 | 80 | 0.94349
89 | 7.8 | 90 | 0.90146
89 | 7.8 | 100 | 0.86213
89 | 7.8 | 110 | 0.82543
89 | 7.8 | 120 | 0.79029
89 | 7.8 | 150 | 0.69461
89 | 7.8 | 200 | 0.55388
89 | 7.8 | 250 | 0.42975
89 | 7.8 | 300 | 0.31387
89 | 7.8 | 350 | 0.20412
89 | 7.8 | 400 | 0.10037
89 | 7.8 | 500 | -0.09691
89 | 7.8 | 750 | -0.5544
89 | 7.8 | 1000 | -0.98716
89 | 7.9 | 0.1 | 1.8865
89 | 7.9 | 1 | 1.8698
89 | 7.9 | 2 | 1.8299
89 | 7.9 | 5 | 1.6998
89 | 7.9 | 10 | 1.5514
89 | 7.9 | 15 | 1.4548
89 | 7.9 | 20 | 1.3838
89 | 7.9 | 25 | 1.3243
89 | 7.9 | 30 | 1.2765
89 | 7.9 | 40 | 1.1959
89 | 7.9 | 50 | 1.1303
89 | 7.9 | 60 | 1.0719
89 | 7.9 | 70 | 1.0212
89 | 7.9 | 80 | 0.97772
89 | 7.9 | 90 | 0.93601
89 | 7.9 | 100 | 0.89708
89 | 7.9 | 110 | 0.86094
89 | 7.9 | 120 | 0.82607
89 | 7.9 | 150 | 0.73159
89 | 7.9 | 200 | 0.59218
89 | 7.9 | 250 | 0.46835
89 | 7.9 | 300 | 0.35411
89 | 7.9 | 350 | 0.24551
89 | 7.9 | 400 | 0.14301
89 | 7.9 | 500 | -0.054531
89 | 7.9 | 750 | -0.51004
89 | 7.9 | 1000 | -0.9393
89 | 8 | 0.1 | 1.9047
89 | 8 | 1 | 1.8882
89 | 8 | 2 | 1.8494
89 | 8 | 5 | 1.721
89 | 8 | 10 | 1.5763
89 | 8 | 15 | 1.4814
89 | 8 | 20 | 1.4099
89 | 8 | 25 | 1.3522
89 | 8 | 30 | 1.3054
89 | 8 | 40 | 1.2253
89 | 8 | 50 | 1.1614
89 | 8 | 60 | 1.1038
89 | 8 | 70 | 1.0569
89 | 8 | 80 | 1.0128
89 | 8 | 90 | 0.96988
89 | 8 | 100 | 0.93146
89 | 8 | 110 | 0.89542
89 | 8 | 120 | 0.86094
89 | 8 | 150 | 0.76716
89 | 8 | 200 | 0.62941
89 | 8 | 250 | 0.50651
89 | 8 | 300 | 0.3927
89 | 8 | 350 | 0.28556
89 | 8 | 400 | 0.18184
89 | 8 | 500 | -0.013228
89 | 8 | 750 | -0.46725
89 | 8 | 1000 | -0.8962
89 | 8.1 | 0.1 | 1.9217
89 | 8.1 | 1 | 1.9058
89 | 8.1 | 2 | 1.8675
89 | 8.1 | 5 | 1.7419
89 | 8.1 | 10 | 1.5988
89 | 8.1 | 15 | 1.5065
89 | 8.1 | 20 | 1.4362
89 | 8.1 | 25 | 1.3802
89 | 8.1 | 30 | 1.3324
89 | 8.1 | 40 | 1.2553
89 | 8.1 | 50 | 1.1903
89 | 8.1 | 60 | 1.1367
89 | 8.1 | 70 | 1.0864
89 | 8.1 | 80 | 1.0414
89 | 8.1 | 90 | 1.0043
89 | 8.1 | 100 | 0.96473
89 | 8.1 | 110 | 0.92891
89 | 8.1 | 120 | 0.89487
89 | 8.1 | 150 | 0.80209
89 | 8.1 | 200 | 0.66558
89 | 8.1 | 250 | 0.54407
89 | 8.1 | 300 | 0.42975
89 | 8.1 | 350 | 0.32428
89 | 8.1 | 400 | 0.22272
89 | 8.1 | 500 | 0.025306
89 | 8.1 | 750 | -0.42597
89 | 8.1 | 1000 | -0.85387
89 | 8.2 | 0.1 | 1.9375
89 | 8.2 | 1 | 1.9217
89 | 8.2 | 2 | 1.8842
89 | 8.2 | 5 | 1.7612
89 | 8.2 | 10 | 1.6212
89 | 8.2 | 15 | 1.5302
89 | 8.2 | 20 | 1.4609
89 | 8.2 | 25 | 1.4065
89 | 8.2 | 30 | 1.3598
89 | 8.2 | 40 | 1.2833
89 | 8.2 | 50 | 1.2201
89 | 8.2 | 60 | 1.1644
89 | 8.2 | 70 | 1.1173
89 | 8.2 | 80 | 1.0755
89 | 8.2 | 90 | 1.0334
89 | 8.2 | 100 | 0.99651
89 | 8.2 | 110 | 0.96142
89 | 8.2 | 120 | 0.92788
89 | 8.2 | 150 | 0.83569
89 | 8.2 | 200 | 0.7007
89 | 8.2 | 250 | 0.57978
89 | 8.2 | 300 | 0.46687
89 | 8.2 | 350 | 0.36173
89 | 8.2 | 400 | 0.26007
89 | 8.2 | 500 | 0.064458
89 | 8.2 | 750 | -0.3851
89 | 8.2 | 1000 | -0.80967
89 | 8.3 | 0.1 | 1.9523
89 | 8.3 | 1 | 1.937
89 | 8.3 | 2 | 1.9004
89 | 8.3 | 5 | 1.7789
89 | 8.3 | 10 | 1.6425
89 | 8.3 | 15 | 1.5527
89 | 8.3 | 20 | 1.4857
89 | 8.3 | 25 | 1.4314
89 | 8.3 | 30 | 1.3856
89 | 8.3 | 40 | 1.3096
89 | 8.3 | 50 | 1.248
89 | 8.3 | 60 | 1.1931
89 | 8.3 | 70 | 1.1461
89 | 8.3 | 80 | 1.1038
89 | 8.3 | 90 | 1.0645
89 | 8.3 | 100 | 1.0253
89 | 8.3 | 110 | 0.99255
89 | 8.3 | 120 | 0.95952
89 | 8.3 | 150 | 0.86806
89 | 8.3 | 200 | 0.7348
89 | 8.3 | 250 | 0.61384
89 | 8.3 | 300 | 0.50243
89 | 8.3 | 350 | 0.39794
89 | 8.3 | 400 | 0.29667
89 | 8.3 | 500 | 0.1038
89 | 8.3 | 750 | -0.34582
89 | 8.3 | 1000 | -0.76955
89 | 8.4 | 0.1 | 1.9661
89 | 8.4 | 1 | 1.9509
89 | 8.4 | 2 | 1.9149
89 | 8.4 | 5 | 1.7966
89 | 8.4 | 10 | 1.6618
89 | 8.4 | 15 | 1.574
89 | 8.4 | 20 | 1.5079
89 | 8.4 | 25 | 1.4548
89 | 8.4 | 30 | 1.4099
89 | 8.4 | 40 | 1.3345
89 | 8.4 | 50 | 1.2742
89 | 8.4 | 60 | 1.2227
89 | 8.4 | 70 | 1.1761
89 | 8.4 | 80 | 1.1335
89 | 8.4 | 90 | 1.0934
89 | 8.4 | 100 | 1.0569
89 | 8.4 | 110 | 1.0212
89 | 8.4 | 120 | 0.98989
89 | 8.4 | 150 | 0.89982
89 | 8.4 | 200 | 0.76716
89 | 8.4 | 250 | 0.64836
89 | 8.4 | 300 | 0.53782
89 | 8.4 | 350 | 0.43297
89 | 8.4 | 400 | 0.33244
89 | 8.4 | 500 | 0.13988
89 | 8.4 | 750 | -0.30715
89 | 8.4 | 1000 | -0.73049
89 | 8.5 | 0.1 | 1.9786
89 | 8.5 | 1 | 1.9638
89 | 8.5 | 2 | 1.9284
89 | 8.5 | 5 | 1.8122
89 | 8.5 | 10 | 1.6803
89 | 8.5 | 15 | 1.5944
89 | 8.5 | 20 | 1.5289
89 | 8.5 | 25 | 1.4771
89 | 8.5 | 30 | 1.433
89 | 8.5 | 40 | 1.3598
89 | 8.5 | 50 | 1.2989
89 | 8.5 | 60 | 1.248
89 | 8.5 | 70 | 1.2014
89 | 8.5 | 80 | 1.1614
89 | 8.5 | 90 | 1.1206
89 | 8.5 | 100 | 1.0864
89 | 8.5 | 110 | 1.0531
89 | 8.5 | 120 | 1.0212
89 | 8.5 | 150 | 0.93044
89 | 8.5 | 200 | 0.79865
89 | 8.5 | 250 | 0.68034
89 | 8.5 | 300 | 0.57054
89 | 8.5 | 350 | 0.46687
89 | 8.5 | 400 | 0.36736
89 | 8.5 | 500 | 0.17609
89 | 8.5 | 750 | -0.26922
89 | 8.5 | 1000 | -0.69037
89 | 8.6 | 0.1 | 1.9827
89 | 8.6 | 1 | 1.9685
89 | 8.6 | 2 | 1.9335
89 | 8.6 | 5 | 1.8202
89 | 8.6 | 10 | 1.6911
89 | 8.6 | 15 | 1.6064
89 | 8.6 | 20 | 1.5428
89 | 8.6 | 25 | 1.4914
89 | 8.6 | 30 | 1.4472
89 | 8.6 | 40 | 1.3766
89 | 8.6 | 50 | 1.316
89 | 8.6 | 60 | 1.2672
89 | 8.6 | 70 | 1.2201
89 | 8.6 | 80 | 1.179
89 | 8.6 | 90 | 1.1399
89 | 8.6 | 100 | 1.1072
89 | 8.6 | 110 | 1.0719
89 | 8.6 | 120 | 1.0414
89 | 8.6 | 150 | 0.95231
89 | 8.6 | 200 | 0.82217
89 | 8.6 | 250 | 0.70501
89 | 8.6 | 300 | 0.5955
89 | 8.6 | 350 | 0.49276
89 | 8.6 | 400 | 0.3927
89 | 8.6 | 500 | 0.20412
89 | 8.6 | 750 | -0.24033
89 | 8.6 | 1000 | -0.66154
89 | 8.7 | 0.1 | 1.9868
89 | 8.7 | 1 | 1.9727
89 | 8.7 | 2 | 1.939
89 | 8.7 | 5 | 1.8274
89 | 8.7 | 10 | 1.7016
89 | 8.7 | 15 | 1.618
89 | 8.7 | 20 | 1.5551
89 | 8.7 | 25 | 1.5051
89 | 8.7 | 30 | 1.4624
89 | 8.7 | 40 | 1.3927
89 | 8.7 | 50 | 1.3345
89 | 8.7 | 60 | 1.2833
89 | 8.7 | 70 | 1.238
89 | 8.7 | 80 | 1.1987
89 | 8.7 | 90 | 1.1614
89 | 8.7 | 100 | 1.1271
89 | 8.7 | 110 | 1.0934
89 | 8.7 | 120 | 1.0607
89 | 8.7 | 150 | 0.97405
89 | 8.7 | 200 | 0.8451
89 | 8.7 | 250 | 0.72916
89 | 8.7 | 300 | 0.62014
89 | 8.7 | 350 | 0.51851
89 | 8.7 | 400 | 0.41996
89 | 8.7 | 500 | 0.23045
89 | 8.7 | 750 | -0.21183
89 | 8.7 | 1000 | -0.63078
89 | 8.8 | 0.1 | 1.9912
89 | 8.8 | 1 | 1.9773
89 | 8.8 | 2 | 1.944
89 | 8.8 | 5 | 1.8351
89 | 8.8 | 10 | 1.711
89 | 8.8 | 15 | 1.6294
89 | 8.8 | 20 | 1.5682
89 | 8.8 | 25 | 1.5198
89 | 8.8 | 30 | 1.4771
89 | 8.8 | 40 | 1.4082
89 | 8.8 | 50 | 1.3502
89 | 8.8 | 60 | 1.301
89 | 8.8 | 70 | 1.2577
89 | 8.8 | 80 | 1.2175
89 | 8.8 | 90 | 1.1818
89 | 8.8 | 100 | 1.1461
89 | 8.8 | 110 | 1.1139
89 | 8.8 | 120 | 1.0828
89 | 8.8 | 150 | 0.99607
89 | 8.8 | 200 | 0.86806
89 | 8.8 | 250 | 0.75282
89 | 8.8 | 300 | 0.64542
89 | 8.8 | 350 | 0.54407
89 | 8.8 | 400 | 0.4456
89 | 8.8 | 500 | 0.25768
89 | 8.8 | 750 | -0.18243
89 | 8.8 | 1000 | -0.60033
89 | 8.9 | 0.1 | 1.9952
89 | 8.9 | 1 | 1.9814
89 | 8.9 | 2 | 1.9489
89 | 8.9 | 5 | 1.8426
89 | 8.9 | 10 | 1.7218
89 | 8.9 | 15 | 1.6415
89 | 8.9 | 20 | 1.5821
89 | 8.9 | 25 | 1.534
89 | 8.9 | 30 | 1.4928
89 | 8.9 | 40 | 1.4249
89 | 8.9 | 50 | 1.3674
89 | 8.9 | 60 | 1.3201
89 | 8.9 | 70 | 1.2765
89 | 8.9 | 80 | 1.238
89 | 8.9 | 90 | 1.2014
89 | 8.9 | 100 | 1.1673
89 | 8.9 | 110 | 1.1335
89 | 8.9 | 120 | 1.1038
89 | 8.9 | 150 | 1.017
89 | 8.9 | 200 | 0.89154
89 | 8.9 | 250 | 0.77743
89 | 8.9 | 300 | 0.67025
89 | 8.9 | 350 | 0.56937
89 | 8.9 | 400 | 0.47129
89 | 8.9 | 500 | 0.28556
89 | 8.9 | 750 | -0.15366
89 | 8.9 | 1000 | -0.57025
89 | 9 | 0.1 | 1.9991
89 | 9 | 1 | 1.9859
89 | 9 | 2 | 1.9542
89 | 9 | 5 | 1.85
89 | 9 | 10 | 1.7316
89 | 9 | 15 | 1.6532
89 | 9 | 20 | 1.5955
89 | 9 | 25 | 1.5478
89 | 9 | 30 | 1.5079
89 | 9 | 40 | 1.4409
89 | 9 | 50 | 1.3856
89 | 9 | 60 | 1.3385
89 | 9 | 70 | 1.2945
89 | 9 | 80 | 1.2553
89 | 9 | 90 | 1.2201
89 | 9 | 100 | 1.1875
89 | 9 | 110 | 1.1553
89 | 9 | 120 | 1.1239
89 | 9 | 150 | 1.0414
89 | 9 | 200 | 0.91434
89 | 9 | 250 | 0.8014
89 | 9 | 300 | 0.69548
89 | 9 | 350 | 0.59439
89 | 9 | 400 | 0.49831
89 | 9 | 500 | 0.31175
89 | 9 | 750 | -0.12494
89 | 9 | 1000 | -0.54061

## A08adj
A08'ENA Ref.Emp. GMPEs : B/C conditions |  |  |  |  | for ENA (A08') from AB10
|  |  | cgs units | freq=99 for pga, 89 for pgv
Freq. | Mw | Rjb | logPSA
0.1 | 4 | 0.1 | -2.719
0.1 | 4 | 1 | -2.752
0.1 | 4 | 2 | -2.7878
0.1 | 4 | 5 | -2.8827
0.1 | 4 | 10 | -3.0057
0.1 | 4 | 15 | -3.1013
0.1 | 4 | 20 | -3.1798
0.1 | 4 | 25 | -3.2464
0.1 | 4 | 30 | -3.3045
0.1 | 4 | 40 | -3.4034
0.1 | 4 | 50 | -3.4841
0.1 | 4 | 60 | -3.5544
0.1 | 4 | 70 | -3.6162
0.1 | 4 | 80 | -3.6737
0.1 | 4 | 90 | -3.7235
0.1 | 4 | 100 | -3.7328
0.1 | 4 | 110 | -3.7423
0.1 | 4 | 120 | -3.752
0.1 | 4 | 150 | -3.7799
0.1 | 4 | 200 | -3.8239
0.1 | 4 | 250 | -3.8697
0.1 | 4 | 300 | -3.9136
0.1 | 4 | 350 | -3.9547
0.1 | 4 | 400 | -4
0.1 | 4 | 500 | -4.0851
0.1 | 4 | 750 | -4.2976
0.1 | 4 | 1000 | -4.5086
0.1 | 4.1 | 0.1 | -2.5376
0.1 | 4.1 | 1 | -2.5686
0.1 | 4.1 | 2 | -2.6038
0.1 | 4.1 | 5 | -2.6968
0.1 | 4.1 | 10 | -2.8153
0.1 | 4.1 | 15 | -2.9101
0.1 | 4.1 | 20 | -2.983
0.1 | 4.1 | 25 | -3.0491
0.1 | 4.1 | 30 | -3.1057
0.1 | 4.1 | 40 | -3.2007
0.1 | 4.1 | 50 | -3.2798
0.1 | 4.1 | 60 | -3.3478
0.1 | 4.1 | 70 | -3.4078
0.1 | 4.1 | 80 | -3.4622
0.1 | 4.1 | 90 | -3.5114
0.1 | 4.1 | 100 | -3.5214
0.1 | 4.1 | 110 | -3.5317
0.1 | 4.1 | 120 | -3.5406
0.1 | 4.1 | 150 | -3.5702
0.1 | 4.1 | 200 | -3.6162
0.1 | 4.1 | 250 | -3.6635
0.1 | 4.1 | 300 | -3.7077
0.1 | 4.1 | 350 | -3.752
0.1 | 4.1 | 400 | -3.7959
0.1 | 4.1 | 500 | -3.8827
0.1 | 4.1 | 750 | -4.098
0.1 | 4.1 | 1000 | -4.3107
0.1 | 4.2 | 0.1 | -2.3585
0.1 | 4.2 | 1 | -2.3893
0.1 | 4.2 | 2 | -2.4237
0.1 | 4.2 | 5 | -2.5129
0.1 | 4.2 | 10 | -2.6308
0.1 | 4.2 | 15 | -2.7212
0.1 | 4.2 | 20 | -2.7932
0.1 | 4.2 | 25 | -2.857
0.1 | 4.2 | 30 | -2.9101
0.1 | 4.2 | 40 | -3.0031
0.1 | 4.2 | 50 | -3.0794
0.1 | 4.2 | 60 | -3.1451
0.1 | 4.2 | 70 | -3.2027
0.1 | 4.2 | 80 | -3.2549
0.1 | 4.2 | 90 | -3.3028
0.1 | 4.2 | 100 | -3.3134
0.1 | 4.2 | 110 | -3.3242
0.1 | 4.2 | 120 | -3.3344
0.1 | 4.2 | 150 | -3.3645
0.1 | 4.2 | 200 | -3.4134
0.1 | 4.2 | 250 | -3.4597
0.1 | 4.2 | 300 | -3.5058
0.1 | 4.2 | 350 | -3.5513
0.1 | 4.2 | 400 | -3.5969
0.1 | 4.2 | 500 | -3.684
0.1 | 4.2 | 750 | -3.9031
0.1 | 4.2 | 1000 | -4.1163
0.1 | 4.3 | 0.1 | -2.1851
0.1 | 4.3 | 1 | -2.2147
0.1 | 4.3 | 2 | -2.2464
0.1 | 4.3 | 5 | -2.3344
0.1 | 4.3 | 10 | -2.4486
0.1 | 4.3 | 15 | -2.5361
0.1 | 4.3 | 20 | -2.6073
0.1 | 4.3 | 25 | -2.6676
0.1 | 4.3 | 30 | -2.7212
0.1 | 4.3 | 40 | -2.8097
0.1 | 4.3 | 50 | -2.8827
0.1 | 4.3 | 60 | -2.9469
0.1 | 4.3 | 70 | -3.0022
0.1 | 4.3 | 80 | -3.0526
0.1 | 4.3 | 90 | -3.098
0.1 | 4.3 | 100 | -3.1096
0.1 | 4.3 | 110 | -3.1209
0.1 | 4.3 | 120 | -3.1319
0.1 | 4.3 | 150 | -3.1637
0.1 | 4.3 | 200 | -3.214
0.1 | 4.3 | 250 | -3.262
0.1 | 4.3 | 300 | -3.3089
0.1 | 4.3 | 350 | -3.3556
0.1 | 4.3 | 400 | -3.4012
0.1 | 4.3 | 500 | -3.4908
0.1 | 4.3 | 750 | -3.71
0.1 | 4.3 | 1000 | -3.9281
0.1 | 4.4 | 0.1 | -2.0159
0.1 | 4.4 | 1 | -2.0434
0.1 | 4.4 | 2 | -2.0747
0.1 | 4.4 | 5 | -2.1605
0.1 | 4.4 | 10 | -2.2716
0.1 | 4.4 | 15 | -2.3565
0.1 | 4.4 | 20 | -2.4248
0.1 | 4.4 | 25 | -2.4841
0.1 | 4.4 | 30 | -2.5346
0.1 | 4.4 | 40 | -2.6198
0.1 | 4.4 | 50 | -2.6904
0.1 | 4.4 | 60 | -2.752
0.1 | 4.4 | 70 | -2.8069
0.1 | 4.4 | 80 | -2.8539
0.1 | 4.4 | 90 | -2.8996
0.1 | 4.4 | 100 | -2.9101
0.1 | 4.4 | 110 | -2.9208
0.1 | 4.4 | 120 | -2.9318
0.1 | 4.4 | 150 | -2.9666
0.1 | 4.4 | 200 | -3.0186
0.1 | 4.4 | 250 | -3.0685
0.1 | 4.4 | 300 | -3.1163
0.1 | 4.4 | 350 | -3.1637
0.1 | 4.4 | 400 | -3.2097
0.1 | 4.4 | 500 | -3.301
0.1 | 4.4 | 750 | -3.5229
0.1 | 4.4 | 1000 | -3.7423
0.1 | 4.5 | 0.1 | -1.8508
0.1 | 4.5 | 1 | -1.8761
0.1 | 4.5 | 2 | -1.9066
0.1 | 4.5 | 5 | -1.9914
0.1 | 4.5 | 10 | -2.0985
0.1 | 4.5 | 15 | -2.1805
0.1 | 4.5 | 20 | -2.2472
0.1 | 4.5 | 25 | -2.3036
0.1 | 4.5 | 30 | -2.3526
0.1 | 4.5 | 40 | -2.4342
0.1 | 4.5 | 50 | -2.5031
0.1 | 4.5 | 60 | -2.5622
0.1 | 4.5 | 70 | -2.6126
0.1 | 4.5 | 80 | -2.6596
0.1 | 4.5 | 90 | -2.7033
0.1 | 4.5 | 100 | -2.7144
0.1 | 4.5 | 110 | -2.7282
0.1 | 4.5 | 120 | -2.7399
0.1 | 4.5 | 150 | -2.7747
0.1 | 4.5 | 200 | -2.8268
0.1 | 4.5 | 250 | -2.8794
0.1 | 4.5 | 300 | -2.9281
0.1 | 4.5 | 350 | -2.9747
0.1 | 4.5 | 400 | -3.0232
0.1 | 4.5 | 500 | -3.1158
0.1 | 4.5 | 750 | -3.3401
0.1 | 4.5 | 1000 | -3.5607
0.1 | 4.6 | 0.1 | -1.6904
0.1 | 4.6 | 1 | -1.7144
0.1 | 4.6 | 2 | -1.7423
0.1 | 4.6 | 5 | -1.8239
0.1 | 4.6 | 10 | -1.9281
0.1 | 4.6 | 15 | -2.0092
0.1 | 4.6 | 20 | -2.0737
0.1 | 4.6 | 25 | -2.1273
0.1 | 4.6 | 30 | -2.1746
0.1 | 4.6 | 40 | -2.2534
0.1 | 4.6 | 50 | -2.3188
0.1 | 4.6 | 60 | -2.3757
0.1 | 4.6 | 70 | -2.4248
0.1 | 4.6 | 80 | -2.4698
0.1 | 4.6 | 90 | -2.5114
0.1 | 4.6 | 100 | -2.5243
0.1 | 4.6 | 110 | -2.5376
0.1 | 4.6 | 120 | -2.5498
0.1 | 4.6 | 150 | -2.585
0.1 | 4.6 | 200 | -2.6402
0.1 | 4.6 | 250 | -2.6925
0.1 | 4.6 | 300 | -2.7447
0.1 | 4.6 | 350 | -2.7932
0.1 | 4.6 | 400 | -2.8416
0.1 | 4.6 | 500 | -2.9355
0.1 | 4.6 | 750 | -3.1618
0.1 | 4.6 | 1000 | -3.383
0.1 | 4.7 | 0.1 | -1.5331
0.1 | 4.7 | 1 | -1.556
0.1 | 4.7 | 2 | -1.5834
0.1 | 4.7 | 5 | -1.6635
0.1 | 4.7 | 10 | -1.7645
0.1 | 4.7 | 15 | -1.8416
0.1 | 4.7 | 20 | -1.9031
0.1 | 4.7 | 25 | -1.9547
0.1 | 4.7 | 30 | -2.0009
0.1 | 4.7 | 40 | -2.0768
0.1 | 4.7 | 50 | -2.1397
0.1 | 4.7 | 60 | -2.1938
0.1 | 4.7 | 70 | -2.2411
0.1 | 4.7 | 80 | -2.284
0.1 | 4.7 | 90 | -2.3233
0.1 | 4.7 | 100 | -2.3372
0.1 | 4.7 | 110 | -2.3516
0.1 | 4.7 | 120 | -2.3645
0.1 | 4.7 | 150 | -2.4012
0.1 | 4.7 | 200 | -2.4584
0.1 | 4.7 | 250 | -2.5114
0.1 | 4.7 | 300 | -2.5638
0.1 | 4.7 | 350 | -2.6126
0.1 | 4.7 | 400 | -2.6615
0.1 | 4.7 | 500 | -2.757
0.1 | 4.7 | 750 | -2.9872
0.1 | 4.7 | 1000 | -3.2097
0.1 | 4.8 | 0.1 | -1.3799
0.1 | 4.8 | 1 | -1.4012
0.1 | 4.8 | 2 | -1.4271
0.1 | 4.8 | 5 | -1.5058
0.1 | 4.8 | 10 | -1.6055
0.1 | 4.8 | 15 | -1.6799
0.1 | 4.8 | 20 | -1.7375
0.1 | 4.8 | 25 | -1.7878
0.1 | 4.8 | 30 | -1.8327
0.1 | 4.8 | 40 | -1.9031
0.1 | 4.8 | 50 | -1.9626
0.1 | 4.8 | 60 | -2.0159
0.1 | 4.8 | 70 | -2.0615
0.1 | 4.8 | 80 | -2.1029
0.1 | 4.8 | 90 | -2.1403
0.1 | 4.8 | 100 | -2.1549
0.1 | 4.8 | 110 | -2.1694
0.1 | 4.8 | 120 | -2.1831
0.1 | 4.8 | 150 | -2.2211
0.1 | 4.8 | 200 | -2.2798
0.1 | 4.8 | 250 | -2.3354
0.1 | 4.8 | 300 | -2.3872
0.1 | 4.8 | 350 | -2.4389
0.1 | 4.8 | 400 | -2.4881
0.1 | 4.8 | 500 | -2.585
0.1 | 4.8 | 750 | -2.8153
0.1 | 4.8 | 1000 | -3.0414
0.1 | 4.9 | 0.1 | -1.2314
0.1 | 4.9 | 1 | -1.251
0.1 | 4.9 | 2 | -1.2765
0.1 | 4.9 | 5 | -1.3516
0.1 | 4.9 | 10 | -1.4486
0.1 | 4.9 | 15 | -1.52
0.1 | 4.9 | 20 | -1.5768
0.1 | 4.9 | 25 | -1.6253
0.1 | 4.9 | 30 | -1.6655
0.1 | 4.9 | 40 | -1.7352
0.1 | 4.9 | 50 | -1.7932
0.1 | 4.9 | 60 | -1.8416
0.1 | 4.9 | 70 | -1.8861
0.1 | 4.9 | 80 | -1.9245
0.1 | 4.9 | 90 | -1.9626
0.1 | 4.9 | 100 | -1.9788
0.1 | 4.9 | 110 | -1.9914
0.1 | 4.9 | 120 | -2.0057
0.1 | 4.9 | 150 | -2.0453
0.1 | 4.9 | 200 | -2.1062
0.1 | 4.9 | 250 | -2.1624
0.1 | 4.9 | 300 | -2.2161
0.1 | 4.9 | 350 | -2.2676
0.1 | 4.9 | 400 | -2.3179
0.1 | 4.9 | 500 | -2.4157
0.1 | 4.9 | 750 | -2.6498
0.1 | 4.9 | 1000 | -2.8761
0.1 | 5 | 0.1 | -1.0872
0.1 | 5 | 1 | -1.1051
0.1 | 5 | 2 | -1.1296
0.1 | 5 | 5 | -1.2027
0.1 | 5 | 10 | -1.2967
0.1 | 5 | 15 | -1.3655
0.1 | 5 | 20 | -1.4202
0.1 | 5 | 25 | -1.466
0.1 | 5 | 30 | -1.5058
0.1 | 5 | 40 | -1.5719
0.1 | 5 | 50 | -1.6271
0.1 | 5 | 60 | -1.6737
0.1 | 5 | 70 | -1.7144
0.1 | 5 | 80 | -1.752
0.1 | 5 | 90 | -1.7878
0.1 | 5 | 100 | -1.8041
0.1 | 5 | 110 | -1.8182
0.1 | 5 | 120 | -1.8327
0.1 | 5 | 150 | -1.8729
0.1 | 5 | 200 | -1.9355
0.1 | 5 | 250 | -1.9957
0.1 | 5 | 300 | -2.0487
0.1 | 5 | 350 | -2.1013
0.1 | 5 | 400 | -2.1524
0.1 | 5 | 500 | -2.2518
0.1 | 5 | 750 | -2.4881
0.1 | 5 | 1000 | -2.7167
0.1 | 5.1 | 0.1 | -0.94692
0.1 | 5.1 | 1 | -0.96257
0.1 | 5.1 | 2 | -0.98716
0.1 | 5.1 | 5 | -1.058
0.1 | 5.1 | 10 | -1.1487
0.1 | 5.1 | 15 | -1.2154
0.1 | 5.1 | 20 | -1.2676
0.1 | 5.1 | 25 | -1.3107
0.1 | 5.1 | 30 | -1.3487
0.1 | 5.1 | 40 | -1.4112
0.1 | 5.1 | 50 | -1.4634
0.1 | 5.1 | 60 | -1.5086
0.1 | 5.1 | 70 | -1.5482
0.1 | 5.1 | 80 | -1.5834
0.1 | 5.1 | 90 | -1.6162
0.1 | 5.1 | 100 | -1.6326
0.1 | 5.1 | 110 | -1.6478
0.1 | 5.1 | 120 | -1.6635
0.1 | 5.1 | 150 | -1.7055
0.1 | 5.1 | 200 | -1.7696
0.1 | 5.1 | 250 | -1.8297
0.1 | 5.1 | 300 | -1.8861
0.1 | 5.1 | 350 | -1.9393
0.1 | 5.1 | 400 | -1.9914
0.1 | 5.1 | 500 | -2.0915
0.1 | 5.1 | 750 | -2.3307
0.1 | 5.1 | 1000 | -2.5607
0.1 | 5.2 | 0.1 | -0.81248
0.1 | 5.2 | 1 | -0.82681
0.1 | 5.2 | 2 | -0.84771
0.1 | 5.2 | 5 | -0.91721
0.1 | 5.2 | 10 | -1.0057
0.1 | 5.2 | 15 | -1.0691
0.1 | 5.2 | 20 | -1.1192
0.1 | 5.2 | 25 | -1.1605
0.1 | 5.2 | 30 | -1.1959
0.1 | 5.2 | 40 | -1.2557
0.1 | 5.2 | 50 | -1.3054
0.1 | 5.2 | 60 | -1.3478
0.1 | 5.2 | 70 | -1.3851
0.1 | 5.2 | 80 | -1.4191
0.1 | 5.2 | 90 | -1.4498
0.1 | 5.2 | 100 | -1.4672
0.1 | 5.2 | 110 | -1.4841
0.1 | 5.2 | 120 | -1.4989
0.1 | 5.2 | 150 | -1.5436
0.1 | 5.2 | 200 | -1.6091
0.1 | 5.2 | 250 | -1.6696
0.1 | 5.2 | 300 | -1.7258
0.1 | 5.2 | 350 | -1.7799
0.1 | 5.2 | 400 | -1.8327
0.1 | 5.2 | 500 | -1.9355
0.1 | 5.2 | 750 | -2.1772
0.1 | 5.2 | 1000 | -2.4089
0.1 | 5.3 | 0.1 | -0.67985
0.1 | 5.3 | 1 | -0.6925
0.1 | 5.3 | 2 | -0.71444
0.1 | 5.3 | 5 | -0.77989
0.1 | 5.3 | 10 | -0.86646
0.1 | 5.3 | 15 | -0.92812
0.1 | 5.3 | 20 | -0.97469
0.1 | 5.3 | 25 | -1.0141
0.1 | 5.3 | 30 | -1.0477
0.1 | 5.3 | 40 | -1.104
0.1 | 5.3 | 50 | -1.1506
0.1 | 5.3 | 60 | -1.1911
0.1 | 5.3 | 70 | -1.2262
0.1 | 5.3 | 80 | -1.2588
0.1 | 5.3 | 90 | -1.2882
0.1 | 5.3 | 100 | -1.3063
0.1 | 5.3 | 110 | -1.3224
0.1 | 5.3 | 120 | -1.3391
0.1 | 5.3 | 150 | -1.384
0.1 | 5.3 | 200 | -1.4522
0.1 | 5.3 | 250 | -1.5129
0.1 | 5.3 | 300 | -1.5719
0.1 | 5.3 | 350 | -1.6271
0.1 | 5.3 | 400 | -1.6799
0.1 | 5.3 | 500 | -1.7825
0.1 | 5.3 | 750 | -2.0278
0.1 | 5.3 | 1000 | -2.2612
0.1 | 5.4 | 0.1 | -0.55284
0.1 | 5.4 | 1 | -0.56384
0.1 | 5.4 | 2 | -0.58336
0.1 | 5.4 | 5 | -0.64975
0.1 | 5.4 | 10 | -0.73049
0.1 | 5.4 | 15 | -0.79048
0.1 | 5.4 | 20 | -0.83565
0.1 | 5.4 | 25 | -0.8729
0.1 | 5.4 | 30 | -0.90309
0.1 | 5.4 | 40 | -0.95861
0.1 | 5.4 | 50 | -1.0009
0.1 | 5.4 | 60 | -1.0386
0.1 | 5.4 | 70 | -1.0721
0.1 | 5.4 | 80 | -1.1024
0.1 | 5.4 | 90 | -1.1302
0.1 | 5.4 | 100 | -1.1487
0.1 | 5.4 | 110 | -1.1662
0.1 | 5.4 | 120 | -1.1831
0.1 | 5.4 | 150 | -1.2291
0.1 | 5.4 | 200 | -1.2984
0.1 | 5.4 | 250 | -1.3615
0.1 | 5.4 | 300 | -1.4202
0.1 | 5.4 | 350 | -1.4776
0.1 | 5.4 | 400 | -1.5317
0.1 | 5.4 | 500 | -1.6364
0.1 | 5.4 | 750 | -1.8827
0.1 | 5.4 | 1000 | -2.1175
0.1 | 5.5 | 0.1 | -0.42946
0.1 | 5.5 | 1 | -0.4389
0.1 | 5.5 | 2 | -0.45842
0.1 | 5.5 | 5 | -0.52143
0.1 | 5.5 | 10 | -0.60033
0.1 | 5.5 | 15 | -0.65561
0.1 | 5.5 | 20 | -0.69897
0.1 | 5.5 | 25 | -0.73283
0.1 | 5.5 | 30 | -0.76447
0.1 | 5.5 | 40 | -0.81248
0.1 | 5.5 | 50 | -0.85387
0.1 | 5.5 | 60 | -0.88941
0.1 | 5.5 | 70 | -0.92082
0.1 | 5.5 | 80 | -0.95078
0.1 | 5.5 | 90 | -0.97469
0.1 | 5.5 | 100 | -0.99568
0.1 | 5.5 | 110 | -1.0137
0.1 | 5.5 | 120 | -1.0311
0.1 | 5.5 | 150 | -1.0788
0.1 | 5.5 | 200 | -1.15
0.1 | 5.5 | 250 | -1.214
0.1 | 5.5 | 300 | -1.2741
0.1 | 5.5 | 350 | -1.3316
0.1 | 5.5 | 400 | -1.3872
0.1 | 5.5 | 500 | -1.4921
0.1 | 5.5 | 750 | -1.7423
0.1 | 5.5 | 1000 | -1.9788
0.1 | 5.6 | 0.1 | -0.31069
0.1 | 5.6 | 1 | -0.31876
0.1 | 5.6 | 2 | -0.3363
0.1 | 5.6 | 5 | -0.39686
0.1 | 5.6 | 10 | -0.47366
0.1 | 5.6 | 15 | -0.52578
0.1 | 5.6 | 20 | -0.56703
0.1 | 5.6 | 25 | -0.60033
0.1 | 5.6 | 30 | -0.62893
0.1 | 5.6 | 40 | -0.67572
0.1 | 5.6 | 50 | -0.7122
0.1 | 5.6 | 60 | -0.74715
0.1 | 5.6 | 70 | -0.77469
0.1 | 5.6 | 80 | -0.80134
0.1 | 5.6 | 90 | -0.82681
0.1 | 5.6 | 100 | -0.84771
0.1 | 5.6 | 110 | -0.86646
0.1 | 5.6 | 120 | -0.88273
0.1 | 5.6 | 150 | -0.93181
0.1 | 5.6 | 200 | -1.0052
0.1 | 5.6 | 250 | -1.0706
0.1 | 5.6 | 300 | -1.1319
0.1 | 5.6 | 350 | -1.1904
0.1 | 5.6 | 400 | -1.2464
0.1 | 5.6 | 500 | -1.3536
0.1 | 5.6 | 750 | -1.6055
0.1 | 5.6 | 1000 | -1.8447
0.1 | 5.7 | 0.1 | -0.19586
0.1 | 5.7 | 1 | -0.20273
0.1 | 5.7 | 2 | -0.21896
0.1 | 5.7 | 5 | -0.27737
0.1 | 5.7 | 10 | -0.35067
0.1 | 5.7 | 15 | -0.40121
0.1 | 5.7 | 20 | -0.4389
0.1 | 5.7 | 25 | -0.4698
0.1 | 5.7 | 30 | -0.49621
0.1 | 5.7 | 40 | -0.54061
0.1 | 5.7 | 50 | -0.57512
0.1 | 5.7 | 60 | -0.6073
0.1 | 5.7 | 70 | -0.63451
0.1 | 5.7 | 80 | -0.65956
0.1 | 5.7 | 90 | -0.68194
0.1 | 5.7 | 100 | -0.70333
0.1 | 5.7 | 110 | -0.72125
0.1 | 5.7 | 120 | -0.73993
0.1 | 5.7 | 150 | -0.79048
0.1 | 5.7 | 200 | -0.86328
0.1 | 5.7 | 250 | -0.93181
0.1 | 5.7 | 300 | -0.99568
0.1 | 5.7 | 350 | -1.0531
0.1 | 5.7 | 400 | -1.1101
0.1 | 5.7 | 500 | -1.2182
0.1 | 5.7 | 750 | -1.4724
0.1 | 5.7 | 1000 | -1.7122
0.1 | 5.8 | 0.1 | -0.088842
0.1 | 5.8 | 1 | -0.095284
0.1 | 5.8 | 2 | -0.11126
0.1 | 5.8 | 5 | -0.17005
0.1 | 5.8 | 10 | -0.24413
0.1 | 5.8 | 15 | -0.29414
0.1 | 5.8 | 20 | -0.33161
0.1 | 5.8 | 25 | -0.36251
0.1 | 5.8 | 30 | -0.38828
0.1 | 5.8 | 40 | -0.43063
0.1 | 5.8 | 50 | -0.46597
0.1 | 5.8 | 60 | -0.49621
0.1 | 5.8 | 70 | -0.52288
0.1 | 5.8 | 80 | -0.54668
0.1 | 5.8 | 90 | -0.57025
0.1 | 5.8 | 100 | -0.59007
0.1 | 5.8 | 110 | -0.61083
0.1 | 5.8 | 120 | -0.62893
0.1 | 5.8 | 150 | -0.68194
0.1 | 5.8 | 200 | -0.75696
0.1 | 5.8 | 250 | -0.82681
0.1 | 5.8 | 300 | -0.88941
0.1 | 5.8 | 350 | -0.95078
0.1 | 5.8 | 400 | -1.0066
0.1 | 5.8 | 500 | -1.1163
0.1 | 5.8 | 750 | -1.3726
0.1 | 5.8 | 1000 | -1.6144
0.1 | 5.9 | 0.1 | 0.033424
0.1 | 5.9 | 1 | 0.025306
0.1 | 5.9 | 2 | 0.0086002
0.1 | 5.9 | 5 | -0.051587
0.1 | 5.9 | 10 | -0.12901
0.1 | 5.9 | 15 | -0.18111
0.1 | 5.9 | 20 | -0.2204
0.1 | 5.9 | 25 | -0.25259
0.1 | 5.9 | 30 | -0.27984
0.1 | 5.9 | 40 | -0.32422
0.1 | 5.9 | 50 | -0.36051
0.1 | 5.9 | 60 | -0.39147
0.1 | 5.9 | 70 | -0.41908
0.1 | 5.9 | 80 | -0.44491
0.1 | 5.9 | 90 | -0.46725
0.1 | 5.9 | 100 | -0.48945
0.1 | 5.9 | 110 | -0.51004
0.1 | 5.9 | 120 | -0.52871
0.1 | 5.9 | 150 | -0.5817
0.1 | 5.9 | 200 | -0.65956
0.1 | 5.9 | 250 | -0.73049
0.1 | 5.9 | 300 | -0.79317
0.1 | 5.9 | 350 | -0.85387
0.1 | 5.9 | 400 | -0.91364
0.1 | 5.9 | 500 | -1.0246
0.1 | 5.9 | 750 | -1.2832
0.1 | 5.9 | 1000 | -1.5272
0.1 | 6 | 0.1 | 0.15229
0.1 | 6 | 1 | 0.14613
0.1 | 6 | 2 | 0.1271
0.1 | 6 | 5 | 0.064458
0.1 | 6 | 10 | -0.018181
0.1 | 6 | 15 | -0.07263
0.1 | 6 | 20 | -0.11351
0.1 | 6 | 25 | -0.14691
0.1 | 6 | 30 | -0.17522
0.1 | 6 | 40 | -0.22113
0.1 | 6 | 50 | -0.25885
0.1 | 6 | 60 | -0.29073
0.1 | 6 | 70 | -0.31966
0.1 | 6 | 80 | -0.34582
0.1 | 6 | 90 | -0.36957
0.1 | 6 | 100 | -0.39147
0.1 | 6 | 110 | -0.41229
0.1 | 6 | 120 | -0.43297
0.1 | 6 | 150 | -0.48678
0.1 | 6 | 200 | -0.56703
0.1 | 6 | 250 | -0.63827
0.1 | 6 | 300 | -0.70333
0.1 | 6 | 350 | -0.76447
0.1 | 6 | 400 | -0.82391
0.1 | 6 | 500 | -0.93554
0.1 | 6 | 750 | -1.1979
0.1 | 6 | 1000 | -1.4437
0.1 | 6.1 | 0.1 | 0.26482
0.1 | 6.1 | 1 | 0.25768
0.1 | 6.1 | 2 | 0.24055
0.1 | 6.1 | 5 | 0.17319
0.1 | 6.1 | 10 | 0.089905
0.1 | 6.1 | 15 | 0.033424
0.1 | 6.1 | 20 | -0.010995
0.1 | 6.1 | 25 | -0.045757
0.1 | 6.1 | 30 | -0.074688
0.1 | 6.1 | 40 | -0.12263
0.1 | 6.1 | 50 | -0.16115
0.1 | 6.1 | 60 | -0.19518
0.1 | 6.1 | 70 | -0.22475
0.1 | 6.1 | 80 | -0.25104
0.1 | 6.1 | 90 | -0.27572
0.1 | 6.1 | 100 | -0.29843
0.1 | 6.1 | 110 | -0.32057
0.1 | 6.1 | 120 | -0.34104
0.1 | 6.1 | 150 | -0.39686
0.1 | 6.1 | 200 | -0.47756
0.1 | 6.1 | 250 | -0.54975
0.1 | 6.1 | 300 | -0.61618
0.1 | 6.1 | 350 | -0.67985
0.1 | 6.1 | 400 | -0.73993
0.1 | 6.1 | 500 | -0.85387
0.1 | 6.1 | 750 | -1.1169
0.1 | 6.1 | 1000 | -1.3645
0.1 | 6.2 | 0.1 | 0.37475
0.1 | 6.2 | 1 | 0.36736
0.1 | 6.2 | 2 | 0.3483
0.1 | 6.2 | 5 | 0.27875
0.1 | 6.2 | 10 | 0.19033
0.1 | 6.2 | 15 | 0.13033
0.1 | 6.2 | 20 | 0.08636
0.1 | 6.2 | 25 | 0.053078
0.1 | 6.2 | 30 | 0.021189
0.1 | 6.2 | 40 | -0.027797
0.1 | 6.2 | 50 | -0.068542
0.1 | 6.2 | 60 | -0.10292
0.1 | 6.2 | 70 | -0.13371
0.1 | 6.2 | 80 | -0.16115
0.1 | 6.2 | 90 | -0.18642
0.1 | 6.2 | 100 | -0.20971
0.1 | 6.2 | 110 | -0.2321
0.1 | 6.2 | 120 | -0.25259
0.1 | 6.2 | 150 | -0.3098
0.1 | 6.2 | 200 | -0.39254
0.1 | 6.2 | 250 | -0.46725
0.1 | 6.2 | 300 | -0.53462
0.1 | 6.2 | 350 | -0.5986
0.1 | 6.2 | 400 | -0.65956
0.1 | 6.2 | 500 | -0.77469
0.1 | 6.2 | 750 | -1.04
0.1 | 6.2 | 1000 | -1.289
0.1 | 6.3 | 0.1 | 0.48144
0.1 | 6.3 | 1 | 0.47276
0.1 | 6.3 | 2 | 0.45332
0.1 | 6.3 | 5 | 0.38021
0.1 | 6.3 | 10 | 0.29003
0.1 | 6.3 | 15 | 0.22789
0.1 | 6.3 | 20 | 0.18184
0.1 | 6.3 | 25 | 0.14613
0.1 | 6.3 | 30 | 0.11394
0.1 | 6.3 | 40 | 0.060698
0.1 | 6.3 | 50 | 0.021189
0.1 | 6.3 | 60 | -0.015023
0.1 | 6.3 | 70 | -0.046724
0.1 | 6.3 | 80 | -0.075204
0.1 | 6.3 | 90 | -0.10073
0.1 | 6.3 | 100 | -0.12494
0.1 | 6.3 | 110 | -0.14752
0.1 | 6.3 | 120 | -0.16941
0.1 | 6.3 | 150 | -0.22768
0.1 | 6.3 | 200 | -0.31247
0.1 | 6.3 | 250 | -0.38722
0.1 | 6.3 | 300 | -0.45593
0.1 | 6.3 | 350 | -0.52143
0.1 | 6.3 | 400 | -0.58336
0.1 | 6.3 | 500 | -0.69897
0.1 | 6.3 | 750 | -0.96658
0.1 | 6.3 | 1000 | -1.2182
0.1 | 6.4 | 0.1 | 0.5832
0.1 | 6.4 | 1 | 0.57403
0.1 | 6.4 | 2 | 0.55388
0.1 | 6.4 | 5 | 0.47857
0.1 | 6.4 | 10 | 0.38382
0.1 | 6.4 | 15 | 0.32015
0.1 | 6.4 | 20 | 0.27184
0.1 | 6.4 | 25 | 0.233
0.1 | 6.4 | 30 | 0.2014
0.1 | 6.4 | 40 | 0.14922
0.1 | 6.4 | 50 | 0.1038
0.1 | 6.4 | 60 | 0.068186
0.1 | 6.4 | 70 | 0.037426
0.1 | 6.4 | 80 | 0.0086002
0.1 | 6.4 | 90 | -0.019997
0.1 | 6.4 | 100 | -0.044793
0.1 | 6.4 | 110 | -0.068034
0.1 | 6.4 | 120 | -0.089909
0.1 | 6.4 | 150 | -0.14935
0.1 | 6.4 | 200 | -0.23582
0.1 | 6.4 | 250 | -0.31247
0.1 | 6.4 | 300 | -0.38195
0.1 | 6.4 | 350 | -0.44855
0.1 | 6.4 | 400 | -0.51004
0.1 | 6.4 | 500 | -0.62893
0.1 | 6.4 | 750 | -0.89963
0.1 | 6.4 | 1000 | -1.1518
0.1 | 6.5 | 0.1 | 0.67943
0.1 | 6.5 | 1 | 0.67117
0.1 | 6.5 | 2 | 0.65031
0.1 | 6.5 | 5 | 0.57171
0.1 | 6.5 | 10 | 0.47276
0.1 | 6.5 | 15 | 0.40654
0.1 | 6.5 | 20 | 0.35793
0.1 | 6.5 | 25 | 0.31806
0.1 | 6.5 | 30 | 0.28556
0.1 | 6.5 | 40 | 0.23045
0.1 | 6.5 | 50 | 0.18469
0.1 | 6.5 | 60 | 0.14922
0.1 | 6.5 | 70 | 0.11394
0.1 | 6.5 | 80 | 0.082785
0.1 | 6.5 | 90 | 0.056905
0.1 | 6.5 | 100 | 0.033424
0.1 | 6.5 | 110 | 0.0086002
0.1 | 6.5 | 120 | -0.014574
0.1 | 6.5 | 150 | -0.075721
0.1 | 6.5 | 200 | -0.16368
0.1 | 6.5 | 250 | -0.24185
0.1 | 6.5 | 300 | -0.31247
0.1 | 6.5 | 350 | -0.37882
0.1 | 6.5 | 400 | -0.44249
0.1 | 6.5 | 500 | -0.56225
0.1 | 6.5 | 750 | -0.83565
0.1 | 6.5 | 1000 | -1.0888
0.1 | 6.6 | 0.1 | 0.77305
0.1 | 6.6 | 1 | 0.76418
0.1 | 6.6 | 2 | 0.74194
0.1 | 6.6 | 5 | 0.65992
0.1 | 6.6 | 10 | 0.55871
0.1 | 6.6 | 15 | 0.48996
0.1 | 6.6 | 20 | 0.43933
0.1 | 6.6 | 25 | 0.39794
0.1 | 6.6 | 30 | 0.36361
0.1 | 6.6 | 40 | 0.3075
0.1 | 6.6 | 50 | 0.26245
0.1 | 6.6 | 60 | 0.22272
0.1 | 6.6 | 70 | 0.18752
0.1 | 6.6 | 80 | 0.15836
0.1 | 6.6 | 90 | 0.13033
0.1 | 6.6 | 100 | 0.1038
0.1 | 6.6 | 110 | 0.079181
0.1 | 6.6 | 120 | 0.056905
0.1 | 6.6 | 150 | -0.0061231
0.1 | 6.6 | 200 | -0.095826
0.1 | 6.6 | 250 | -0.17522
0.1 | 6.6 | 300 | -0.24718
0.1 | 6.6 | 350 | -0.31426
0.1 | 6.6 | 400 | -0.37882
0.1 | 6.6 | 500 | -0.49894
0.1 | 6.6 | 750 | -0.77469
0.1 | 6.6 | 1000 | -1.0306
0.1 | 6.7 | 0.1 | 0.86153
0.1 | 6.7 | 1 | 0.85248
0.1 | 6.7 | 2 | 0.82995
0.1 | 6.7 | 5 | 0.74507
0.1 | 6.7 | 10 | 0.64048
0.1 | 6.7 | 15 | 0.56937
0.1 | 6.7 | 20 | 0.5172
0.1 | 6.7 | 25 | 0.47422
0.1 | 6.7 | 30 | 0.43933
0.1 | 6.7 | 40 | 0.38021
0.1 | 6.7 | 50 | 0.33445
0.1 | 6.7 | 60 | 0.29447
0.1 | 6.7 | 70 | 0.25768
0.1 | 6.7 | 80 | 0.22789
0.1 | 6.7 | 90 | 0.19866
0.1 | 6.7 | 100 | 0.17026
0.1 | 6.7 | 110 | 0.14613
0.1 | 6.7 | 120 | 0.12385
0.1 | 6.7 | 150 | 0.060698
0.1 | 6.7 | 200 | -0.032452
0.1 | 6.7 | 250 | -0.11238
0.1 | 6.7 | 300 | -0.18575
0.1 | 6.7 | 350 | -0.25414
0.1 | 6.7 | 400 | -0.31876
0.1 | 6.7 | 500 | -0.44129
0.1 | 6.7 | 750 | -0.71897
0.1 | 6.7 | 1000 | -0.97469
0.1 | 6.8 | 0.1 | 0.94645
0.1 | 6.8 | 1 | 0.93702
0.1 | 6.8 | 2 | 0.91328
0.1 | 6.8 | 5 | 0.82607
0.1 | 6.8 | 10 | 0.71767
0.1 | 6.8 | 15 | 0.64444
0.1 | 6.8 | 20 | 0.58995
0.1 | 6.8 | 25 | 0.54654
0.1 | 6.8 | 30 | 0.5092
0.1 | 6.8 | 40 | 0.45025
0.1 | 6.8 | 50 | 0.4014
0.1 | 6.8 | 60 | 0.35984
0.1 | 6.8 | 70 | 0.32428
0.1 | 6.8 | 80 | 0.29226
0.1 | 6.8 | 90 | 0.26245
0.1 | 6.8 | 100 | 0.23553
0.1 | 6.8 | 110 | 0.20952
0.1 | 6.8 | 120 | 0.18469
0.1 | 6.8 | 150 | 0.12057
0.1 | 6.8 | 200 | 0.025306
0.1 | 6.8 | 250 | -0.054531
0.1 | 6.8 | 300 | -0.12901
0.1 | 6.8 | 350 | -0.19791
0.1 | 6.8 | 400 | -0.2636
0.1 | 6.8 | 500 | -0.38722
0.1 | 6.8 | 750 | -0.66756
0.1 | 6.8 | 1000 | -0.92812
0.1 | 6.9 | 0.1 | 1.0253
0.1 | 6.9 | 1 | 1.017
0.1 | 6.9 | 2 | 0.99255
0.1 | 6.9 | 5 | 0.902
0.1 | 6.9 | 10 | 0.79029
0.1 | 6.9 | 15 | 0.71517
0.1 | 6.9 | 20 | 0.65896
0.1 | 6.9 | 25 | 0.61384
0.1 | 6.9 | 30 | 0.57634
0.1 | 6.9 | 40 | 0.51455
0.1 | 6.9 | 50 | 0.46538
0.1 | 6.9 | 60 | 0.42325
0.1 | 6.9 | 70 | 0.38561
0.1 | 6.9 | 80 | 0.35218
0.1 | 6.9 | 90 | 0.32222
0.1 | 6.9 | 100 | 0.29447
0.1 | 6.9 | 110 | 0.26951
0.1 | 6.9 | 120 | 0.24304
0.1 | 6.9 | 150 | 0.17898
0.1 | 6.9 | 200 | 0.082785
0.1 | 6.9 | 250 | -0.00043451
0.1 | 6.9 | 300 | -0.076238
0.1 | 6.9 | 350 | -0.1463
0.1 | 6.9 | 400 | -0.21254
0.1 | 6.9 | 500 | -0.33724
0.1 | 6.9 | 750 | -0.61979
0.1 | 6.9 | 1000 | -0.88273
0.1 | 7 | 0.1 | 1.1038
0.1 | 7 | 1 | 1.0934
0.1 | 7 | 2 | 1.0682
0.1 | 7 | 5 | 0.97451
0.1 | 7 | 10 | 0.85914
0.1 | 7 | 15 | 0.78176
0.1 | 7 | 20 | 0.72346
0.1 | 7 | 25 | 0.67761
0.1 | 7 | 30 | 0.63849
0.1 | 7 | 40 | 0.57519
0.1 | 7 | 50 | 0.52504
0.1 | 7 | 60 | 0.48144
0.1 | 7 | 70 | 0.44404
0.1 | 7 | 80 | 0.40993
0.1 | 7 | 90 | 0.3784
0.1 | 7 | 100 | 0.35025
0.1 | 7 | 110 | 0.32428
0.1 | 7 | 120 | 0.29885
0.1 | 7 | 150 | 0.23045
0.1 | 7 | 200 | 0.13354
0.1 | 7 | 250 | 0.049218
0.1 | 7 | 300 | -0.027334
0.1 | 7 | 350 | -0.098542
0.1 | 7 | 400 | -0.16558
0.1 | 7 | 500 | -0.29158
0.1 | 7 | 750 | -0.57675
0.1 | 7 | 1000 | -0.83863
0.1 | 7.1 | 0.1 | 1.1761
0.1 | 7.1 | 1 | 1.1644
0.1 | 7.1 | 2 | 1.1399
0.1 | 7.1 | 5 | 1.0414
0.1 | 7.1 | 10 | 0.92376
0.1 | 7.1 | 15 | 0.84386
0.1 | 7.1 | 20 | 0.78462
0.1 | 7.1 | 25 | 0.7364
0.1 | 7.1 | 30 | 0.69723
0.1 | 7.1 | 40 | 0.63246
0.1 | 7.1 | 50 | 0.57978
0.1 | 7.1 | 60 | 0.53529
0.1 | 7.1 | 70 | 0.49693
0.1 | 7.1 | 80 | 0.4624
0.1 | 7.1 | 90 | 0.42975
0.1 | 7.1 | 100 | 0.4014
0.1 | 7.1 | 110 | 0.37291
0.1 | 7.1 | 120 | 0.3483
0.1 | 7.1 | 150 | 0.27875
0.1 | 7.1 | 200 | 0.18184
0.1 | 7.1 | 250 | 0.093422
0.1 | 7.1 | 300 | 0.017033
0.1 | 7.1 | 350 | -0.055024
0.1 | 7.1 | 400 | -0.12321
0.1 | 7.1 | 500 | -0.25026
0.1 | 7.1 | 750 | -0.5376
0.1 | 7.1 | 1000 | -0.80134
0.1 | 7.2 | 0.1 | 1.243
0.1 | 7.2 | 1 | 1.233
0.1 | 7.2 | 2 | 1.2041
0.1 | 7.2 | 5 | 1.1072
0.1 | 7.2 | 10 | 0.98408
0.1 | 7.2 | 15 | 0.902
0.1 | 7.2 | 20 | 0.84073
0.1 | 7.2 | 25 | 0.79169
0.1 | 7.2 | 30 | 0.75128
0.1 | 7.2 | 40 | 0.68395
0.1 | 7.2 | 50 | 0.63043
0.1 | 7.2 | 60 | 0.58546
0.1 | 7.2 | 70 | 0.54531
0.1 | 7.2 | 80 | 0.5092
0.1 | 7.2 | 90 | 0.47712
0.1 | 7.2 | 100 | 0.44716
0.1 | 7.2 | 110 | 0.41996
0.1 | 7.2 | 120 | 0.39445
0.1 | 7.2 | 150 | 0.32428
0.1 | 7.2 | 200 | 0.22272
0.1 | 7.2 | 250 | 0.13672
0.1 | 7.2 | 300 | 0.056905
0.1 | 7.2 | 350 | -0.015923
0.1 | 7.2 | 400 | -0.0846
0.1 | 7.2 | 500 | -0.21325
0.1 | 7.2 | 750 | -0.50307
0.1 | 7.2 | 1000 | -0.76955
0.1 | 7.3 | 0.1 | 1.3054
0.1 | 7.3 | 1 | 1.2945
0.1 | 7.3 | 2 | 1.2672
0.1 | 7.3 | 5 | 1.1673
0.1 | 7.3 | 10 | 1.0414
0.1 | 7.3 | 15 | 0.95569
0.1 | 7.3 | 20 | 0.89321
0.1 | 7.3 | 25 | 0.84261
0.1 | 7.3 | 30 | 0.80072
0.1 | 7.3 | 40 | 0.73239
0.1 | 7.3 | 50 | 0.67761
0.1 | 7.3 | 60 | 0.63043
0.1 | 7.3 | 70 | 0.58995
0.1 | 7.3 | 80 | 0.55388
0.1 | 7.3 | 90 | 0.52114
0.1 | 7.3 | 100 | 0.48996
0.1 | 7.3 | 110 | 0.4624
0.1 | 7.3 | 120 | 0.43457
0.1 | 7.3 | 150 | 0.36361
0.1 | 7.3 | 200 | 0.26245
0.1 | 7.3 | 250 | 0.17319
0.1 | 7.3 | 300 | 0.093422
0.1 | 7.3 | 350 | 0.021189
0.1 | 7.3 | 400 | -0.050122
0.1 | 7.3 | 500 | -0.18046
0.1 | 7.3 | 750 | -0.47237
0.1 | 7.3 | 1000 | -0.73993
0.1 | 7.4 | 0.1 | 1.3655
0.1 | 7.4 | 1 | 1.3541
0.1 | 7.4 | 2 | 1.3263
0.1 | 7.4 | 5 | 1.2201
0.1 | 7.4 | 10 | 1.0934
0.1 | 7.4 | 15 | 1.0043
0.1 | 7.4 | 20 | 0.94101
0.1 | 7.4 | 25 | 0.8893
0.1 | 7.4 | 30 | 0.84634
0.1 | 7.4 | 40 | 0.77597
0.1 | 7.4 | 50 | 0.72016
0.1 | 7.4 | 60 | 0.6721
0.1 | 7.4 | 70 | 0.63043
0.1 | 7.4 | 80 | 0.59329
0.1 | 7.4 | 90 | 0.55991
0.1 | 7.4 | 100 | 0.52892
0.1 | 7.4 | 110 | 0.49969
0.1 | 7.4 | 120 | 0.47276
0.1 | 7.4 | 150 | 0.39967
0.1 | 7.4 | 200 | 0.29667
0.1 | 7.4 | 250 | 0.20683
0.1 | 7.4 | 300 | 0.12385
0.1 | 7.4 | 350 | 0.049218
0.1 | 7.4 | 400 | -0.019997
0.1 | 7.4 | 500 | -0.1512
0.1 | 7.4 | 750 | -0.44612
0.1 | 7.4 | 1000 | -0.7167
0.1 | 7.5 | 0.1 | 1.42
0.1 | 7.5 | 1 | 1.4082
0.1 | 7.5 | 2 | 1.3802
0.1 | 7.5 | 5 | 1.2718
0.1 | 7.5 | 10 | 1.1399
0.1 | 7.5 | 15 | 1.0492
0.1 | 7.5 | 20 | 0.98453
0.1 | 7.5 | 25 | 0.93197
0.1 | 7.5 | 30 | 0.88762
0.1 | 7.5 | 40 | 0.81558
0.1 | 7.5 | 50 | 0.75815
0.1 | 7.5 | 60 | 0.70927
0.1 | 7.5 | 70 | 0.66652
0.1 | 7.5 | 80 | 0.62941
0.1 | 7.5 | 90 | 0.59439
0.1 | 7.5 | 100 | 0.56229
0.1 | 7.5 | 110 | 0.53275
0.1 | 7.5 | 120 | 0.50515
0.1 | 7.5 | 150 | 0.43136
0.1 | 7.5 | 200 | 0.32634
0.1 | 7.5 | 250 | 0.23553
0.1 | 7.5 | 300 | 0.15229
0.1 | 7.5 | 350 | 0.075547
0.1 | 7.5 | 400 | 0.0043214
0.1 | 7.5 | 500 | -0.12668
0.1 | 7.5 | 750 | -0.42481
0.1 | 7.5 | 1000 | -0.6968
0.1 | 7.6 | 0.1 | 1.4713
0.1 | 7.6 | 1 | 1.4594
0.1 | 7.6 | 2 | 1.4298
0.1 | 7.6 | 5 | 1.3201
0.1 | 7.6 | 10 | 1.1818
0.1 | 7.6 | 15 | 1.0934
0.1 | 7.6 | 20 | 1.0253
0.1 | 7.6 | 25 | 0.96988
0.1 | 7.6 | 30 | 0.9248
0.1 | 7.6 | 40 | 0.85126
0.1 | 7.6 | 50 | 0.79239
0.1 | 7.6 | 60 | 0.74273
0.1 | 7.6 | 70 | 0.69897
0.1 | 7.6 | 80 | 0.65992
0.1 | 7.6 | 90 | 0.62531
0.1 | 7.6 | 100 | 0.59329
0.1 | 7.6 | 110 | 0.56229
0.1 | 7.6 | 120 | 0.53403
0.1 | 7.6 | 150 | 0.45939
0.1 | 7.6 | 200 | 0.35218
0.1 | 7.6 | 250 | 0.26007
0.1 | 7.6 | 300 | 0.17609
0.1 | 7.6 | 350 | 0.10037
0.1 | 7.6 | 400 | 0.025306
0.1 | 7.6 | 500 | -0.10679
0.1 | 7.6 | 750 | -0.40671
0.1 | 7.6 | 1000 | -0.67985
0.1 | 7.7 | 0.1 | 1.5185
0.1 | 7.7 | 1 | 1.5065
0.1 | 7.7 | 2 | 1.4757
0.1 | 7.7 | 5 | 1.3617
0.1 | 7.7 | 10 | 1.2227
0.1 | 7.7 | 15 | 1.1303
0.1 | 7.7 | 20 | 1.0607
0.1 | 7.7 | 25 | 1.0043
0.1 | 7.7 | 30 | 0.95761
0.1 | 7.7 | 40 | 0.88252
0.1 | 7.7 | 50 | 0.82217
0.1 | 7.7 | 60 | 0.77159
0.1 | 7.7 | 70 | 0.72673
0.1 | 7.7 | 80 | 0.68753
0.1 | 7.7 | 90 | 0.65128
0.1 | 7.7 | 100 | 0.61805
0.1 | 7.7 | 110 | 0.58771
0.1 | 7.7 | 120 | 0.55871
0.1 | 7.7 | 150 | 0.48144
0.1 | 7.7 | 200 | 0.37291
0.1 | 7.7 | 250 | 0.27875
0.1 | 7.7 | 300 | 0.1959
0.1 | 7.7 | 350 | 0.11727
0.1 | 7.7 | 400 | 0.045323
0.1 | 7.7 | 500 | -0.090444
0.1 | 7.7 | 750 | -0.39254
0.1 | 7.7 | 1000 | -0.66756
0.1 | 7.8 | 0.1 | 1.5599
0.1 | 7.8 | 1 | 1.5478
0.1 | 7.8 | 2 | 1.5172
0.1 | 7.8 | 5 | 1.4014
0.1 | 7.8 | 10 | 1.2577
0.1 | 7.8 | 15 | 1.1614
0.1 | 7.8 | 20 | 1.0899
0.1 | 7.8 | 25 | 1.0334
0.1 | 7.8 | 30 | 0.98632
0.1 | 7.8 | 40 | 0.90956
0.1 | 7.8 | 50 | 0.84757
0.1 | 7.8 | 60 | 0.79588
0.1 | 7.8 | 70 | 0.75051
0.1 | 7.8 | 80 | 0.71012
0.1 | 7.8 | 90 | 0.67394
0.1 | 7.8 | 100 | 0.64048
0.1 | 7.8 | 110 | 0.60853
0.1 | 7.8 | 120 | 0.57978
0.1 | 7.8 | 150 | 0.50106
0.1 | 7.8 | 200 | 0.39094
0.1 | 7.8 | 250 | 0.29447
0.1 | 7.8 | 300 | 0.20952
0.1 | 7.8 | 350 | 0.13033
0.1 | 7.8 | 400 | 0.056905
0.1 | 7.8 | 500 | -0.078834
0.1 | 7.8 | 750 | -0.383
0.1 | 7.8 | 1000 | -0.65956
0.1 | 7.9 | 0.1 | 1.5988
0.1 | 7.9 | 1 | 1.5855
0.1 | 7.9 | 2 | 1.5539
0.1 | 7.9 | 5 | 1.4346
0.1 | 7.9 | 10 | 1.2878
0.1 | 7.9 | 15 | 1.1903
0.1 | 7.9 | 20 | 1.1173
0.1 | 7.9 | 25 | 1.0607
0.1 | 7.9 | 30 | 1.0128
0.1 | 7.9 | 40 | 0.93247
0.1 | 7.9 | 50 | 0.86923
0.1 | 7.9 | 60 | 0.81624
0.1 | 7.9 | 70 | 0.77012
0.1 | 7.9 | 80 | 0.72916
0.1 | 7.9 | 90 | 0.69197
0.1 | 7.9 | 100 | 0.65706
0.1 | 7.9 | 110 | 0.62531
0.1 | 7.9 | 120 | 0.5955
0.1 | 7.9 | 150 | 0.51587
0.1 | 7.9 | 200 | 0.40312
0.1 | 7.9 | 250 | 0.3075
0.1 | 7.9 | 300 | 0.22011
0.1 | 7.9 | 350 | 0.13988
0.1 | 7.9 | 400 | 0.068186
0.1 | 7.9 | 500 | -0.071092
0.1 | 7.9 | 750 | -0.37779
0.1 | 7.9 | 1000 | -0.65561
0.1 | 8 | 0.1 | 1.6325
0.1 | 8 | 1 | 1.6201
0.1 | 8 | 2 | 1.5866
0.1 | 8 | 5 | 1.4654
0.1 | 8 | 10 | 1.316
0.1 | 8 | 15 | 1.2148
0.1 | 8 | 20 | 1.1399
0.1 | 8 | 25 | 1.0792
0.1 | 8 | 30 | 1.0294
0.1 | 8 | 40 | 0.95085
0.1 | 8 | 50 | 0.88649
0.1 | 8 | 60 | 0.83251
0.1 | 8 | 70 | 0.78533
0.1 | 8 | 80 | 0.74351
0.1 | 8 | 90 | 0.70501
0.1 | 8 | 100 | 0.67025
0.1 | 8 | 110 | 0.63849
0.1 | 8 | 120 | 0.60746
0.1 | 8 | 150 | 0.52634
0.1 | 8 | 200 | 0.4133
0.1 | 8 | 250 | 0.31387
0.1 | 8 | 300 | 0.22789
0.1 | 8 | 350 | 0.14613
0.1 | 8 | 400 | 0.071882
0.1 | 8 | 500 | -0.067526
0.1 | 8 | 750 | -0.37675
0.1 | 8 | 1000 | -0.65758
0.1 | 8.1 | 0.1 | 1.6628
0.1 | 8.1 | 1 | 1.6493
0.1 | 8.1 | 2 | 1.616
0.1 | 8.1 | 5 | 1.4914
0.1 | 8.1 | 10 | 1.3365
0.1 | 8.1 | 15 | 1.2355
0.1 | 8.1 | 20 | 1.1584
0.1 | 8.1 | 25 | 1.0969
0.1 | 8.1 | 30 | 1.0453
0.1 | 8.1 | 40 | 0.9652
0.1 | 8.1 | 50 | 0.89982
0.1 | 8.1 | 60 | 0.84448
0.1 | 8.1 | 70 | 0.79657
0.1 | 8.1 | 80 | 0.75358
0.1 | 8.1 | 90 | 0.71517
0.1 | 8.1 | 100 | 0.67943
0.1 | 8.1 | 110 | 0.6464
0.1 | 8.1 | 120 | 0.61595
0.1 | 8.1 | 150 | 0.53275
0.1 | 8.1 | 200 | 0.41664
0.1 | 8.1 | 250 | 0.31806
0.1 | 8.1 | 300 | 0.23045
0.1 | 8.1 | 350 | 0.14922
0.1 | 8.1 | 400 | 0.071882
0.1 | 8.1 | 500 | -0.068034
0.1 | 8.1 | 750 | -0.37986
0.1 | 8.1 | 1000 | -0.66154
0.1 | 8.2 | 0.1 | 1.6884
0.1 | 8.2 | 1 | 1.6749
0.1 | 8.2 | 2 | 1.6405
0.1 | 8.2 | 5 | 1.5132
0.1 | 8.2 | 10 | 1.356
0.1 | 8.2 | 15 | 1.2504
0.1 | 8.2 | 20 | 1.1732
0.1 | 8.2 | 25 | 1.1106
0.1 | 8.2 | 30 | 1.0607
0.1 | 8.2 | 40 | 0.97543
0.1 | 8.2 | 50 | 0.90849
0.1 | 8.2 | 60 | 0.85187
0.1 | 8.2 | 70 | 0.80277
0.1 | 8.2 | 80 | 0.75967
0.1 | 8.2 | 90 | 0.72016
0.1 | 8.2 | 100 | 0.68395
0.1 | 8.2 | 110 | 0.65031
0.1 | 8.2 | 120 | 0.61909
0.1 | 8.2 | 150 | 0.53529
0.1 | 8.2 | 200 | 0.4183
0.1 | 8.2 | 250 | 0.31806
0.1 | 8.2 | 300 | 0.22789
0.1 | 8.2 | 350 | 0.14613
0.1 | 8.2 | 400 | 0.068186
0.1 | 8.2 | 500 | -0.073143
0.1 | 8.2 | 750 | -0.38828
0.1 | 8.2 | 1000 | -0.67162
0.1 | 8.3 | 0.1 | 1.7093
0.1 | 8.3 | 1 | 1.6955
0.1 | 8.3 | 2 | 1.6609
0.1 | 8.3 | 5 | 1.5302
0.1 | 8.3 | 10 | 1.3692
0.1 | 8.3 | 15 | 1.2625
0.1 | 8.3 | 20 | 1.1818
0.1 | 8.3 | 25 | 1.1206
0.1 | 8.3 | 30 | 1.0682
0.1 | 8.3 | 40 | 0.98137
0.1 | 8.3 | 50 | 0.91275
0.1 | 8.3 | 60 | 0.85552
0.1 | 8.3 | 70 | 0.8055
0.1 | 8.3 | 80 | 0.76118
0.1 | 8.3 | 90 | 0.72099
0.1 | 8.3 | 100 | 0.68485
0.1 | 8.3 | 110 | 0.65031
0.1 | 8.3 | 120 | 0.61909
0.1 | 8.3 | 150 | 0.53403
0.1 | 8.3 | 200 | 0.41497
0.1 | 8.3 | 250 | 0.31175
0.1 | 8.3 | 300 | 0.22272
0.1 | 8.3 | 350 | 0.13988
0.1 | 8.3 | 400 | 0.060698
0.1 | 8.3 | 500 | -0.082494
0.1 | 8.3 | 750 | -0.39903
0.1 | 8.3 | 1000 | -0.68403
0.1 | 8.4 | 0.1 | 1.7267
0.1 | 8.4 | 1 | 1.7126
0.1 | 8.4 | 2 | 1.6767
0.1 | 8.4 | 5 | 1.5441
0.1 | 8.4 | 10 | 1.3802
0.1 | 8.4 | 15 | 1.2695
0.1 | 8.4 | 20 | 1.1875
0.1 | 8.4 | 25 | 1.1239
0.1 | 8.4 | 30 | 1.0719
0.1 | 8.4 | 40 | 0.98318
0.1 | 8.4 | 50 | 0.91328
0.1 | 8.4 | 60 | 0.85491
0.1 | 8.4 | 70 | 0.80414
0.1 | 8.4 | 80 | 0.75891
0.1 | 8.4 | 90 | 0.7185
0.1 | 8.4 | 100 | 0.68034
0.1 | 8.4 | 110 | 0.6464
0.1 | 8.4 | 120 | 0.61384
0.1 | 8.4 | 150 | 0.52763
0.1 | 8.4 | 200 | 0.40654
0.1 | 8.4 | 250 | 0.3032
0.1 | 8.4 | 300 | 0.21219
0.1 | 8.4 | 350 | 0.1271
0.1 | 8.4 | 400 | 0.049218
0.1 | 8.4 | 500 | -0.095826
0.1 | 8.4 | 750 | -0.41567
0.1 | 8.4 | 1000 | -0.70115
0.1 | 8.5 | 0.1 | 1.7396
0.1 | 8.5 | 1 | 1.7251
0.1 | 8.5 | 2 | 1.6884
0.1 | 8.5 | 5 | 1.5527
0.1 | 8.5 | 10 | 1.3856
0.1 | 8.5 | 15 | 1.2742
0.1 | 8.5 | 20 | 1.1903
0.1 | 8.5 | 25 | 1.1239
0.1 | 8.5 | 30 | 1.0682
0.1 | 8.5 | 40 | 0.98046
0.1 | 8.5 | 50 | 0.90956
0.1 | 8.5 | 60 | 0.85003
0.1 | 8.5 | 70 | 0.79796
0.1 | 8.5 | 80 | 0.75205
0.1 | 8.5 | 90 | 0.71096
0.1 | 8.5 | 100 | 0.67302
0.1 | 8.5 | 110 | 0.63749
0.1 | 8.5 | 120 | 0.60423
0.1 | 8.5 | 150 | 0.5172
0.1 | 8.5 | 200 | 0.39445
0.1 | 8.5 | 250 | 0.29003
0.1 | 8.5 | 300 | 0.1959
0.1 | 8.5 | 350 | 0.11059
0.1 | 8.5 | 400 | 0.033424
0.1 | 8.5 | 500 | -0.11351
0.1 | 8.5 | 750 | -0.43533
0.1 | 8.5 | 1000 | -0.72354
0.1 | 8.6 | 0.1 | 1.7332
0.1 | 8.6 | 1 | 1.7185
0.1 | 8.6 | 2 | 1.6812
0.1 | 8.6 | 5 | 1.5416
0.1 | 8.6 | 10 | 1.3711
0.1 | 8.6 | 15 | 1.2577
0.1 | 8.6 | 20 | 1.1732
0.1 | 8.6 | 25 | 1.1038
0.1 | 8.6 | 30 | 1.0492
0.1 | 8.6 | 40 | 0.95856
0.1 | 8.6 | 50 | 0.88593
0.1 | 8.6 | 60 | 0.82543
0.1 | 8.6 | 70 | 0.77305
0.1 | 8.6 | 80 | 0.72591
0.1 | 8.6 | 90 | 0.68395
0.1 | 8.6 | 100 | 0.64542
0.1 | 8.6 | 110 | 0.60959
0.1 | 8.6 | 120 | 0.57634
0.1 | 8.6 | 150 | 0.48714
0.1 | 8.6 | 200 | 0.36173
0.1 | 8.6 | 250 | 0.25768
0.1 | 8.6 | 300 | 0.16137
0.1 | 8.6 | 350 | 0.075547
0.1 | 8.6 | 400 | -0.0034883
0.1 | 8.6 | 500 | -0.15058
0.1 | 8.6 | 750 | -0.47496
0.1 | 8.6 | 1000 | -0.76447
0.1 | 8.7 | 0.1 | 1.7267
0.1 | 8.7 | 1 | 1.711
0.1 | 8.7 | 2 | 1.673
0.1 | 8.7 | 5 | 1.5315
0.1 | 8.7 | 10 | 1.356
0.1 | 8.7 | 15 | 1.2405
0.1 | 8.7 | 20 | 1.1553
0.1 | 8.7 | 25 | 1.0864
0.1 | 8.7 | 30 | 1.0294
0.1 | 8.7 | 40 | 0.93651
0.1 | 8.7 | 50 | 0.86273
0.1 | 8.7 | 60 | 0.80072
0.1 | 8.7 | 70 | 0.74741
0.1 | 8.7 | 80 | 0.69984
0.1 | 8.7 | 90 | 0.65706
0.1 | 8.7 | 100 | 0.61805
0.1 | 8.7 | 110 | 0.58092
0.1 | 8.7 | 120 | 0.54777
0.1 | 8.7 | 150 | 0.45637
0.1 | 8.7 | 200 | 0.33041
0.1 | 8.7 | 250 | 0.22272
0.1 | 8.7 | 300 | 0.1271
0.1 | 8.7 | 350 | 0.041393
0.1 | 8.7 | 400 | -0.039054
0.1 | 8.7 | 500 | -0.18776
0.1 | 8.7 | 750 | -0.51428
0.1 | 8.7 | 1000 | -0.80688
0.1 | 8.8 | 0.1 | 1.7193
0.1 | 8.8 | 1 | 1.7042
0.1 | 8.8 | 2 | 1.6656
0.1 | 8.8 | 5 | 1.5211
0.1 | 8.8 | 10 | 1.3424
0.1 | 8.8 | 15 | 1.2253
0.1 | 8.8 | 20 | 1.1367
0.1 | 8.8 | 25 | 1.0682
0.1 | 8.8 | 30 | 1.0086
0.1 | 8.8 | 40 | 0.91434
0.1 | 8.8 | 50 | 0.83948
0.1 | 8.8 | 60 | 0.77597
0.1 | 8.8 | 70 | 0.72181
0.1 | 8.8 | 80 | 0.67394
0.1 | 8.8 | 90 | 0.62941
0.1 | 8.8 | 100 | 0.58995
0.1 | 8.8 | 110 | 0.55267
0.1 | 8.8 | 120 | 0.51851
0.1 | 8.8 | 150 | 0.42651
0.1 | 8.8 | 200 | 0.29885
0.1 | 8.8 | 250 | 0.19033
0.1 | 8.8 | 300 | 0.093422
0.1 | 8.8 | 350 | 0.0043214
0.1 | 8.8 | 400 | -0.075204
0.1 | 8.8 | 500 | -0.22475
0.1 | 8.8 | 750 | -0.5544
0.1 | 8.8 | 1000 | -0.84771
0.1 | 8.9 | 0.1 | 1.7126
0.1 | 8.9 | 1 | 1.6972
0.1 | 8.9 | 2 | 1.658
0.1 | 8.9 | 5 | 1.5105
0.1 | 8.9 | 10 | 1.3284
0.1 | 8.9 | 15 | 1.2068
0.1 | 8.9 | 20 | 1.1173
0.1 | 8.9 | 25 | 1.0453
0.1 | 8.9 | 30 | 0.98767
0.1 | 8.9 | 40 | 0.89209
0.1 | 8.9 | 50 | 0.81558
0.1 | 8.9 | 60 | 0.75205
0.1 | 8.9 | 70 | 0.69636
0.1 | 8.9 | 80 | 0.64738
0.1 | 8.9 | 90 | 0.60314
0.1 | 8.9 | 100 | 0.56229
0.1 | 8.9 | 110 | 0.52504
0.1 | 8.9 | 120 | 0.48996
0.1 | 8.9 | 150 | 0.3962
0.1 | 8.9 | 200 | 0.26717
0.1 | 8.9 | 250 | 0.15836
0.1 | 8.9 | 300 | 0.060698
0.1 | 8.9 | 350 | -0.028724
0.1 | 8.9 | 400 | -0.11126
0.1 | 8.9 | 500 | -0.26201
0.1 | 8.9 | 750 | -0.59346
0.1 | 8.9 | 1000 | -0.88941
0.1 | 9 | 0.1 | 1.7067
0.1 | 9 | 1 | 1.6902
0.1 | 9 | 2 | 1.6503
0.1 | 9 | 5 | 1.4997
0.1 | 9 | 10 | 1.3139
0.1 | 9 | 15 | 1.1903
0.1 | 9 | 20 | 1.1004
0.1 | 9 | 25 | 1.0294
0.1 | 9 | 30 | 0.96755
0.1 | 9 | 40 | 0.86982
0.1 | 9 | 50 | 0.79239
0.1 | 9 | 60 | 0.72754
0.1 | 9 | 70 | 0.67117
0.1 | 9 | 80 | 0.62118
0.1 | 9 | 90 | 0.57634
0.1 | 9 | 100 | 0.53529
0.1 | 9 | 110 | 0.49693
0.1 | 9 | 120 | 0.4609
0.1 | 9 | 150 | 0.36736
0.1 | 9 | 200 | 0.23553
0.1 | 9 | 250 | 0.12385
0.1 | 9 | 300 | 0.025306
0.1 | 9 | 350 | -0.063989
0.1 | 9 | 400 | -0.14691
0.1 | 9 | 500 | -0.2993
0.1 | 9 | 750 | -0.63451
0.1 | 9 | 1000 | -0.93181
0.13 | 4 | 0.1 | -1.8268
0.13 | 4 | 1 | -1.8697
0.13 | 4 | 2 | -1.9208
0.13 | 4 | 5 | -2.0814
0.13 | 4 | 10 | -2.2832
0.13 | 4 | 15 | -2.4295
0.13 | 4 | 20 | -2.5452
0.13 | 4 | 25 | -2.6421
0.13 | 4 | 30 | -2.7235
0.13 | 4 | 40 | -2.8601
0.13 | 4 | 50 | -2.9747
0.13 | 4 | 60 | -3.068
0.13 | 4 | 70 | -3.1506
0.13 | 4 | 80 | -3.2248
0.13 | 4 | 90 | -3.2907
0.13 | 4 | 100 | -3.3152
0.13 | 4 | 110 | -3.3372
0.13 | 4 | 120 | -3.3585
0.13 | 4 | 150 | -3.4157
0.13 | 4 | 200 | -3.5003
0.13 | 4 | 250 | -3.5735
0.13 | 4 | 300 | -3.6421
0.13 | 4 | 350 | -3.7077
0.13 | 4 | 400 | -3.767
0.13 | 4 | 500 | -3.8827
0.13 | 4 | 750 | -4.1512
0.13 | 4 | 1000 | -4.4012
0.13 | 4.1 | 0.1 | -1.6799
0.13 | 4.1 | 1 | -1.719
0.13 | 4.1 | 2 | -1.7696
0.13 | 4.1 | 5 | -1.9245
0.13 | 4.1 | 10 | -2.1226
0.13 | 4.1 | 15 | -2.266
0.13 | 4.1 | 20 | -2.3788
0.13 | 4.1 | 25 | -2.4724
0.13 | 4.1 | 30 | -2.5513
0.13 | 4.1 | 40 | -2.684
0.13 | 4.1 | 50 | -2.7932
0.13 | 4.1 | 60 | -2.8861
0.13 | 4.1 | 70 | -2.9666
0.13 | 4.1 | 80 | -3.0367
0.13 | 4.1 | 90 | -3.1013
0.13 | 4.1 | 100 | -3.1255
0.13 | 4.1 | 110 | -3.1481
0.13 | 4.1 | 120 | -3.1694
0.13 | 4.1 | 150 | -3.2277
0.13 | 4.1 | 200 | -3.3125
0.13 | 4.1 | 250 | -3.3872
0.13 | 4.1 | 300 | -3.4559
0.13 | 4.1 | 350 | -3.5214
0.13 | 4.1 | 400 | -3.5817
0.13 | 4.1 | 500 | -3.699
0.13 | 4.1 | 750 | -3.9666
0.13 | 4.1 | 1000 | -4.2175
0.13 | 4.2 | 0.1 | -1.5346
0.13 | 4.2 | 1 | -1.5719
0.13 | 4.2 | 2 | -1.6216
0.13 | 4.2 | 5 | -1.7747
0.13 | 4.2 | 10 | -1.9666
0.13 | 4.2 | 15 | -2.1051
0.13 | 4.2 | 20 | -2.2147
0.13 | 4.2 | 25 | -2.3054
0.13 | 4.2 | 30 | -2.383
0.13 | 4.2 | 40 | -2.5114
0.13 | 4.2 | 50 | -2.6162
0.13 | 4.2 | 60 | -2.7055
0.13 | 4.2 | 70 | -2.7825
0.13 | 4.2 | 80 | -2.8508
0.13 | 4.2 | 90 | -2.9136
0.13 | 4.2 | 100 | -2.9393
0.13 | 4.2 | 110 | -2.9626
0.13 | 4.2 | 120 | -2.983
0.13 | 4.2 | 150 | -3.0424
0.13 | 4.2 | 200 | -3.1284
0.13 | 4.2 | 250 | -3.2041
0.13 | 4.2 | 300 | -3.2733
0.13 | 4.2 | 350 | -3.3382
0.13 | 4.2 | 400 | -3.4001
0.13 | 4.2 | 500 | -3.5171
0.13 | 4.2 | 750 | -3.7878
0.13 | 4.2 | 1000 | -4.0381
0.13 | 4.3 | 0.1 | -1.3915
0.13 | 4.3 | 1 | -1.4271
0.13 | 4.3 | 2 | -1.4763
0.13 | 4.3 | 5 | -1.6253
0.13 | 4.3 | 10 | -1.8125
0.13 | 4.3 | 15 | -1.9469
0.13 | 4.3 | 20 | -2.0535
0.13 | 4.3 | 25 | -2.1415
0.13 | 4.3 | 30 | -2.2168
0.13 | 4.3 | 40 | -2.341
0.13 | 4.3 | 50 | -2.4425
0.13 | 4.3 | 60 | -2.5287
0.13 | 4.3 | 70 | -2.6038
0.13 | 4.3 | 80 | -2.6716
0.13 | 4.3 | 90 | -2.7305
0.13 | 4.3 | 100 | -2.757
0.13 | 4.3 | 110 | -2.7799
0.13 | 4.3 | 120 | -2.8013
0.13 | 4.3 | 150 | -2.8601
0.13 | 4.3 | 200 | -2.9469
0.13 | 4.3 | 250 | -3.0237
0.13 | 4.3 | 300 | -3.0931
0.13 | 4.3 | 350 | -3.1586
0.13 | 4.3 | 400 | -3.2211
0.13 | 4.3 | 500 | -3.3391
0.13 | 4.3 | 750 | -3.6091
0.13 | 4.3 | 1000 | -3.8633
0.13 | 4.4 | 0.1 | -1.2526
0.13 | 4.4 | 1 | -1.2865
0.13 | 4.4 | 2 | -1.3344
0.13 | 4.4 | 5 | -1.4789
0.13 | 4.4 | 10 | -1.6615
0.13 | 4.4 | 15 | -1.7932
0.13 | 4.4 | 20 | -1.8962
0.13 | 4.4 | 25 | -1.983
0.13 | 4.4 | 30 | -2.0535
0.13 | 4.4 | 40 | -2.1739
0.13 | 4.4 | 50 | -2.2725
0.13 | 4.4 | 60 | -2.3556
0.13 | 4.4 | 70 | -2.4283
0.13 | 4.4 | 80 | -2.4935
0.13 | 4.4 | 90 | -2.5513
0.13 | 4.4 | 100 | -2.5768
0.13 | 4.4 | 110 | -2.6003
0.13 | 4.4 | 120 | -2.6216
0.13 | 4.4 | 150 | -2.6819
0.13 | 4.4 | 200 | -2.7696
0.13 | 4.4 | 250 | -2.8477
0.13 | 4.4 | 300 | -2.9172
0.13 | 4.4 | 350 | -2.983
0.13 | 4.4 | 400 | -3.0453
0.13 | 4.4 | 500 | -3.1637
0.13 | 4.4 | 750 | -3.4353
0.13 | 4.4 | 1000 | -3.6882
0.13 | 4.5 | 0.1 | -1.1175
0.13 | 4.5 | 1 | -1.1494
0.13 | 4.5 | 2 | -1.1952
0.13 | 4.5 | 5 | -1.3363
0.13 | 4.5 | 10 | -1.5143
0.13 | 4.5 | 15 | -1.6421
0.13 | 4.5 | 20 | -1.7423
0.13 | 4.5 | 25 | -1.8239
0.13 | 4.5 | 30 | -1.8928
0.13 | 4.5 | 40 | -2.0106
0.13 | 4.5 | 50 | -2.1051
0.13 | 4.5 | 60 | -2.1858
0.13 | 4.5 | 70 | -2.2557
0.13 | 4.5 | 80 | -2.3179
0.13 | 4.5 | 90 | -2.3747
0.13 | 4.5 | 100 | -2.4001
0.13 | 4.5 | 110 | -2.4237
0.13 | 4.5 | 120 | -2.4461
0.13 | 4.5 | 150 | -2.5072
0.13 | 4.5 | 200 | -2.5952
0.13 | 4.5 | 250 | -2.6716
0.13 | 4.5 | 300 | -2.7447
0.13 | 4.5 | 350 | -2.8097
0.13 | 4.5 | 400 | -2.8729
0.13 | 4.5 | 500 | -2.9914
0.13 | 4.5 | 750 | -3.2652
0.13 | 4.5 | 1000 | -3.5186
0.13 | 4.6 | 0.1 | -0.98297
0.13 | 4.6 | 1 | -1.0155
0.13 | 4.6 | 2 | -1.0595
0.13 | 4.6 | 5 | -1.1972
0.13 | 4.6 | 10 | -1.3706
0.13 | 4.6 | 15 | -1.4935
0.13 | 4.6 | 20 | -1.5901
0.13 | 4.6 | 25 | -1.6696
0.13 | 4.6 | 30 | -1.7375
0.13 | 4.6 | 40 | -1.8508
0.13 | 4.6 | 50 | -1.9431
0.13 | 4.6 | 60 | -2.0191
0.13 | 4.6 | 70 | -2.0867
0.13 | 4.6 | 80 | -2.1469
0.13 | 4.6 | 90 | -2.2013
0.13 | 4.6 | 100 | -2.2269
0.13 | 4.6 | 110 | -2.251
0.13 | 4.6 | 120 | -2.2733
0.13 | 4.6 | 150 | -2.3354
0.13 | 4.6 | 200 | -2.4237
0.13 | 4.6 | 250 | -2.5017
0.13 | 4.6 | 300 | -2.5735
0.13 | 4.6 | 350 | -2.6402
0.13 | 4.6 | 400 | -2.7033
0.13 | 4.6 | 500 | -2.8239
0.13 | 4.6 | 750 | -3.0975
0.13 | 4.6 | 1000 | -3.3526
0.13 | 4.7 | 0.1 | -0.85699
0.13 | 4.7 | 1 | -0.88606
0.13 | 4.7 | 2 | -0.92812
0.13 | 4.7 | 5 | -1.0615
0.13 | 4.7 | 10 | -1.2299
0.13 | 4.7 | 15 | -1.3497
0.13 | 4.7 | 20 | -1.4425
0.13 | 4.7 | 25 | -1.52
0.13 | 4.7 | 30 | -1.585
0.13 | 4.7 | 40 | -1.6925
0.13 | 4.7 | 50 | -1.7799
0.13 | 4.7 | 60 | -1.857
0.13 | 4.7 | 70 | -1.9208
0.13 | 4.7 | 80 | -1.9788
0.13 | 4.7 | 90 | -2.0311
0.13 | 4.7 | 100 | -2.057
0.13 | 4.7 | 110 | -2.0814
0.13 | 4.7 | 120 | -2.104
0.13 | 4.7 | 150 | -2.1662
0.13 | 4.7 | 200 | -2.2557
0.13 | 4.7 | 250 | -2.3344
0.13 | 4.7 | 300 | -2.4067
0.13 | 4.7 | 350 | -2.4737
0.13 | 4.7 | 400 | -2.5376
0.13 | 4.7 | 500 | -2.6576
0.13 | 4.7 | 750 | -2.9318
0.13 | 4.7 | 1000 | -3.1891
0.13 | 4.8 | 0.1 | -0.73049
0.13 | 4.8 | 1 | -0.75696
0.13 | 4.8 | 2 | -0.7986
0.13 | 4.8 | 5 | -0.92812
0.13 | 4.8 | 10 | -1.0921
0.13 | 4.8 | 15 | -1.2083
0.13 | 4.8 | 20 | -1.2984
0.13 | 4.8 | 25 | -1.3726
0.13 | 4.8 | 30 | -1.4353
0.13 | 4.8 | 40 | -1.5391
0.13 | 4.8 | 50 | -1.6234
0.13 | 4.8 | 60 | -1.6946
0.13 | 4.8 | 70 | -1.757
0.13 | 4.8 | 80 | -1.8125
0.13 | 4.8 | 90 | -1.8633
0.13 | 4.8 | 100 | -1.8894
0.13 | 4.8 | 110 | -1.9136
0.13 | 4.8 | 120 | -1.9393
0.13 | 4.8 | 150 | -2.0009
0.13 | 4.8 | 200 | -2.0915
0.13 | 4.8 | 250 | -2.1707
0.13 | 4.8 | 300 | -2.2434
0.13 | 4.8 | 350 | -2.3107
0.13 | 4.8 | 400 | -2.3757
0.13 | 4.8 | 500 | -2.4962
0.13 | 4.8 | 750 | -2.7721
0.13 | 4.8 | 1000 | -3.0287
0.13 | 4.9 | 0.1 | -0.6073
0.13 | 4.9 | 1 | -0.63264
0.13 | 4.9 | 2 | -0.67162
0.13 | 4.9 | 5 | -0.7986
0.13 | 4.9 | 10 | -0.95861
0.13 | 4.9 | 15 | -1.0701
0.13 | 4.9 | 20 | -1.1574
0.13 | 4.9 | 25 | -1.2284
0.13 | 4.9 | 30 | -1.289
0.13 | 4.9 | 40 | -1.3883
0.13 | 4.9 | 50 | -1.4698
0.13 | 4.9 | 60 | -1.5391
0.13 | 4.9 | 70 | -1.5986
0.13 | 4.9 | 80 | -1.6517
0.13 | 4.9 | 90 | -1.7011
0.13 | 4.9 | 100 | -1.7282
0.13 | 4.9 | 110 | -1.752
0.13 | 4.9 | 120 | -1.7747
0.13 | 4.9 | 150 | -1.8386
0.13 | 4.9 | 200 | -1.9281
0.13 | 4.9 | 250 | -2.0101
0.13 | 4.9 | 300 | -2.083
0.13 | 4.9 | 350 | -2.1512
0.13 | 4.9 | 400 | -2.2161
0.13 | 4.9 | 500 | -2.3372
0.13 | 4.9 | 750 | -2.6144
0.13 | 4.9 | 1000 | -2.8729
0.13 | 5 | 0.1 | -0.48812
0.13 | 5 | 1 | -0.51145
0.13 | 5 | 2 | -0.54975
0.13 | 5 | 5 | -0.67366
0.13 | 5 | 10 | -0.82681
0.13 | 5 | 15 | -0.93554
0.13 | 5 | 20 | -1.0191
0.13 | 5 | 25 | -1.0872
0.13 | 5 | 30 | -1.1457
0.13 | 5 | 40 | -1.2411
0.13 | 5 | 50 | -1.3188
0.13 | 5 | 60 | -1.3851
0.13 | 5 | 70 | -1.4425
0.13 | 5 | 80 | -1.4935
0.13 | 5 | 90 | -1.5406
0.13 | 5 | 100 | -1.567
0.13 | 5 | 110 | -1.5918
0.13 | 5 | 120 | -1.6162
0.13 | 5 | 150 | -1.6799
0.13 | 5 | 200 | -1.7721
0.13 | 5 | 250 | -1.8539
0.13 | 5 | 300 | -1.9245
0.13 | 5 | 350 | -1.9957
0.13 | 5 | 400 | -2.0595
0.13 | 5 | 500 | -2.1818
0.13 | 5 | 750 | -2.4609
0.13 | 5 | 1000 | -2.719
0.13 | 5.1 | 0.1 | -0.37161
0.13 | 5.1 | 1 | -0.39362
0.13 | 5.1 | 2 | -0.43063
0.13 | 5.1 | 5 | -0.54975
0.13 | 5.1 | 10 | -0.69897
0.13 | 5.1 | 15 | -0.8041
0.13 | 5.1 | 20 | -0.88273
0.13 | 5.1 | 25 | -0.95078
0.13 | 5.1 | 30 | -1.0057
0.13 | 5.1 | 40 | -1.0969
0.13 | 5.1 | 50 | -1.1713
0.13 | 5.1 | 60 | -1.2343
0.13 | 5.1 | 70 | -1.289
0.13 | 5.1 | 80 | -1.3382
0.13 | 5.1 | 90 | -1.383
0.13 | 5.1 | 100 | -1.4101
0.13 | 5.1 | 110 | -1.4353
0.13 | 5.1 | 120 | -1.4597
0.13 | 5.1 | 150 | -1.5243
0.13 | 5.1 | 200 | -1.6162
0.13 | 5.1 | 250 | -1.699
0.13 | 5.1 | 300 | -1.7721
0.13 | 5.1 | 350 | -1.8416
0.13 | 5.1 | 400 | -1.9066
0.13 | 5.1 | 500 | -2.0297
0.13 | 5.1 | 750 | -2.3098
0.13 | 5.1 | 1000 | -2.5686
0.13 | 5.2 | 0.1 | -0.25885
0.13 | 5.2 | 1 | -0.27901
0.13 | 5.2 | 2 | -0.31426
0.13 | 5.2 | 5 | -0.43063
0.13 | 5.2 | 10 | -0.57512
0.13 | 5.2 | 15 | -0.67572
0.13 | 5.2 | 20 | -0.75203
0.13 | 5.2 | 25 | -0.81531
0.13 | 5.2 | 30 | -0.86967
0.13 | 5.2 | 40 | -0.95468
0.13 | 5.2 | 50 | -1.0269
0.13 | 5.2 | 60 | -1.0872
0.13 | 5.2 | 70 | -1.1397
0.13 | 5.2 | 80 | -1.1864
0.13 | 5.2 | 90 | -1.2291
0.13 | 5.2 | 100 | -1.2565
0.13 | 5.2 | 110 | -1.2823
0.13 | 5.2 | 120 | -1.3063
0.13 | 5.2 | 150 | -1.3716
0.13 | 5.2 | 200 | -1.466
0.13 | 5.2 | 250 | -1.5467
0.13 | 5.2 | 300 | -1.6216
0.13 | 5.2 | 350 | -1.6925
0.13 | 5.2 | 400 | -1.757
0.13 | 5.2 | 500 | -1.8794
0.13 | 5.2 | 750 | -2.1618
0.13 | 5.2 | 1000 | -2.4214
0.13 | 5.3 | 0.1 | -0.14935
0.13 | 5.3 | 1 | -0.16813
0.13 | 5.3 | 2 | -0.20135
0.13 | 5.3 | 5 | -0.31426
0.13 | 5.3 | 10 | -0.45469
0.13 | 5.3 | 15 | -0.55129
0.13 | 5.3 | 20 | -0.62525
0.13 | 5.3 | 25 | -0.68403
0.13 | 5.3 | 30 | -0.73518
0.13 | 5.3 | 40 | -0.81816
0.13 | 5.3 | 50 | -0.88606
0.13 | 5.3 | 60 | -0.9431
0.13 | 5.3 | 70 | -0.9914
0.13 | 5.3 | 80 | -1.0381
0.13 | 5.3 | 90 | -1.0783
0.13 | 5.3 | 100 | -1.1062
0.13 | 5.3 | 110 | -1.1319
0.13 | 5.3 | 120 | -1.1568
0.13 | 5.3 | 150 | -1.2226
0.13 | 5.3 | 200 | -1.317
0.13 | 5.3 | 250 | -1.4001
0.13 | 5.3 | 300 | -1.475
0.13 | 5.3 | 350 | -1.5452
0.13 | 5.3 | 400 | -1.6108
0.13 | 5.3 | 500 | -1.7352
0.13 | 5.3 | 750 | -2.0173
0.13 | 5.3 | 1000 | -2.2774
0.13 | 5.4 | 0.1 | -0.043351
0.13 | 5.4 | 1 | -0.059982
0.13 | 5.4 | 2 | -0.091515
0.13 | 5.4 | 5 | -0.20066
0.13 | 5.4 | 10 | -0.3363
0.13 | 5.4 | 15 | -0.42946
0.13 | 5.4 | 20 | -0.50031
0.13 | 5.4 | 25 | -0.55752
0.13 | 5.4 | 30 | -0.60555
0.13 | 5.4 | 40 | -0.68403
0.13 | 5.4 | 50 | -0.74958
0.13 | 5.4 | 60 | -0.8041
0.13 | 5.4 | 70 | -0.85078
0.13 | 5.4 | 80 | -0.89279
0.13 | 5.4 | 90 | -0.93181
0.13 | 5.4 | 100 | -0.95861
0.13 | 5.4 | 110 | -0.98716
0.13 | 5.4 | 120 | -1.0101
0.13 | 5.4 | 150 | -1.0768
0.13 | 5.4 | 200 | -1.172
0.13 | 5.4 | 250 | -1.2549
0.13 | 5.4 | 300 | -1.3307
0.13 | 5.4 | 350 | -1.4012
0.13 | 5.4 | 400 | -1.4672
0.13 | 5.4 | 500 | -1.5918
0.13 | 5.4 | 750 | -1.8761
0.13 | 5.4 | 1000 | -2.1373
0.13 | 5.5 | 0.1 | 0.060698
0.13 | 5.5 | 1 | 0.045323
0.13 | 5.5 | 2 | 0.012837
0.13 | 5.5 | 5 | -0.090979
0.13 | 5.5 | 10 | -0.22185
0.13 | 5.5 | 15 | -0.31069
0.13 | 5.5 | 20 | -0.37779
0.13 | 5.5 | 25 | -0.43297
0.13 | 5.5 | 30 | -0.47886
0.13 | 5.5 | 40 | -0.55284
0.13 | 5.5 | 50 | -0.61439
0.13 | 5.5 | 60 | -0.66555
0.13 | 5.5 | 70 | -0.70997
0.13 | 5.5 | 80 | -0.74958
0.13 | 5.5 | 90 | -0.78781
0.13 | 5.5 | 100 | -0.81531
0.13 | 5.5 | 110 | -0.84164
0.13 | 5.5 | 120 | -0.86646
0.13 | 5.5 | 150 | -0.93554
0.13 | 5.5 | 200 | -1.0301
0.13 | 5.5 | 250 | -1.1141
0.13 | 5.5 | 300 | -1.1904
0.13 | 5.5 | 350 | -1.2612
0.13 | 5.5 | 400 | -1.3279
0.13 | 5.5 | 500 | -1.4535
0.13 | 5.5 | 750 | -1.7375
0.13 | 5.5 | 1000 | -2
0.13 | 5.6 | 0.1 | 0.15836
0.13 | 5.6 | 1 | 0.14613
0.13 | 5.6 | 2 | 0.11727
0.13 | 5.6 | 5 | 0.017033
0.13 | 5.6 | 10 | -0.11014
0.13 | 5.6 | 15 | -0.19586
0.13 | 5.6 | 20 | -0.25964
0.13 | 5.6 | 25 | -0.31158
0.13 | 5.6 | 30 | -0.35458
0.13 | 5.6 | 40 | -0.42597
0.13 | 5.6 | 50 | -0.4828
0.13 | 5.6 | 60 | -0.53165
0.13 | 5.6 | 70 | -0.57349
0.13 | 5.6 | 80 | -0.61261
0.13 | 5.6 | 90 | -0.64589
0.13 | 5.6 | 100 | -0.67572
0.13 | 5.6 | 110 | -0.70115
0.13 | 5.6 | 120 | -0.72584
0.13 | 5.6 | 150 | -0.79588
0.13 | 5.6 | 200 | -0.89279
0.13 | 5.6 | 250 | -0.97469
0.13 | 5.6 | 300 | -1.0531
0.13 | 5.6 | 350 | -1.1244
0.13 | 5.6 | 400 | -1.1911
0.13 | 5.6 | 500 | -1.3179
0.13 | 5.6 | 750 | -1.6038
0.13 | 5.6 | 1000 | -1.8665
0.13 | 5.7 | 0.1 | 0.25527
0.13 | 5.7 | 1 | 0.24551
0.13 | 5.7 | 2 | 0.21748
0.13 | 5.7 | 5 | 0.11727
0.13 | 5.7 | 10 | -0.0021769
0.13 | 5.7 | 15 | -0.083546
0.13 | 5.7 | 20 | -0.14448
0.13 | 5.7 | 25 | -0.19314
0.13 | 5.7 | 30 | -0.23433
0.13 | 5.7 | 40 | -0.30103
0.13 | 5.7 | 50 | -0.35458
0.13 | 5.7 | 60 | -0.40012
0.13 | 5.7 | 70 | -0.44009
0.13 | 5.7 | 80 | -0.47625
0.13 | 5.7 | 90 | -0.50864
0.13 | 5.7 | 100 | -0.5376
0.13 | 5.7 | 110 | -0.56543
0.13 | 5.7 | 120 | -0.59007
0.13 | 5.7 | 150 | -0.65758
0.13 | 5.7 | 200 | -0.75696
0.13 | 5.7 | 250 | -0.84164
0.13 | 5.7 | 300 | -0.91721
0.13 | 5.7 | 350 | -0.9914
0.13 | 5.7 | 400 | -1.058
0.13 | 5.7 | 500 | -1.1851
0.13 | 5.7 | 750 | -1.4711
0.13 | 5.7 | 1000 | -1.7352
0.13 | 5.8 | 0.1 | 0.34439
0.13 | 5.8 | 1 | 0.33445
0.13 | 5.8 | 2 | 0.3075
0.13 | 5.8 | 5 | 0.20952
0.13 | 5.8 | 10 | 0.089905
0.13 | 5.8 | 15 | 0.012837
0.13 | 5.8 | 20 | -0.048662
0.13 | 5.8 | 25 | -0.096367
0.13 | 5.8 | 30 | -0.13608
0.13 | 5.8 | 40 | -0.20135
0.13 | 5.8 | 50 | -0.25337
0.13 | 5.8 | 60 | -0.29757
0.13 | 5.8 | 70 | -0.33724
0.13 | 5.8 | 80 | -0.37161
0.13 | 5.8 | 90 | -0.4034
0.13 | 5.8 | 100 | -0.43297
0.13 | 5.8 | 110 | -0.45967
0.13 | 5.8 | 120 | -0.48545
0.13 | 5.8 | 150 | -0.5544
0.13 | 5.8 | 200 | -0.65365
0.13 | 5.8 | 250 | -0.73993
0.13 | 5.8 | 300 | -0.81531
0.13 | 5.8 | 350 | -0.88941
0.13 | 5.8 | 400 | -0.95861
0.13 | 5.8 | 500 | -1.0841
0.13 | 5.8 | 750 | -1.3726
0.13 | 5.8 | 1000 | -1.6364
0.13 | 5.9 | 0.1 | 0.45179
0.13 | 5.9 | 1 | 0.44091
0.13 | 5.9 | 2 | 0.4133
0.13 | 5.9 | 5 | 0.31597
0.13 | 5.9 | 10 | 0.19312
0.13 | 5.9 | 15 | 0.11394
0.13 | 5.9 | 20 | 0.053078
0.13 | 5.9 | 25 | 0.0043214
0.13 | 5.9 | 30 | -0.036684
0.13 | 5.9 | 40 | -0.10237
0.13 | 5.9 | 50 | -0.15552
0.13 | 5.9 | 60 | -0.20066
0.13 | 5.9 | 70 | -0.23958
0.13 | 5.9 | 80 | -0.27491
0.13 | 5.9 | 90 | -0.30715
0.13 | 5.9 | 100 | -0.3363
0.13 | 5.9 | 110 | -0.36351
0.13 | 5.9 | 120 | -0.38934
0.13 | 5.9 | 150 | -0.45967
0.13 | 5.9 | 200 | -0.55909
0.13 | 5.9 | 250 | -0.64589
0.13 | 5.9 | 300 | -0.72354
0.13 | 5.9 | 350 | -0.79588
0.13 | 5.9 | 400 | -0.86328
0.13 | 5.9 | 500 | -0.9914
0.13 | 5.9 | 750 | -1.2815
0.13 | 5.9 | 1000 | -1.5467
0.13 | 6 | 0.1 | 0.55388
0.13 | 6 | 1 | 0.54283
0.13 | 6 | 2 | 0.51587
0.13 | 6 | 5 | 0.41664
0.13 | 6 | 10 | 0.29226
0.13 | 6 | 15 | 0.20952
0.13 | 6 | 20 | 0.14922
0.13 | 6 | 25 | 0.10037
0.13 | 6 | 30 | 0.060698
0.13 | 6 | 40 | -0.0070049
0.13 | 6 | 50 | -0.060481
0.13 | 6 | 60 | -0.10624
0.13 | 6 | 70 | -0.14569
0.13 | 6 | 80 | -0.18111
0.13 | 6 | 90 | -0.21396
0.13 | 6 | 100 | -0.24336
0.13 | 6 | 110 | -0.27165
0.13 | 6 | 120 | -0.29757
0.13 | 6 | 150 | -0.36754
0.13 | 6 | 200 | -0.46852
0.13 | 6 | 250 | -0.55596
0.13 | 6 | 300 | -0.63451
0.13 | 6 | 350 | -0.70774
0.13 | 6 | 400 | -0.77469
0.13 | 6 | 500 | -0.90309
0.13 | 6 | 750 | -1.1945
0.13 | 6 | 1000 | -1.4609
0.13 | 6.1 | 0.1 | 0.65321
0.13 | 6.1 | 1 | 0.64246
0.13 | 6.1 | 2 | 0.6149
0.13 | 6.1 | 5 | 0.51322
0.13 | 6.1 | 10 | 0.38917
0.13 | 6.1 | 15 | 0.30535
0.13 | 6.1 | 20 | 0.24304
0.13 | 6.1 | 25 | 0.19312
0.13 | 6.1 | 30 | 0.15229
0.13 | 6.1 | 40 | 0.08636
0.13 | 6.1 | 50 | 0.029384
0.13 | 6.1 | 60 | -0.015023
0.13 | 6.1 | 70 | -0.055024
0.13 | 6.1 | 80 | -0.090979
0.13 | 6.1 | 90 | -0.12378
0.13 | 6.1 | 100 | -0.15366
0.13 | 6.1 | 110 | -0.18177
0.13 | 6.1 | 120 | -0.20831
0.13 | 6.1 | 150 | -0.27984
0.13 | 6.1 | 200 | -0.38091
0.13 | 6.1 | 250 | -0.46852
0.13 | 6.1 | 300 | -0.54821
0.13 | 6.1 | 350 | -0.6216
0.13 | 6.1 | 400 | -0.69037
0.13 | 6.1 | 500 | -0.81816
0.13 | 6.1 | 750 | -1.1107
0.13 | 6.1 | 1000 | -1.3778
0.13 | 6.2 | 0.1 | 0.74974
0.13 | 6.2 | 1 | 0.73878
0.13 | 6.2 | 2 | 0.71096
0.13 | 6.2 | 5 | 0.60853
0.13 | 6.2 | 10 | 0.48144
0.13 | 6.2 | 15 | 0.39794
0.13 | 6.2 | 20 | 0.33445
0.13 | 6.2 | 25 | 0.28556
0.13 | 6.2 | 30 | 0.24304
0.13 | 6.2 | 40 | 0.17319
0.13 | 6.2 | 50 | 0.12057
0.13 | 6.2 | 60 | 0.071882
0.13 | 6.2 | 70 | 0.033424
0.13 | 6.2 | 80 | -0.0043648
0.13 | 6.2 | 90 | -0.037157
0.13 | 6.2 | 100 | -0.067526
0.13 | 6.2 | 110 | -0.095826
0.13 | 6.2 | 120 | -0.12263
0.13 | 6.2 | 150 | -0.1945
0.13 | 6.2 | 200 | -0.29585
0.13 | 6.2 | 250 | -0.38405
0.13 | 6.2 | 300 | -0.46471
0.13 | 6.2 | 350 | -0.5376
0.13 | 6.2 | 400 | -0.6073
0.13 | 6.2 | 500 | -0.73755
0.13 | 6.2 | 750 | -1.0301
0.13 | 6.2 | 1000 | -1.2984
0.13 | 6.3 | 0.1 | 0.84323
0.13 | 6.3 | 1 | 0.83187
0.13 | 6.3 | 2 | 0.80346
0.13 | 6.3 | 5 | 0.69897
0.13 | 6.3 | 10 | 0.57171
0.13 | 6.3 | 15 | 0.48572
0.13 | 6.3 | 20 | 0.4216
0.13 | 6.3 | 25 | 0.37107
0.13 | 6.3 | 30 | 0.32838
0.13 | 6.3 | 40 | 0.26007
0.13 | 6.3 | 50 | 0.20412
0.13 | 6.3 | 60 | 0.15836
0.13 | 6.3 | 70 | 0.11727
0.13 | 6.3 | 80 | 0.079181
0.13 | 6.3 | 90 | 0.045323
0.13 | 6.3 | 100 | 0.017033
0.13 | 6.3 | 110 | -0.013228
0.13 | 6.3 | 120 | -0.040005
0.13 | 6.3 | 150 | -0.11238
0.13 | 6.3 | 200 | -0.21538
0.13 | 6.3 | 250 | -0.30452
0.13 | 6.3 | 300 | -0.38405
0.13 | 6.3 | 350 | -0.45842
0.13 | 6.3 | 400 | -0.52871
0.13 | 6.3 | 500 | -0.65956
0.13 | 6.3 | 750 | -0.95468
0.13 | 6.3 | 1000 | -1.2218
0.13 | 6.4 | 0.1 | 0.93298
0.13 | 6.4 | 1 | 0.92169
0.13 | 6.4 | 2 | 0.89265
0.13 | 6.4 | 5 | 0.78746
0.13 | 6.4 | 10 | 0.65801
0.13 | 6.4 | 15 | 0.57054
0.13 | 6.4 | 20 | 0.50651
0.13 | 6.4 | 25 | 0.45484
0.13 | 6.4 | 30 | 0.41162
0.13 | 6.4 | 40 | 0.34242
0.13 | 6.4 | 50 | 0.28556
0.13 | 6.4 | 60 | 0.23805
0.13 | 6.4 | 70 | 0.1959
0.13 | 6.4 | 80 | 0.16137
0.13 | 6.4 | 90 | 0.1271
0.13 | 6.4 | 100 | 0.09691
0.13 | 6.4 | 110 | 0.068186
0.13 | 6.4 | 120 | 0.037426
0.13 | 6.4 | 150 | -0.033858
0.13 | 6.4 | 200 | -0.13727
0.13 | 6.4 | 250 | -0.22695
0.13 | 6.4 | 300 | -0.30803
0.13 | 6.4 | 350 | -0.383
0.13 | 6.4 | 400 | -0.45223
0.13 | 6.4 | 500 | -0.58336
0.13 | 6.4 | 750 | -0.87943
0.13 | 6.4 | 1000 | -1.1481
0.13 | 6.5 | 0.1 | 1.0212
0.13 | 6.5 | 1 | 1.0086
0.13 | 6.5 | 2 | 0.97864
0.13 | 6.5 | 5 | 0.87157
0.13 | 6.5 | 10 | 0.74036
0.13 | 6.5 | 15 | 0.65321
0.13 | 6.5 | 20 | 0.58771
0.13 | 6.5 | 25 | 0.53529
0.13 | 6.5 | 30 | 0.49276
0.13 | 6.5 | 40 | 0.4216
0.13 | 6.5 | 50 | 0.36549
0.13 | 6.5 | 60 | 0.31597
0.13 | 6.5 | 70 | 0.27416
0.13 | 6.5 | 80 | 0.23805
0.13 | 6.5 | 90 | 0.20412
0.13 | 6.5 | 100 | 0.17319
0.13 | 6.5 | 110 | 0.14301
0.13 | 6.5 | 120 | 0.11394
0.13 | 6.5 | 150 | 0.041393
0.13 | 6.5 | 200 | -0.062482
0.13 | 6.5 | 250 | -0.15304
0.13 | 6.5 | 300 | -0.23433
0.13 | 6.5 | 350 | -0.3098
0.13 | 6.5 | 400 | -0.37986
0.13 | 6.5 | 500 | -0.51145
0.13 | 6.5 | 750 | -0.80688
0.13 | 6.5 | 1000 | -1.0783
0.13 | 6.6 | 0.1 | 1.1038
0.13 | 6.6 | 1 | 1.0899
0.13 | 6.6 | 2 | 1.0607
0.13 | 6.6 | 5 | 0.95328
0.13 | 6.6 | 10 | 0.8202
0.13 | 6.6 | 15 | 0.73159
0.13 | 6.6 | 20 | 0.66558
0.13 | 6.6 | 25 | 0.61278
0.13 | 6.6 | 30 | 0.56937
0.13 | 6.6 | 40 | 0.49693
0.13 | 6.6 | 50 | 0.43933
0.13 | 6.6 | 60 | 0.39094
0.13 | 6.6 | 70 | 0.3483
0.13 | 6.6 | 80 | 0.31175
0.13 | 6.6 | 90 | 0.27646
0.13 | 6.6 | 100 | 0.24551
0.13 | 6.6 | 110 | 0.21484
0.13 | 6.6 | 120 | 0.18752
0.13 | 6.6 | 150 | 0.11394
0.13 | 6.6 | 200 | 0.0086002
0.13 | 6.6 | 250 | -0.082494
0.13 | 6.6 | 300 | -0.16431
0.13 | 6.6 | 350 | -0.23958
0.13 | 6.6 | 400 | -0.31069
0.13 | 6.6 | 500 | -0.4437
0.13 | 6.6 | 750 | -0.73993
0.13 | 6.6 | 1000 | -1.0119
0.13 | 6.7 | 0.1 | 1.1818
0.13 | 6.7 | 1 | 1.1703
0.13 | 6.7 | 2 | 1.1399
0.13 | 6.7 | 5 | 1.0294
0.13 | 6.7 | 10 | 0.89653
0.13 | 6.7 | 15 | 0.80686
0.13 | 6.7 | 20 | 0.74036
0.13 | 6.7 | 25 | 0.68664
0.13 | 6.7 | 30 | 0.64246
0.13 | 6.7 | 40 | 0.56937
0.13 | 6.7 | 50 | 0.51188
0.13 | 6.7 | 60 | 0.4624
0.13 | 6.7 | 70 | 0.41996
0.13 | 6.7 | 80 | 0.38202
0.13 | 6.7 | 90 | 0.34635
0.13 | 6.7 | 100 | 0.31597
0.13 | 6.7 | 110 | 0.28556
0.13 | 6.7 | 120 | 0.25768
0.13 | 6.7 | 150 | 0.18184
0.13 | 6.7 | 200 | 0.075547
0.13 | 6.7 | 250 | -0.015023
0.13 | 6.7 | 300 | -0.097453
0.13 | 6.7 | 350 | -0.17328
0.13 | 6.7 | 400 | -0.24489
0.13 | 6.7 | 500 | -0.37779
0.13 | 6.7 | 750 | -0.67572
0.13 | 6.7 | 1000 | -0.94692
0.13 | 6.8 | 0.1 | 1.2601
0.13 | 6.8 | 1 | 1.248
0.13 | 6.8 | 2 | 1.2175
0.13 | 6.8 | 5 | 1.1072
0.13 | 6.8 | 10 | 0.96988
0.13 | 6.8 | 15 | 0.8791
0.13 | 6.8 | 20 | 0.81158
0.13 | 6.8 | 25 | 0.7574
0.13 | 6.8 | 30 | 0.71265
0.13 | 6.8 | 40 | 0.63949
0.13 | 6.8 | 50 | 0.58092
0.13 | 6.8 | 60 | 0.53148
0.13 | 6.8 | 70 | 0.48714
0.13 | 6.8 | 80 | 0.44871
0.13 | 6.8 | 90 | 0.4133
0.13 | 6.8 | 100 | 0.38202
0.13 | 6.8 | 110 | 0.35218
0.13 | 6.8 | 120 | 0.32428
0.13 | 6.8 | 150 | 0.24797
0.13 | 6.8 | 200 | 0.13988
0.13 | 6.8 | 250 | 0.049218
0.13 | 6.8 | 300 | -0.033858
0.13 | 6.8 | 350 | -0.11014
0.13 | 6.8 | 400 | -0.18177
0.13 | 6.8 | 500 | -0.31605
0.13 | 6.8 | 750 | -0.61618
0.13 | 6.8 | 1000 | -0.88941
0.13 | 6.9 | 0.1 | 1.3324
0.13 | 6.9 | 1 | 1.3201
0.13 | 6.9 | 2 | 1.29
0.13 | 6.9 | 5 | 1.179
0.13 | 6.9 | 10 | 1.0414
0.13 | 6.9 | 15 | 0.94792
0.13 | 6.9 | 20 | 0.87967
0.13 | 6.9 | 25 | 0.82478
0.13 | 6.9 | 30 | 0.7796
0.13 | 6.9 | 40 | 0.70501
0.13 | 6.9 | 50 | 0.6464
0.13 | 6.9 | 60 | 0.5955
0.13 | 6.9 | 70 | 0.55267
0.13 | 6.9 | 80 | 0.51322
0.13 | 6.9 | 90 | 0.47712
0.13 | 6.9 | 100 | 0.4456
0.13 | 6.9 | 110 | 0.41497
0.13 | 6.9 | 120 | 0.38739
0.13 | 6.9 | 150 | 0.30963
0.13 | 6.9 | 200 | 0.20412
0.13 | 6.9 | 250 | 0.11059
0.13 | 6.9 | 300 | 0.025306
0.13 | 6.9 | 350 | -0.050122
0.13 | 6.9 | 400 | -0.12263
0.13 | 6.9 | 500 | -0.25649
0.13 | 6.9 | 750 | -0.55752
0.13 | 6.9 | 1000 | -0.82974
0.13 | 7 | 0.1 | 1.4031
0.13 | 7 | 1 | 1.3909
0.13 | 7 | 2 | 1.3598
0.13 | 7 | 5 | 1.2455
0.13 | 7 | 10 | 1.1072
0.13 | 7 | 15 | 1.0128
0.13 | 7 | 20 | 0.94448
0.13 | 7 | 25 | 0.8893
0.13 | 7 | 30 | 0.84323
0.13 | 7 | 40 | 0.7679
0.13 | 7 | 50 | 0.70842
0.13 | 7 | 60 | 0.65706
0.13 | 7 | 70 | 0.61384
0.13 | 7 | 80 | 0.57403
0.13 | 7 | 90 | 0.53782
0.13 | 7 | 100 | 0.50515
0.13 | 7 | 110 | 0.47567
0.13 | 7 | 120 | 0.44716
0.13 | 7 | 150 | 0.36922
0.13 | 7 | 200 | 0.26007
0.13 | 7 | 250 | 0.16732
0.13 | 7 | 300 | 0.082785
0.13 | 7 | 350 | 0.0043214
0.13 | 7 | 400 | -0.066513
0.13 | 7 | 500 | -0.20135
0.13 | 7 | 750 | -0.50307
0.13 | 7 | 1000 | -0.77728
0.13 | 7.1 | 0.1 | 1.4698
0.13 | 7.1 | 1 | 1.4579
0.13 | 7.1 | 2 | 1.4265
0.13 | 7.1 | 5 | 1.3118
0.13 | 7.1 | 10 | 1.1703
0.13 | 7.1 | 15 | 1.0755
0.13 | 7.1 | 20 | 1.0043
0.13 | 7.1 | 25 | 0.94988
0.13 | 7.1 | 30 | 0.90363
0.13 | 7.1 | 40 | 0.82802
0.13 | 7.1 | 50 | 0.76716
0.13 | 7.1 | 60 | 0.716
0.13 | 7.1 | 70 | 0.67117
0.13 | 7.1 | 80 | 0.63144
0.13 | 7.1 | 90 | 0.5955
0.13 | 7.1 | 100 | 0.56229
0.13 | 7.1 | 110 | 0.53148
0.13 | 7.1 | 120 | 0.50243
0.13 | 7.1 | 150 | 0.42488
0.13 | 7.1 | 200 | 0.31597
0.13 | 7.1 | 250 | 0.22272
0.13 | 7.1 | 300 | 0.13672
0.13 | 7.1 | 350 | 0.060698
0.13 | 7.1 | 400 | -0.013228
0.13 | 7.1 | 500 | -0.14874
0.13 | 7.1 | 750 | -0.45223
0.13 | 7.1 | 1000 | -0.72816
0.13 | 7.2 | 0.1 | 1.534
0.13 | 7.2 | 1 | 1.5211
0.13 | 7.2 | 2 | 1.49
0.13 | 7.2 | 5 | 1.3729
0.13 | 7.2 | 10 | 1.2304
0.13 | 7.2 | 15 | 1.1335
0.13 | 7.2 | 20 | 1.0645
0.13 | 7.2 | 25 | 1.0086
0.13 | 7.2 | 30 | 0.96047
0.13 | 7.2 | 40 | 0.88423
0.13 | 7.2 | 50 | 0.82282
0.13 | 7.2 | 60 | 0.77085
0.13 | 7.2 | 70 | 0.72591
0.13 | 7.2 | 80 | 0.68574
0.13 | 7.2 | 90 | 0.64933
0.13 | 7.2 | 100 | 0.61595
0.13 | 7.2 | 110 | 0.58546
0.13 | 7.2 | 120 | 0.5563
0.13 | 7.2 | 150 | 0.47857
0.13 | 7.2 | 200 | 0.36736
0.13 | 7.2 | 250 | 0.27416
0.13 | 7.2 | 300 | 0.18752
0.13 | 7.2 | 350 | 0.11059
0.13 | 7.2 | 400 | 0.037426
0.13 | 7.2 | 500 | -0.099633
0.13 | 7.2 | 750 | -0.4045
0.13 | 7.2 | 1000 | -0.67985
0.13 | 7.3 | 0.1 | 1.5944
0.13 | 7.3 | 1 | 1.5809
0.13 | 7.3 | 2 | 1.549
0.13 | 7.3 | 5 | 1.4314
0.13 | 7.3 | 10 | 1.2878
0.13 | 7.3 | 15 | 1.1903
0.13 | 7.3 | 20 | 1.1206
0.13 | 7.3 | 25 | 1.0607
0.13 | 7.3 | 30 | 1.0128
0.13 | 7.3 | 40 | 0.93702
0.13 | 7.3 | 50 | 0.87506
0.13 | 7.3 | 60 | 0.82282
0.13 | 7.3 | 70 | 0.77743
0.13 | 7.3 | 80 | 0.73719
0.13 | 7.3 | 90 | 0.7007
0.13 | 7.3 | 100 | 0.66652
0.13 | 7.3 | 110 | 0.63548
0.13 | 7.3 | 120 | 0.60638
0.13 | 7.3 | 150 | 0.52763
0.13 | 7.3 | 200 | 0.41664
0.13 | 7.3 | 250 | 0.32015
0.13 | 7.3 | 300 | 0.23553
0.13 | 7.3 | 350 | 0.15534
0.13 | 7.3 | 400 | 0.082785
0.13 | 7.3 | 500 | -0.054039
0.13 | 7.3 | 750 | -0.35952
0.13 | 7.3 | 1000 | -0.63639
0.13 | 7.4 | 0.1 | 1.6513
0.13 | 7.4 | 1 | 1.6385
0.13 | 7.4 | 2 | 1.6064
0.13 | 7.4 | 5 | 1.4871
0.13 | 7.4 | 10 | 1.3404
0.13 | 7.4 | 15 | 1.243
0.13 | 7.4 | 20 | 1.1703
0.13 | 7.4 | 25 | 1.1139
0.13 | 7.4 | 30 | 1.0645
0.13 | 7.4 | 40 | 0.98677
0.13 | 7.4 | 50 | 0.92428
0.13 | 7.4 | 60 | 0.87157
0.13 | 7.4 | 70 | 0.82543
0.13 | 7.4 | 80 | 0.78462
0.13 | 7.4 | 90 | 0.74741
0.13 | 7.4 | 100 | 0.71349
0.13 | 7.4 | 110 | 0.68215
0.13 | 7.4 | 120 | 0.65225
0.13 | 7.4 | 150 | 0.57287
0.13 | 7.4 | 200 | 0.4609
0.13 | 7.4 | 250 | 0.36549
0.13 | 7.4 | 300 | 0.27875
0.13 | 7.4 | 350 | 0.2014
0.13 | 7.4 | 400 | 0.1271
0.13 | 7.4 | 500 | -0.011441
0.13 | 7.4 | 750 | -0.31785
0.13 | 7.4 | 1000 | -0.59517
0.13 | 7.5 | 0.1 | 1.705
0.13 | 7.5 | 1 | 1.692
0.13 | 7.5 | 2 | 1.659
0.13 | 7.5 | 5 | 1.5391
0.13 | 7.5 | 10 | 1.3909
0.13 | 7.5 | 15 | 1.2923
0.13 | 7.5 | 20 | 1.2201
0.13 | 7.5 | 25 | 1.1614
0.13 | 7.5 | 30 | 1.1106
0.13 | 7.5 | 40 | 1.0334
0.13 | 7.5 | 50 | 0.97035
0.13 | 7.5 | 60 | 0.91698
0.13 | 7.5 | 70 | 0.8704
0.13 | 7.5 | 80 | 0.8293
0.13 | 7.5 | 90 | 0.79169
0.13 | 7.5 | 100 | 0.7574
0.13 | 7.5 | 110 | 0.72591
0.13 | 7.5 | 120 | 0.69636
0.13 | 7.5 | 150 | 0.61595
0.13 | 7.5 | 200 | 0.50379
0.13 | 7.5 | 250 | 0.40654
0.13 | 7.5 | 300 | 0.32015
0.13 | 7.5 | 350 | 0.24055
0.13 | 7.5 | 400 | 0.16732
0.13 | 7.5 | 500 | 0.029384
0.13 | 7.5 | 750 | -0.27984
0.13 | 7.5 | 1000 | -0.55752
0.13 | 7.6 | 0.1 | 1.7559
0.13 | 7.6 | 1 | 1.7427
0.13 | 7.6 | 2 | 1.7093
0.13 | 7.6 | 5 | 1.5877
0.13 | 7.6 | 10 | 1.4378
0.13 | 7.6 | 15 | 1.3385
0.13 | 7.6 | 20 | 1.2648
0.13 | 7.6 | 25 | 1.2041
0.13 | 7.6 | 30 | 1.1553
0.13 | 7.6 | 40 | 1.0755
0.13 | 7.6 | 50 | 1.0128
0.13 | 7.6 | 60 | 0.95904
0.13 | 7.6 | 70 | 0.91222
0.13 | 7.6 | 80 | 0.8704
0.13 | 7.6 | 90 | 0.83315
0.13 | 7.6 | 100 | 0.79796
0.13 | 7.6 | 110 | 0.76641
0.13 | 7.6 | 120 | 0.7364
0.13 | 7.6 | 150 | 0.65514
0.13 | 7.6 | 200 | 0.54158
0.13 | 7.6 | 250 | 0.44404
0.13 | 7.6 | 300 | 0.35793
0.13 | 7.6 | 350 | 0.27646
0.13 | 7.6 | 400 | 0.2014
0.13 | 7.6 | 500 | 0.064458
0.13 | 7.6 | 750 | -0.24489
0.13 | 7.6 | 1000 | -0.52433
0.13 | 7.7 | 0.1 | 1.8035
0.13 | 7.7 | 1 | 1.7903
0.13 | 7.7 | 2 | 1.7566
0.13 | 7.7 | 5 | 1.6325
0.13 | 7.7 | 10 | 1.4814
0.13 | 7.7 | 15 | 1.3802
0.13 | 7.7 | 20 | 1.3054
0.13 | 7.7 | 25 | 1.248
0.13 | 7.7 | 30 | 1.1959
0.13 | 7.7 | 40 | 1.1173
0.13 | 7.7 | 50 | 1.0531
0.13 | 7.7 | 60 | 0.99782
0.13 | 7.7 | 70 | 0.95036
0.13 | 7.7 | 80 | 0.90849
0.13 | 7.7 | 90 | 0.8704
0.13 | 7.7 | 100 | 0.83569
0.13 | 7.7 | 110 | 0.80346
0.13 | 7.7 | 120 | 0.77305
0.13 | 7.7 | 150 | 0.69197
0.13 | 7.7 | 200 | 0.57749
0.13 | 7.7 | 250 | 0.48001
0.13 | 7.7 | 300 | 0.3927
0.13 | 7.7 | 350 | 0.31175
0.13 | 7.7 | 400 | 0.23553
0.13 | 7.7 | 500 | 0.09691
0.13 | 7.7 | 750 | -0.21325
0.13 | 7.7 | 1000 | -0.49349
0.13 | 7.8 | 0.1 | 1.8476
0.13 | 7.8 | 1 | 1.8338
0.13 | 7.8 | 2 | 1.8
0.13 | 7.8 | 5 | 1.6749
0.13 | 7.8 | 10 | 1.5224
0.13 | 7.8 | 15 | 1.42
0.13 | 7.8 | 20 | 1.3444
0.13 | 7.8 | 25 | 1.2856
0.13 | 7.8 | 30 | 1.2355
0.13 | 7.8 | 40 | 1.1523
0.13 | 7.8 | 50 | 1.0899
0.13 | 7.8 | 60 | 1.0334
0.13 | 7.8 | 70 | 0.98588
0.13 | 7.8 | 80 | 0.94349
0.13 | 7.8 | 90 | 0.90472
0.13 | 7.8 | 100 | 0.86982
0.13 | 7.8 | 110 | 0.83696
0.13 | 7.8 | 120 | 0.80618
0.13 | 7.8 | 150 | 0.72428
0.13 | 7.8 | 200 | 0.60959
0.13 | 7.8 | 250 | 0.51055
0.13 | 7.8 | 300 | 0.42325
0.13 | 7.8 | 350 | 0.34242
0.13 | 7.8 | 400 | 0.26717
0.13 | 7.8 | 500 | 0.1271
0.13 | 7.8 | 750 | -0.18509
0.13 | 7.8 | 1000 | -0.46597
0.13 | 7.9 | 0.1 | 1.8882
0.13 | 7.9 | 1 | 1.8745
0.13 | 7.9 | 2 | 1.8401
0.13 | 7.9 | 5 | 1.7143
0.13 | 7.9 | 10 | 1.5599
0.13 | 7.9 | 15 | 1.4564
0.13 | 7.9 | 20 | 1.3802
0.13 | 7.9 | 25 | 1.3201
0.13 | 7.9 | 30 | 1.2695
0.13 | 7.9 | 40 | 1.1875
0.13 | 7.9 | 50 | 1.1206
0.13 | 7.9 | 60 | 1.0645
0.13 | 7.9 | 70 | 1.017
0.13 | 7.9 | 80 | 0.97497
0.13 | 7.9 | 90 | 0.93601
0.13 | 7.9 | 100 | 0.90037
0.13 | 7.9 | 110 | 0.86747
0.13 | 7.9 | 120 | 0.83696
0.13 | 7.9 | 150 | 0.75435
0.13 | 7.9 | 200 | 0.63849
0.13 | 7.9 | 250 | 0.53908
0.13 | 7.9 | 300 | 0.45025
0.13 | 7.9 | 350 | 0.36922
0.13 | 7.9 | 400 | 0.29226
0.13 | 7.9 | 500 | 0.15229
0.13 | 7.9 | 750 | -0.15989
0.13 | 7.9 | 1000 | -0.44129
0.13 | 8 | 0.1 | 1.9258
0.13 | 8 | 1 | 1.9122
0.13 | 8 | 2 | 1.8774
0.13 | 8 | 5 | 1.7497
0.13 | 8 | 10 | 1.5933
0.13 | 8 | 15 | 1.49
0.13 | 8 | 20 | 1.4133
0.13 | 8 | 25 | 1.3502
0.13 | 8 | 30 | 1.2989
0.13 | 8 | 40 | 1.2175
0.13 | 8 | 50 | 1.1492
0.13 | 8 | 60 | 1.0934
0.13 | 8 | 70 | 1.0453
0.13 | 8 | 80 | 1.0043
0.13 | 8 | 90 | 0.96379
0.13 | 8 | 100 | 0.92788
0.13 | 8 | 110 | 0.89487
0.13 | 8 | 120 | 0.86392
0.13 | 8 | 150 | 0.78032
0.13 | 8 | 200 | 0.6637
0.13 | 8 | 250 | 0.56467
0.13 | 8 | 300 | 0.47567
0.13 | 8 | 350 | 0.3927
0.13 | 8 | 400 | 0.31597
0.13 | 8 | 500 | 0.17609
0.13 | 8 | 750 | -0.13787
0.13 | 8 | 1000 | -0.42022
0.13 | 8.1 | 0.1 | 1.96
0.13 | 8.1 | 1 | 1.946
0.13 | 8.1 | 2 | 1.9112
0.13 | 8.1 | 5 | 1.7825
0.13 | 8.1 | 10 | 1.6243
0.13 | 8.1 | 15 | 1.5198
0.13 | 8.1 | 20 | 1.4409
0.13 | 8.1 | 25 | 1.3802
0.13 | 8.1 | 30 | 1.3284
0.13 | 8.1 | 40 | 1.243
0.13 | 8.1 | 50 | 1.1761
0.13 | 8.1 | 60 | 1.1206
0.13 | 8.1 | 70 | 1.0719
0.13 | 8.1 | 80 | 1.0294
0.13 | 8.1 | 90 | 0.98856
0.13 | 8.1 | 100 | 0.95231
0.13 | 8.1 | 110 | 0.91908
0.13 | 8.1 | 120 | 0.88762
0.13 | 8.1 | 150 | 0.80414
0.13 | 8.1 | 200 | 0.68664
0.13 | 8.1 | 250 | 0.58546
0.13 | 8.1 | 300 | 0.49554
0.13 | 8.1 | 350 | 0.4133
0.13 | 8.1 | 400 | 0.33646
0.13 | 8.1 | 500 | 0.1959
0.13 | 8.1 | 750 | -0.11919
0.13 | 8.1 | 1000 | -0.4023
0.13 | 8.2 | 0.1 | 1.9912
0.13 | 8.2 | 1 | 1.9773
0.13 | 8.2 | 2 | 1.9415
0.13 | 8.2 | 5 | 1.8116
0.13 | 8.2 | 10 | 1.6522
0.13 | 8.2 | 15 | 1.5453
0.13 | 8.2 | 20 | 1.4669
0.13 | 8.2 | 25 | 1.4048
0.13 | 8.2 | 30 | 1.3522
0.13 | 8.2 | 40 | 1.2672
0.13 | 8.2 | 50 | 1.1987
0.13 | 8.2 | 60 | 1.143
0.13 | 8.2 | 70 | 1.0934
0.13 | 8.2 | 80 | 1.0492
0.13 | 8.2 | 90 | 1.0086
0.13 | 8.2 | 100 | 0.97359
0.13 | 8.2 | 110 | 0.93952
0.13 | 8.2 | 120 | 0.90795
0.13 | 8.2 | 150 | 0.82347
0.13 | 8.2 | 200 | 0.70501
0.13 | 8.2 | 250 | 0.60423
0.13 | 8.2 | 300 | 0.51455
0.13 | 8.2 | 350 | 0.43136
0.13 | 8.2 | 400 | 0.35411
0.13 | 8.2 | 500 | 0.21219
0.13 | 8.2 | 750 | -0.10403
0.13 | 8.2 | 1000 | -0.38828
0.13 | 8.3 | 0.1 | 2.017
0.13 | 8.3 | 1 | 2.0043
0.13 | 8.3 | 2 | 1.9689
0.13 | 8.3 | 5 | 1.837
0.13 | 8.3 | 10 | 1.6758
0.13 | 8.3 | 15 | 1.5694
0.13 | 8.3 | 20 | 1.49
0.13 | 8.3 | 25 | 1.4265
0.13 | 8.3 | 30 | 1.3729
0.13 | 8.3 | 40 | 1.2878
0.13 | 8.3 | 50 | 1.2201
0.13 | 8.3 | 60 | 1.1614
0.13 | 8.3 | 70 | 1.1139
0.13 | 8.3 | 80 | 1.0682
0.13 | 8.3 | 90 | 1.0294
0.13 | 8.3 | 100 | 0.99123
0.13 | 8.3 | 110 | 0.95713
0.13 | 8.3 | 120 | 0.92531
0.13 | 8.3 | 150 | 0.84011
0.13 | 8.3 | 200 | 0.72099
0.13 | 8.3 | 250 | 0.61909
0.13 | 8.3 | 300 | 0.52892
0.13 | 8.3 | 350 | 0.4456
0.13 | 8.3 | 400 | 0.36736
0.13 | 8.3 | 500 | 0.22531
0.13 | 8.3 | 750 | -0.092051
0.13 | 8.3 | 1000 | -0.37675
0.13 | 8.4 | 0.1 | 2.0453
0.13 | 8.4 | 1 | 2.0294
0.13 | 8.4 | 2 | 1.993
0.13 | 8.4 | 5 | 1.8597
0.13 | 8.4 | 10 | 1.6972
0.13 | 8.4 | 15 | 1.5888
0.13 | 8.4 | 20 | 1.5079
0.13 | 8.4 | 25 | 1.444
0.13 | 8.4 | 30 | 1.3909
0.13 | 8.4 | 40 | 1.3054
0.13 | 8.4 | 50 | 1.2355
0.13 | 8.4 | 60 | 1.179
0.13 | 8.4 | 70 | 1.1271
0.13 | 8.4 | 80 | 1.0828
0.13 | 8.4 | 90 | 1.0414
0.13 | 8.4 | 100 | 1.0043
0.13 | 8.4 | 110 | 0.97128
0.13 | 8.4 | 120 | 0.93952
0.13 | 8.4 | 150 | 0.8537
0.13 | 8.4 | 200 | 0.734
0.13 | 8.4 | 250 | 0.63144
0.13 | 8.4 | 300 | 0.54033
0.13 | 8.4 | 350 | 0.45637
0.13 | 8.4 | 400 | 0.3784
0.13 | 8.4 | 500 | 0.23553
0.13 | 8.4 | 750 | -0.08302
0.13 | 8.4 | 1000 | -0.36957
0.13 | 8.5 | 0.1 | 2.0645
0.13 | 8.5 | 1 | 2.0492
0.13 | 8.5 | 2 | 2.0128
0.13 | 8.5 | 5 | 1.8791
0.13 | 8.5 | 10 | 1.7143
0.13 | 8.5 | 15 | 1.6053
0.13 | 8.5 | 20 | 1.5237
0.13 | 8.5 | 25 | 1.4594
0.13 | 8.5 | 30 | 1.4065
0.13 | 8.5 | 40 | 1.3181
0.13 | 8.5 | 50 | 1.2504
0.13 | 8.5 | 60 | 1.1903
0.13 | 8.5 | 70 | 1.1399
0.13 | 8.5 | 80 | 1.0934
0.13 | 8.5 | 90 | 1.0531
0.13 | 8.5 | 100 | 1.017
0.13 | 8.5 | 110 | 0.98227
0.13 | 8.5 | 120 | 0.95036
0.13 | 8.5 | 150 | 0.86392
0.13 | 8.5 | 200 | 0.74273
0.13 | 8.5 | 250 | 0.64048
0.13 | 8.5 | 300 | 0.54777
0.13 | 8.5 | 350 | 0.46389
0.13 | 8.5 | 400 | 0.38561
0.13 | 8.5 | 500 | 0.24055
0.13 | 8.5 | 750 | -0.077794
0.13 | 8.5 | 1000 | -0.36452
0.13 | 8.6 | 0.1 | 2.0607
0.13 | 8.6 | 1 | 2.0453
0.13 | 8.6 | 2 | 2.0086
0.13 | 8.6 | 5 | 1.8739
0.13 | 8.6 | 10 | 1.7084
0.13 | 8.6 | 15 | 1.5977
0.13 | 8.6 | 20 | 1.5159
0.13 | 8.6 | 25 | 1.4502
0.13 | 8.6 | 30 | 1.3962
0.13 | 8.6 | 40 | 1.3075
0.13 | 8.6 | 50 | 1.238
0.13 | 8.6 | 60 | 1.179
0.13 | 8.6 | 70 | 1.1271
0.13 | 8.6 | 80 | 1.0828
0.13 | 8.6 | 90 | 1.0414
0.13 | 8.6 | 100 | 1.0043
0.13 | 8.6 | 110 | 0.96895
0.13 | 8.6 | 120 | 0.93651
0.13 | 8.6 | 150 | 0.84942
0.13 | 8.6 | 200 | 0.72754
0.13 | 8.6 | 250 | 0.62428
0.13 | 8.6 | 300 | 0.53148
0.13 | 8.6 | 350 | 0.44716
0.13 | 8.6 | 400 | 0.36922
0.13 | 8.6 | 500 | 0.22272
0.13 | 8.6 | 750 | -0.09691
0.13 | 8.6 | 1000 | -0.38405
0.13 | 8.7 | 0.1 | 2.0569
0.13 | 8.7 | 1 | 2.0453
0.13 | 8.7 | 2 | 2.0043
0.13 | 8.7 | 5 | 1.8692
0.13 | 8.7 | 10 | 1.7016
0.13 | 8.7 | 15 | 1.5899
0.13 | 8.7 | 20 | 1.5065
0.13 | 8.7 | 25 | 1.4409
0.13 | 8.7 | 30 | 1.3856
0.13 | 8.7 | 40 | 1.2989
0.13 | 8.7 | 50 | 1.2279
0.13 | 8.7 | 60 | 1.1673
0.13 | 8.7 | 70 | 1.1173
0.13 | 8.7 | 80 | 1.0719
0.13 | 8.7 | 90 | 1.0294
0.13 | 8.7 | 100 | 0.99078
0.13 | 8.7 | 110 | 0.95569
0.13 | 8.7 | 120 | 0.92273
0.13 | 8.7 | 150 | 0.83506
0.13 | 8.7 | 200 | 0.71265
0.13 | 8.7 | 250 | 0.60853
0.13 | 8.7 | 300 | 0.51587
0.13 | 8.7 | 350 | 0.43136
0.13 | 8.7 | 400 | 0.35218
0.13 | 8.7 | 500 | 0.20683
0.13 | 8.7 | 750 | -0.11577
0.13 | 8.7 | 1000 | -0.4034
0.13 | 8.8 | 0.1 | 2.0569
0.13 | 8.8 | 1 | 2.0414
0.13 | 8.8 | 2 | 2.0043
0.13 | 8.8 | 5 | 1.8639
0.13 | 8.8 | 10 | 1.6946
0.13 | 8.8 | 15 | 1.5821
0.13 | 8.8 | 20 | 1.4983
0.13 | 8.8 | 25 | 1.4314
0.13 | 8.8 | 30 | 1.3766
0.13 | 8.8 | 40 | 1.2878
0.13 | 8.8 | 50 | 1.2148
0.13 | 8.8 | 60 | 1.1553
0.13 | 8.8 | 70 | 1.1038
0.13 | 8.8 | 80 | 1.0569
0.13 | 8.8 | 90 | 1.017
0.13 | 8.8 | 100 | 0.97772
0.13 | 8.8 | 110 | 0.94201
0.13 | 8.8 | 120 | 0.90902
0.13 | 8.8 | 150 | 0.82086
0.13 | 8.8 | 200 | 0.69723
0.13 | 8.8 | 250 | 0.59329
0.13 | 8.8 | 300 | 0.49969
0.13 | 8.8 | 350 | 0.4133
0.13 | 8.8 | 400 | 0.33445
0.13 | 8.8 | 500 | 0.18752
0.13 | 8.8 | 750 | -0.1343
0.13 | 8.8 | 1000 | -0.42366
0.13 | 8.9 | 0.1 | 2.0531
0.13 | 8.9 | 1 | 2.0374
0.13 | 8.9 | 2 | 1.9991
0.13 | 8.9 | 5 | 1.8591
0.13 | 8.9 | 10 | 1.6875
0.13 | 8.9 | 15 | 1.574
0.13 | 8.9 | 20 | 1.49
0.13 | 8.9 | 25 | 1.4232
0.13 | 8.9 | 30 | 1.3674
0.13 | 8.9 | 40 | 1.2765
0.13 | 8.9 | 50 | 1.2041
0.13 | 8.9 | 60 | 1.143
0.13 | 8.9 | 70 | 1.0934
0.13 | 8.9 | 80 | 1.0453
0.13 | 8.9 | 90 | 1.0043
0.13 | 8.9 | 100 | 0.96426
0.13 | 8.9 | 110 | 0.92891
0.13 | 8.9 | 120 | 0.89542
0.13 | 8.9 | 150 | 0.80686
0.13 | 8.9 | 200 | 0.68215
0.13 | 8.9 | 250 | 0.57749
0.13 | 8.9 | 300 | 0.48287
0.13 | 8.9 | 350 | 0.39794
0.13 | 8.9 | 400 | 0.31806
0.13 | 8.9 | 500 | 0.17026
0.13 | 8.9 | 750 | -0.15304
0.13 | 8.9 | 1000 | -0.4437
0.13 | 9 | 0.1 | 2.0492
0.13 | 9 | 1 | 2.0334
0.13 | 9 | 2 | 1.9952
0.13 | 9 | 5 | 1.8543
0.13 | 9 | 10 | 1.6812
0.13 | 9 | 15 | 1.5658
0.13 | 9 | 20 | 1.4814
0.13 | 9 | 25 | 1.4133
0.13 | 9 | 30 | 1.3579
0.13 | 9 | 40 | 1.2672
0.13 | 9 | 50 | 1.1931
0.13 | 9 | 60 | 1.1335
0.13 | 9 | 70 | 1.0792
0.13 | 9 | 80 | 1.0334
0.13 | 9 | 90 | 0.99034
0.13 | 9 | 100 | 0.95134
0.13 | 9 | 110 | 0.9154
0.13 | 9 | 120 | 0.88195
0.13 | 9 | 150 | 0.79239
0.13 | 9 | 200 | 0.66745
0.13 | 9 | 250 | 0.5611
0.13 | 9 | 300 | 0.46687
0.13 | 9 | 350 | 0.38021
0.13 | 9 | 400 | 0.30103
0.13 | 9 | 500 | 0.15229
0.13 | 9 | 750 | -0.17198
0.13 | 9 | 1000 | -0.46344
0.2 | 4 | 0.1 | -1.2147
0.2 | 4 | 1 | -1.2596
0.2 | 4 | 2 | -1.3233
0.2 | 4 | 5 | -1.5171
0.2 | 4 | 10 | -1.7595
0.2 | 4 | 15 | -1.9318
0.2 | 4 | 20 | -2.0685
0.2 | 4 | 25 | -2.1798
0.2 | 4 | 30 | -2.2749
0.2 | 4 | 40 | -2.4306
0.2 | 4 | 50 | -2.5575
0.2 | 4 | 60 | -2.6655
0.2 | 4 | 70 | -2.7595
0.2 | 4 | 80 | -2.8416
0.2 | 4 | 90 | -2.9172
0.2 | 4 | 100 | -2.9469
0.2 | 4 | 110 | -2.9747
0.2 | 4 | 120 | -3.0031
0.2 | 4 | 150 | -3.0762
0.2 | 4 | 200 | -3.1798
0.2 | 4 | 250 | -3.2692
0.2 | 4 | 300 | -3.3507
0.2 | 4 | 350 | -3.4248
0.2 | 4 | 400 | -3.4962
0.2 | 4 | 500 | -3.6271
0.2 | 4 | 750 | -3.9208
0.2 | 4 | 1000 | -4.1911
0.2 | 4.1 | 0.1 | -1.0752
0.2 | 4.1 | 1 | -1.118
0.2 | 4.1 | 2 | -1.1798
0.2 | 4.1 | 5 | -1.3696
0.2 | 4.1 | 10 | -1.6055
0.2 | 4.1 | 15 | -1.7747
0.2 | 4.1 | 20 | -1.9066
0.2 | 4.1 | 25 | -2.015
0.2 | 4.1 | 30 | -2.1068
0.2 | 4.1 | 40 | -2.2588
0.2 | 4.1 | 50 | -2.382
0.2 | 4.1 | 60 | -2.4868
0.2 | 4.1 | 70 | -2.5768
0.2 | 4.1 | 80 | -2.6576
0.2 | 4.1 | 90 | -2.7282
0.2 | 4.1 | 100 | -2.7595
0.2 | 4.1 | 110 | -2.7905
0.2 | 4.1 | 120 | -2.8153
0.2 | 4.1 | 150 | -2.8894
0.2 | 4.1 | 200 | -2.9957
0.2 | 4.1 | 250 | -3.0835
0.2 | 4.1 | 300 | -3.1649
0.2 | 4.1 | 350 | -3.2396
0.2 | 4.1 | 400 | -3.3107
0.2 | 4.1 | 500 | -3.4413
0.2 | 4.1 | 750 | -3.7375
0.2 | 4.1 | 1000 | -4.007
0.2 | 4.2 | 0.1 | -0.9393
0.2 | 4.2 | 1 | -0.97881
0.2 | 4.2 | 2 | -1.04
0.2 | 4.2 | 5 | -1.2255
0.2 | 4.2 | 10 | -1.4559
0.2 | 4.2 | 15 | -1.6198
0.2 | 4.2 | 20 | -1.7471
0.2 | 4.2 | 25 | -1.8539
0.2 | 4.2 | 30 | -1.9431
0.2 | 4.2 | 40 | -2.0899
0.2 | 4.2 | 50 | -2.209
0.2 | 4.2 | 60 | -2.3098
0.2 | 4.2 | 70 | -2.3979
0.2 | 4.2 | 80 | -2.4763
0.2 | 4.2 | 90 | -2.5452
0.2 | 4.2 | 100 | -2.5768
0.2 | 4.2 | 110 | -2.6055
0.2 | 4.2 | 120 | -2.6326
0.2 | 4.2 | 150 | -2.7077
0.2 | 4.2 | 200 | -2.8125
0.2 | 4.2 | 250 | -2.8996
0.2 | 4.2 | 300 | -2.983
0.2 | 4.2 | 350 | -3.0575
0.2 | 4.2 | 400 | -3.1284
0.2 | 4.2 | 500 | -3.2596
0.2 | 4.2 | 750 | -3.556
0.2 | 4.2 | 1000 | -3.8268
0.2 | 4.3 | 0.1 | -0.80688
0.2 | 4.3 | 1 | -0.84466
0.2 | 4.3 | 2 | -0.90309
0.2 | 4.3 | 5 | -1.0846
0.2 | 4.3 | 10 | -1.3098
0.2 | 4.3 | 15 | -1.4698
0.2 | 4.3 | 20 | -1.5935
0.2 | 4.3 | 25 | -1.6946
0.2 | 4.3 | 30 | -1.7825
0.2 | 4.3 | 40 | -1.9245
0.2 | 4.3 | 50 | -2.04
0.2 | 4.3 | 60 | -2.1373
0.2 | 4.3 | 70 | -2.2226
0.2 | 4.3 | 80 | -2.2976
0.2 | 4.3 | 90 | -2.3655
0.2 | 4.3 | 100 | -2.3969
0.2 | 4.3 | 110 | -2.426
0.2 | 4.3 | 120 | -2.4535
0.2 | 4.3 | 150 | -2.5272
0.2 | 4.3 | 200 | -2.6326
0.2 | 4.3 | 250 | -2.7212
0.2 | 4.3 | 300 | -2.8041
0.2 | 4.3 | 350 | -2.8794
0.2 | 4.3 | 400 | -2.9508
0.2 | 4.3 | 500 | -3.0814
0.2 | 4.3 | 750 | -3.3778
0.2 | 4.3 | 1000 | -3.6478
0.2 | 4.4 | 0.1 | -0.67572
0.2 | 4.4 | 1 | -0.71444
0.2 | 4.4 | 2 | -0.76955
0.2 | 4.4 | 5 | -0.94692
0.2 | 4.4 | 10 | -1.1662
0.2 | 4.4 | 15 | -1.3215
0.2 | 4.4 | 20 | -1.4413
0.2 | 4.4 | 25 | -1.5406
0.2 | 4.4 | 30 | -1.6234
0.2 | 4.4 | 40 | -1.762
0.2 | 4.4 | 50 | -1.8729
0.2 | 4.4 | 60 | -1.9666
0.2 | 4.4 | 70 | -2.0501
0.2 | 4.4 | 80 | -2.1232
0.2 | 4.4 | 90 | -2.1891
0.2 | 4.4 | 100 | -2.2204
0.2 | 4.4 | 110 | -2.2495
0.2 | 4.4 | 120 | -2.2774
0.2 | 4.4 | 150 | -2.3516
0.2 | 4.4 | 200 | -2.4559
0.2 | 4.4 | 250 | -2.5467
0.2 | 4.4 | 300 | -2.6289
0.2 | 4.4 | 350 | -2.7033
0.2 | 4.4 | 400 | -2.7747
0.2 | 4.4 | 500 | -2.9066
0.2 | 4.4 | 750 | -3.2034
0.2 | 4.4 | 1000 | -3.4737
0.2 | 4.5 | 0.1 | -0.54975
0.2 | 4.5 | 1 | -0.5867
0.2 | 4.5 | 2 | -0.64016
0.2 | 4.5 | 5 | -0.81248
0.2 | 4.5 | 10 | -1.0264
0.2 | 4.5 | 15 | -1.1772
0.2 | 4.5 | 20 | -1.2933
0.2 | 4.5 | 25 | -1.3893
0.2 | 4.5 | 30 | -1.4698
0.2 | 4.5 | 40 | -1.6038
0.2 | 4.5 | 50 | -1.7122
0.2 | 4.5 | 60 | -1.8013
0.2 | 4.5 | 70 | -1.8827
0.2 | 4.5 | 80 | -1.9508
0.2 | 4.5 | 90 | -2.0155
0.2 | 4.5 | 100 | -2.0472
0.2 | 4.5 | 110 | -2.0768
0.2 | 4.5 | 120 | -2.104
0.2 | 4.5 | 150 | -2.1785
0.2 | 4.5 | 200 | -2.2832
0.2 | 4.5 | 250 | -2.3747
0.2 | 4.5 | 300 | -2.4559
0.2 | 4.5 | 350 | -2.5317
0.2 | 4.5 | 400 | -2.6021
0.2 | 4.5 | 500 | -2.7352
0.2 | 4.5 | 750 | -3.032
0.2 | 4.5 | 1000 | -3.3036
0.2 | 4.6 | 0.1 | -0.42713
0.2 | 4.6 | 1 | -0.46092
0.2 | 4.6 | 2 | -0.51428
0.2 | 4.6 | 5 | -0.68194
0.2 | 4.6 | 10 | -0.88941
0.2 | 4.6 | 15 | -1.0357
0.2 | 4.6 | 20 | -1.1487
0.2 | 4.6 | 25 | -1.2411
0.2 | 4.6 | 30 | -1.3188
0.2 | 4.6 | 40 | -1.4473
0.2 | 4.6 | 50 | -1.5513
0.2 | 4.6 | 60 | -1.6402
0.2 | 4.6 | 70 | -1.7167
0.2 | 4.6 | 80 | -1.7852
0.2 | 4.6 | 90 | -1.8447
0.2 | 4.6 | 100 | -1.8761
0.2 | 4.6 | 110 | -1.9066
0.2 | 4.6 | 120 | -1.9355
0.2 | 4.6 | 150 | -2.0088
0.2 | 4.6 | 200 | -2.1146
0.2 | 4.6 | 250 | -2.2055
0.2 | 4.6 | 300 | -2.2874
0.2 | 4.6 | 350 | -2.3635
0.2 | 4.6 | 400 | -2.4342
0.2 | 4.6 | 500 | -2.567
0.2 | 4.6 | 750 | -2.8633
0.2 | 4.6 | 1000 | -3.1361
0.2 | 4.7 | 0.1 | -0.30803
0.2 | 4.7 | 1 | -0.34008
0.2 | 4.7 | 2 | -0.39147
0.2 | 4.7 | 5 | -0.5544
0.2 | 4.7 | 10 | -0.75696
0.2 | 4.7 | 15 | -0.89963
0.2 | 4.7 | 20 | -1.007
0.2 | 4.7 | 25 | -1.0964
0.2 | 4.7 | 30 | -1.1713
0.2 | 4.7 | 40 | -1.2958
0.2 | 4.7 | 50 | -1.3958
0.2 | 4.7 | 60 | -1.4802
0.2 | 4.7 | 70 | -1.5544
0.2 | 4.7 | 80 | -1.6198
0.2 | 4.7 | 90 | -1.6799
0.2 | 4.7 | 100 | -1.71
0.2 | 4.7 | 110 | -1.7399
0.2 | 4.7 | 120 | -1.767
0.2 | 4.7 | 150 | -1.8416
0.2 | 4.7 | 200 | -1.9469
0.2 | 4.7 | 250 | -2.04
0.2 | 4.7 | 300 | -2.1221
0.2 | 4.7 | 350 | -2.1979
0.2 | 4.7 | 400 | -2.2692
0.2 | 4.7 | 500 | -2.4023
0.2 | 4.7 | 750 | -2.7011
0.2 | 4.7 | 1000 | -2.9706
0.2 | 4.8 | 0.1 | -0.19246
0.2 | 4.8 | 1 | -0.22257
0.2 | 4.8 | 2 | -0.27165
0.2 | 4.8 | 5 | -0.43063
0.2 | 4.8 | 10 | -0.62709
0.2 | 4.8 | 15 | -0.76447
0.2 | 4.8 | 20 | -0.86967
0.2 | 4.8 | 25 | -0.95468
0.2 | 4.8 | 30 | -1.0278
0.2 | 4.8 | 40 | -1.1469
0.2 | 4.8 | 50 | -1.2434
0.2 | 4.8 | 60 | -1.3251
0.2 | 4.8 | 70 | -1.3958
0.2 | 4.8 | 80 | -1.4597
0.2 | 4.8 | 90 | -1.5157
0.2 | 4.8 | 100 | -1.5482
0.2 | 4.8 | 110 | -1.5768
0.2 | 4.8 | 120 | -1.6055
0.2 | 4.8 | 150 | -1.6799
0.2 | 4.8 | 200 | -1.7852
0.2 | 4.8 | 250 | -1.8794
0.2 | 4.8 | 300 | -1.9586
0.2 | 4.8 | 350 | -2.0362
0.2 | 4.8 | 400 | -2.1079
0.2 | 4.8 | 500 | -2.2411
0.2 | 4.8 | 750 | -2.5391
0.2 | 4.8 | 1000 | -2.8097
0.2 | 4.9 | 0.1 | -0.079355
0.2 | 4.9 | 1 | -0.10791
0.2 | 4.9 | 2 | -0.15552
0.2 | 4.9 | 5 | -0.3098
0.2 | 4.9 | 10 | -0.50031
0.2 | 4.9 | 15 | -0.63264
0.2 | 4.9 | 20 | -0.73518
0.2 | 4.9 | 25 | -0.81816
0.2 | 4.9 | 30 | -0.88606
0.2 | 4.9 | 40 | -1.0017
0.2 | 4.9 | 50 | -1.0942
0.2 | 4.9 | 60 | -1.1726
0.2 | 4.9 | 70 | -1.2411
0.2 | 4.9 | 80 | -1.3019
0.2 | 4.9 | 90 | -1.3565
0.2 | 4.9 | 100 | -1.3883
0.2 | 4.9 | 110 | -1.4179
0.2 | 4.9 | 120 | -1.4461
0.2 | 4.9 | 150 | -1.5214
0.2 | 4.9 | 200 | -1.6271
0.2 | 4.9 | 250 | -1.719
0.2 | 4.9 | 300 | -1.8013
0.2 | 4.9 | 350 | -1.8794
0.2 | 4.9 | 400 | -1.9508
0.2 | 4.9 | 500 | -2.0825
0.2 | 4.9 | 750 | -2.382
0.2 | 4.9 | 1000 | -2.6536
0.2 | 5 | 0.1 | 0.029384
0.2 | 5 | 1 | 0.0043214
0.2 | 5 | 2 | -0.042872
0.2 | 5 | 5 | -0.19314
0.2 | 5 | 10 | -0.37779
0.2 | 5 | 15 | -0.50585
0.2 | 5 | 20 | -0.6038
0.2 | 5 | 25 | -0.68194
0.2 | 5 | 30 | -0.74958
0.2 | 5 | 40 | -0.86012
0.2 | 5 | 50 | -0.94692
0.2 | 5 | 60 | -1.0237
0.2 | 5 | 70 | -1.0894
0.2 | 5 | 80 | -1.1475
0.2 | 5 | 90 | -1.2
0.2 | 5 | 100 | -1.2321
0.2 | 5 | 110 | -1.262
0.2 | 5 | 120 | -1.2899
0.2 | 5 | 150 | -1.3655
0.2 | 5 | 200 | -1.4724
0.2 | 5 | 250 | -1.5638
0.2 | 5 | 300 | -1.6459
0.2 | 5 | 350 | -1.7235
0.2 | 5 | 400 | -1.7959
0.2 | 5 | 500 | -1.9281
0.2 | 5 | 750 | -2.2277
0.2 | 5 | 1000 | -2.5003
0.2 | 5.1 | 0.1 | 0.13672
0.2 | 5.1 | 1 | 0.11059
0.2 | 5.1 | 2 | 0.068186
0.2 | 5.1 | 5 | -0.078834
0.2 | 5.1 | 10 | -0.25806
0.2 | 5.1 | 15 | -0.38091
0.2 | 5.1 | 20 | -0.47496
0.2 | 5.1 | 25 | -0.55129
0.2 | 5.1 | 30 | -0.61618
0.2 | 5.1 | 40 | -0.72125
0.2 | 5.1 | 50 | -0.80688
0.2 | 5.1 | 60 | -0.87943
0.2 | 5.1 | 70 | -0.9393
0.2 | 5.1 | 80 | -0.99568
0.2 | 5.1 | 90 | -1.0467
0.2 | 5.1 | 100 | -1.0788
0.2 | 5.1 | 110 | -1.109
0.2 | 5.1 | 120 | -1.1373
0.2 | 5.1 | 150 | -1.2125
0.2 | 5.1 | 200 | -1.3197
0.2 | 5.1 | 250 | -1.4123
0.2 | 5.1 | 300 | -1.4949
0.2 | 5.1 | 350 | -1.5719
0.2 | 5.1 | 400 | -1.644
0.2 | 5.1 | 500 | -1.7773
0.2 | 5.1 | 750 | -2.0768
0.2 | 5.1 | 1000 | -2.3497
0.2 | 5.2 | 0.1 | 0.23805
0.2 | 5.2 | 1 | 0.21484
0.2 | 5.2 | 2 | 0.17319
0.2 | 5.2 | 5 | 0.029384
0.2 | 5.2 | 10 | -0.14146
0.2 | 5.2 | 15 | -0.26043
0.2 | 5.2 | 20 | -0.35067
0.2 | 5.2 | 25 | -0.42366
0.2 | 5.2 | 30 | -0.48545
0.2 | 5.2 | 40 | -0.5867
0.2 | 5.2 | 50 | -0.66756
0.2 | 5.2 | 60 | -0.73518
0.2 | 5.2 | 70 | -0.79588
0.2 | 5.2 | 80 | -0.84771
0.2 | 5.2 | 90 | -0.8962
0.2 | 5.2 | 100 | -0.92812
0.2 | 5.2 | 110 | -0.95861
0.2 | 5.2 | 120 | -0.98716
0.2 | 5.2 | 150 | -1.0635
0.2 | 5.2 | 200 | -1.1707
0.2 | 5.2 | 250 | -1.2636
0.2 | 5.2 | 300 | -1.3468
0.2 | 5.2 | 350 | -1.4237
0.2 | 5.2 | 400 | -1.4949
0.2 | 5.2 | 500 | -1.6289
0.2 | 5.2 | 750 | -1.9281
0.2 | 5.2 | 1000 | -2.202
0.2 | 5.3 | 0.1 | 0.33646
0.2 | 5.3 | 1 | 0.31597
0.2 | 5.3 | 2 | 0.27416
0.2 | 5.3 | 5 | 0.13988
0.2 | 5.3 | 10 | -0.028724
0.2 | 5.3 | 15 | -0.14327
0.2 | 5.3 | 20 | -0.22988
0.2 | 5.3 | 25 | -0.2993
0.2 | 5.3 | 30 | -0.35853
0.2 | 5.3 | 40 | -0.45469
0.2 | 5.3 | 50 | -0.53165
0.2 | 5.3 | 60 | -0.59688
0.2 | 5.3 | 70 | -0.65365
0.2 | 5.3 | 80 | -0.70553
0.2 | 5.3 | 90 | -0.75203
0.2 | 5.3 | 100 | -0.78252
0.2 | 5.3 | 110 | -0.81248
0.2 | 5.3 | 120 | -0.84164
0.2 | 5.3 | 150 | -0.91721
0.2 | 5.3 | 200 | -1.0255
0.2 | 5.3 | 250 | -1.118
0.2 | 5.3 | 300 | -1.2013
0.2 | 5.3 | 350 | -1.2782
0.2 | 5.3 | 400 | -1.3507
0.2 | 5.3 | 500 | -1.4841
0.2 | 5.3 | 750 | -1.7852
0.2 | 5.3 | 1000 | -2.0585
0.2 | 5.4 | 0.1 | 0.43297
0.2 | 5.4 | 1 | 0.4133
0.2 | 5.4 | 2 | 0.37475
0.2 | 5.4 | 5 | 0.24304
0.2 | 5.4 | 10 | 0.079181
0.2 | 5.4 | 15 | -0.029188
0.2 | 5.4 | 20 | -0.11182
0.2 | 5.4 | 25 | -0.17849
0.2 | 5.4 | 30 | -0.23433
0.2 | 5.4 | 40 | -0.32606
0.2 | 5.4 | 50 | -0.40012
0.2 | 5.4 | 60 | -0.46218
0.2 | 5.4 | 70 | -0.5157
0.2 | 5.4 | 80 | -0.56384
0.2 | 5.4 | 90 | -0.6073
0.2 | 5.4 | 100 | -0.64016
0.2 | 5.4 | 110 | -0.67162
0.2 | 5.4 | 120 | -0.69897
0.2 | 5.4 | 150 | -0.77469
0.2 | 5.4 | 200 | -0.88273
0.2 | 5.4 | 250 | -0.97469
0.2 | 5.4 | 300 | -1.06
0.2 | 5.4 | 350 | -1.1367
0.2 | 5.4 | 400 | -1.209
0.2 | 5.4 | 500 | -1.3439
0.2 | 5.4 | 750 | -1.644
0.2 | 5.4 | 1000 | -1.9172
0.2 | 5.5 | 0.1 | 0.52504
0.2 | 5.5 | 1 | 0.50651
0.2 | 5.5 | 2 | 0.46982
0.2 | 5.5 | 5 | 0.34242
0.2 | 5.5 | 10 | 0.18752
0.2 | 5.5 | 15 | 0.082785
0.2 | 5.5 | 20 | 0.0043214
0.2 | 5.5 | 25 | -0.06098
0.2 | 5.5 | 30 | -0.11464
0.2 | 5.5 | 40 | -0.20135
0.2 | 5.5 | 50 | -0.27084
0.2 | 5.5 | 60 | -0.32975
0.2 | 5.5 | 70 | -0.38195
0.2 | 5.5 | 80 | -0.42713
0.2 | 5.5 | 90 | -0.46852
0.2 | 5.5 | 100 | -0.50169
0.2 | 5.5 | 110 | -0.53165
0.2 | 5.5 | 120 | -0.56067
0.2 | 5.5 | 150 | -0.63639
0.2 | 5.5 | 200 | -0.74473
0.2 | 5.5 | 250 | -0.83863
0.2 | 5.5 | 300 | -0.92082
0.2 | 5.5 | 350 | -1
0.2 | 5.5 | 400 | -1.0711
0.2 | 5.5 | 500 | -1.2055
0.2 | 5.5 | 750 | -1.5072
0.2 | 5.5 | 1000 | -1.7799
0.2 | 5.6 | 0.1 | 0.61384
0.2 | 5.6 | 1 | 0.5977
0.2 | 5.6 | 2 | 0.56229
0.2 | 5.6 | 5 | 0.43933
0.2 | 5.6 | 10 | 0.29003
0.2 | 5.6 | 15 | 0.18752
0.2 | 5.6 | 20 | 0.11394
0.2 | 5.6 | 25 | 0.053078
0.2 | 5.6 | 30 | 0.0043214
0.2 | 5.6 | 40 | -0.079877
0.2 | 5.6 | 50 | -0.14569
0.2 | 5.6 | 60 | -0.20135
0.2 | 5.6 | 70 | -0.25026
0.2 | 5.6 | 80 | -0.29328
0.2 | 5.6 | 90 | -0.33255
0.2 | 5.6 | 100 | -0.36552
0.2 | 5.6 | 110 | -0.39577
0.2 | 5.6 | 120 | -0.42481
0.2 | 5.6 | 150 | -0.50169
0.2 | 5.6 | 200 | -0.60906
0.2 | 5.6 | 250 | -0.70333
0.2 | 5.6 | 300 | -0.78781
0.2 | 5.6 | 350 | -0.86328
0.2 | 5.6 | 400 | -0.93554
0.2 | 5.6 | 500 | -1.0716
0.2 | 5.6 | 750 | -1.3737
0.2 | 5.6 | 1000 | -1.6478
0.2 | 5.7 | 0.1 | 0.69897
0.2 | 5.7 | 1 | 0.68485
0.2 | 5.7 | 2 | 0.65225
0.2 | 5.7 | 5 | 0.53275
0.2 | 5.7 | 10 | 0.38917
0.2 | 5.7 | 15 | 0.29226
0.2 | 5.7 | 20 | 0.22011
0.2 | 5.7 | 25 | 0.16435
0.2 | 5.7 | 30 | 0.11727
0.2 | 5.7 | 40 | 0.037426
0.2 | 5.7 | 50 | -0.02365
0.2 | 5.7 | 60 | -0.076238
0.2 | 5.7 | 70 | -0.12205
0.2 | 5.7 | 80 | -0.16304
0.2 | 5.7 | 90 | -0.19997
0.2 | 5.7 | 100 | -0.23284
0.2 | 5.7 | 110 | -0.2636
0.2 | 5.7 | 120 | -0.29158
0.2 | 5.7 | 150 | -0.36856
0.2 | 5.7 | 200 | -0.47756
0.2 | 5.7 | 250 | -0.57187
0.2 | 5.7 | 300 | -0.65561
0.2 | 5.7 | 350 | -0.73283
0.2 | 5.7 | 400 | -0.80688
0.2 | 5.7 | 500 | -0.9393
0.2 | 5.7 | 750 | -1.2426
0.2 | 5.7 | 1000 | -1.5171
0.2 | 5.8 | 0.1 | 0.77743
0.2 | 5.8 | 1 | 0.76418
0.2 | 5.8 | 2 | 0.73159
0.2 | 5.8 | 5 | 0.6149
0.2 | 5.8 | 10 | 0.47276
0.2 | 5.8 | 15 | 0.3784
0.2 | 5.8 | 20 | 0.30963
0.2 | 5.8 | 25 | 0.25285
0.2 | 5.8 | 30 | 0.20683
0.2 | 5.8 | 40 | 0.13354
0.2 | 5.8 | 50 | 0.071882
0.2 | 5.8 | 60 | 0.021189
0.2 | 5.8 | 70 | -0.02365
0.2 | 5.8 | 80 | -0.063486
0.2 | 5.8 | 90 | -0.099087
0.2 | 5.8 | 100 | -0.13253
0.2 | 5.8 | 110 | -0.16304
0.2 | 5.8 | 120 | -0.19179
0.2 | 5.8 | 150 | -0.26922
0.2 | 5.8 | 200 | -0.37779
0.2 | 5.8 | 250 | -0.47237
0.2 | 5.8 | 300 | -0.55596
0.2 | 5.8 | 350 | -0.63451
0.2 | 5.8 | 400 | -0.70553
0.2 | 5.8 | 500 | -0.84164
0.2 | 5.8 | 750 | -1.1445
0.2 | 5.8 | 1000 | -1.4191
0.2 | 5.9 | 0.1 | 0.87216
0.2 | 5.9 | 1 | 0.85914
0.2 | 5.9 | 2 | 0.82672
0.2 | 5.9 | 5 | 0.70927
0.2 | 5.9 | 10 | 0.56703
0.2 | 5.9 | 15 | 0.47276
0.2 | 5.9 | 20 | 0.40312
0.2 | 5.9 | 25 | 0.34635
0.2 | 5.9 | 30 | 0.29885
0.2 | 5.9 | 40 | 0.22531
0.2 | 5.9 | 50 | 0.16435
0.2 | 5.9 | 60 | 0.11394
0.2 | 5.9 | 70 | 0.068186
0.2 | 5.9 | 80 | 0.029384
0.2 | 5.9 | 90 | -0.0078885
0.2 | 5.9 | 100 | -0.040959
0.2 | 5.9 | 110 | -0.072117
0.2 | 5.9 | 120 | -0.10073
0.2 | 5.9 | 150 | -0.17849
0.2 | 5.9 | 200 | -0.28735
0.2 | 5.9 | 250 | -0.38195
0.2 | 5.9 | 300 | -0.46597
0.2 | 5.9 | 350 | -0.54363
0.2 | 5.9 | 400 | -0.61618
0.2 | 5.9 | 500 | -0.75203
0.2 | 5.9 | 750 | -1.0555
0.2 | 5.9 | 1000 | -1.3307
0.2 | 6 | 0.1 | 0.96332
0.2 | 6 | 1 | 0.95036
0.2 | 6 | 2 | 0.91803
0.2 | 6 | 5 | 0.79934
0.2 | 6 | 10 | 0.65706
0.2 | 6 | 15 | 0.56229
0.2 | 6 | 20 | 0.49136
0.2 | 6 | 25 | 0.43616
0.2 | 6 | 30 | 0.38917
0.2 | 6 | 40 | 0.31387
0.2 | 6 | 50 | 0.25285
0.2 | 6 | 60 | 0.2014
0.2 | 6 | 70 | 0.15534
0.2 | 6 | 80 | 0.11727
0.2 | 6 | 90 | 0.079181
0.2 | 6 | 100 | 0.045323
0.2 | 6 | 110 | 0.017033
0.2 | 6 | 120 | -0.013228
0.2 | 6 | 150 | -0.090979
0.2 | 6 | 200 | -0.20066
0.2 | 6 | 250 | -0.29499
0.2 | 6 | 300 | -0.37986
0.2 | 6 | 350 | -0.45717
0.2 | 6 | 400 | -0.53018
0.2 | 6 | 500 | -0.66555
0.2 | 6 | 750 | -0.97062
0.2 | 6 | 1000 | -1.2449
0.2 | 6.1 | 0.1 | 1.0531
0.2 | 6.1 | 1 | 1.0374
0.2 | 6.1 | 2 | 1.0043
0.2 | 6.1 | 5 | 0.88705
0.2 | 6.1 | 10 | 0.74351
0.2 | 6.1 | 15 | 0.64836
0.2 | 6.1 | 20 | 0.57749
0.2 | 6.1 | 25 | 0.52114
0.2 | 6.1 | 30 | 0.47422
0.2 | 6.1 | 40 | 0.39794
0.2 | 6.1 | 50 | 0.33646
0.2 | 6.1 | 60 | 0.28556
0.2 | 6.1 | 70 | 0.24055
0.2 | 6.1 | 80 | 0.2014
0.2 | 6.1 | 90 | 0.16435
0.2 | 6.1 | 100 | 0.13033
0.2 | 6.1 | 110 | 0.10037
0.2 | 6.1 | 120 | 0.071882
0.2 | 6.1 | 150 | -0.0070049
0.2 | 6.1 | 200 | -0.11691
0.2 | 6.1 | 250 | -0.21112
0.2 | 6.1 | 300 | -0.29585
0.2 | 6.1 | 350 | -0.37469
0.2 | 6.1 | 400 | -0.44733
0.2 | 6.1 | 500 | -0.58336
0.2 | 6.1 | 750 | -0.88606
0.2 | 6.1 | 1000 | -1.163
0.2 | 6.2 | 0.1 | 1.1367
0.2 | 6.2 | 1 | 1.1239
0.2 | 6.2 | 2 | 1.0899
0.2 | 6.2 | 5 | 0.97081
0.2 | 6.2 | 10 | 0.82672
0.2 | 6.2 | 15 | 0.73159
0.2 | 6.2 | 20 | 0.66087
0.2 | 6.2 | 25 | 0.60423
0.2 | 6.2 | 30 | 0.5563
0.2 | 6.2 | 40 | 0.48001
0.2 | 6.2 | 50 | 0.4183
0.2 | 6.2 | 60 | 0.36736
0.2 | 6.2 | 70 | 0.32222
0.2 | 6.2 | 80 | 0.28103
0.2 | 6.2 | 90 | 0.24551
0.2 | 6.2 | 100 | 0.21219
0.2 | 6.2 | 110 | 0.18184
0.2 | 6.2 | 120 | 0.15229
0.2 | 6.2 | 150 | 0.075547
0.2 | 6.2 | 200 | -0.036212
0.2 | 6.2 | 250 | -0.13136
0.2 | 6.2 | 300 | -0.2161
0.2 | 6.2 | 350 | -0.29414
0.2 | 6.2 | 400 | -0.36754
0.2 | 6.2 | 500 | -0.50446
0.2 | 6.2 | 750 | -0.80967
0.2 | 6.2 | 1000 | -1.0846
0.2 | 6.3 | 0.1 | 1.2175
0.2 | 6.3 | 1 | 1.2041
0.2 | 6.3 | 2 | 1.1703
0.2 | 6.3 | 5 | 1.0531
0.2 | 6.3 | 10 | 0.90687
0.2 | 6.3 | 15 | 0.8109
0.2 | 6.3 | 20 | 0.73957
0.2 | 6.3 | 25 | 0.68305
0.2 | 6.3 | 30 | 0.63548
0.2 | 6.3 | 40 | 0.55871
0.2 | 6.3 | 50 | 0.49693
0.2 | 6.3 | 60 | 0.4456
0.2 | 6.3 | 70 | 0.39967
0.2 | 6.3 | 80 | 0.35984
0.2 | 6.3 | 90 | 0.32428
0.2 | 6.3 | 100 | 0.29003
0.2 | 6.3 | 110 | 0.25768
0.2 | 6.3 | 120 | 0.23045
0.2 | 6.3 | 150 | 0.15229
0.2 | 6.3 | 200 | 0.041393
0.2 | 6.3 | 250 | -0.054531
0.2 | 6.3 | 300 | -0.13966
0.2 | 6.3 | 350 | -0.21824
0.2 | 6.3 | 400 | -0.29158
0.2 | 6.3 | 500 | -0.42829
0.2 | 6.3 | 750 | -0.73283
0.2 | 6.3 | 1000 | -1.0092
0.2 | 6.4 | 0.1 | 1.2945
0.2 | 6.4 | 1 | 1.2833
0.2 | 6.4 | 2 | 1.248
0.2 | 6.4 | 5 | 1.1303
0.2 | 6.4 | 10 | 0.98363
0.2 | 6.4 | 15 | 0.88705
0.2 | 6.4 | 20 | 0.81558
0.2 | 6.4 | 25 | 0.75891
0.2 | 6.4 | 30 | 0.71096
0.2 | 6.4 | 40 | 0.63448
0.2 | 6.4 | 50 | 0.57171
0.2 | 6.4 | 60 | 0.51983
0.2 | 6.4 | 70 | 0.47422
0.2 | 6.4 | 80 | 0.43457
0.2 | 6.4 | 90 | 0.39794
0.2 | 6.4 | 100 | 0.36361
0.2 | 6.4 | 110 | 0.33244
0.2 | 6.4 | 120 | 0.3032
0.2 | 6.4 | 150 | 0.22531
0.2 | 6.4 | 200 | 0.11394
0.2 | 6.4 | 250 | 0.017033
0.2 | 6.4 | 300 | -0.066513
0.2 | 6.4 | 350 | -0.14509
0.2 | 6.4 | 400 | -0.21896
0.2 | 6.4 | 500 | -0.35556
0.2 | 6.4 | 750 | -0.66154
0.2 | 6.4 | 1000 | -0.9393
0.2 | 6.5 | 0.1 | 1.3692
0.2 | 6.5 | 1 | 1.356
0.2 | 6.5 | 2 | 1.3243
0.2 | 6.5 | 5 | 1.2014
0.2 | 6.5 | 10 | 1.0569
0.2 | 6.5 | 15 | 0.95999
0.2 | 6.5 | 20 | 0.88818
0.2 | 6.5 | 25 | 0.83123
0.2 | 6.5 | 30 | 0.78319
0.2 | 6.5 | 40 | 0.70586
0.2 | 6.5 | 50 | 0.64345
0.2 | 6.5 | 60 | 0.59106
0.2 | 6.5 | 70 | 0.54654
0.2 | 6.5 | 80 | 0.50515
0.2 | 6.5 | 90 | 0.46835
0.2 | 6.5 | 100 | 0.43457
0.2 | 6.5 | 110 | 0.40312
0.2 | 6.5 | 120 | 0.37475
0.2 | 6.5 | 150 | 0.29447
0.2 | 6.5 | 200 | 0.18469
0.2 | 6.5 | 250 | 0.089905
0.2 | 6.5 | 300 | 0.0043214
0.2 | 6.5 | 350 | -0.075721
0.2 | 6.5 | 400 | -0.14935
0.2 | 6.5 | 500 | -0.28651
0.2 | 6.5 | 750 | -0.59176
0.2 | 6.5 | 1000 | -0.86967
0.2 | 6.6 | 0.1 | 1.4409
0.2 | 6.6 | 1 | 1.4281
0.2 | 6.6 | 2 | 1.3945
0.2 | 6.6 | 5 | 1.2742
0.2 | 6.6 | 10 | 1.1271
0.2 | 6.6 | 15 | 1.0294
0.2 | 6.6 | 20 | 0.95761
0.2 | 6.6 | 25 | 0.89982
0.2 | 6.6 | 30 | 0.85187
0.2 | 6.6 | 40 | 0.77452
0.2 | 6.6 | 50 | 0.71181
0.2 | 6.6 | 60 | 0.65992
0.2 | 6.6 | 70 | 0.61384
0.2 | 6.6 | 80 | 0.57287
0.2 | 6.6 | 90 | 0.53656
0.2 | 6.6 | 100 | 0.50243
0.2 | 6.6 | 110 | 0.47129
0.2 | 6.6 | 120 | 0.44091
0.2 | 6.6 | 150 | 0.36173
0.2 | 6.6 | 200 | 0.25042
0.2 | 6.6 | 250 | 0.15534
0.2 | 6.6 | 300 | 0.068186
0.2 | 6.6 | 350 | -0.0096611
0.2 | 6.6 | 400 | -0.083546
0.2 | 6.6 | 500 | -0.2204
0.2 | 6.6 | 750 | -0.52724
0.2 | 6.6 | 1000 | -0.8041
0.2 | 6.7 | 0.1 | 1.5092
0.2 | 6.7 | 1 | 1.4955
0.2 | 6.7 | 2 | 1.4624
0.2 | 6.7 | 5 | 1.3404
0.2 | 6.7 | 10 | 1.1931
0.2 | 6.7 | 15 | 1.0969
0.2 | 6.7 | 20 | 1.0212
0.2 | 6.7 | 25 | 0.96567
0.2 | 6.7 | 30 | 0.91751
0.2 | 6.7 | 40 | 0.83948
0.2 | 6.7 | 50 | 0.7767
0.2 | 6.7 | 60 | 0.72428
0.2 | 6.7 | 70 | 0.67852
0.2 | 6.7 | 80 | 0.63749
0.2 | 6.7 | 90 | 0.60097
0.2 | 6.7 | 100 | 0.56703
0.2 | 6.7 | 110 | 0.53529
0.2 | 6.7 | 120 | 0.50515
0.2 | 6.7 | 150 | 0.42651
0.2 | 6.7 | 200 | 0.31387
0.2 | 6.7 | 250 | 0.21748
0.2 | 6.7 | 300 | 0.13354
0.2 | 6.7 | 350 | 0.053078
0.2 | 6.7 | 400 | -0.020907
0.2 | 6.7 | 500 | -0.15802
0.2 | 6.7 | 750 | -0.46471
0.2 | 6.7 | 1000 | -0.74232
0.2 | 6.8 | 0.1 | 1.5729
0.2 | 6.8 | 1 | 1.5599
0.2 | 6.8 | 2 | 1.5263
0.2 | 6.8 | 5 | 1.4031
0.2 | 6.8 | 10 | 1.2553
0.2 | 6.8 | 15 | 1.1584
0.2 | 6.8 | 20 | 1.0864
0.2 | 6.8 | 25 | 1.0294
0.2 | 6.8 | 30 | 0.97909
0.2 | 6.8 | 40 | 0.90091
0.2 | 6.8 | 50 | 0.83822
0.2 | 6.8 | 60 | 0.78533
0.2 | 6.8 | 70 | 0.73957
0.2 | 6.8 | 80 | 0.6981
0.2 | 6.8 | 90 | 0.66087
0.2 | 6.8 | 100 | 0.62737
0.2 | 6.8 | 110 | 0.5955
0.2 | 6.8 | 120 | 0.56585
0.2 | 6.8 | 150 | 0.48572
0.2 | 6.8 | 200 | 0.37475
0.2 | 6.8 | 250 | 0.27875
0.2 | 6.8 | 300 | 0.19312
0.2 | 6.8 | 350 | 0.11394
0.2 | 6.8 | 400 | 0.037426
0.2 | 6.8 | 500 | -0.099087
0.2 | 6.8 | 750 | -0.40561
0.2 | 6.8 | 1000 | -0.68403
0.2 | 6.9 | 0.1 | 1.6345
0.2 | 6.9 | 1 | 1.6212
0.2 | 6.9 | 2 | 1.5866
0.2 | 6.9 | 5 | 1.4639
0.2 | 6.9 | 10 | 1.316
0.2 | 6.9 | 15 | 1.2175
0.2 | 6.9 | 20 | 1.143
0.2 | 6.9 | 25 | 1.0864
0.2 | 6.9 | 30 | 1.0374
0.2 | 6.9 | 40 | 0.95952
0.2 | 6.9 | 50 | 0.89653
0.2 | 6.9 | 60 | 0.84323
0.2 | 6.9 | 70 | 0.79727
0.2 | 6.9 | 80 | 0.75587
0.2 | 6.9 | 90 | 0.7185
0.2 | 6.9 | 100 | 0.68485
0.2 | 6.9 | 110 | 0.65321
0.2 | 6.9 | 120 | 0.62325
0.2 | 6.9 | 150 | 0.54283
0.2 | 6.9 | 200 | 0.43136
0.2 | 6.9 | 250 | 0.33445
0.2 | 6.9 | 300 | 0.24797
0.2 | 6.9 | 350 | 0.16732
0.2 | 6.9 | 400 | 0.093422
0.2 | 6.9 | 500 | -0.043351
0.2 | 6.9 | 750 | -0.35067
0.2 | 6.9 | 1000 | -0.62893
0.2 | 7 | 0.1 | 1.692
0.2 | 7 | 1 | 1.6785
0.2 | 7 | 2 | 1.6444
0.2 | 7 | 5 | 1.5211
0.2 | 7 | 10 | 1.3729
0.2 | 7 | 15 | 1.2742
0.2 | 7 | 20 | 1.2014
0.2 | 7 | 25 | 1.143
0.2 | 7 | 30 | 1.0934
0.2 | 7 | 40 | 1.0128
0.2 | 7 | 50 | 0.95085
0.2 | 7 | 60 | 0.89763
0.2 | 7 | 70 | 0.85126
0.2 | 7 | 80 | 0.81023
0.2 | 7 | 90 | 0.77305
0.2 | 7 | 100 | 0.73878
0.2 | 7 | 110 | 0.70672
0.2 | 7 | 120 | 0.67669
0.2 | 7 | 150 | 0.5966
0.2 | 7 | 200 | 0.4843
0.2 | 7 | 250 | 0.38739
0.2 | 7 | 300 | 0.30103
0.2 | 7 | 350 | 0.22011
0.2 | 7 | 400 | 0.14613
0.2 | 7 | 500 | 0.0086002
0.2 | 7 | 750 | -0.29843
0.2 | 7 | 1000 | -0.57675
0.2 | 7.1 | 0.1 | 1.7459
0.2 | 7.1 | 1 | 1.7324
0.2 | 7.1 | 2 | 1.6981
0.2 | 7.1 | 5 | 1.574
0.2 | 7.1 | 10 | 1.4249
0.2 | 7.1 | 15 | 1.3263
0.2 | 7.1 | 20 | 1.2529
0.2 | 7.1 | 25 | 1.1931
0.2 | 7.1 | 30 | 1.1461
0.2 | 7.1 | 40 | 1.0645
0.2 | 7.1 | 50 | 1.0043
0.2 | 7.1 | 60 | 0.9489
0.2 | 7.1 | 70 | 0.90255
0.2 | 7.1 | 80 | 0.86094
0.2 | 7.1 | 90 | 0.82347
0.2 | 7.1 | 100 | 0.78888
0.2 | 7.1 | 110 | 0.7574
0.2 | 7.1 | 120 | 0.72754
0.2 | 7.1 | 150 | 0.6464
0.2 | 7.1 | 200 | 0.53403
0.2 | 7.1 | 250 | 0.43775
0.2 | 7.1 | 300 | 0.35025
0.2 | 7.1 | 350 | 0.26951
0.2 | 7.1 | 400 | 0.1959
0.2 | 7.1 | 500 | 0.056905
0.2 | 7.1 | 750 | -0.25026
0.2 | 7.1 | 1000 | -0.52871
0.2 | 7.2 | 0.1 | 1.7966
0.2 | 7.2 | 1 | 1.7832
0.2 | 7.2 | 2 | 1.749
0.2 | 7.2 | 5 | 1.6243
0.2 | 7.2 | 10 | 1.4742
0.2 | 7.2 | 15 | 1.3747
0.2 | 7.2 | 20 | 1.301
0.2 | 7.2 | 25 | 1.243
0.2 | 7.2 | 30 | 1.1931
0.2 | 7.2 | 40 | 1.1139
0.2 | 7.2 | 50 | 1.0492
0.2 | 7.2 | 60 | 0.99651
0.2 | 7.2 | 70 | 0.94988
0.2 | 7.2 | 80 | 0.90849
0.2 | 7.2 | 90 | 0.8704
0.2 | 7.2 | 100 | 0.83632
0.2 | 7.2 | 110 | 0.80414
0.2 | 7.2 | 120 | 0.77379
0.2 | 7.2 | 150 | 0.69373
0.2 | 7.2 | 200 | 0.58092
0.2 | 7.2 | 250 | 0.48287
0.2 | 7.2 | 300 | 0.3962
0.2 | 7.2 | 350 | 0.31597
0.2 | 7.2 | 400 | 0.24055
0.2 | 7.2 | 500 | 0.1038
0.2 | 7.2 | 750 | -0.20551
0.2 | 7.2 | 1000 | -0.48413
0.2 | 7.3 | 0.1 | 1.8445
0.2 | 7.3 | 1 | 1.8306
0.2 | 7.3 | 2 | 1.7959
0.2 | 7.3 | 5 | 1.6712
0.2 | 7.3 | 10 | 1.5211
0.2 | 7.3 | 15 | 1.42
0.2 | 7.3 | 20 | 1.3464
0.2 | 7.3 | 25 | 1.2878
0.2 | 7.3 | 30 | 1.238
0.2 | 7.3 | 40 | 1.1584
0.2 | 7.3 | 50 | 1.0934
0.2 | 7.3 | 60 | 1.0414
0.2 | 7.3 | 70 | 0.99388
0.2 | 7.3 | 80 | 0.95231
0.2 | 7.3 | 90 | 0.91434
0.2 | 7.3 | 100 | 0.87967
0.2 | 7.3 | 110 | 0.84757
0.2 | 7.3 | 120 | 0.81757
0.2 | 7.3 | 150 | 0.73719
0.2 | 7.3 | 200 | 0.62325
0.2 | 7.3 | 250 | 0.52634
0.2 | 7.3 | 300 | 0.43933
0.2 | 7.3 | 350 | 0.35984
0.2 | 7.3 | 400 | 0.2833
0.2 | 7.3 | 500 | 0.14613
0.2 | 7.3 | 750 | -0.16368
0.2 | 7.3 | 1000 | -0.44249
0.2 | 7.4 | 0.1 | 1.8882
0.2 | 7.4 | 1 | 1.8745
0.2 | 7.4 | 2 | 1.8401
0.2 | 7.4 | 5 | 1.7143
0.2 | 7.4 | 10 | 1.5635
0.2 | 7.4 | 15 | 1.4624
0.2 | 7.4 | 20 | 1.3892
0.2 | 7.4 | 25 | 1.3284
0.2 | 7.4 | 30 | 1.2788
0.2 | 7.4 | 40 | 1.1987
0.2 | 7.4 | 50 | 1.1367
0.2 | 7.4 | 60 | 1.0828
0.2 | 7.4 | 70 | 1.0334
0.2 | 7.4 | 80 | 0.993
0.2 | 7.4 | 90 | 0.95521
0.2 | 7.4 | 100 | 0.92012
0.2 | 7.4 | 110 | 0.88818
0.2 | 7.4 | 120 | 0.85794
0.2 | 7.4 | 150 | 0.7767
0.2 | 7.4 | 200 | 0.66276
0.2 | 7.4 | 250 | 0.56585
0.2 | 7.4 | 300 | 0.47857
0.2 | 7.4 | 350 | 0.39794
0.2 | 7.4 | 400 | 0.32222
0.2 | 7.4 | 500 | 0.18469
0.2 | 7.4 | 750 | -0.12552
0.2 | 7.4 | 1000 | -0.40561
0.2 | 7.5 | 0.1 | 1.9289
0.2 | 7.5 | 1 | 1.9149
0.2 | 7.5 | 2 | 1.8802
0.2 | 7.5 | 5 | 1.7543
0.2 | 7.5 | 10 | 1.6031
0.2 | 7.5 | 15 | 1.5024
0.2 | 7.5 | 20 | 1.4265
0.2 | 7.5 | 25 | 1.3674
0.2 | 7.5 | 30 | 1.3181
0.2 | 7.5 | 40 | 1.238
0.2 | 7.5 | 50 | 1.1732
0.2 | 7.5 | 60 | 1.1206
0.2 | 7.5 | 70 | 1.0719
0.2 | 7.5 | 80 | 1.0294
0.2 | 7.5 | 90 | 0.99211
0.2 | 7.5 | 100 | 0.95713
0.2 | 7.5 | 110 | 0.9248
0.2 | 7.5 | 120 | 0.89487
0.2 | 7.5 | 150 | 0.81358
0.2 | 7.5 | 200 | 0.69984
0.2 | 7.5 | 250 | 0.60206
0.2 | 7.5 | 300 | 0.51455
0.2 | 7.5 | 350 | 0.43297
0.2 | 7.5 | 400 | 0.35793
0.2 | 7.5 | 500 | 0.22011
0.2 | 7.5 | 750 | -0.090444
0.2 | 7.5 | 1000 | -0.37059
0.2 | 7.6 | 0.1 | 1.9661
0.2 | 7.6 | 1 | 1.9523
0.2 | 7.6 | 2 | 1.9175
0.2 | 7.6 | 5 | 1.791
0.2 | 7.6 | 10 | 1.6385
0.2 | 7.6 | 15 | 1.5378
0.2 | 7.6 | 20 | 1.4624
0.2 | 7.6 | 25 | 1.4031
0.2 | 7.6 | 30 | 1.3522
0.2 | 7.6 | 40 | 1.2718
0.2 | 7.6 | 50 | 1.2068
0.2 | 7.6 | 60 | 1.1523
0.2 | 7.6 | 70 | 1.1072
0.2 | 7.6 | 80 | 1.0645
0.2 | 7.6 | 90 | 1.0253
0.2 | 7.6 | 100 | 0.99078
0.2 | 7.6 | 110 | 0.95856
0.2 | 7.6 | 120 | 0.92788
0.2 | 7.6 | 150 | 0.84696
0.2 | 7.6 | 200 | 0.73239
0.2 | 7.6 | 250 | 0.63448
0.2 | 7.6 | 300 | 0.54654
0.2 | 7.6 | 350 | 0.46538
0.2 | 7.6 | 400 | 0.39094
0.2 | 7.6 | 500 | 0.25042
0.2 | 7.6 | 750 | -0.058986
0.2 | 7.6 | 1000 | -0.33913
0.2 | 7.7 | 0.1 | 2
0.2 | 7.7 | 1 | 1.9863
0.2 | 7.7 | 2 | 1.9513
0.2 | 7.7 | 5 | 1.8241
0.2 | 7.7 | 10 | 1.6712
0.2 | 7.7 | 15 | 1.5694
0.2 | 7.7 | 20 | 1.4942
0.2 | 7.7 | 25 | 1.4346
0.2 | 7.7 | 30 | 1.3838
0.2 | 7.7 | 40 | 1.3032
0.2 | 7.7 | 50 | 1.238
0.2 | 7.7 | 60 | 1.1847
0.2 | 7.7 | 70 | 1.1367
0.2 | 7.7 | 80 | 1.0934
0.2 | 7.7 | 90 | 1.0569
0.2 | 7.7 | 100 | 1.0212
0.2 | 7.7 | 110 | 0.98856
0.2 | 7.7 | 120 | 0.95809
0.2 | 7.7 | 150 | 0.87622
0.2 | 7.7 | 200 | 0.76193
0.2 | 7.7 | 250 | 0.6637
0.2 | 7.7 | 300 | 0.57519
0.2 | 7.7 | 350 | 0.49554
0.2 | 7.7 | 400 | 0.41996
0.2 | 7.7 | 500 | 0.27875
0.2 | 7.7 | 750 | -0.03105
0.2 | 7.7 | 1000 | -0.31158
0.2 | 7.8 | 0.1 | 2.0294
0.2 | 7.8 | 1 | 2.017
0.2 | 7.8 | 2 | 1.9814
0.2 | 7.8 | 5 | 1.8543
0.2 | 7.8 | 10 | 1.7007
0.2 | 7.8 | 15 | 1.5988
0.2 | 7.8 | 20 | 1.5224
0.2 | 7.8 | 25 | 1.4624
0.2 | 7.8 | 30 | 1.4133
0.2 | 7.8 | 40 | 1.3304
0.2 | 7.8 | 50 | 1.2672
0.2 | 7.8 | 60 | 1.2122
0.2 | 7.8 | 70 | 1.1644
0.2 | 7.8 | 80 | 1.1206
0.2 | 7.8 | 90 | 1.0828
0.2 | 7.8 | 100 | 1.0492
0.2 | 7.8 | 110 | 1.017
0.2 | 7.8 | 120 | 0.98453
0.2 | 7.8 | 150 | 0.90309
0.2 | 7.8 | 200 | 0.78817
0.2 | 7.8 | 250 | 0.68931
0.2 | 7.8 | 300 | 0.60097
0.2 | 7.8 | 350 | 0.51983
0.2 | 7.8 | 400 | 0.4456
0.2 | 7.8 | 500 | 0.30535
0.2 | 7.8 | 750 | -0.0061231
0.2 | 7.8 | 1000 | -0.28735
0.2 | 7.9 | 0.1 | 2.0569
0.2 | 7.9 | 1 | 2.0453
0.2 | 7.9 | 2 | 2.0086
0.2 | 7.9 | 5 | 1.8802
0.2 | 7.9 | 10 | 1.7259
0.2 | 7.9 | 15 | 1.6243
0.2 | 7.9 | 20 | 1.5478
0.2 | 7.9 | 25 | 1.4871
0.2 | 7.9 | 30 | 1.4378
0.2 | 7.9 | 40 | 1.356
0.2 | 7.9 | 50 | 1.29
0.2 | 7.9 | 60 | 1.2355
0.2 | 7.9 | 70 | 1.1875
0.2 | 7.9 | 80 | 1.1461
0.2 | 7.9 | 90 | 1.1072
0.2 | 7.9 | 100 | 1.0719
0.2 | 7.9 | 110 | 1.0374
0.2 | 7.9 | 120 | 1.0086
0.2 | 7.9 | 150 | 0.92583
0.2 | 7.9 | 200 | 0.8109
0.2 | 7.9 | 250 | 0.71181
0.2 | 7.9 | 300 | 0.62325
0.2 | 7.9 | 350 | 0.54283
0.2 | 7.9 | 400 | 0.46687
0.2 | 7.9 | 500 | 0.32634
0.2 | 7.9 | 750 | 0.017033
0.2 | 7.9 | 1000 | -0.266
0.2 | 8 | 0.1 | 2.0828
0.2 | 8 | 1 | 2.0682
0.2 | 8 | 2 | 2.0334
0.2 | 8 | 5 | 1.9036
0.2 | 8 | 10 | 1.7482
0.2 | 8 | 15 | 1.6454
0.2 | 8 | 20 | 1.5694
0.2 | 8 | 25 | 1.5092
0.2 | 8 | 30 | 1.4579
0.2 | 8 | 40 | 1.3766
0.2 | 8 | 50 | 1.3118
0.2 | 8 | 60 | 1.2553
0.2 | 8 | 70 | 1.2068
0.2 | 8 | 80 | 1.1644
0.2 | 8 | 90 | 1.1271
0.2 | 8 | 100 | 1.0899
0.2 | 8 | 110 | 1.0569
0.2 | 8 | 120 | 1.0294
0.2 | 8 | 150 | 0.94547
0.2 | 8 | 200 | 0.82995
0.2 | 8 | 250 | 0.73078
0.2 | 8 | 300 | 0.64246
0.2 | 8 | 350 | 0.5611
0.2 | 8 | 400 | 0.48572
0.2 | 8 | 500 | 0.34439
0.2 | 8 | 750 | 0.033424
0.2 | 8 | 1000 | -0.24795
0.2 | 8.1 | 0.1 | 2.1004
0.2 | 8.1 | 1 | 2.0864
0.2 | 8.1 | 2 | 2.0531
0.2 | 8.1 | 5 | 1.9232
0.2 | 8.1 | 10 | 1.7672
0.2 | 8.1 | 15 | 1.6646
0.2 | 8.1 | 20 | 1.5877
0.2 | 8.1 | 25 | 1.5276
0.2 | 8.1 | 30 | 1.4757
0.2 | 8.1 | 40 | 1.3945
0.2 | 8.1 | 50 | 1.3284
0.2 | 8.1 | 60 | 1.2742
0.2 | 8.1 | 70 | 1.2253
0.2 | 8.1 | 80 | 1.1818
0.2 | 8.1 | 90 | 1.143
0.2 | 8.1 | 100 | 1.1072
0.2 | 8.1 | 110 | 1.0755
0.2 | 8.1 | 120 | 1.0453
0.2 | 8.1 | 150 | 0.9619
0.2 | 8.1 | 200 | 0.84572
0.2 | 8.1 | 250 | 0.74663
0.2 | 8.1 | 300 | 0.65801
0.2 | 8.1 | 350 | 0.57634
0.2 | 8.1 | 400 | 0.50106
0.2 | 8.1 | 500 | 0.35984
0.2 | 8.1 | 750 | 0.049218
0.2 | 8.1 | 1000 | -0.23433
0.2 | 8.2 | 0.1 | 2.1173
0.2 | 8.2 | 1 | 2.1038
0.2 | 8.2 | 2 | 2.0682
0.2 | 8.2 | 5 | 1.9395
0.2 | 8.2 | 10 | 1.7832
0.2 | 8.2 | 15 | 1.6794
0.2 | 8.2 | 20 | 1.6031
0.2 | 8.2 | 25 | 1.5416
0.2 | 8.2 | 30 | 1.4914
0.2 | 8.2 | 40 | 1.4082
0.2 | 8.2 | 50 | 1.3424
0.2 | 8.2 | 60 | 1.2878
0.2 | 8.2 | 70 | 1.238
0.2 | 8.2 | 80 | 1.1959
0.2 | 8.2 | 90 | 1.1584
0.2 | 8.2 | 100 | 1.1206
0.2 | 8.2 | 110 | 1.0899
0.2 | 8.2 | 120 | 1.0569
0.2 | 8.2 | 150 | 0.97451
0.2 | 8.2 | 200 | 0.85854
0.2 | 8.2 | 250 | 0.75891
0.2 | 8.2 | 300 | 0.67025
0.2 | 8.2 | 350 | 0.58883
0.2 | 8.2 | 400 | 0.51188
0.2 | 8.2 | 500 | 0.37107
0.2 | 8.2 | 750 | 0.060698
0.2 | 8.2 | 1000 | -0.2233
0.2 | 8.3 | 0.1 | 2.1335
0.2 | 8.3 | 1 | 2.1173
0.2 | 8.3 | 2 | 2.0828
0.2 | 8.3 | 5 | 1.9523
0.2 | 8.3 | 10 | 1.7952
0.2 | 8.3 | 15 | 1.6911
0.2 | 8.3 | 20 | 1.6149
0.2 | 8.3 | 25 | 1.5527
0.2 | 8.3 | 30 | 1.5024
0.2 | 8.3 | 40 | 1.42
0.2 | 8.3 | 50 | 1.3522
0.2 | 8.3 | 60 | 1.2967
0.2 | 8.3 | 70 | 1.248
0.2 | 8.3 | 80 | 1.2068
0.2 | 8.3 | 90 | 1.1673
0.2 | 8.3 | 100 | 1.1303
0.2 | 8.3 | 110 | 1.0969
0.2 | 8.3 | 120 | 1.0682
0.2 | 8.3 | 150 | 0.98408
0.2 | 8.3 | 200 | 0.86747
0.2 | 8.3 | 250 | 0.7679
0.2 | 8.3 | 300 | 0.67852
0.2 | 8.3 | 350 | 0.5977
0.2 | 8.3 | 400 | 0.52114
0.2 | 8.3 | 500 | 0.38021
0.2 | 8.3 | 750 | 0.068186
0.2 | 8.3 | 1000 | -0.21538
0.2 | 8.4 | 0.1 | 2.143
0.2 | 8.4 | 1 | 2.1271
0.2 | 8.4 | 2 | 2.0934
0.2 | 8.4 | 5 | 1.9619
0.2 | 8.4 | 10 | 1.8041
0.2 | 8.4 | 15 | 1.6998
0.2 | 8.4 | 20 | 1.6222
0.2 | 8.4 | 25 | 1.5611
0.2 | 8.4 | 30 | 1.5092
0.2 | 8.4 | 40 | 1.4265
0.2 | 8.4 | 50 | 1.3598
0.2 | 8.4 | 60 | 1.3054
0.2 | 8.4 | 70 | 1.2553
0.2 | 8.4 | 80 | 1.2122
0.2 | 8.4 | 90 | 1.1732
0.2 | 8.4 | 100 | 1.1367
0.2 | 8.4 | 110 | 1.1038
0.2 | 8.4 | 120 | 1.0719
0.2 | 8.4 | 150 | 0.99034
0.2 | 8.4 | 200 | 0.87332
0.2 | 8.4 | 250 | 0.77379
0.2 | 8.4 | 300 | 0.68395
0.2 | 8.4 | 350 | 0.60206
0.2 | 8.4 | 400 | 0.52634
0.2 | 8.4 | 500 | 0.38382
0.2 | 8.4 | 750 | 0.071882
0.2 | 8.4 | 1000 | -0.21183
0.2 | 8.5 | 0.1 | 2.1492
0.2 | 8.5 | 1 | 2.1335
0.2 | 8.5 | 2 | 2.0969
0.2 | 8.5 | 5 | 1.9675
0.2 | 8.5 | 10 | 1.8096
0.2 | 8.5 | 15 | 1.705
0.2 | 8.5 | 20 | 1.6274
0.2 | 8.5 | 25 | 1.5658
0.2 | 8.5 | 30 | 1.5145
0.2 | 8.5 | 40 | 1.4314
0.2 | 8.5 | 50 | 1.3636
0.2 | 8.5 | 60 | 1.3075
0.2 | 8.5 | 70 | 1.2601
0.2 | 8.5 | 80 | 1.2148
0.2 | 8.5 | 90 | 1.1761
0.2 | 8.5 | 100 | 1.1399
0.2 | 8.5 | 110 | 1.1072
0.2 | 8.5 | 120 | 1.0755
0.2 | 8.5 | 150 | 0.993
0.2 | 8.5 | 200 | 0.87564
0.2 | 8.5 | 250 | 0.77597
0.2 | 8.5 | 300 | 0.68664
0.2 | 8.5 | 350 | 0.60423
0.2 | 8.5 | 400 | 0.52763
0.2 | 8.5 | 500 | 0.38561
0.2 | 8.5 | 750 | 0.071882
0.2 | 8.5 | 1000 | -0.21112
0.2 | 8.6 | 0.1 | 2.1492
0.2 | 8.6 | 1 | 2.1335
0.2 | 8.6 | 2 | 2.0969
0.2 | 8.6 | 5 | 1.9661
0.2 | 8.6 | 10 | 1.8075
0.2 | 8.6 | 15 | 1.7024
0.2 | 8.6 | 20 | 1.6243
0.2 | 8.6 | 25 | 1.5623
0.2 | 8.6 | 30 | 1.5105
0.2 | 8.6 | 40 | 1.4265
0.2 | 8.6 | 50 | 1.3598
0.2 | 8.6 | 60 | 1.3032
0.2 | 8.6 | 70 | 1.2553
0.2 | 8.6 | 80 | 1.2122
0.2 | 8.6 | 90 | 1.1732
0.2 | 8.6 | 100 | 1.1367
0.2 | 8.6 | 110 | 1.1038
0.2 | 8.6 | 120 | 1.0719
0.2 | 8.6 | 150 | 0.98767
0.2 | 8.6 | 200 | 0.8704
0.2 | 8.6 | 250 | 0.77012
0.2 | 8.6 | 300 | 0.68034
0.2 | 8.6 | 350 | 0.5977
0.2 | 8.6 | 400 | 0.52114
0.2 | 8.6 | 500 | 0.38021
0.2 | 8.6 | 750 | 0.064458
0.2 | 8.6 | 1000 | -0.21824
0.2 | 8.7 | 0.1 | 2.1461
0.2 | 8.7 | 1 | 2.1335
0.2 | 8.7 | 2 | 2.0969
0.2 | 8.7 | 5 | 1.9643
0.2 | 8.7 | 10 | 1.8048
0.2 | 8.7 | 15 | 1.699
0.2 | 8.7 | 20 | 1.6212
0.2 | 8.7 | 25 | 1.5587
0.2 | 8.7 | 30 | 1.5065
0.2 | 8.7 | 40 | 1.4232
0.2 | 8.7 | 50 | 1.356
0.2 | 8.7 | 60 | 1.2989
0.2 | 8.7 | 70 | 1.2504
0.2 | 8.7 | 80 | 1.2068
0.2 | 8.7 | 90 | 1.1673
0.2 | 8.7 | 100 | 1.1303
0.2 | 8.7 | 110 | 1.0969
0.2 | 8.7 | 120 | 1.0682
0.2 | 8.7 | 150 | 0.98227
0.2 | 8.7 | 200 | 0.86451
0.2 | 8.7 | 250 | 0.76418
0.2 | 8.7 | 300 | 0.67486
0.2 | 8.7 | 350 | 0.59218
0.2 | 8.7 | 400 | 0.51587
0.2 | 8.7 | 500 | 0.37291
0.2 | 8.7 | 750 | 0.056905
0.2 | 8.7 | 1000 | -0.22548
0.2 | 8.8 | 0.1 | 2.1461
0.2 | 8.8 | 1 | 2.1303
0.2 | 8.8 | 2 | 2.0934
0.2 | 8.8 | 5 | 1.9624
0.2 | 8.8 | 10 | 1.8021
0.2 | 8.8 | 15 | 1.6964
0.2 | 8.8 | 20 | 1.618
0.2 | 8.8 | 25 | 1.5551
0.2 | 8.8 | 30 | 1.5038
0.2 | 8.8 | 40 | 1.42
0.2 | 8.8 | 50 | 1.3522
0.2 | 8.8 | 60 | 1.2945
0.2 | 8.8 | 70 | 1.2455
0.2 | 8.8 | 80 | 1.2014
0.2 | 8.8 | 90 | 1.1614
0.2 | 8.8 | 100 | 1.1271
0.2 | 8.8 | 110 | 1.0934
0.2 | 8.8 | 120 | 1.0607
0.2 | 8.8 | 150 | 0.97727
0.2 | 8.8 | 200 | 0.85914
0.2 | 8.8 | 250 | 0.75815
0.2 | 8.8 | 300 | 0.66839
0.2 | 8.8 | 350 | 0.58546
0.2 | 8.8 | 400 | 0.5092
0.2 | 8.8 | 500 | 0.36736
0.2 | 8.8 | 750 | 0.053078
0.2 | 8.8 | 1000 | -0.2321
0.2 | 8.9 | 0.1 | 2.1461
0.2 | 8.9 | 1 | 2.1303
0.2 | 8.9 | 2 | 2.0934
0.2 | 8.9 | 5 | 1.9605
0.2 | 8.9 | 10 | 1.8
0.2 | 8.9 | 15 | 1.6937
0.2 | 8.9 | 20 | 1.6149
0.2 | 8.9 | 25 | 1.5527
0.2 | 8.9 | 30 | 1.4997
0.2 | 8.9 | 40 | 1.415
0.2 | 8.9 | 50 | 1.3483
0.2 | 8.9 | 60 | 1.29
0.2 | 8.9 | 70 | 1.2405
0.2 | 8.9 | 80 | 1.1987
0.2 | 8.9 | 90 | 1.1584
0.2 | 8.9 | 100 | 1.1206
0.2 | 8.9 | 110 | 1.0864
0.2 | 8.9 | 120 | 1.0569
0.2 | 8.9 | 150 | 0.9722
0.2 | 8.9 | 200 | 0.8537
0.2 | 8.9 | 250 | 0.75282
0.2 | 8.9 | 300 | 0.66276
0.2 | 8.9 | 350 | 0.57978
0.2 | 8.9 | 400 | 0.50243
0.2 | 8.9 | 500 | 0.35984
0.2 | 8.9 | 750 | 0.045323
0.2 | 8.9 | 1000 | -0.23958
0.2 | 9 | 0.1 | 2.143
0.2 | 9 | 1 | 2.1303
0.2 | 9 | 2 | 2.0934
0.2 | 9 | 5 | 1.9586
0.2 | 9 | 10 | 1.7973
0.2 | 9 | 15 | 1.6911
0.2 | 9 | 20 | 1.6117
0.2 | 9 | 25 | 1.549
0.2 | 9 | 30 | 1.4969
0.2 | 9 | 40 | 1.4116
0.2 | 9 | 50 | 1.3444
0.2 | 9 | 60 | 1.2878
0.2 | 9 | 70 | 1.238
0.2 | 9 | 80 | 1.1931
0.2 | 9 | 90 | 1.1523
0.2 | 9 | 100 | 1.1173
0.2 | 9 | 110 | 1.0828
0.2 | 9 | 120 | 1.0531
0.2 | 9 | 150 | 0.96661
0.2 | 9 | 200 | 0.84819
0.2 | 9 | 250 | 0.74663
0.2 | 9 | 300 | 0.65706
0.2 | 9 | 350 | 0.57403
0.2 | 9 | 400 | 0.49693
0.2 | 9 | 500 | 0.35411
0.2 | 9 | 750 | 0.037426
0.2 | 9 | 1000 | -0.24642
0.25 | 4 | 0.1 | -0.72869
0.25 | 4 | 1 | -0.77969
0.25 | 4 | 2 | -0.85416
0.25 | 4 | 5 | -1.0938
0.25 | 4 | 10 | -1.3867
0.25 | 4 | 15 | -1.5932
0.25 | 4 | 20 | -1.7501
0.25 | 4 | 25 | -1.8788
0.25 | 4 | 30 | -1.9873
0.25 | 4 | 40 | -2.1656
0.25 | 4 | 50 | -2.3077
0.25 | 4 | 60 | -2.4272
0.25 | 4 | 70 | -2.5303
0.25 | 4 | 80 | -2.62
0.25 | 4 | 90 | -2.7
0.25 | 4 | 100 | -2.7363
0.25 | 4 | 110 | -2.7691
0.25 | 4 | 120 | -2.7996
0.25 | 4 | 150 | -2.8799
0.25 | 4 | 200 | -2.985
0.25 | 4 | 250 | -3.0716
0.25 | 4 | 300 | -3.1458
0.25 | 4 | 350 | -3.2107
0.25 | 4 | 400 | -3.2701
0.25 | 4 | 500 | -3.3754
0.25 | 4 | 750 | -3.5923
0.25 | 4 | 1000 | -3.771
0.25 | 4.1 | 0.1 | -0.6048
0.25 | 4.1 | 1 | -0.65297
0.25 | 4.1 | 2 | -0.72781
0.25 | 4.1 | 5 | -0.96111
0.25 | 4.1 | 10 | -1.2463
0.25 | 4.1 | 15 | -1.4457
0.25 | 4.1 | 20 | -1.5988
0.25 | 4.1 | 25 | -1.7236
0.25 | 4.1 | 30 | -1.8301
0.25 | 4.1 | 40 | -2.0029
0.25 | 4.1 | 50 | -2.1398
0.25 | 4.1 | 60 | -2.2552
0.25 | 4.1 | 70 | -2.3551
0.25 | 4.1 | 80 | -2.4422
0.25 | 4.1 | 90 | -2.5196
0.25 | 4.1 | 100 | -2.5555
0.25 | 4.1 | 110 | -2.5887
0.25 | 4.1 | 120 | -2.6179
0.25 | 4.1 | 150 | -2.6968
0.25 | 4.1 | 200 | -2.8041
0.25 | 4.1 | 250 | -2.8897
0.25 | 4.1 | 300 | -2.963
0.25 | 4.1 | 350 | -3.0284
0.25 | 4.1 | 400 | -3.0877
0.25 | 4.1 | 500 | -3.1925
0.25 | 4.1 | 750 | -3.4083
0.25 | 4.1 | 1000 | -3.5867
0.25 | 4.2 | 0.1 | -0.48385
0.25 | 4.2 | 1 | -0.53025
0.25 | 4.2 | 2 | -0.60234
0.25 | 4.2 | 5 | -0.8281
0.25 | 4.2 | 10 | -1.1081
0.25 | 4.2 | 15 | -1.3025
0.25 | 4.2 | 20 | -1.4513
0.25 | 4.2 | 25 | -1.5732
0.25 | 4.2 | 30 | -1.6746
0.25 | 4.2 | 40 | -1.8423
0.25 | 4.2 | 50 | -1.9742
0.25 | 4.2 | 60 | -2.0865
0.25 | 4.2 | 70 | -2.1829
0.25 | 4.2 | 80 | -2.2677
0.25 | 4.2 | 90 | -2.343
0.25 | 4.2 | 100 | -2.3784
0.25 | 4.2 | 110 | -2.4109
0.25 | 4.2 | 120 | -2.4406
0.25 | 4.2 | 150 | -2.5185
0.25 | 4.2 | 200 | -2.6239
0.25 | 4.2 | 250 | -2.7096
0.25 | 4.2 | 300 | -2.7834
0.25 | 4.2 | 350 | -2.8475
0.25 | 4.2 | 400 | -2.9079
0.25 | 4.2 | 500 | -3.0123
0.25 | 4.2 | 750 | -3.2263
0.25 | 4.2 | 1000 | -3.4045
0.25 | 4.3 | 0.1 | -0.36586
0.25 | 4.3 | 1 | -0.41069
0.25 | 4.3 | 2 | -0.48057
0.25 | 4.3 | 5 | -0.70183
0.25 | 4.3 | 10 | -0.97352
0.25 | 4.3 | 15 | -1.1618
0.25 | 4.3 | 20 | -1.3066
0.25 | 4.3 | 25 | -1.4236
0.25 | 4.3 | 30 | -1.5222
0.25 | 4.3 | 40 | -1.6837
0.25 | 4.3 | 50 | -1.8127
0.25 | 4.3 | 60 | -1.9215
0.25 | 4.3 | 70 | -2.0142
0.25 | 4.3 | 80 | -2.0955
0.25 | 4.3 | 90 | -2.1685
0.25 | 4.3 | 100 | -2.204
0.25 | 4.3 | 110 | -2.2359
0.25 | 4.3 | 120 | -2.2662
0.25 | 4.3 | 150 | -2.3439
0.25 | 4.3 | 200 | -2.4491
0.25 | 4.3 | 250 | -2.5344
0.25 | 4.3 | 300 | -2.6073
0.25 | 4.3 | 350 | -2.6714
0.25 | 4.3 | 400 | -2.7307
0.25 | 4.3 | 500 | -2.8353
0.25 | 4.3 | 750 | -3.0487
0.25 | 4.3 | 1000 | -3.2284
0.25 | 4.4 | 0.1 | -0.25157
0.25 | 4.4 | 1 | -0.29395
0.25 | 4.4 | 2 | -0.36134
0.25 | 4.4 | 5 | -0.57789
0.25 | 4.4 | 10 | -0.84208
0.25 | 4.4 | 15 | -1.0228
0.25 | 4.4 | 20 | -1.1647
0.25 | 4.4 | 25 | -1.2782
0.25 | 4.4 | 30 | -1.3736
0.25 | 4.4 | 40 | -1.53
0.25 | 4.4 | 50 | -1.654
0.25 | 4.4 | 60 | -1.7596
0.25 | 4.4 | 70 | -1.8489
0.25 | 4.4 | 80 | -1.9265
0.25 | 4.4 | 90 | -1.9967
0.25 | 4.4 | 100 | -2.0326
0.25 | 4.4 | 110 | -2.0649
0.25 | 4.4 | 120 | -2.0945
0.25 | 4.4 | 150 | -2.1726
0.25 | 4.4 | 200 | -2.2772
0.25 | 4.4 | 250 | -2.3624
0.25 | 4.4 | 300 | -2.4357
0.25 | 4.4 | 350 | -2.4989
0.25 | 4.4 | 400 | -2.5568
0.25 | 4.4 | 500 | -2.6624
0.25 | 4.4 | 750 | -2.8746
0.25 | 4.4 | 1000 | -3.053
0.25 | 4.5 | 0.1 | -0.14001
0.25 | 4.5 | 1 | -0.18001
0.25 | 4.5 | 2 | -0.2458
0.25 | 4.5 | 5 | -0.45596
0.25 | 4.5 | 10 | -0.71164
0.25 | 4.5 | 15 | -0.88954
0.25 | 4.5 | 20 | -1.0248
0.25 | 4.5 | 25 | -1.1356
0.25 | 4.5 | 30 | -1.228
0.25 | 4.5 | 40 | -1.3787
0.25 | 4.5 | 50 | -1.4984
0.25 | 4.5 | 60 | -1.5999
0.25 | 4.5 | 70 | -1.686
0.25 | 4.5 | 80 | -1.7626
0.25 | 4.5 | 90 | -1.8308
0.25 | 4.5 | 100 | -1.8661
0.25 | 4.5 | 110 | -1.8984
0.25 | 4.5 | 120 | -1.9265
0.25 | 4.5 | 150 | -2.0039
0.25 | 4.5 | 200 | -2.1076
0.25 | 4.5 | 250 | -2.1923
0.25 | 4.5 | 300 | -2.2655
0.25 | 4.5 | 350 | -2.3295
0.25 | 4.5 | 400 | -2.388
0.25 | 4.5 | 500 | -2.4915
0.25 | 4.5 | 750 | -2.7031
0.25 | 4.5 | 1000 | -2.8808
0.25 | 4.6 | 0.1 | -0.029717
0.25 | 4.6 | 1 | -0.069935
0.25 | 4.6 | 2 | -0.13319
0.25 | 4.6 | 5 | -0.33786
0.25 | 4.6 | 10 | -0.58619
0.25 | 4.6 | 15 | -0.75921
0.25 | 4.6 | 20 | -0.89035
0.25 | 4.6 | 25 | -0.99763
0.25 | 4.6 | 30 | -1.0852
0.25 | 4.6 | 40 | -1.2303
0.25 | 4.6 | 50 | -1.3465
0.25 | 4.6 | 60 | -1.4432
0.25 | 4.6 | 70 | -1.526
0.25 | 4.6 | 80 | -1.5991
0.25 | 4.6 | 90 | -1.6646
0.25 | 4.6 | 100 | -1.6997
0.25 | 4.6 | 110 | -1.7317
0.25 | 4.6 | 120 | -1.7619
0.25 | 4.6 | 150 | -1.8366
0.25 | 4.6 | 200 | -1.9416
0.25 | 4.6 | 250 | -2.0262
0.25 | 4.6 | 300 | -2.0985
0.25 | 4.6 | 350 | -2.1624
0.25 | 4.6 | 400 | -2.2203
0.25 | 4.6 | 500 | -2.323
0.25 | 4.6 | 750 | -2.5347
0.25 | 4.6 | 1000 | -2.712
0.25 | 4.7 | 0.1 | 0.074717
0.25 | 4.7 | 1 | 0.037043
0.25 | 4.7 | 2 | -0.024643
0.25 | 4.7 | 5 | -0.22272
0.25 | 4.7 | 10 | -0.46395
0.25 | 4.7 | 15 | -0.63084
0.25 | 4.7 | 20 | -0.7569
0.25 | 4.7 | 25 | -0.86079
0.25 | 4.7 | 30 | -0.94595
0.25 | 4.7 | 40 | -1.0856
0.25 | 4.7 | 50 | -1.1973
0.25 | 4.7 | 60 | -1.2898
0.25 | 4.7 | 70 | -1.3698
0.25 | 4.7 | 80 | -1.441
0.25 | 4.7 | 90 | -1.5027
0.25 | 4.7 | 100 | -1.5385
0.25 | 4.7 | 110 | -1.5702
0.25 | 4.7 | 120 | -1.5998
0.25 | 4.7 | 150 | -1.6766
0.25 | 4.7 | 200 | -1.7799
0.25 | 4.7 | 250 | -1.8626
0.25 | 4.7 | 300 | -1.9346
0.25 | 4.7 | 350 | -1.9984
0.25 | 4.7 | 400 | -2.0564
0.25 | 4.7 | 500 | -2.1584
0.25 | 4.7 | 750 | -2.3698
0.25 | 4.7 | 1000 | -2.5472
0.25 | 4.8 | 0.1 | 0.17493
0.25 | 4.8 | 1 | 0.14255
0.25 | 4.8 | 2 | 0.082176
0.25 | 4.8 | 5 | -0.11036
0.25 | 4.8 | 10 | -0.34513
0.25 | 4.8 | 15 | -0.50547
0.25 | 4.8 | 20 | -0.62853
0.25 | 4.8 | 25 | -0.7257
0.25 | 4.8 | 30 | -0.80863
0.25 | 4.8 | 40 | -0.94494
0.25 | 4.8 | 50 | -1.0506
0.25 | 4.8 | 60 | -1.1404
0.25 | 4.8 | 70 | -1.2172
0.25 | 4.8 | 80 | -1.2847
0.25 | 4.8 | 90 | -1.3449
0.25 | 4.8 | 100 | -1.3794
0.25 | 4.8 | 110 | -1.4109
0.25 | 4.8 | 120 | -1.4394
0.25 | 4.8 | 150 | -1.5169
0.25 | 4.8 | 200 | -1.6198
0.25 | 4.8 | 250 | -1.7018
0.25 | 4.8 | 300 | -1.7737
0.25 | 4.8 | 350 | -1.8395
0.25 | 4.8 | 400 | -1.8954
0.25 | 4.8 | 500 | -1.9974
0.25 | 4.8 | 750 | -2.2075
0.25 | 4.8 | 1000 | -2.3847
0.25 | 4.9 | 0.1 | 0.27551
0.25 | 4.9 | 1 | 0.24342
0.25 | 4.9 | 2 | 0.18621
0.25 | 4.9 | 5 | -0.0028635
0.25 | 4.9 | 10 | -0.22842
0.25 | 4.9 | 15 | -0.38439
0.25 | 4.9 | 20 | -0.50188
0.25 | 4.9 | 25 | -0.59648
0.25 | 4.9 | 30 | -0.67656
0.25 | 4.9 | 40 | -0.80401
0.25 | 4.9 | 50 | -0.90891
0.25 | 4.9 | 60 | -0.99369
0.25 | 4.9 | 70 | -1.0668
0.25 | 4.9 | 80 | -1.1317
0.25 | 4.9 | 90 | -1.1894
0.25 | 4.9 | 100 | -1.2233
0.25 | 4.9 | 110 | -1.2554
0.25 | 4.9 | 120 | -1.2839
0.25 | 4.9 | 150 | -1.3605
0.25 | 4.9 | 200 | -1.4616
0.25 | 4.9 | 250 | -1.5451
0.25 | 4.9 | 300 | -1.6162
0.25 | 4.9 | 350 | -1.6795
0.25 | 4.9 | 400 | -1.7372
0.25 | 4.9 | 500 | -1.8389
0.25 | 4.9 | 750 | -2.0487
0.25 | 4.9 | 1000 | -2.2246
0.25 | 5 | 0.1 | 0.37075
0.25 | 5 | 1 | 0.33988
0.25 | 5 | 2 | 0.2867
0.25 | 5 | 5 | 0.10584
0.25 | 5 | 10 | -0.11577
0.25 | 5 | 15 | -0.26555
0.25 | 5 | 20 | -0.37822
0.25 | 5 | 25 | -0.46995
0.25 | 5 | 30 | -0.54587
0.25 | 5 | 40 | -0.67001
0.25 | 5 | 50 | -0.76665
0.25 | 5 | 60 | -0.85053
0.25 | 5 | 70 | -0.92035
0.25 | 5 | 80 | -0.98033
0.25 | 5 | 90 | -1.0372
0.25 | 5 | 100 | -1.0711
0.25 | 5 | 110 | -1.1025
0.25 | 5 | 120 | -1.131
0.25 | 5 | 150 | -1.2069
0.25 | 5 | 200 | -1.3087
0.25 | 5 | 250 | -1.3918
0.25 | 5 | 300 | -1.4631
0.25 | 5 | 350 | -1.5249
0.25 | 5 | 400 | -1.5836
0.25 | 5 | 500 | -1.6845
0.25 | 5 | 750 | -1.8933
0.25 | 5 | 1000 | -2.0687
0.25 | 5.1 | 0.1 | 0.46395
0.25 | 5.1 | 1 | 0.43498
0.25 | 5.1 | 2 | 0.38321
0.25 | 5.1 | 5 | 0.20768
0.25 | 5.1 | 10 | -0.0045562
0.25 | 5.1 | 15 | -0.14974
0.25 | 5.1 | 20 | -0.25884
0.25 | 5.1 | 25 | -0.34531
0.25 | 5.1 | 30 | -0.41915
0.25 | 5.1 | 40 | -0.53698
0.25 | 5.1 | 50 | -0.63033
0.25 | 5.1 | 60 | -0.70953
0.25 | 5.1 | 70 | -0.77726
0.25 | 5.1 | 80 | -0.83538
0.25 | 5.1 | 90 | -0.88708
0.25 | 5.1 | 100 | -0.92085
0.25 | 5.1 | 110 | -0.95435
0.25 | 5.1 | 120 | -0.98284
0.25 | 5.1 | 150 | -1.0568
0.25 | 5.1 | 200 | -1.1578
0.25 | 5.1 | 250 | -1.2405
0.25 | 5.1 | 300 | -1.3118
0.25 | 5.1 | 350 | -1.3744
0.25 | 5.1 | 400 | -1.4313
0.25 | 5.1 | 500 | -1.5328
0.25 | 5.1 | 750 | -1.7404
0.25 | 5.1 | 1000 | -1.915
0.25 | 5.2 | 0.1 | 0.55294
0.25 | 5.2 | 1 | 0.52724
0.25 | 5.2 | 2 | 0.47684
0.25 | 5.2 | 5 | 0.30606
0.25 | 5.2 | 10 | 0.1019
0.25 | 5.2 | 15 | -0.037411
0.25 | 5.2 | 20 | -0.14182
0.25 | 5.2 | 25 | -0.22487
0.25 | 5.2 | 30 | -0.29474
0.25 | 5.2 | 40 | -0.40712
0.25 | 5.2 | 50 | -0.49706
0.25 | 5.2 | 60 | -0.57084
0.25 | 5.2 | 70 | -0.63551
0.25 | 5.2 | 80 | -0.69177
0.25 | 5.2 | 90 | -0.74095
0.25 | 5.2 | 100 | -0.77629
0.25 | 5.2 | 110 | -0.80709
0.25 | 5.2 | 120 | -0.83487
0.25 | 5.2 | 150 | -0.90884
0.25 | 5.2 | 200 | -1.0107
0.25 | 5.2 | 250 | -1.0927
0.25 | 5.2 | 300 | -1.1636
0.25 | 5.2 | 350 | -1.2258
0.25 | 5.2 | 400 | -1.2826
0.25 | 5.2 | 500 | -1.3835
0.25 | 5.2 | 750 | -1.5923
0.25 | 5.2 | 1000 | -1.765
0.25 | 5.3 | 0.1 | 0.63959
0.25 | 5.3 | 1 | 0.61492
0.25 | 5.3 | 2 | 0.56685
0.25 | 5.3 | 5 | 0.40375
0.25 | 5.3 | 10 | 0.20506
0.25 | 5.3 | 15 | 0.07154
0.25 | 5.3 | 20 | -0.029039
0.25 | 5.3 | 25 | -0.10729
0.25 | 5.3 | 30 | -0.17383
0.25 | 5.3 | 40 | -0.28139
0.25 | 5.3 | 50 | -0.36629
0.25 | 5.3 | 60 | -0.43739
0.25 | 5.3 | 70 | -0.49838
0.25 | 5.3 | 80 | -0.5508
0.25 | 5.3 | 90 | -0.59962
0.25 | 5.3 | 100 | -0.63279
0.25 | 5.3 | 110 | -0.6634
0.25 | 5.3 | 120 | -0.69269
0.25 | 5.3 | 150 | -0.76647
0.25 | 5.3 | 200 | -0.86741
0.25 | 5.3 | 250 | -0.94846
0.25 | 5.3 | 300 | -1.0186
0.25 | 5.3 | 350 | -1.0809
0.25 | 5.3 | 400 | -1.1368
0.25 | 5.3 | 500 | -1.2376
0.25 | 5.3 | 750 | -1.4457
0.25 | 5.3 | 1000 | -1.6182
0.25 | 5.4 | 0.1 | 0.72311
0.25 | 5.4 | 1 | 0.70059
0.25 | 5.4 | 2 | 0.65468
0.25 | 5.4 | 5 | 0.49627
0.25 | 5.4 | 10 | 0.30641
0.25 | 5.4 | 15 | 0.17917
0.25 | 5.4 | 20 | 0.083911
0.25 | 5.4 | 25 | 0.0063765
0.25 | 5.4 | 30 | -0.056074
0.25 | 5.4 | 40 | -0.15783
0.25 | 5.4 | 50 | -0.23846
0.25 | 5.4 | 60 | -0.30561
0.25 | 5.4 | 70 | -0.36288
0.25 | 5.4 | 80 | -0.41346
0.25 | 5.4 | 90 | -0.45944
0.25 | 5.4 | 100 | -0.49261
0.25 | 5.4 | 110 | -0.52343
0.25 | 5.4 | 120 | -0.551
0.25 | 5.4 | 150 | -0.625
0.25 | 5.4 | 200 | -0.72489
0.25 | 5.4 | 250 | -0.80653
0.25 | 5.4 | 300 | -0.87869
0.25 | 5.4 | 350 | -0.93889
0.25 | 5.4 | 400 | -0.99507
0.25 | 5.4 | 500 | -1.0948
0.25 | 5.4 | 750 | -1.3016
0.25 | 5.4 | 1000 | -1.4734
0.25 | 5.5 | 0.1 | 0.80316
0.25 | 5.5 | 1 | 0.78329
0.25 | 5.5 | 2 | 0.73936
0.25 | 5.5 | 5 | 0.58708
0.25 | 5.5 | 10 | 0.40293
0.25 | 5.5 | 15 | 0.2803
0.25 | 5.5 | 20 | 0.18936
0.25 | 5.5 | 25 | 0.11817
0.25 | 5.5 | 30 | 0.05762
0.25 | 5.5 | 40 | -0.037796
0.25 | 5.5 | 50 | -0.11424
0.25 | 5.5 | 60 | -0.17729
0.25 | 5.5 | 70 | -0.23211
0.25 | 5.5 | 80 | -0.27973
0.25 | 5.5 | 90 | -0.3225
0.25 | 5.5 | 100 | -0.35592
0.25 | 5.5 | 110 | -0.38647
0.25 | 5.5 | 120 | -0.41429
0.25 | 5.5 | 150 | -0.48758
0.25 | 5.5 | 200 | -0.58659
0.25 | 5.5 | 250 | -0.66942
0.25 | 5.5 | 300 | -0.73668
0.25 | 5.5 | 350 | -0.79811
0.25 | 5.5 | 400 | -0.8578
0.25 | 5.5 | 500 | -0.95548
0.25 | 5.5 | 750 | -1.1608
0.25 | 5.5 | 1000 | -1.3351
0.25 | 5.6 | 0.1 | 0.88069
0.25 | 5.6 | 1 | 0.86258
0.25 | 5.6 | 2 | 0.82046
0.25 | 5.6 | 5 | 0.67404
0.25 | 5.6 | 10 | 0.49731
0.25 | 5.6 | 15 | 0.38097
0.25 | 5.6 | 20 | 0.29502
0.25 | 5.6 | 25 | 0.22663
0.25 | 5.6 | 30 | 0.16992
0.25 | 5.6 | 40 | 0.079684
0.25 | 5.6 | 50 | 0.0058059
0.25 | 5.6 | 60 | -0.052511
0.25 | 5.6 | 70 | -0.10392
0.25 | 5.6 | 80 | -0.14831
0.25 | 5.6 | 90 | -0.18878
0.25 | 5.6 | 100 | -0.22188
0.25 | 5.6 | 110 | -0.25221
0.25 | 5.6 | 120 | -0.28044
0.25 | 5.6 | 150 | -0.35316
0.25 | 5.6 | 200 | -0.45189
0.25 | 5.6 | 250 | -0.53265
0.25 | 5.6 | 300 | -0.60297
0.25 | 5.6 | 350 | -0.66342
0.25 | 5.6 | 400 | -0.72108
0.25 | 5.6 | 500 | -0.81905
0.25 | 5.6 | 750 | -1.024
0.25 | 5.6 | 1000 | -1.1968
0.25 | 5.7 | 0.1 | 0.95483
0.25 | 5.7 | 1 | 0.93832
0.25 | 5.7 | 2 | 0.89884
0.25 | 5.7 | 5 | 0.75767
0.25 | 5.7 | 10 | 0.58939
0.25 | 5.7 | 15 | 0.47755
0.25 | 5.7 | 20 | 0.39639
0.25 | 5.7 | 25 | 0.33256
0.25 | 5.7 | 30 | 0.27876
0.25 | 5.7 | 40 | 0.19336
0.25 | 5.7 | 50 | 0.12663
0.25 | 5.7 | 60 | 0.067905
0.25 | 5.7 | 70 | 0.023164
0.25 | 5.7 | 80 | -0.020663
0.25 | 5.7 | 90 | -0.05802
0.25 | 5.7 | 100 | -0.091144
0.25 | 5.7 | 110 | -0.12138
0.25 | 5.7 | 120 | -0.14894
0.25 | 5.7 | 150 | -0.22202
0.25 | 5.7 | 200 | -0.32079
0.25 | 5.7 | 250 | -0.40076
0.25 | 5.7 | 300 | -0.46943
0.25 | 5.7 | 350 | -0.53065
0.25 | 5.7 | 400 | -0.58596
0.25 | 5.7 | 500 | -0.6845
0.25 | 5.7 | 750 | -0.88992
0.25 | 5.7 | 1000 | -1.0621
0.25 | 5.8 | 0.1 | 1.0219
0.25 | 5.8 | 1 | 1.0071
0.25 | 5.8 | 2 | 0.96692
0.25 | 5.8 | 5 | 0.83011
0.25 | 5.8 | 10 | 0.66617
0.25 | 5.8 | 15 | 0.55872
0.25 | 5.8 | 20 | 0.47852
0.25 | 5.8 | 25 | 0.41611
0.25 | 5.8 | 30 | 0.36571
0.25 | 5.8 | 40 | 0.28338
0.25 | 5.8 | 50 | 0.21603
0.25 | 5.8 | 60 | 0.1641
0.25 | 5.8 | 70 | 0.11684
0.25 | 5.8 | 80 | 0.077145
0.25 | 5.8 | 90 | 0.040373
0.25 | 5.8 | 100 | 0.0079214
0.25 | 5.8 | 110 | -0.022364
0.25 | 5.8 | 120 | -0.050144
0.25 | 5.8 | 150 | -0.12265
0.25 | 5.8 | 200 | -0.22104
0.25 | 5.8 | 250 | -0.30076
0.25 | 5.8 | 300 | -0.36997
0.25 | 5.8 | 350 | -0.43065
0.25 | 5.8 | 400 | -0.48489
0.25 | 5.8 | 500 | -0.58371
0.25 | 5.8 | 750 | -0.78815
0.25 | 5.8 | 1000 | -0.95942
0.25 | 5.9 | 0.1 | 1.1067
0.25 | 5.9 | 1 | 1.0914
0.25 | 5.9 | 2 | 1.0517
0.25 | 5.9 | 5 | 0.9154
0.25 | 5.9 | 10 | 0.75231
0.25 | 5.9 | 15 | 0.64467
0.25 | 5.9 | 20 | 0.56652
0.25 | 5.9 | 25 | 0.50424
0.25 | 5.9 | 30 | 0.4527
0.25 | 5.9 | 40 | 0.37033
0.25 | 5.9 | 50 | 0.30684
0.25 | 5.9 | 60 | 0.25229
0.25 | 5.9 | 70 | 0.20722
0.25 | 5.9 | 80 | 0.16462
0.25 | 5.9 | 90 | 0.12931
0.25 | 5.9 | 100 | 0.097022
0.25 | 5.9 | 110 | 0.068918
0.25 | 5.9 | 120 | 0.038146
0.25 | 5.9 | 150 | -0.032286
0.25 | 5.9 | 200 | -0.13
0.25 | 5.9 | 250 | -0.20943
0.25 | 5.9 | 300 | -0.27766
0.25 | 5.9 | 350 | -0.33807
0.25 | 5.9 | 400 | -0.39391
0.25 | 5.9 | 500 | -0.49145
0.25 | 5.9 | 750 | -0.6961
0.25 | 5.9 | 1000 | -0.86627
0.25 | 6 | 0.1 | 1.1879
0.25 | 6 | 1 | 1.1727
0.25 | 6 | 2 | 1.1344
0.25 | 6 | 5 | 0.99714
0.25 | 6 | 10 | 0.83534
0.25 | 6 | 15 | 0.72851
0.25 | 6 | 20 | 0.65059
0.25 | 6 | 25 | 0.58909
0.25 | 6 | 30 | 0.53711
0.25 | 6 | 40 | 0.45589
0.25 | 6 | 50 | 0.39212
0.25 | 6 | 60 | 0.3373
0.25 | 6 | 70 | 0.29294
0.25 | 6 | 80 | 0.25204
0.25 | 6 | 90 | 0.21646
0.25 | 6 | 100 | 0.18544
0.25 | 6 | 110 | 0.15435
0.25 | 6 | 120 | 0.12678
0.25 | 6 | 150 | 0.056084
0.25 | 6 | 200 | -0.041715
0.25 | 6 | 250 | -0.12092
0.25 | 6 | 300 | -0.18967
0.25 | 6 | 350 | -0.24946
0.25 | 6 | 400 | -0.30513
0.25 | 6 | 500 | -0.40167
0.25 | 6 | 750 | -0.60619
0.25 | 6 | 1000 | -0.77578
0.25 | 6.1 | 0.1 | 1.2649
0.25 | 6.1 | 1 | 1.2501
0.25 | 6.1 | 2 | 1.2112
0.25 | 6.1 | 5 | 1.077
0.25 | 6.1 | 10 | 0.91481
0.25 | 6.1 | 15 | 0.80943
0.25 | 6.1 | 20 | 0.73156
0.25 | 6.1 | 25 | 0.66965
0.25 | 6.1 | 30 | 0.61962
0.25 | 6.1 | 40 | 0.53817
0.25 | 6.1 | 50 | 0.47465
0.25 | 6.1 | 60 | 0.42128
0.25 | 6.1 | 70 | 0.37535
0.25 | 6.1 | 80 | 0.3348
0.25 | 6.1 | 90 | 0.30001
0.25 | 6.1 | 100 | 0.26842
0.25 | 6.1 | 110 | 0.23867
0.25 | 6.1 | 120 | 0.2115
0.25 | 6.1 | 150 | 0.14064
0.25 | 6.1 | 200 | 0.042795
0.25 | 6.1 | 250 | -0.03612
0.25 | 6.1 | 300 | -0.10397
0.25 | 6.1 | 350 | -0.16406
0.25 | 6.1 | 400 | -0.21831
0.25 | 6.1 | 500 | -0.31606
0.25 | 6.1 | 750 | -0.51712
0.25 | 6.1 | 1000 | -0.68795
0.25 | 6.2 | 0.1 | 1.3395
0.25 | 6.2 | 1 | 1.3252
0.25 | 6.2 | 2 | 1.2867
0.25 | 6.2 | 5 | 1.1528
0.25 | 6.2 | 10 | 0.9914
0.25 | 6.2 | 15 | 0.88654
0.25 | 6.2 | 20 | 0.80925
0.25 | 6.2 | 25 | 0.74855
0.25 | 6.2 | 30 | 0.69799
0.25 | 6.2 | 40 | 0.61735
0.25 | 6.2 | 50 | 0.55337
0.25 | 6.2 | 60 | 0.50099
0.25 | 6.2 | 70 | 0.45512
0.25 | 6.2 | 80 | 0.41596
0.25 | 6.2 | 90 | 0.381
0.25 | 6.2 | 100 | 0.34799
0.25 | 6.2 | 110 | 0.31785
0.25 | 6.2 | 120 | 0.29159
0.25 | 6.2 | 150 | 0.21982
0.25 | 6.2 | 200 | 0.12535
0.25 | 6.2 | 250 | 0.046028
0.25 | 6.2 | 300 | -0.021475
0.25 | 6.2 | 350 | -0.081559
0.25 | 6.2 | 400 | -0.13599
0.25 | 6.2 | 500 | -0.23296
0.25 | 6.2 | 750 | -0.43365
0.25 | 6.2 | 1000 | -0.60379
0.25 | 6.3 | 0.1 | 1.4108
0.25 | 6.3 | 1 | 1.3956
0.25 | 6.3 | 2 | 1.358
0.25 | 6.3 | 5 | 1.2245
0.25 | 6.3 | 10 | 1.0658
0.25 | 6.3 | 15 | 0.96084
0.25 | 6.3 | 20 | 0.88415
0.25 | 6.3 | 25 | 0.82326
0.25 | 6.3 | 30 | 0.77335
0.25 | 6.3 | 40 | 0.69272
0.25 | 6.3 | 50 | 0.62983
0.25 | 6.3 | 60 | 0.5773
0.25 | 6.3 | 70 | 0.53257
0.25 | 6.3 | 80 | 0.49267
0.25 | 6.3 | 90 | 0.45686
0.25 | 6.3 | 100 | 0.4252
0.25 | 6.3 | 110 | 0.39561
0.25 | 6.3 | 120 | 0.36887
0.25 | 6.3 | 150 | 0.29854
0.25 | 6.3 | 200 | 0.20209
0.25 | 6.3 | 250 | 0.12598
0.25 | 6.3 | 300 | 0.057421
0.25 | 6.3 | 350 | -0.0023782
0.25 | 6.3 | 400 | -0.056396
0.25 | 6.3 | 500 | -0.15264
0.25 | 6.3 | 750 | -0.35368
0.25 | 6.3 | 1000 | -0.5237
0.25 | 6.4 | 0.1 | 1.4799
0.25 | 6.4 | 1 | 1.4644
0.25 | 6.4 | 2 | 1.4281
0.25 | 6.4 | 5 | 1.2942
0.25 | 6.4 | 10 | 1.1352
0.25 | 6.4 | 15 | 1.0325
0.25 | 6.4 | 20 | 0.95564
0.25 | 6.4 | 25 | 0.89529
0.25 | 6.4 | 30 | 0.84516
0.25 | 6.4 | 40 | 0.76546
0.25 | 6.4 | 50 | 0.70231
0.25 | 6.4 | 60 | 0.6507
0.25 | 6.4 | 70 | 0.60569
0.25 | 6.4 | 80 | 0.56607
0.25 | 6.4 | 90 | 0.53173
0.25 | 6.4 | 100 | 0.50053
0.25 | 6.4 | 110 | 0.47062
0.25 | 6.4 | 120 | 0.4442
0.25 | 6.4 | 150 | 0.37305
0.25 | 6.4 | 200 | 0.27769
0.25 | 6.4 | 250 | 0.2
0.25 | 6.4 | 300 | 0.13343
0.25 | 6.4 | 350 | 0.073825
0.25 | 6.4 | 400 | 0.020147
0.25 | 6.4 | 500 | -0.076001
0.25 | 6.4 | 750 | -0.27614
0.25 | 6.4 | 1000 | -0.44388
0.25 | 6.5 | 0.1 | 1.5452
0.25 | 6.5 | 1 | 1.5296
0.25 | 6.5 | 2 | 1.4936
0.25 | 6.5 | 5 | 1.3611
0.25 | 6.5 | 10 | 1.2026
0.25 | 6.5 | 15 | 1.1011
0.25 | 6.5 | 20 | 1.0235
0.25 | 6.5 | 25 | 0.96415
0.25 | 6.5 | 30 | 0.91475
0.25 | 6.5 | 40 | 0.83502
0.25 | 6.5 | 50 | 0.77289
0.25 | 6.5 | 60 | 0.72072
0.25 | 6.5 | 70 | 0.67638
0.25 | 6.5 | 80 | 0.63781
0.25 | 6.5 | 90 | 0.60212
0.25 | 6.5 | 100 | 0.57063
0.25 | 6.5 | 110 | 0.54225
0.25 | 6.5 | 120 | 0.51527
0.25 | 6.5 | 150 | 0.445
0.25 | 6.5 | 200 | 0.35083
0.25 | 6.5 | 250 | 0.2743
0.25 | 6.5 | 300 | 0.20659
0.25 | 6.5 | 350 | 0.14848
0.25 | 6.5 | 400 | 0.093538
0.25 | 6.5 | 500 | -0.0027141
0.25 | 6.5 | 750 | -0.20195
0.25 | 6.5 | 1000 | -0.37108
0.25 | 6.6 | 0.1 | 1.6068
0.25 | 6.6 | 1 | 1.5923
0.25 | 6.6 | 2 | 1.556
0.25 | 6.6 | 5 | 1.4251
0.25 | 6.6 | 10 | 1.2674
0.25 | 6.6 | 15 | 1.1657
0.25 | 6.6 | 20 | 1.0905
0.25 | 6.6 | 25 | 1.0296
0.25 | 6.6 | 30 | 0.97986
0.25 | 6.6 | 40 | 0.90171
0.25 | 6.6 | 50 | 0.83964
0.25 | 6.6 | 60 | 0.78789
0.25 | 6.6 | 70 | 0.74409
0.25 | 6.6 | 80 | 0.70532
0.25 | 6.6 | 90 | 0.67015
0.25 | 6.6 | 100 | 0.63908
0.25 | 6.6 | 110 | 0.61028
0.25 | 6.6 | 120 | 0.58338
0.25 | 6.6 | 150 | 0.51384
0.25 | 6.6 | 200 | 0.41902
0.25 | 6.6 | 250 | 0.34241
0.25 | 6.6 | 300 | 0.27498
0.25 | 6.6 | 350 | 0.21601
0.25 | 6.6 | 400 | 0.16339
0.25 | 6.6 | 500 | 0.068069
0.25 | 6.6 | 750 | -0.13025
0.25 | 6.6 | 1000 | -0.2973
0.25 | 6.7 | 0.1 | 1.6659
0.25 | 6.7 | 1 | 1.6516
0.25 | 6.7 | 2 | 1.6154
0.25 | 6.7 | 5 | 1.4848
0.25 | 6.7 | 10 | 1.3294
0.25 | 6.7 | 15 | 1.2268
0.25 | 6.7 | 20 | 1.1513
0.25 | 6.7 | 25 | 1.0928
0.25 | 6.7 | 30 | 1.0431
0.25 | 6.7 | 40 | 0.96533
0.25 | 6.7 | 50 | 0.90323
0.25 | 6.7 | 60 | 0.852
0.25 | 6.7 | 70 | 0.80797
0.25 | 6.7 | 80 | 0.76961
0.25 | 6.7 | 90 | 0.73538
0.25 | 6.7 | 100 | 0.7043
0.25 | 6.7 | 110 | 0.67567
0.25 | 6.7 | 120 | 0.64933
0.25 | 6.7 | 150 | 0.57937
0.25 | 6.7 | 200 | 0.48596
0.25 | 6.7 | 250 | 0.40936
0.25 | 6.7 | 300 | 0.34397
0.25 | 6.7 | 350 | 0.28345
0.25 | 6.7 | 400 | 0.23211
0.25 | 6.7 | 500 | 0.13583
0.25 | 6.7 | 750 | -0.062632
0.25 | 6.7 | 1000 | -0.23035
0.25 | 6.8 | 0.1 | 1.7126
0.25 | 6.8 | 1 | 1.6982
0.25 | 6.8 | 2 | 1.6625
0.25 | 6.8 | 5 | 1.5326
0.25 | 6.8 | 10 | 1.377
0.25 | 6.8 | 15 | 1.2761
0.25 | 6.8 | 20 | 1.2022
0.25 | 6.8 | 25 | 1.1421
0.25 | 6.8 | 30 | 1.0951
0.25 | 6.8 | 40 | 1.0173
0.25 | 6.8 | 50 | 0.95455
0.25 | 6.8 | 60 | 0.90367
0.25 | 6.8 | 70 | 0.86014
0.25 | 6.8 | 80 | 0.82173
0.25 | 6.8 | 90 | 0.78715
0.25 | 6.8 | 100 | 0.75642
0.25 | 6.8 | 110 | 0.72755
0.25 | 6.8 | 120 | 0.70126
0.25 | 6.8 | 150 | 0.63201
0.25 | 6.8 | 200 | 0.53976
0.25 | 6.8 | 250 | 0.46207
0.25 | 6.8 | 300 | 0.39703
0.25 | 6.8 | 350 | 0.33921
0.25 | 6.8 | 400 | 0.28521
0.25 | 6.8 | 500 | 0.19272
0.25 | 6.8 | 750 | -0.0067911
0.25 | 6.8 | 1000 | -0.17406
0.25 | 6.9 | 0.1 | 1.7484
0.25 | 6.9 | 1 | 1.7346
0.25 | 6.9 | 2 | 1.6987
0.25 | 6.9 | 5 | 1.5693
0.25 | 6.9 | 10 | 1.4153
0.25 | 6.9 | 15 | 1.3146
0.25 | 6.9 | 20 | 1.2408
0.25 | 6.9 | 25 | 1.1838
0.25 | 6.9 | 30 | 1.1326
0.25 | 6.9 | 40 | 1.0551
0.25 | 6.9 | 50 | 0.99753
0.25 | 6.9 | 60 | 0.94464
0.25 | 6.9 | 70 | 0.90143
0.25 | 6.9 | 80 | 0.863
0.25 | 6.9 | 90 | 0.82893
0.25 | 6.9 | 100 | 0.79809
0.25 | 6.9 | 110 | 0.77015
0.25 | 6.9 | 120 | 0.74362
0.25 | 6.9 | 150 | 0.67506
0.25 | 6.9 | 200 | 0.58255
0.25 | 6.9 | 250 | 0.50587
0.25 | 6.9 | 300 | 0.44039
0.25 | 6.9 | 350 | 0.38155
0.25 | 6.9 | 400 | 0.32972
0.25 | 6.9 | 500 | 0.23372
0.25 | 6.9 | 750 | 0.0387
0.25 | 6.9 | 1000 | -0.12728
0.25 | 7 | 0.1 | 1.7848
0.25 | 7 | 1 | 1.7708
0.25 | 7 | 2 | 1.735
0.25 | 7 | 5 | 1.6071
0.25 | 7 | 10 | 1.4548
0.25 | 7 | 15 | 1.3535
0.25 | 7 | 20 | 1.2805
0.25 | 7 | 25 | 1.2218
0.25 | 7 | 30 | 1.1754
0.25 | 7 | 40 | 1.0965
0.25 | 7 | 50 | 1.0374
0.25 | 7 | 60 | 0.98512
0.25 | 7 | 70 | 0.94302
0.25 | 7 | 80 | 0.90498
0.25 | 7 | 90 | 0.87114
0.25 | 7 | 100 | 0.84056
0.25 | 7 | 110 | 0.81236
0.25 | 7 | 120 | 0.78589
0.25 | 7 | 150 | 0.71778
0.25 | 7 | 200 | 0.62614
0.25 | 7 | 250 | 0.55002
0.25 | 7 | 300 | 0.48517
0.25 | 7 | 350 | 0.4266
0.25 | 7 | 400 | 0.3752
0.25 | 7 | 500 | 0.27831
0.25 | 7 | 750 | 0.084217
0.25 | 7 | 1000 | -0.082289
0.25 | 7.1 | 0.1 | 1.8214
0.25 | 7.1 | 1 | 1.8073
0.25 | 7.1 | 2 | 1.7719
0.25 | 7.1 | 5 | 1.6446
0.25 | 7.1 | 10 | 1.4922
0.25 | 7.1 | 15 | 1.3925
0.25 | 7.1 | 20 | 1.3207
0.25 | 7.1 | 25 | 1.2612
0.25 | 7.1 | 30 | 1.2143
0.25 | 7.1 | 40 | 1.1372
0.25 | 7.1 | 50 | 1.0774
0.25 | 7.1 | 60 | 1.0265
0.25 | 7.1 | 70 | 0.9845
0.25 | 7.1 | 80 | 0.94667
0.25 | 7.1 | 90 | 0.91279
0.25 | 7.1 | 100 | 0.88212
0.25 | 7.1 | 110 | 0.85456
0.25 | 7.1 | 120 | 0.82842
0.25 | 7.1 | 150 | 0.7607
0.25 | 7.1 | 200 | 0.66889
0.25 | 7.1 | 250 | 0.59404
0.25 | 7.1 | 300 | 0.52897
0.25 | 7.1 | 350 | 0.47128
0.25 | 7.1 | 400 | 0.41866
0.25 | 7.1 | 500 | 0.32512
0.25 | 7.1 | 750 | 0.12933
0.25 | 7.1 | 1000 | -0.036532
0.25 | 7.2 | 0.1 | 1.8573
0.25 | 7.2 | 1 | 1.8438
0.25 | 7.2 | 2 | 1.8084
0.25 | 7.2 | 5 | 1.6823
0.25 | 7.2 | 10 | 1.5314
0.25 | 7.2 | 15 | 1.4327
0.25 | 7.2 | 20 | 1.3593
0.25 | 7.2 | 25 | 1.3014
0.25 | 7.2 | 30 | 1.2546
0.25 | 7.2 | 40 | 1.1773
0.25 | 7.2 | 50 | 1.1172
0.25 | 7.2 | 60 | 1.0679
0.25 | 7.2 | 70 | 1.0272
0.25 | 7.2 | 80 | 0.98824
0.25 | 7.2 | 90 | 0.95467
0.25 | 7.2 | 100 | 0.92425
0.25 | 7.2 | 110 | 0.8964
0.25 | 7.2 | 120 | 0.87078
0.25 | 7.2 | 150 | 0.8034
0.25 | 7.2 | 200 | 0.71161
0.25 | 7.2 | 250 | 0.63757
0.25 | 7.2 | 300 | 0.57312
0.25 | 7.2 | 350 | 0.5153
0.25 | 7.2 | 400 | 0.46235
0.25 | 7.2 | 500 | 0.37024
0.25 | 7.2 | 750 | 0.17489
0.25 | 7.2 | 1000 | 0.0093496
0.25 | 7.3 | 0.1 | 1.894
0.25 | 7.3 | 1 | 1.8801
0.25 | 7.3 | 2 | 1.8448
0.25 | 7.3 | 5 | 1.7194
0.25 | 7.3 | 10 | 1.5695
0.25 | 7.3 | 15 | 1.4708
0.25 | 7.3 | 20 | 1.398
0.25 | 7.3 | 25 | 1.3419
0.25 | 7.3 | 30 | 1.2935
0.25 | 7.3 | 40 | 1.2189
0.25 | 7.3 | 50 | 1.1595
0.25 | 7.3 | 60 | 1.109
0.25 | 7.3 | 70 | 1.0689
0.25 | 7.3 | 80 | 1.0318
0.25 | 7.3 | 90 | 0.9968
0.25 | 7.3 | 100 | 0.96644
0.25 | 7.3 | 110 | 0.93866
0.25 | 7.3 | 120 | 0.91321
0.25 | 7.3 | 150 | 0.84624
0.25 | 7.3 | 200 | 0.75481
0.25 | 7.3 | 250 | 0.68036
0.25 | 7.3 | 300 | 0.61583
0.25 | 7.3 | 350 | 0.55843
0.25 | 7.3 | 400 | 0.50769
0.25 | 7.3 | 500 | 0.41371
0.25 | 7.3 | 750 | 0.21983
0.25 | 7.3 | 1000 | 0.055888
0.25 | 7.4 | 0.1 | 1.9301
0.25 | 7.4 | 1 | 1.9164
0.25 | 7.4 | 2 | 1.8816
0.25 | 7.4 | 5 | 1.757
0.25 | 7.4 | 10 | 1.6074
0.25 | 7.4 | 15 | 1.5096
0.25 | 7.4 | 20 | 1.4379
0.25 | 7.4 | 25 | 1.3822
0.25 | 7.4 | 30 | 1.3349
0.25 | 7.4 | 40 | 1.2592
0.25 | 7.4 | 50 | 1.2006
0.25 | 7.4 | 60 | 1.1495
0.25 | 7.4 | 70 | 1.1103
0.25 | 7.4 | 80 | 1.0699
0.25 | 7.4 | 90 | 1.0404
0.25 | 7.4 | 100 | 1.0079
0.25 | 7.4 | 110 | 0.98089
0.25 | 7.4 | 120 | 0.95534
0.25 | 7.4 | 150 | 0.88883
0.25 | 7.4 | 200 | 0.79799
0.25 | 7.4 | 250 | 0.72418
0.25 | 7.4 | 300 | 0.66067
0.25 | 7.4 | 350 | 0.6034
0.25 | 7.4 | 400 | 0.55213
0.25 | 7.4 | 500 | 0.45791
0.25 | 7.4 | 750 | 0.26532
0.25 | 7.4 | 1000 | 0.10155
0.25 | 7.5 | 0.1 | 1.966
0.25 | 7.5 | 1 | 1.9526
0.25 | 7.5 | 2 | 1.9183
0.25 | 7.5 | 5 | 1.7941
0.25 | 7.5 | 10 | 1.646
0.25 | 7.5 | 15 | 1.5487
0.25 | 7.5 | 20 | 1.4772
0.25 | 7.5 | 25 | 1.4207
0.25 | 7.5 | 30 | 1.3744
0.25 | 7.5 | 40 | 1.3002
0.25 | 7.5 | 50 | 1.2406
0.25 | 7.5 | 60 | 1.1919
0.25 | 7.5 | 70 | 1.1511
0.25 | 7.5 | 80 | 1.1149
0.25 | 7.5 | 90 | 1.0818
0.25 | 7.5 | 100 | 1.0489
0.25 | 7.5 | 110 | 1.0253
0.25 | 7.5 | 120 | 0.99782
0.25 | 7.5 | 150 | 0.93142
0.25 | 7.5 | 200 | 0.84149
0.25 | 7.5 | 250 | 0.76751
0.25 | 7.5 | 300 | 0.70346
0.25 | 7.5 | 350 | 0.64673
0.25 | 7.5 | 400 | 0.59552
0.25 | 7.5 | 500 | 0.50437
0.25 | 7.5 | 750 | 0.3125
0.25 | 7.5 | 1000 | 0.14694
0.25 | 7.6 | 0.1 | 2.0028
0.25 | 7.6 | 1 | 1.9872
0.25 | 7.6 | 2 | 1.9548
0.25 | 7.6 | 5 | 1.8313
0.25 | 7.6 | 10 | 1.6847
0.25 | 7.6 | 15 | 1.5876
0.25 | 7.6 | 20 | 1.5169
0.25 | 7.6 | 25 | 1.4617
0.25 | 7.6 | 30 | 1.4153
0.25 | 7.6 | 40 | 1.3414
0.25 | 7.6 | 50 | 1.2815
0.25 | 7.6 | 60 | 1.2331
0.25 | 7.6 | 70 | 1.1911
0.25 | 7.6 | 80 | 1.1557
0.25 | 7.6 | 90 | 1.1228
0.25 | 7.6 | 100 | 1.0935
0.25 | 7.6 | 110 | 1.0651
0.25 | 7.6 | 120 | 1.0422
0.25 | 7.6 | 150 | 0.97413
0.25 | 7.6 | 200 | 0.88486
0.25 | 7.6 | 250 | 0.81089
0.25 | 7.6 | 300 | 0.74825
0.25 | 7.6 | 350 | 0.69081
0.25 | 7.6 | 400 | 0.64051
0.25 | 7.6 | 500 | 0.54824
0.25 | 7.6 | 750 | 0.35698
0.25 | 7.6 | 1000 | 0.19319
0.25 | 7.7 | 0.1 | 2.0402
0.25 | 7.7 | 1 | 2.026
0.25 | 7.7 | 2 | 1.9917
0.25 | 7.7 | 5 | 1.8687
0.25 | 7.7 | 10 | 1.7224
0.25 | 7.7 | 15 | 1.6271
0.25 | 7.7 | 20 | 1.5566
0.25 | 7.7 | 25 | 1.5004
0.25 | 7.7 | 30 | 1.4541
0.25 | 7.7 | 40 | 1.3807
0.25 | 7.7 | 50 | 1.3229
0.25 | 7.7 | 60 | 1.2752
0.25 | 7.7 | 70 | 1.2328
0.25 | 7.7 | 80 | 1.1958
0.25 | 7.7 | 90 | 1.1633
0.25 | 7.7 | 100 | 1.1339
0.25 | 7.7 | 110 | 1.1086
0.25 | 7.7 | 120 | 1.081
0.25 | 7.7 | 150 | 1.017
0.25 | 7.7 | 200 | 0.92775
0.25 | 7.7 | 250 | 0.85466
0.25 | 7.7 | 300 | 0.79148
0.25 | 7.7 | 350 | 0.73505
0.25 | 7.7 | 400 | 0.68378
0.25 | 7.7 | 500 | 0.59323
0.25 | 7.7 | 750 | 0.40081
0.25 | 7.7 | 1000 | 0.23894
0.25 | 7.8 | 0.1 | 2.0747
0.25 | 7.8 | 1 | 2.0617
0.25 | 7.8 | 2 | 2.0265
0.25 | 7.8 | 5 | 1.9062
0.25 | 7.8 | 10 | 1.7614
0.25 | 7.8 | 15 | 1.6659
0.25 | 7.8 | 20 | 1.596
0.25 | 7.8 | 25 | 1.5407
0.25 | 7.8 | 30 | 1.495
0.25 | 7.8 | 40 | 1.4215
0.25 | 7.8 | 50 | 1.3643
0.25 | 7.8 | 60 | 1.3155
0.25 | 7.8 | 70 | 1.2753
0.25 | 7.8 | 80 | 1.2374
0.25 | 7.8 | 90 | 1.2058
0.25 | 7.8 | 100 | 1.1768
0.25 | 7.8 | 110 | 1.1512
0.25 | 7.8 | 120 | 1.1234
0.25 | 7.8 | 150 | 1.0601
0.25 | 7.8 | 200 | 0.97097
0.25 | 7.8 | 250 | 0.89833
0.25 | 7.8 | 300 | 0.83557
0.25 | 7.8 | 350 | 0.77997
0.25 | 7.8 | 400 | 0.72879
0.25 | 7.8 | 500 | 0.63711
0.25 | 7.8 | 750 | 0.44691
0.25 | 7.8 | 1000 | 0.2845
0.25 | 7.9 | 0.1 | 2.1128
0.25 | 7.9 | 1 | 2.0977
0.25 | 7.9 | 2 | 2.0655
0.25 | 7.9 | 5 | 1.9438
0.25 | 7.9 | 10 | 1.7996
0.25 | 7.9 | 15 | 1.7047
0.25 | 7.9 | 20 | 1.635
0.25 | 7.9 | 25 | 1.5807
0.25 | 7.9 | 30 | 1.5347
0.25 | 7.9 | 40 | 1.4616
0.25 | 7.9 | 50 | 1.4054
0.25 | 7.9 | 60 | 1.3562
0.25 | 7.9 | 70 | 1.3161
0.25 | 7.9 | 80 | 1.2799
0.25 | 7.9 | 90 | 1.247
0.25 | 7.9 | 100 | 1.2184
0.25 | 7.9 | 110 | 1.1929
0.25 | 7.9 | 120 | 1.1682
0.25 | 7.9 | 150 | 1.1022
0.25 | 7.9 | 200 | 1.0141
0.25 | 7.9 | 250 | 0.94154
0.25 | 7.9 | 300 | 0.87919
0.25 | 7.9 | 350 | 0.82325
0.25 | 7.9 | 400 | 0.77263
0.25 | 7.9 | 500 | 0.68255
0.25 | 7.9 | 750 | 0.49142
0.25 | 7.9 | 1000 | 0.33056
0.25 | 8 | 0.1 | 2.1478
0.25 | 8 | 1 | 2.134
0.25 | 8 | 2 | 2.1013
0.25 | 8 | 5 | 1.9809
0.25 | 8 | 10 | 1.8377
0.25 | 8 | 15 | 1.7439
0.25 | 8 | 20 | 1.6751
0.25 | 8 | 25 | 1.6202
0.25 | 8 | 30 | 1.5755
0.25 | 8 | 40 | 1.5022
0.25 | 8 | 50 | 1.4459
0.25 | 8 | 60 | 1.3984
0.25 | 8 | 70 | 1.3571
0.25 | 8 | 80 | 1.3227
0.25 | 8 | 90 | 1.289
0.25 | 8 | 100 | 1.2613
0.25 | 8 | 110 | 1.2335
0.25 | 8 | 120 | 1.2087
0.25 | 8 | 150 | 1.144
0.25 | 8 | 200 | 1.0584
0.25 | 8 | 250 | 0.98512
0.25 | 8 | 300 | 0.92337
0.25 | 8 | 350 | 0.86806
0.25 | 8 | 400 | 0.81706
0.25 | 8 | 500 | 0.72622
0.25 | 8 | 750 | 0.5369
0.25 | 8 | 1000 | 0.37653
0.25 | 8.1 | 0.1 | 2.1828
0.25 | 8.1 | 1 | 2.17
0.25 | 8.1 | 2 | 2.1373
0.25 | 8.1 | 5 | 2.0204
0.25 | 8.1 | 10 | 1.8764
0.25 | 8.1 | 15 | 1.7826
0.25 | 8.1 | 20 | 1.7141
0.25 | 8.1 | 25 | 1.66
0.25 | 8.1 | 30 | 1.6147
0.25 | 8.1 | 40 | 1.5429
0.25 | 8.1 | 50 | 1.487
0.25 | 8.1 | 60 | 1.44
0.25 | 8.1 | 70 | 1.3997
0.25 | 8.1 | 80 | 1.3636
0.25 | 8.1 | 90 | 1.3314
0.25 | 8.1 | 100 | 1.3025
0.25 | 8.1 | 110 | 1.2754
0.25 | 8.1 | 120 | 1.2509
0.25 | 8.1 | 150 | 1.1881
0.25 | 8.1 | 200 | 1.099
0.25 | 8.1 | 250 | 1.0291
0.25 | 8.1 | 300 | 0.96699
0.25 | 8.1 | 350 | 0.91149
0.25 | 8.1 | 400 | 0.86153
0.25 | 8.1 | 500 | 0.7716
0.25 | 8.1 | 750 | 0.58265
0.25 | 8.1 | 1000 | 0.42372
0.25 | 8.2 | 0.1 | 2.2199
0.25 | 8.2 | 1 | 2.2083
0.25 | 8.2 | 2 | 2.1732
0.25 | 8.2 | 5 | 2.0566
0.25 | 8.2 | 10 | 1.9148
0.25 | 8.2 | 15 | 1.8217
0.25 | 8.2 | 20 | 1.7534
0.25 | 8.2 | 25 | 1.6997
0.25 | 8.2 | 30 | 1.6552
0.25 | 8.2 | 40 | 1.5833
0.25 | 8.2 | 50 | 1.527
0.25 | 8.2 | 60 | 1.4807
0.25 | 8.2 | 70 | 1.44
0.25 | 8.2 | 80 | 1.4043
0.25 | 8.2 | 90 | 1.3737
0.25 | 8.2 | 100 | 1.344
0.25 | 8.2 | 110 | 1.3179
0.25 | 8.2 | 120 | 1.2939
0.25 | 8.2 | 150 | 1.2308
0.25 | 8.2 | 200 | 1.1432
0.25 | 8.2 | 250 | 1.0725
0.25 | 8.2 | 300 | 1.0109
0.25 | 8.2 | 350 | 0.95606
0.25 | 8.2 | 400 | 0.90563
0.25 | 8.2 | 500 | 0.81577
0.25 | 8.2 | 750 | 0.62818
0.25 | 8.2 | 1000 | 0.46862
0.25 | 8.3 | 0.1 | 2.2563
0.25 | 8.3 | 1 | 2.2434
0.25 | 8.3 | 2 | 2.2112
0.25 | 8.3 | 5 | 2.0932
0.25 | 8.3 | 10 | 1.9528
0.25 | 8.3 | 15 | 1.8609
0.25 | 8.3 | 20 | 1.7934
0.25 | 8.3 | 25 | 1.7398
0.25 | 8.3 | 30 | 1.6955
0.25 | 8.3 | 40 | 1.6242
0.25 | 8.3 | 50 | 1.5682
0.25 | 8.3 | 60 | 1.5217
0.25 | 8.3 | 70 | 1.4825
0.25 | 8.3 | 80 | 1.4461
0.25 | 8.3 | 90 | 1.4156
0.25 | 8.3 | 100 | 1.3874
0.25 | 8.3 | 110 | 1.3604
0.25 | 8.3 | 120 | 1.3371
0.25 | 8.3 | 150 | 1.2722
0.25 | 8.3 | 200 | 1.1865
0.25 | 8.3 | 250 | 1.1143
0.25 | 8.3 | 300 | 1.0546
0.25 | 8.3 | 350 | 0.99991
0.25 | 8.3 | 400 | 0.95041
0.25 | 8.3 | 500 | 0.8605
0.25 | 8.3 | 750 | 0.67312
0.25 | 8.3 | 1000 | 0.51282
0.25 | 8.4 | 0.1 | 2.2919
0.25 | 8.4 | 1 | 2.2801
0.25 | 8.4 | 2 | 2.2484
0.25 | 8.4 | 5 | 2.13
0.25 | 8.4 | 10 | 1.9914
0.25 | 8.4 | 15 | 1.8998
0.25 | 8.4 | 20 | 1.8323
0.25 | 8.4 | 25 | 1.7792
0.25 | 8.4 | 30 | 1.7354
0.25 | 8.4 | 40 | 1.6652
0.25 | 8.4 | 50 | 1.6089
0.25 | 8.4 | 60 | 1.5626
0.25 | 8.4 | 70 | 1.5238
0.25 | 8.4 | 80 | 1.4885
0.25 | 8.4 | 90 | 1.4569
0.25 | 8.4 | 100 | 1.4285
0.25 | 8.4 | 110 | 1.4027
0.25 | 8.4 | 120 | 1.3783
0.25 | 8.4 | 150 | 1.3167
0.25 | 8.4 | 200 | 1.2288
0.25 | 8.4 | 250 | 1.1593
0.25 | 8.4 | 300 | 1.1003
0.25 | 8.4 | 350 | 1.0439
0.25 | 8.4 | 400 | 0.99468
0.25 | 8.4 | 500 | 0.90524
0.25 | 8.4 | 750 | 0.71887
0.25 | 8.4 | 1000 | 0.55928
0.25 | 8.5 | 0.1 | 2.3285
0.25 | 8.5 | 1 | 2.3158
0.25 | 8.5 | 2 | 2.2847
0.25 | 8.5 | 5 | 2.1692
0.25 | 8.5 | 10 | 2.0302
0.25 | 8.5 | 15 | 1.9388
0.25 | 8.5 | 20 | 1.8719
0.25 | 8.5 | 25 | 1.819
0.25 | 8.5 | 30 | 1.7754
0.25 | 8.5 | 40 | 1.705
0.25 | 8.5 | 50 | 1.6498
0.25 | 8.5 | 60 | 1.6042
0.25 | 8.5 | 70 | 1.5649
0.25 | 8.5 | 80 | 1.5297
0.25 | 8.5 | 90 | 1.4987
0.25 | 8.5 | 100 | 1.4705
0.25 | 8.5 | 110 | 1.446
0.25 | 8.5 | 120 | 1.4211
0.25 | 8.5 | 150 | 1.3591
0.25 | 8.5 | 200 | 1.2725
0.25 | 8.5 | 250 | 1.2032
0.25 | 8.5 | 300 | 1.1413
0.25 | 8.5 | 350 | 1.088
0.25 | 8.5 | 400 | 1.0387
0.25 | 8.5 | 500 | 0.95033
0.25 | 8.5 | 750 | 0.76329
0.25 | 8.5 | 1000 | 0.60409
0.25 | 8.6 | 0.1 | 2.3657
0.25 | 8.6 | 1 | 2.3523
0.25 | 8.6 | 2 | 2.3201
0.25 | 8.6 | 5 | 2.2052
0.25 | 8.6 | 10 | 2.0692
0.25 | 8.6 | 15 | 1.9772
0.25 | 8.6 | 20 | 1.9116
0.25 | 8.6 | 25 | 1.8588
0.25 | 8.6 | 30 | 1.8157
0.25 | 8.6 | 40 | 1.746
0.25 | 8.6 | 50 | 1.6915
0.25 | 8.6 | 60 | 1.645
0.25 | 8.6 | 70 | 1.6067
0.25 | 8.6 | 80 | 1.5719
0.25 | 8.6 | 90 | 1.5406
0.25 | 8.6 | 100 | 1.5128
0.25 | 8.6 | 110 | 1.4868
0.25 | 8.6 | 120 | 1.4631
0.25 | 8.6 | 150 | 1.4014
0.25 | 8.6 | 200 | 1.317
0.25 | 8.6 | 250 | 1.2461
0.25 | 8.6 | 300 | 1.1859
0.25 | 8.6 | 350 | 1.1319
0.25 | 8.6 | 400 | 1.0832
0.25 | 8.6 | 500 | 0.99458
0.25 | 8.6 | 750 | 0.80905
0.25 | 8.6 | 1000 | 0.64985
0.25 | 8.7 | 0.1 | 2.4015
0.25 | 8.7 | 1 | 2.3892
0.25 | 8.7 | 2 | 2.358
0.25 | 8.7 | 5 | 2.243
0.25 | 8.7 | 10 | 2.105
0.25 | 8.7 | 15 | 2.0174
0.25 | 8.7 | 20 | 1.9507
0.25 | 8.7 | 25 | 1.8989
0.25 | 8.7 | 30 | 1.8555
0.25 | 8.7 | 40 | 1.7868
0.25 | 8.7 | 50 | 1.7318
0.25 | 8.7 | 60 | 1.6867
0.25 | 8.7 | 70 | 1.6478
0.25 | 8.7 | 80 | 1.6135
0.25 | 8.7 | 90 | 1.5833
0.25 | 8.7 | 100 | 1.555
0.25 | 8.7 | 110 | 1.5294
0.25 | 8.7 | 120 | 1.5056
0.25 | 8.7 | 150 | 1.4433
0.25 | 8.7 | 200 | 1.3594
0.25 | 8.7 | 250 | 1.2904
0.25 | 8.7 | 300 | 1.2295
0.25 | 8.7 | 350 | 1.176
0.25 | 8.7 | 400 | 1.1272
0.25 | 8.7 | 500 | 1.0397
0.25 | 8.7 | 750 | 0.85413
0.25 | 8.7 | 1000 | 0.69586
0.25 | 8.8 | 0.1 | 2.4375
0.25 | 8.8 | 1 | 2.4247
0.25 | 8.8 | 2 | 2.3945
0.25 | 8.8 | 5 | 2.2799
0.25 | 8.8 | 10 | 2.1439
0.25 | 8.8 | 15 | 2.0542
0.25 | 8.8 | 20 | 1.9919
0.25 | 8.8 | 25 | 1.9384
0.25 | 8.8 | 30 | 1.8955
0.25 | 8.8 | 40 | 1.8271
0.25 | 8.8 | 50 | 1.7729
0.25 | 8.8 | 60 | 1.7278
0.25 | 8.8 | 70 | 1.6896
0.25 | 8.8 | 80 | 1.6552
0.25 | 8.8 | 90 | 1.6243
0.25 | 8.8 | 100 | 1.5969
0.25 | 8.8 | 110 | 1.5717
0.25 | 8.8 | 120 | 1.5481
0.25 | 8.8 | 150 | 1.4861
0.25 | 8.8 | 200 | 1.402
0.25 | 8.8 | 250 | 1.333
0.25 | 8.8 | 300 | 1.275
0.25 | 8.8 | 350 | 1.2195
0.25 | 8.8 | 400 | 1.1716
0.25 | 8.8 | 500 | 1.0844
0.25 | 8.8 | 750 | 0.9005
0.25 | 8.8 | 1000 | 0.74368
0.25 | 8.9 | 0.1 | 2.4746
0.25 | 8.9 | 1 | 2.4617
0.25 | 8.9 | 2 | 2.4296
0.25 | 8.9 | 5 | 2.3176
0.25 | 8.9 | 10 | 2.1821
0.25 | 8.9 | 15 | 2.0947
0.25 | 8.9 | 20 | 2.0311
0.25 | 8.9 | 25 | 1.9776
0.25 | 8.9 | 30 | 1.936
0.25 | 8.9 | 40 | 1.8674
0.25 | 8.9 | 50 | 1.8136
0.25 | 8.9 | 60 | 1.769
0.25 | 8.9 | 70 | 1.7309
0.25 | 8.9 | 80 | 1.6968
0.25 | 8.9 | 90 | 1.6664
0.25 | 8.9 | 100 | 1.6391
0.25 | 8.9 | 110 | 1.6135
0.25 | 8.9 | 120 | 1.5903
0.25 | 8.9 | 150 | 1.5291
0.25 | 8.9 | 200 | 1.446
0.25 | 8.9 | 250 | 1.3783
0.25 | 8.9 | 300 | 1.3187
0.25 | 8.9 | 350 | 1.2652
0.25 | 8.9 | 400 | 1.2177
0.25 | 8.9 | 500 | 1.1289
0.25 | 8.9 | 750 | 0.94537
0.25 | 8.9 | 1000 | 0.78862
0.25 | 9 | 0.1 | 2.5101
0.25 | 9 | 1 | 2.4982
0.25 | 9 | 2 | 2.4675
0.25 | 9 | 5 | 2.3559
0.25 | 9 | 10 | 2.2221
0.25 | 9 | 15 | 2.1346
0.25 | 9 | 20 | 2.0704
0.25 | 9 | 25 | 2.0182
0.25 | 9 | 30 | 1.9756
0.25 | 9 | 40 | 1.9084
0.25 | 9 | 50 | 1.855
0.25 | 9 | 60 | 1.8105
0.25 | 9 | 70 | 1.7722
0.25 | 9 | 80 | 1.7387
0.25 | 9 | 90 | 1.7082
0.25 | 9 | 100 | 1.6812
0.25 | 9 | 110 | 1.6566
0.25 | 9 | 120 | 1.633
0.25 | 9 | 150 | 1.572
0.25 | 9 | 200 | 1.4891
0.25 | 9 | 250 | 1.4212
0.25 | 9 | 300 | 1.3608
0.25 | 9 | 350 | 1.3094
0.25 | 9 | 400 | 1.2595
0.25 | 9 | 500 | 1.1734
0.25 | 9 | 750 | 0.99054
0.25 | 9 | 1000 | 0.83437
0.33 | 4 | 0.1 | -0.38668
0.33 | 4 | 1 | -0.43964
0.33 | 4 | 2 | -0.52467
0.33 | 4 | 5 | -0.78942
0.33 | 4 | 10 | -1.1121
0.33 | 4 | 15 | -1.3356
0.33 | 4 | 20 | -1.5059
0.33 | 4 | 25 | -1.6429
0.33 | 4 | 30 | -1.7578
0.33 | 4 | 40 | -1.9472
0.33 | 4 | 50 | -2.0955
0.33 | 4 | 60 | -2.2192
0.33 | 4 | 70 | -2.3248
0.33 | 4 | 80 | -2.4179
0.33 | 4 | 90 | -2.4997
0.33 | 4 | 100 | -2.5366
0.33 | 4 | 110 | -2.5689
0.33 | 4 | 120 | -2.6001
0.33 | 4 | 150 | -2.6757
0.33 | 4 | 200 | -2.7749
0.33 | 4 | 250 | -2.8522
0.33 | 4 | 300 | -2.9117
0.33 | 4 | 350 | -2.962
0.33 | 4 | 400 | -3.0057
0.33 | 4 | 500 | -3.0776
0.33 | 4 | 750 | -3.2028
0.33 | 4 | 1000 | -3.2841
0.33 | 4.1 | 0.1 | -0.25913
0.33 | 4.1 | 1 | -0.31004
0.33 | 4.1 | 2 | -0.39198
0.33 | 4.1 | 5 | -0.65132
0.33 | 4.1 | 10 | -0.96431
0.33 | 4.1 | 15 | -1.1827
0.33 | 4.1 | 20 | -1.3473
0.33 | 4.1 | 25 | -1.4815
0.33 | 4.1 | 30 | -1.5928
0.33 | 4.1 | 40 | -1.7758
0.33 | 4.1 | 50 | -1.9179
0.33 | 4.1 | 60 | -2.0391
0.33 | 4.1 | 70 | -2.1418
0.33 | 4.1 | 80 | -2.2309
0.33 | 4.1 | 90 | -2.3101
0.33 | 4.1 | 100 | -2.3466
0.33 | 4.1 | 110 | -2.3797
0.33 | 4.1 | 120 | -2.409
0.33 | 4.1 | 150 | -2.4851
0.33 | 4.1 | 200 | -2.5839
0.33 | 4.1 | 250 | -2.6578
0.33 | 4.1 | 300 | -2.7176
0.33 | 4.1 | 350 | -2.769
0.33 | 4.1 | 400 | -2.8121
0.33 | 4.1 | 500 | -2.8831
0.33 | 4.1 | 750 | -3.0053
0.33 | 4.1 | 1000 | -3.0876
0.33 | 4.2 | 0.1 | -0.1355
0.33 | 4.2 | 1 | -0.18491
0.33 | 4.2 | 2 | -0.26461
0.33 | 4.2 | 5 | -0.51716
0.33 | 4.2 | 10 | -0.82205
0.33 | 4.2 | 15 | -1.0329
0.33 | 4.2 | 20 | -1.1936
0.33 | 4.2 | 25 | -1.3233
0.33 | 4.2 | 30 | -1.4314
0.33 | 4.2 | 40 | -1.6083
0.33 | 4.2 | 50 | -1.7485
0.33 | 4.2 | 60 | -1.8621
0.33 | 4.2 | 70 | -1.9634
0.33 | 4.2 | 80 | -2.0484
0.33 | 4.2 | 90 | -2.1253
0.33 | 4.2 | 100 | -2.1611
0.33 | 4.2 | 110 | -2.1936
0.33 | 4.2 | 120 | -2.2235
0.33 | 4.2 | 150 | -2.2991
0.33 | 4.2 | 200 | -2.3955
0.33 | 4.2 | 250 | -2.4691
0.33 | 4.2 | 300 | -2.53
0.33 | 4.2 | 350 | -2.5808
0.33 | 4.2 | 400 | -2.6231
0.33 | 4.2 | 500 | -2.6925
0.33 | 4.2 | 750 | -2.8138
0.33 | 4.2 | 1000 | -2.8952
0.33 | 4.3 | 0.1 | -0.015723
0.33 | 4.3 | 1 | -0.061901
0.33 | 4.3 | 2 | -0.14017
0.33 | 4.3 | 5 | -0.3866
0.33 | 4.3 | 10 | -0.68396
0.33 | 4.3 | 15 | -0.88851
0.33 | 4.3 | 20 | -1.0446
0.33 | 4.3 | 25 | -1.1692
0.33 | 4.3 | 30 | -1.2742
0.33 | 4.3 | 40 | -1.4445
0.33 | 4.3 | 50 | -1.5791
0.33 | 4.3 | 60 | -1.6909
0.33 | 4.3 | 70 | -1.7873
0.33 | 4.3 | 80 | -1.8713
0.33 | 4.3 | 90 | -1.9452
0.33 | 4.3 | 100 | -1.9802
0.33 | 4.3 | 110 | -2.0117
0.33 | 4.3 | 120 | -2.0413
0.33 | 4.3 | 150 | -2.1163
0.33 | 4.3 | 200 | -2.2118
0.33 | 4.3 | 250 | -2.2848
0.33 | 4.3 | 300 | -2.3441
0.33 | 4.3 | 350 | -2.3944
0.33 | 4.3 | 400 | -2.4367
0.33 | 4.3 | 500 | -2.5051
0.33 | 4.3 | 750 | -2.6263
0.33 | 4.3 | 1000 | -2.7057
0.33 | 4.4 | 0.1 | 0.10078
0.33 | 4.4 | 1 | 0.053631
0.33 | 4.4 | 2 | -0.021482
0.33 | 4.4 | 5 | -0.25991
0.33 | 4.4 | 10 | -0.54986
0.33 | 4.4 | 15 | -0.74813
0.33 | 4.4 | 20 | -0.89848
0.33 | 4.4 | 25 | -1.0199
0.33 | 4.4 | 30 | -1.1207
0.33 | 4.4 | 40 | -1.2849
0.33 | 4.4 | 50 | -1.4153
0.33 | 4.4 | 60 | -1.5229
0.33 | 4.4 | 70 | -1.6155
0.33 | 4.4 | 80 | -1.6952
0.33 | 4.4 | 90 | -1.7666
0.33 | 4.4 | 100 | -1.8027
0.33 | 4.4 | 110 | -1.8347
0.33 | 4.4 | 120 | -1.8642
0.33 | 4.4 | 150 | -1.9389
0.33 | 4.4 | 200 | -2.0322
0.33 | 4.4 | 250 | -2.1045
0.33 | 4.4 | 300 | -2.1636
0.33 | 4.4 | 350 | -2.2128
0.33 | 4.4 | 400 | -2.2546
0.33 | 4.4 | 500 | -2.3236
0.33 | 4.4 | 750 | -2.442
0.33 | 4.4 | 1000 | -2.5208
0.33 | 4.5 | 0.1 | 0.21056
0.33 | 4.5 | 1 | 0.16733
0.33 | 4.5 | 2 | 0.096797
0.33 | 4.5 | 5 | -0.13744
0.33 | 4.5 | 10 | -0.4188
0.33 | 4.5 | 15 | -0.61096
0.33 | 4.5 | 20 | -0.75617
0.33 | 4.5 | 25 | -0.87373
0.33 | 4.5 | 30 | -0.97034
0.33 | 4.5 | 40 | -1.1296
0.33 | 4.5 | 50 | -1.2553
0.33 | 4.5 | 60 | -1.3592
0.33 | 4.5 | 70 | -1.4474
0.33 | 4.5 | 80 | -1.5241
0.33 | 4.5 | 90 | -1.5939
0.33 | 4.5 | 100 | -1.6275
0.33 | 4.5 | 110 | -1.6596
0.33 | 4.5 | 120 | -1.6892
0.33 | 4.5 | 150 | -1.7628
0.33 | 4.5 | 200 | -1.8567
0.33 | 4.5 | 250 | -1.9281
0.33 | 4.5 | 300 | -1.9862
0.33 | 4.5 | 350 | -2.0347
0.33 | 4.5 | 400 | -2.0765
0.33 | 4.5 | 500 | -2.1447
0.33 | 4.5 | 750 | -2.2616
0.33 | 4.5 | 1000 | -2.3402
0.33 | 4.6 | 0.1 | 0.31921
0.33 | 4.6 | 1 | 0.27864
0.33 | 4.6 | 2 | 0.20785
0.33 | 4.6 | 5 | -0.018752
0.33 | 4.6 | 10 | -0.29171
0.33 | 4.6 | 15 | -0.47706
0.33 | 4.6 | 20 | -0.61864
0.33 | 4.6 | 25 | -0.73084
0.33 | 4.6 | 30 | -0.82625
0.33 | 4.6 | 40 | -0.97941
0.33 | 4.6 | 50 | -1.099
0.33 | 4.6 | 60 | -1.1988
0.33 | 4.6 | 70 | -1.2839
0.33 | 4.6 | 80 | -1.358
0.33 | 4.6 | 90 | -1.4235
0.33 | 4.6 | 100 | -1.459
0.33 | 4.6 | 110 | -1.4897
0.33 | 4.6 | 120 | -1.5184
0.33 | 4.6 | 150 | -1.5915
0.33 | 4.6 | 200 | -1.6845
0.33 | 4.6 | 250 | -1.7561
0.33 | 4.6 | 300 | -1.8132
0.33 | 4.6 | 350 | -1.8608
0.33 | 4.6 | 400 | -1.9018
0.33 | 4.6 | 500 | -1.9691
0.33 | 4.6 | 750 | -2.0855
0.33 | 4.6 | 1000 | -2.1612
0.33 | 4.7 | 0.1 | 0.4226
0.33 | 4.7 | 1 | 0.38378
0.33 | 4.7 | 2 | 0.31576
0.33 | 4.7 | 5 | 0.096641
0.33 | 4.7 | 10 | -0.16856
0.33 | 4.7 | 15 | -0.34854
0.33 | 4.7 | 20 | -0.48374
0.33 | 4.7 | 25 | -0.5929
0.33 | 4.7 | 30 | -0.68379
0.33 | 4.7 | 40 | -0.83012
0.33 | 4.7 | 50 | -0.94508
0.33 | 4.7 | 60 | -1.0422
0.33 | 4.7 | 70 | -1.1238
0.33 | 4.7 | 80 | -1.195
0.33 | 4.7 | 90 | -1.2586
0.33 | 4.7 | 100 | -1.2923
0.33 | 4.7 | 110 | -1.324
0.33 | 4.7 | 120 | -1.3516
0.33 | 4.7 | 150 | -1.4238
0.33 | 4.7 | 200 | -1.5164
0.33 | 4.7 | 250 | -1.587
0.33 | 4.7 | 300 | -1.6437
0.33 | 4.7 | 350 | -1.69
0.33 | 4.7 | 400 | -1.7319
0.33 | 4.7 | 500 | -1.7984
0.33 | 4.7 | 750 | -1.9144
0.33 | 4.7 | 1000 | -1.9893
0.33 | 4.8 | 0.1 | 0.52247
0.33 | 4.8 | 1 | 0.48628
0.33 | 4.8 | 2 | 0.42025
0.33 | 4.8 | 5 | 0.20611
0.33 | 4.8 | 10 | -0.049594
0.33 | 4.8 | 15 | -0.22339
0.33 | 4.8 | 20 | -0.35399
0.33 | 4.8 | 25 | -0.45919
0.33 | 4.8 | 30 | -0.54615
0.33 | 4.8 | 40 | -0.68776
0.33 | 4.8 | 50 | -0.79795
0.33 | 4.8 | 60 | -0.88952
0.33 | 4.8 | 70 | -0.96722
0.33 | 4.8 | 80 | -1.0362
0.33 | 4.8 | 90 | -1.0968
0.33 | 4.8 | 100 | -1.1309
0.33 | 4.8 | 110 | -1.1617
0.33 | 4.8 | 120 | -1.1895
0.33 | 4.8 | 150 | -1.2609
0.33 | 4.8 | 200 | -1.3518
0.33 | 4.8 | 250 | -1.4219
0.33 | 4.8 | 300 | -1.4786
0.33 | 4.8 | 350 | -1.525
0.33 | 4.8 | 400 | -1.5647
0.33 | 4.8 | 500 | -1.6316
0.33 | 4.8 | 750 | -1.7454
0.33 | 4.8 | 1000 | -1.8199
0.33 | 4.9 | 0.1 | 0.61852
0.33 | 4.9 | 1 | 0.58343
0.33 | 4.9 | 2 | 0.52096
0.33 | 4.9 | 5 | 0.31325
0.33 | 4.9 | 10 | 0.064979
0.33 | 4.9 | 15 | -0.10187
0.33 | 4.9 | 20 | -0.22758
0.33 | 4.9 | 25 | -0.32805
0.33 | 4.9 | 30 | -0.41226
0.33 | 4.9 | 40 | -0.54791
0.33 | 4.9 | 50 | -0.65289
0.33 | 4.9 | 60 | -0.7416
0.33 | 4.9 | 70 | -0.81618
0.33 | 4.9 | 80 | -0.88087
0.33 | 4.9 | 90 | -0.93764
0.33 | 4.9 | 100 | -0.97181
0.33 | 4.9 | 110 | -1.0034
0.33 | 4.9 | 120 | -1.0308
0.33 | 4.9 | 150 | -1.1018
0.33 | 4.9 | 200 | -1.1919
0.33 | 4.9 | 250 | -1.261
0.33 | 4.9 | 300 | -1.3168
0.33 | 4.9 | 350 | -1.3641
0.33 | 4.9 | 400 | -1.404
0.33 | 4.9 | 500 | -1.4676
0.33 | 4.9 | 750 | -1.5813
0.33 | 4.9 | 1000 | -1.6555
0.33 | 5 | 0.1 | 0.70988
0.33 | 5 | 1 | 0.67809
0.33 | 5 | 2 | 0.61679
0.33 | 5 | 5 | 0.41609
0.33 | 5 | 10 | 0.17795
0.33 | 5 | 15 | 0.01601
0.33 | 5 | 20 | -0.10533
0.33 | 5 | 25 | -0.20211
0.33 | 5 | 30 | -0.28218
0.33 | 5 | 40 | -0.41111
0.33 | 5 | 50 | -0.51346
0.33 | 5 | 60 | -0.59643
0.33 | 5 | 70 | -0.66812
0.33 | 5 | 80 | -0.73017
0.33 | 5 | 90 | -0.78462
0.33 | 5 | 100 | -0.81981
0.33 | 5 | 110 | -0.85036
0.33 | 5 | 120 | -0.87789
0.33 | 5 | 150 | -0.9475
0.33 | 5 | 200 | -1.0357
0.33 | 5 | 250 | -1.1045
0.33 | 5 | 300 | -1.1597
0.33 | 5 | 350 | -1.2056
0.33 | 5 | 400 | -1.2443
0.33 | 5 | 500 | -1.3089
0.33 | 5 | 750 | -1.421
0.33 | 5 | 1000 | -1.4946
0.33 | 5.1 | 0.1 | 0.79805
0.33 | 5.1 | 1 | 0.76756
0.33 | 5.1 | 2 | 0.70951
0.33 | 5.1 | 5 | 0.51605
0.33 | 5.1 | 10 | 0.28494
0.33 | 5.1 | 15 | 0.12831
0.33 | 5.1 | 20 | 0.013381
0.33 | 5.1 | 25 | -0.079431
0.33 | 5.1 | 30 | -0.15633
0.33 | 5.1 | 40 | -0.2797
0.33 | 5.1 | 50 | -0.37669
0.33 | 5.1 | 60 | -0.45653
0.33 | 5.1 | 70 | -0.52476
0.33 | 5.1 | 80 | -0.58307
0.33 | 5.1 | 90 | -0.63661
0.33 | 5.1 | 100 | -0.66872
0.33 | 5.1 | 110 | -0.69834
0.33 | 5.1 | 120 | -0.72683
0.33 | 5.1 | 150 | -0.79521
0.33 | 5.1 | 200 | -0.88497
0.33 | 5.1 | 250 | -0.95124
0.33 | 5.1 | 300 | -1.0062
0.33 | 5.1 | 350 | -1.0512
0.33 | 5.1 | 400 | -1.0906
0.33 | 5.1 | 500 | -1.1548
0.33 | 5.1 | 750 | -1.2648
0.33 | 5.1 | 1000 | -1.337
0.33 | 5.2 | 0.1 | 0.88223
0.33 | 5.2 | 1 | 0.85393
0.33 | 5.2 | 2 | 0.79806
0.33 | 5.2 | 5 | 0.61075
0.33 | 5.2 | 10 | 0.3875
0.33 | 5.2 | 15 | 0.23928
0.33 | 5.2 | 20 | 0.12732
0.33 | 5.2 | 25 | 0.039121
0.33 | 5.2 | 30 | -0.035511
0.33 | 5.2 | 40 | -0.15163
0.33 | 5.2 | 50 | -0.24401
0.33 | 5.2 | 60 | -0.32013
0.33 | 5.2 | 70 | -0.38482
0.33 | 5.2 | 80 | -0.44066
0.33 | 5.2 | 90 | -0.49022
0.33 | 5.2 | 100 | -0.52318
0.33 | 5.2 | 110 | -0.55254
0.33 | 5.2 | 120 | -0.5786
0.33 | 5.2 | 150 | -0.64865
0.33 | 5.2 | 200 | -0.73468
0.33 | 5.2 | 250 | -0.80342
0.33 | 5.2 | 300 | -0.85628
0.33 | 5.2 | 350 | -0.90158
0.33 | 5.2 | 400 | -0.93968
0.33 | 5.2 | 500 | -1.0027
0.33 | 5.2 | 750 | -1.1115
0.33 | 5.2 | 1000 | -1.1837
0.33 | 5.3 | 0.1 | 0.96141
0.33 | 5.3 | 1 | 0.9381
0.33 | 5.3 | 2 | 0.88255
0.33 | 5.3 | 5 | 0.70159
0.33 | 5.3 | 10 | 0.4862
0.33 | 5.3 | 15 | 0.34295
0.33 | 5.3 | 20 | 0.2374
0.33 | 5.3 | 25 | 0.15359
0.33 | 5.3 | 30 | 0.083179
0.33 | 5.3 | 40 | -0.026411
0.33 | 5.3 | 50 | -0.11526
0.33 | 5.3 | 60 | -0.18742
0.33 | 5.3 | 70 | -0.24871
0.33 | 5.3 | 80 | -0.30108
0.33 | 5.3 | 90 | -0.34792
0.33 | 5.3 | 100 | -0.38022
0.33 | 5.3 | 110 | -0.40987
0.33 | 5.3 | 120 | -0.43698
0.33 | 5.3 | 150 | -0.50502
0.33 | 5.3 | 200 | -0.59025
0.33 | 5.3 | 250 | -0.65784
0.33 | 5.3 | 300 | -0.71063
0.33 | 5.3 | 350 | -0.7569
0.33 | 5.3 | 400 | -0.79366
0.33 | 5.3 | 500 | -0.85595
0.33 | 5.3 | 750 | -0.96375
0.33 | 5.3 | 1000 | -1.0341
0.33 | 5.4 | 0.1 | 1.0399
0.33 | 5.4 | 1 | 1.0138
0.33 | 5.4 | 2 | 0.96314
0.33 | 5.4 | 5 | 0.78861
0.33 | 5.4 | 10 | 0.58216
0.33 | 5.4 | 15 | 0.44552
0.33 | 5.4 | 20 | 0.34413
0.33 | 5.4 | 25 | 0.26303
0.33 | 5.4 | 30 | 0.19857
0.33 | 5.4 | 40 | 0.092279
0.33 | 5.4 | 50 | 0.010718
0.33 | 5.4 | 60 | -0.058588
0.33 | 5.4 | 70 | -0.11613
0.33 | 5.4 | 80 | -0.1661
0.33 | 5.4 | 90 | -0.21041
0.33 | 5.4 | 100 | -0.24249
0.33 | 5.4 | 110 | -0.27125
0.33 | 5.4 | 120 | -0.29719
0.33 | 5.4 | 150 | -0.3643
0.33 | 5.4 | 200 | -0.45021
0.33 | 5.4 | 250 | -0.51606
0.33 | 5.4 | 300 | -0.56796
0.33 | 5.4 | 350 | -0.61321
0.33 | 5.4 | 400 | -0.65181
0.33 | 5.4 | 500 | -0.71255
0.33 | 5.4 | 750 | -0.81944
0.33 | 5.4 | 1000 | -0.88844
0.33 | 5.5 | 0.1 | 1.112
0.33 | 5.5 | 1 | 1.0872
0.33 | 5.5 | 2 | 1.0384
0.33 | 5.5 | 5 | 0.87189
0.33 | 5.5 | 10 | 0.67329
0.33 | 5.5 | 15 | 0.54243
0.33 | 5.5 | 20 | 0.44608
0.33 | 5.5 | 25 | 0.37011
0.33 | 5.5 | 30 | 0.30879
0.33 | 5.5 | 40 | 0.20767
0.33 | 5.5 | 50 | 0.12882
0.33 | 5.5 | 60 | 0.06751
0.33 | 5.5 | 70 | 0.013124
0.33 | 5.5 | 80 | -0.03485
0.33 | 5.5 | 90 | -0.076272
0.33 | 5.5 | 100 | -0.1082
0.33 | 5.5 | 110 | -0.13694
0.33 | 5.5 | 120 | -0.16256
0.33 | 5.5 | 150 | -0.229
0.33 | 5.5 | 200 | -0.31429
0.33 | 5.5 | 250 | -0.37938
0.33 | 5.5 | 300 | -0.43079
0.33 | 5.5 | 350 | -0.47547
0.33 | 5.5 | 400 | -0.51317
0.33 | 5.5 | 500 | -0.5721
0.33 | 5.5 | 750 | -0.67804
0.33 | 5.5 | 1000 | -0.74749
0.33 | 5.6 | 0.1 | 1.1785
0.33 | 5.6 | 1 | 1.1599
0.33 | 5.6 | 2 | 1.1137
0.33 | 5.6 | 5 | 0.94993
0.33 | 5.6 | 10 | 0.76142
0.33 | 5.6 | 15 | 0.63637
0.33 | 5.6 | 20 | 0.54486
0.33 | 5.6 | 25 | 0.47278
0.33 | 5.6 | 30 | 0.41459
0.33 | 5.6 | 40 | 0.31976
0.33 | 5.6 | 50 | 0.24706
0.33 | 5.6 | 60 | 0.18808
0.33 | 5.6 | 70 | 0.13504
0.33 | 5.6 | 80 | 0.092604
0.33 | 5.6 | 90 | 0.054805
0.33 | 5.6 | 100 | 0.024033
0.33 | 5.6 | 110 | -0.0061764
0.33 | 5.6 | 120 | -0.0318
0.33 | 5.6 | 150 | -0.097467
0.33 | 5.6 | 200 | -0.18184
0.33 | 5.6 | 250 | -0.24584
0.33 | 5.6 | 300 | -0.29778
0.33 | 5.6 | 350 | -0.34062
0.33 | 5.6 | 400 | -0.37758
0.33 | 5.6 | 500 | -0.43867
0.33 | 5.6 | 750 | -0.54176
0.33 | 5.6 | 1000 | -0.60933
0.33 | 5.7 | 0.1 | 1.2424
0.33 | 5.7 | 1 | 1.2244
0.33 | 5.7 | 2 | 1.1803
0.33 | 5.7 | 5 | 1.0278
0.33 | 5.7 | 10 | 0.8447
0.33 | 5.7 | 15 | 0.72622
0.33 | 5.7 | 20 | 0.64006
0.33 | 5.7 | 25 | 0.57222
0.33 | 5.7 | 30 | 0.51617
0.33 | 5.7 | 40 | 0.42807
0.33 | 5.7 | 50 | 0.35944
0.33 | 5.7 | 60 | 0.30304
0.33 | 5.7 | 70 | 0.25616
0.33 | 5.7 | 80 | 0.21669
0.33 | 5.7 | 90 | 0.17974
0.33 | 5.7 | 100 | 0.15001
0.33 | 5.7 | 110 | 0.1199
0.33 | 5.7 | 120 | 0.093386
0.33 | 5.7 | 150 | 0.029766
0.33 | 5.7 | 200 | -0.053195
0.33 | 5.7 | 250 | -0.11693
0.33 | 5.7 | 300 | -0.16755
0.33 | 5.7 | 350 | -0.21041
0.33 | 5.7 | 400 | -0.24724
0.33 | 5.7 | 500 | -0.30678
0.33 | 5.7 | 750 | -0.40895
0.33 | 5.7 | 1000 | -0.4759
0.33 | 5.8 | 0.1 | 1.2999
0.33 | 5.8 | 1 | 1.2824
0.33 | 5.8 | 2 | 1.24
0.33 | 5.8 | 5 | 1.0908
0.33 | 5.8 | 10 | 0.91321
0.33 | 5.8 | 15 | 0.79829
0.33 | 5.8 | 20 | 0.71524
0.33 | 5.8 | 25 | 0.64971
0.33 | 5.8 | 30 | 0.59555
0.33 | 5.8 | 40 | 0.51111
0.33 | 5.8 | 50 | 0.4458
0.33 | 5.8 | 60 | 0.3922
0.33 | 5.8 | 70 | 0.34706
0.33 | 5.8 | 80 | 0.30686
0.33 | 5.8 | 90 | 0.27206
0.33 | 5.8 | 100 | 0.24253
0.33 | 5.8 | 110 | 0.21476
0.33 | 5.8 | 120 | 0.18955
0.33 | 5.8 | 150 | 0.12438
0.33 | 5.8 | 200 | 0.042976
0.33 | 5.8 | 250 | -0.020176
0.33 | 5.8 | 300 | -0.070637
0.33 | 5.8 | 350 | -0.11229
0.33 | 5.8 | 400 | -0.14829
0.33 | 5.8 | 500 | -0.2074
0.33 | 5.8 | 750 | -0.30808
0.33 | 5.8 | 1000 | -0.37466
0.33 | 5.9 | 0.1 | 1.3725
0.33 | 5.9 | 1 | 1.3562
0.33 | 5.9 | 2 | 1.314
0.33 | 5.9 | 5 | 1.1636
0.33 | 5.9 | 10 | 0.98956
0.33 | 5.9 | 15 | 0.87659
0.33 | 5.9 | 20 | 0.79394
0.33 | 5.9 | 25 | 0.72904
0.33 | 5.9 | 30 | 0.6765
0.33 | 5.9 | 40 | 0.59189
0.33 | 5.9 | 50 | 0.52735
0.33 | 5.9 | 60 | 0.47439
0.33 | 5.9 | 70 | 0.42995
0.33 | 5.9 | 80 | 0.3902
0.33 | 5.9 | 90 | 0.35583
0.33 | 5.9 | 100 | 0.32715
0.33 | 5.9 | 110 | 0.2994
0.33 | 5.9 | 120 | 0.27317
0.33 | 5.9 | 150 | 0.21086
0.33 | 5.9 | 200 | 0.12738
0.33 | 5.9 | 250 | 0.066744
0.33 | 5.9 | 300 | 0.017015
0.33 | 5.9 | 350 | -0.025137
0.33 | 5.9 | 400 | -0.060084
0.33 | 5.9 | 500 | -0.11845
0.33 | 5.9 | 750 | -0.21966
0.33 | 5.9 | 1000 | -0.28358
0.33 | 6 | 0.1 | 1.4411
0.33 | 6 | 1 | 1.4248
0.33 | 6 | 2 | 1.3832
0.33 | 6 | 5 | 1.2365
0.33 | 6 | 10 | 1.0618
0.33 | 6 | 15 | 0.95084
0.33 | 6 | 20 | 0.8687
0.33 | 6 | 25 | 0.80445
0.33 | 6 | 30 | 0.75219
0.33 | 6 | 40 | 0.66924
0.33 | 6 | 50 | 0.60495
0.33 | 6 | 60 | 0.55266
0.33 | 6 | 70 | 0.50862
0.33 | 6 | 80 | 0.47024
0.33 | 6 | 90 | 0.43565
0.33 | 6 | 100 | 0.40667
0.33 | 6 | 110 | 0.37971
0.33 | 6 | 120 | 0.35358
0.33 | 6 | 150 | 0.29055
0.33 | 6 | 200 | 0.21194
0.33 | 6 | 250 | 0.14782
0.33 | 6 | 300 | 0.10016
0.33 | 6 | 350 | 0.059276
0.33 | 6 | 400 | 0.024293
0.33 | 6 | 500 | -0.033504
0.33 | 6 | 750 | -0.13199
0.33 | 6 | 1000 | -0.19628
0.33 | 6.1 | 0.1 | 1.506
0.33 | 6.1 | 1 | 1.4898
0.33 | 6.1 | 2 | 1.448
0.33 | 6.1 | 5 | 1.3026
0.33 | 6.1 | 10 | 1.1319
0.33 | 6.1 | 15 | 1.0196
0.33 | 6.1 | 20 | 0.93852
0.33 | 6.1 | 25 | 0.87627
0.33 | 6.1 | 30 | 0.82468
0.33 | 6.1 | 40 | 0.74269
0.33 | 6.1 | 50 | 0.67917
0.33 | 6.1 | 60 | 0.6267
0.33 | 6.1 | 70 | 0.58284
0.33 | 6.1 | 80 | 0.5451
0.33 | 6.1 | 90 | 0.51245
0.33 | 6.1 | 100 | 0.48267
0.33 | 6.1 | 110 | 0.45543
0.33 | 6.1 | 120 | 0.43174
0.33 | 6.1 | 150 | 0.36847
0.33 | 6.1 | 200 | 0.28833
0.33 | 6.1 | 250 | 0.22986
0.33 | 6.1 | 300 | 0.17978
0.33 | 6.1 | 350 | 0.13922
0.33 | 6.1 | 400 | 0.10413
0.33 | 6.1 | 500 | 0.047694
0.33 | 6.1 | 750 | -0.049317
0.33 | 6.1 | 1000 | -0.1133
0.33 | 6.2 | 0.1 | 1.5664
0.33 | 6.2 | 1 | 1.5504
0.33 | 6.2 | 2 | 1.51
0.33 | 6.2 | 5 | 1.3662
0.33 | 6.2 | 10 | 1.1969
0.33 | 6.2 | 15 | 1.088
0.33 | 6.2 | 20 | 1.0061
0.33 | 6.2 | 25 | 0.94307
0.33 | 6.2 | 30 | 0.89269
0.33 | 6.2 | 40 | 0.81154
0.33 | 6.2 | 50 | 0.74896
0.33 | 6.2 | 60 | 0.69733
0.33 | 6.2 | 70 | 0.65364
0.33 | 6.2 | 80 | 0.61617
0.33 | 6.2 | 90 | 0.58336
0.33 | 6.2 | 100 | 0.55477
0.33 | 6.2 | 110 | 0.52798
0.33 | 6.2 | 120 | 0.50377
0.33 | 6.2 | 150 | 0.44167
0.33 | 6.2 | 200 | 0.36282
0.33 | 6.2 | 250 | 0.30487
0.33 | 6.2 | 300 | 0.25346
0.33 | 6.2 | 350 | 0.21496
0.33 | 6.2 | 400 | 0.18091
0.33 | 6.2 | 500 | 0.12458
0.33 | 6.2 | 750 | 0.028252
0.33 | 6.2 | 1000 | -0.034121
0.33 | 6.3 | 0.1 | 1.6237
0.33 | 6.3 | 1 | 1.608
0.33 | 6.3 | 2 | 1.5672
0.33 | 6.3 | 5 | 1.4243
0.33 | 6.3 | 10 | 1.2575
0.33 | 6.3 | 15 | 1.1498
0.33 | 6.3 | 20 | 1.0709
0.33 | 6.3 | 25 | 1.0069
0.33 | 6.3 | 30 | 0.95614
0.33 | 6.3 | 40 | 0.87668
0.33 | 6.3 | 50 | 0.81459
0.33 | 6.3 | 60 | 0.76369
0.33 | 6.3 | 70 | 0.72085
0.33 | 6.3 | 80 | 0.68428
0.33 | 6.3 | 90 | 0.65111
0.33 | 6.3 | 100 | 0.6219
0.33 | 6.3 | 110 | 0.59588
0.33 | 6.3 | 120 | 0.57174
0.33 | 6.3 | 150 | 0.51189
0.33 | 6.3 | 200 | 0.43446
0.33 | 6.3 | 250 | 0.37395
0.33 | 6.3 | 300 | 0.32572
0.33 | 6.3 | 350 | 0.28758
0.33 | 6.3 | 400 | 0.25313
0.33 | 6.3 | 500 | 0.19772
0.33 | 6.3 | 750 | 0.10365
0.33 | 6.3 | 1000 | 0.040844
0.33 | 6.4 | 0.1 | 1.6765
0.33 | 6.4 | 1 | 1.6604
0.33 | 6.4 | 2 | 1.6211
0.33 | 6.4 | 5 | 1.4805
0.33 | 6.4 | 10 | 1.3143
0.33 | 6.4 | 15 | 1.2061
0.33 | 6.4 | 20 | 1.1301
0.33 | 6.4 | 25 | 1.0691
0.33 | 6.4 | 30 | 1.0188
0.33 | 6.4 | 40 | 0.93828
0.33 | 6.4 | 50 | 0.8769
0.33 | 6.4 | 60 | 0.82672
0.33 | 6.4 | 70 | 0.78384
0.33 | 6.4 | 80 | 0.74771
0.33 | 6.4 | 90 | 0.71557
0.33 | 6.4 | 100 | 0.68643
0.33 | 6.4 | 110 | 0.66054
0.33 | 6.4 | 120 | 0.63692
0.33 | 6.4 | 150 | 0.57625
0.33 | 6.4 | 200 | 0.4994
0.33 | 6.4 | 250 | 0.44235
0.33 | 6.4 | 300 | 0.39583
0.33 | 6.4 | 350 | 0.35507
0.33 | 6.4 | 400 | 0.32139
0.33 | 6.4 | 500 | 0.26753
0.33 | 6.4 | 750 | 0.17369
0.33 | 6.4 | 1000 | 0.1138
0.33 | 6.5 | 0.1 | 1.7257
0.33 | 6.5 | 1 | 1.71
0.33 | 6.5 | 2 | 1.6706
0.33 | 6.5 | 5 | 1.5312
0.33 | 6.5 | 10 | 1.3676
0.33 | 6.5 | 15 | 1.2621
0.33 | 6.5 | 20 | 1.1846
0.33 | 6.5 | 25 | 1.1234
0.33 | 6.5 | 30 | 1.0736
0.33 | 6.5 | 40 | 0.99379
0.33 | 6.5 | 50 | 0.93463
0.33 | 6.5 | 60 | 0.88494
0.33 | 6.5 | 70 | 0.84302
0.33 | 6.5 | 80 | 0.80703
0.33 | 6.5 | 90 | 0.77533
0.33 | 6.5 | 100 | 0.74657
0.33 | 6.5 | 110 | 0.72111
0.33 | 6.5 | 120 | 0.69822
0.33 | 6.5 | 150 | 0.63796
0.33 | 6.5 | 200 | 0.56338
0.33 | 6.5 | 250 | 0.50523
0.33 | 6.5 | 300 | 0.45851
0.33 | 6.5 | 350 | 0.41919
0.33 | 6.5 | 400 | 0.38721
0.33 | 6.5 | 500 | 0.3329
0.33 | 6.5 | 750 | 0.23997
0.33 | 6.5 | 1000 | 0.18011
0.33 | 6.6 | 0.1 | 1.7704
0.33 | 6.6 | 1 | 1.7551
0.33 | 6.6 | 2 | 1.7165
0.33 | 6.6 | 5 | 1.5786
0.33 | 6.6 | 10 | 1.4165
0.33 | 6.6 | 15 | 1.3117
0.33 | 6.6 | 20 | 1.2352
0.33 | 6.6 | 25 | 1.1743
0.33 | 6.6 | 30 | 1.1251
0.33 | 6.6 | 40 | 1.0493
0.33 | 6.6 | 50 | 0.98681
0.33 | 6.6 | 60 | 0.93955
0.33 | 6.6 | 70 | 0.89825
0.33 | 6.6 | 80 | 0.8627
0.33 | 6.6 | 90 | 0.83105
0.33 | 6.6 | 100 | 0.80288
0.33 | 6.6 | 110 | 0.77803
0.33 | 6.6 | 120 | 0.75436
0.33 | 6.6 | 150 | 0.69595
0.33 | 6.6 | 200 | 0.62175
0.33 | 6.6 | 250 | 0.56346
0.33 | 6.6 | 300 | 0.51738
0.33 | 6.6 | 350 | 0.48001
0.33 | 6.6 | 400 | 0.44732
0.33 | 6.6 | 500 | 0.39219
0.33 | 6.6 | 750 | 0.30265
0.33 | 6.6 | 1000 | 0.2443
0.33 | 6.7 | 0.1 | 1.8115
0.33 | 6.7 | 1 | 1.7966
0.33 | 6.7 | 2 | 1.7579
0.33 | 6.7 | 5 | 1.6221
0.33 | 6.7 | 10 | 1.4617
0.33 | 6.7 | 15 | 1.3578
0.33 | 6.7 | 20 | 1.2825
0.33 | 6.7 | 25 | 1.2243
0.33 | 6.7 | 30 | 1.1763
0.33 | 6.7 | 40 | 1.0985
0.33 | 6.7 | 50 | 1.0407
0.33 | 6.7 | 60 | 0.99179
0.33 | 6.7 | 70 | 0.94958
0.33 | 6.7 | 80 | 0.91411
0.33 | 6.7 | 90 | 0.88326
0.33 | 6.7 | 100 | 0.85519
0.33 | 6.7 | 110 | 0.83035
0.33 | 6.7 | 120 | 0.80767
0.33 | 6.7 | 150 | 0.74973
0.33 | 6.7 | 200 | 0.67549
0.33 | 6.7 | 250 | 0.61917
0.33 | 6.7 | 300 | 0.57461
0.33 | 6.7 | 350 | 0.53553
0.33 | 6.7 | 400 | 0.50272
0.33 | 6.7 | 500 | 0.45018
0.33 | 6.7 | 750 | 0.36193
0.33 | 6.7 | 1000 | 0.30457
0.33 | 6.8 | 0.1 | 1.847
0.33 | 6.8 | 1 | 1.8318
0.33 | 6.8 | 2 | 1.794
0.33 | 6.8 | 5 | 1.6593
0.33 | 6.8 | 10 | 1.5014
0.33 | 6.8 | 15 | 1.3995
0.33 | 6.8 | 20 | 1.3234
0.33 | 6.8 | 25 | 1.2651
0.33 | 6.8 | 30 | 1.2175
0.33 | 6.8 | 40 | 1.1427
0.33 | 6.8 | 50 | 1.0821
0.33 | 6.8 | 60 | 1.0351
0.33 | 6.8 | 70 | 0.99673
0.33 | 6.8 | 80 | 0.96008
0.33 | 6.8 | 90 | 0.92936
0.33 | 6.8 | 100 | 0.90187
0.33 | 6.8 | 110 | 0.87763
0.33 | 6.8 | 120 | 0.85515
0.33 | 6.8 | 150 | 0.79757
0.33 | 6.8 | 200 | 0.72434
0.33 | 6.8 | 250 | 0.66854
0.33 | 6.8 | 300 | 0.62357
0.33 | 6.8 | 350 | 0.58668
0.33 | 6.8 | 400 | 0.55416
0.33 | 6.8 | 500 | 0.50454
0.33 | 6.8 | 750 | 0.41474
0.33 | 6.8 | 1000 | 0.35748
0.33 | 6.9 | 0.1 | 1.8794
0.33 | 6.9 | 1 | 1.8648
0.33 | 6.9 | 2 | 1.8274
0.33 | 6.9 | 5 | 1.6943
0.33 | 6.9 | 10 | 1.5379
0.33 | 6.9 | 15 | 1.4362
0.33 | 6.9 | 20 | 1.3623
0.33 | 6.9 | 25 | 1.3061
0.33 | 6.9 | 30 | 1.2572
0.33 | 6.9 | 40 | 1.1828
0.33 | 6.9 | 50 | 1.1259
0.33 | 6.9 | 60 | 1.0778
0.33 | 6.9 | 70 | 1.0366
0.33 | 6.9 | 80 | 1.0016
0.33 | 6.9 | 90 | 0.97287
0.33 | 6.9 | 100 | 0.94602
0.33 | 6.9 | 110 | 0.92136
0.33 | 6.9 | 120 | 0.8991
0.33 | 6.9 | 150 | 0.84279
0.33 | 6.9 | 200 | 0.77102
0.33 | 6.9 | 250 | 0.71521
0.33 | 6.9 | 300 | 0.67187
0.33 | 6.9 | 350 | 0.63417
0.33 | 6.9 | 400 | 0.60222
0.33 | 6.9 | 500 | 0.55284
0.33 | 6.9 | 750 | 0.46479
0.33 | 6.9 | 1000 | 0.4092
0.33 | 7 | 0.1 | 1.9122
0.33 | 7 | 1 | 1.8974
0.33 | 7 | 2 | 1.8603
0.33 | 7 | 5 | 1.7288
0.33 | 7 | 10 | 1.5744
0.33 | 7 | 15 | 1.475
0.33 | 7 | 20 | 1.4025
0.33 | 7 | 25 | 1.3453
0.33 | 7 | 30 | 1.2974
0.33 | 7 | 40 | 1.2242
0.33 | 7 | 50 | 1.1656
0.33 | 7 | 60 | 1.1198
0.33 | 7 | 70 | 1.0801
0.33 | 7 | 80 | 1.0457
0.33 | 7 | 90 | 1.0149
0.33 | 7 | 100 | 0.98972
0.33 | 7 | 110 | 0.96598
0.33 | 7 | 120 | 0.94375
0.33 | 7 | 150 | 0.88819
0.33 | 7 | 200 | 0.8165
0.33 | 7 | 250 | 0.76259
0.33 | 7 | 300 | 0.7192
0.33 | 7 | 350 | 0.68166
0.33 | 7 | 400 | 0.65107
0.33 | 7 | 500 | 0.60145
0.33 | 7 | 750 | 0.51495
0.33 | 7 | 1000 | 0.46048
0.33 | 7.1 | 0.1 | 1.9455
0.33 | 7.1 | 1 | 1.9297
0.33 | 7.1 | 2 | 1.8937
0.33 | 7.1 | 5 | 1.7638
0.33 | 7.1 | 10 | 1.6117
0.33 | 7.1 | 15 | 1.5128
0.33 | 7.1 | 20 | 1.4407
0.33 | 7.1 | 25 | 1.3844
0.33 | 7.1 | 30 | 1.3378
0.33 | 7.1 | 40 | 1.2642
0.33 | 7.1 | 50 | 1.2095
0.33 | 7.1 | 60 | 1.1609
0.33 | 7.1 | 70 | 1.1227
0.33 | 7.1 | 80 | 1.0892
0.33 | 7.1 | 90 | 1.0586
0.33 | 7.1 | 100 | 1.0323
0.33 | 7.1 | 110 | 1.01
0.33 | 7.1 | 120 | 0.98804
0.33 | 7.1 | 150 | 0.93274
0.33 | 7.1 | 200 | 0.86292
0.33 | 7.1 | 250 | 0.80908
0.33 | 7.1 | 300 | 0.76649
0.33 | 7.1 | 350 | 0.73004
0.33 | 7.1 | 400 | 0.69996
0.33 | 7.1 | 500 | 0.64975
0.33 | 7.1 | 750 | 0.56558
0.33 | 7.1 | 1000 | 0.51085
0.33 | 7.2 | 0.1 | 1.9768
0.33 | 7.2 | 1 | 1.9622
0.33 | 7.2 | 2 | 1.9264
0.33 | 7.2 | 5 | 1.7985
0.33 | 7.2 | 10 | 1.6477
0.33 | 7.2 | 15 | 1.5508
0.33 | 7.2 | 20 | 1.4795
0.33 | 7.2 | 25 | 1.4245
0.33 | 7.2 | 30 | 1.3779
0.33 | 7.2 | 40 | 1.3065
0.33 | 7.2 | 50 | 1.2493
0.33 | 7.2 | 60 | 1.2036
0.33 | 7.2 | 70 | 1.1672
0.33 | 7.2 | 80 | 1.1318
0.33 | 7.2 | 90 | 1.1051
0.33 | 7.2 | 100 | 1.0789
0.33 | 7.2 | 110 | 1.0535
0.33 | 7.2 | 120 | 1.0338
0.33 | 7.2 | 150 | 0.97833
0.33 | 7.2 | 200 | 0.9089
0.33 | 7.2 | 250 | 0.85615
0.33 | 7.2 | 300 | 0.81328
0.33 | 7.2 | 350 | 0.77857
0.33 | 7.2 | 400 | 0.74835
0.33 | 7.2 | 500 | 0.69938
0.33 | 7.2 | 750 | 0.61553
0.33 | 7.2 | 1000 | 0.5624
0.33 | 7.3 | 0.1 | 2.0095
0.33 | 7.3 | 1 | 1.9961
0.33 | 7.3 | 2 | 1.9592
0.33 | 7.3 | 5 | 1.8333
0.33 | 7.3 | 10 | 1.6848
0.33 | 7.3 | 15 | 1.5886
0.33 | 7.3 | 20 | 1.5185
0.33 | 7.3 | 25 | 1.4638
0.33 | 7.3 | 30 | 1.419
0.33 | 7.3 | 40 | 1.3469
0.33 | 7.3 | 50 | 1.2919
0.33 | 7.3 | 60 | 1.2471
0.33 | 7.3 | 70 | 1.2076
0.33 | 7.3 | 80 | 1.1763
0.33 | 7.3 | 90 | 1.1471
0.33 | 7.3 | 100 | 1.1209
0.33 | 7.3 | 110 | 1.0989
0.33 | 7.3 | 120 | 1.0783
0.33 | 7.3 | 150 | 1.0233
0.33 | 7.3 | 200 | 0.95473
0.33 | 7.3 | 250 | 0.90241
0.33 | 7.3 | 300 | 0.8611
0.33 | 7.3 | 350 | 0.82556
0.33 | 7.3 | 400 | 0.79587
0.33 | 7.3 | 500 | 0.74758
0.33 | 7.3 | 750 | 0.66669
0.33 | 7.3 | 1000 | 0.61346
0.33 | 7.4 | 0.1 | 2.0432
0.33 | 7.4 | 1 | 2.0275
0.33 | 7.4 | 2 | 1.9934
0.33 | 7.4 | 5 | 1.8685
0.33 | 7.4 | 10 | 1.7217
0.33 | 7.4 | 15 | 1.626
0.33 | 7.4 | 20 | 1.5574
0.33 | 7.4 | 25 | 1.5022
0.33 | 7.4 | 30 | 1.4578
0.33 | 7.4 | 40 | 1.3886
0.33 | 7.4 | 50 | 1.3344
0.33 | 7.4 | 60 | 1.2887
0.33 | 7.4 | 70 | 1.2515
0.33 | 7.4 | 80 | 1.2192
0.33 | 7.4 | 90 | 1.191
0.33 | 7.4 | 100 | 1.1654
0.33 | 7.4 | 110 | 1.1432
0.33 | 7.4 | 120 | 1.1221
0.33 | 7.4 | 150 | 1.0695
0.33 | 7.4 | 200 | 1.0011
0.33 | 7.4 | 250 | 0.94968
0.33 | 7.4 | 300 | 0.90833
0.33 | 7.4 | 350 | 0.87399
0.33 | 7.4 | 400 | 0.84467
0.33 | 7.4 | 500 | 0.79751
0.33 | 7.4 | 750 | 0.71577
0.33 | 7.4 | 1000 | 0.66485
0.33 | 7.5 | 0.1 | 2.0745
0.33 | 7.5 | 1 | 2.0599
0.33 | 7.5 | 2 | 2.025
0.33 | 7.5 | 5 | 1.9033
0.33 | 7.5 | 10 | 1.7582
0.33 | 7.5 | 15 | 1.6644
0.33 | 7.5 | 20 | 1.596
0.33 | 7.5 | 25 | 1.5419
0.33 | 7.5 | 30 | 1.4984
0.33 | 7.5 | 40 | 1.4295
0.33 | 7.5 | 50 | 1.3748
0.33 | 7.5 | 60 | 1.3304
0.33 | 7.5 | 70 | 1.2936
0.33 | 7.5 | 80 | 1.263
0.33 | 7.5 | 90 | 1.2334
0.33 | 7.5 | 100 | 1.2084
0.33 | 7.5 | 110 | 1.1864
0.33 | 7.5 | 120 | 1.1651
0.33 | 7.5 | 150 | 1.1132
0.33 | 7.5 | 200 | 1.0469
0.33 | 7.5 | 250 | 0.99598
0.33 | 7.5 | 300 | 0.95541
0.33 | 7.5 | 350 | 0.92114
0.33 | 7.5 | 400 | 0.89278
0.33 | 7.5 | 500 | 0.84522
0.33 | 7.5 | 750 | 0.76582
0.33 | 7.5 | 1000 | 0.71586
0.33 | 7.6 | 0.1 | 2.1064
0.33 | 7.6 | 1 | 2.093
0.33 | 7.6 | 2 | 2.0608
0.33 | 7.6 | 5 | 1.9376
0.33 | 7.6 | 10 | 1.7949
0.33 | 7.6 | 15 | 1.702
0.33 | 7.6 | 20 | 1.6349
0.33 | 7.6 | 25 | 1.5822
0.33 | 7.6 | 30 | 1.5388
0.33 | 7.6 | 40 | 1.4696
0.33 | 7.6 | 50 | 1.4163
0.33 | 7.6 | 60 | 1.3737
0.33 | 7.6 | 70 | 1.3376
0.33 | 7.6 | 80 | 1.3048
0.33 | 7.6 | 90 | 1.2767
0.33 | 7.6 | 100 | 1.2525
0.33 | 7.6 | 110 | 1.2309
0.33 | 7.6 | 120 | 1.2099
0.33 | 7.6 | 150 | 1.1597
0.33 | 7.6 | 200 | 1.0932
0.33 | 7.6 | 250 | 1.0428
0.33 | 7.6 | 300 | 1.0026
0.33 | 7.6 | 350 | 0.9693
0.33 | 7.6 | 400 | 0.94087
0.33 | 7.6 | 500 | 0.89475
0.33 | 7.6 | 750 | 0.81598
0.33 | 7.6 | 1000 | 0.76701
0.33 | 7.7 | 0.1 | 2.1414
0.33 | 7.7 | 1 | 2.1264
0.33 | 7.7 | 2 | 2.0939
0.33 | 7.7 | 5 | 1.9736
0.33 | 7.7 | 10 | 1.8314
0.33 | 7.7 | 15 | 1.7399
0.33 | 7.7 | 20 | 1.6738
0.33 | 7.7 | 25 | 1.6209
0.33 | 7.7 | 30 | 1.5788
0.33 | 7.7 | 40 | 1.5111
0.33 | 7.7 | 50 | 1.4584
0.33 | 7.7 | 60 | 1.4162
0.33 | 7.7 | 70 | 1.3794
0.33 | 7.7 | 80 | 1.3486
0.33 | 7.7 | 90 | 1.3222
0.33 | 7.7 | 100 | 1.297
0.33 | 7.7 | 110 | 1.2738
0.33 | 7.7 | 120 | 1.2556
0.33 | 7.7 | 150 | 1.2048
0.33 | 7.7 | 200 | 1.1394
0.33 | 7.7 | 250 | 1.0895
0.33 | 7.7 | 300 | 1.0499
0.33 | 7.7 | 350 | 1.017
0.33 | 7.7 | 400 | 0.98927
0.33 | 7.7 | 500 | 0.94387
0.33 | 7.7 | 750 | 0.86801
0.33 | 7.7 | 1000 | 0.81811
0.33 | 7.8 | 0.1 | 2.1738
0.33 | 7.8 | 1 | 2.1599
0.33 | 7.8 | 2 | 2.1273
0.33 | 7.8 | 5 | 2.0069
0.33 | 7.8 | 10 | 1.8681
0.33 | 7.8 | 15 | 1.7778
0.33 | 7.8 | 20 | 1.7124
0.33 | 7.8 | 25 | 1.6606
0.33 | 7.8 | 30 | 1.6182
0.33 | 7.8 | 40 | 1.5523
0.33 | 7.8 | 50 | 1.5006
0.33 | 7.8 | 60 | 1.4577
0.33 | 7.8 | 70 | 1.4222
0.33 | 7.8 | 80 | 1.3919
0.33 | 7.8 | 90 | 1.3653
0.33 | 7.8 | 100 | 1.3415
0.33 | 7.8 | 110 | 1.3193
0.33 | 7.8 | 120 | 1.2994
0.33 | 7.8 | 150 | 1.2484
0.33 | 7.8 | 200 | 1.1844
0.33 | 7.8 | 250 | 1.1365
0.33 | 7.8 | 300 | 1.0975
0.33 | 7.8 | 350 | 1.0651
0.33 | 7.8 | 400 | 1.0374
0.33 | 7.8 | 500 | 0.99321
0.33 | 7.8 | 750 | 0.91656
0.33 | 7.8 | 1000 | 0.86739
0.33 | 7.9 | 0.1 | 2.2061
0.33 | 7.9 | 1 | 2.1934
0.33 | 7.9 | 2 | 2.1584
0.33 | 7.9 | 5 | 2.0411
0.33 | 7.9 | 10 | 1.9051
0.33 | 7.9 | 15 | 1.8161
0.33 | 7.9 | 20 | 1.7511
0.33 | 7.9 | 25 | 1.7007
0.33 | 7.9 | 30 | 1.6585
0.33 | 7.9 | 40 | 1.5929
0.33 | 7.9 | 50 | 1.5424
0.33 | 7.9 | 60 | 1.5008
0.33 | 7.9 | 70 | 1.4654
0.33 | 7.9 | 80 | 1.4344
0.33 | 7.9 | 90 | 1.4078
0.33 | 7.9 | 100 | 1.3854
0.33 | 7.9 | 110 | 1.3625
0.33 | 7.9 | 120 | 1.3433
0.33 | 7.9 | 150 | 1.293
0.33 | 7.9 | 200 | 1.2315
0.33 | 7.9 | 250 | 1.1849
0.33 | 7.9 | 300 | 1.1447
0.33 | 7.9 | 350 | 1.113
0.33 | 7.9 | 400 | 1.0855
0.33 | 7.9 | 500 | 1.0422
0.33 | 7.9 | 750 | 0.96772
0.33 | 7.9 | 1000 | 0.91942
0.33 | 8 | 0.1 | 2.2383
0.33 | 8 | 1 | 2.2244
0.33 | 8 | 2 | 2.192
0.33 | 8 | 5 | 2.0759
0.33 | 8 | 10 | 1.9421
0.33 | 8 | 15 | 1.8539
0.33 | 8 | 20 | 1.7897
0.33 | 8 | 25 | 1.7395
0.33 | 8 | 30 | 1.6984
0.33 | 8 | 40 | 1.6336
0.33 | 8 | 50 | 1.5837
0.33 | 8 | 60 | 1.5423
0.33 | 8 | 70 | 1.5086
0.33 | 8 | 80 | 1.4788
0.33 | 8 | 90 | 1.4512
0.33 | 8 | 100 | 1.4286
0.33 | 8 | 110 | 1.407
0.33 | 8 | 120 | 1.3888
0.33 | 8 | 150 | 1.3403
0.33 | 8 | 200 | 1.277
0.33 | 8 | 250 | 1.2299
0.33 | 8 | 300 | 1.1933
0.33 | 8 | 350 | 1.1608
0.33 | 8 | 400 | 1.1337
0.33 | 8 | 500 | 1.0903
0.33 | 8 | 750 | 1.0168
0.33 | 8 | 1000 | 0.97213
0.33 | 8.1 | 0.1 | 2.2702
0.33 | 8.1 | 1 | 2.2574
0.33 | 8.1 | 2 | 2.2253
0.33 | 8.1 | 5 | 2.1109
0.33 | 8.1 | 10 | 1.9782
0.33 | 8.1 | 15 | 1.8915
0.33 | 8.1 | 20 | 1.8285
0.33 | 8.1 | 25 | 1.7795
0.33 | 8.1 | 30 | 1.7385
0.33 | 8.1 | 40 | 1.675
0.33 | 8.1 | 50 | 1.6252
0.33 | 8.1 | 60 | 1.5844
0.33 | 8.1 | 70 | 1.5502
0.33 | 8.1 | 80 | 1.5216
0.33 | 8.1 | 90 | 1.4948
0.33 | 8.1 | 100 | 1.4724
0.33 | 8.1 | 110 | 1.4523
0.33 | 8.1 | 120 | 1.4334
0.33 | 8.1 | 150 | 1.3849
0.33 | 8.1 | 200 | 1.3233
0.33 | 8.1 | 250 | 1.277
0.33 | 8.1 | 300 | 1.2382
0.33 | 8.1 | 350 | 1.2086
0.33 | 8.1 | 400 | 1.182
0.33 | 8.1 | 500 | 1.1396
0.33 | 8.1 | 750 | 1.0683
0.33 | 8.1 | 1000 | 1.0219
0.33 | 8.2 | 0.1 | 2.3035
0.33 | 8.2 | 1 | 2.2917
0.33 | 8.2 | 2 | 2.2583
0.33 | 8.2 | 5 | 2.1459
0.33 | 8.2 | 10 | 2.015
0.33 | 8.2 | 15 | 1.9296
0.33 | 8.2 | 20 | 1.8677
0.33 | 8.2 | 25 | 1.819
0.33 | 8.2 | 30 | 1.779
0.33 | 8.2 | 40 | 1.7158
0.33 | 8.2 | 50 | 1.6665
0.33 | 8.2 | 60 | 1.6267
0.33 | 8.2 | 70 | 1.5935
0.33 | 8.2 | 80 | 1.564
0.33 | 8.2 | 90 | 1.5395
0.33 | 8.2 | 100 | 1.5162
0.33 | 8.2 | 110 | 1.4961
0.33 | 8.2 | 120 | 1.477
0.33 | 8.2 | 150 | 1.4291
0.33 | 8.2 | 200 | 1.3698
0.33 | 8.2 | 250 | 1.3225
0.33 | 8.2 | 300 | 1.2859
0.33 | 8.2 | 350 | 1.2557
0.33 | 8.2 | 400 | 1.2304
0.33 | 8.2 | 500 | 1.1886
0.33 | 8.2 | 750 | 1.1183
0.33 | 8.2 | 1000 | 1.074
0.33 | 8.3 | 0.1 | 2.336
0.33 | 8.3 | 1 | 2.3235
0.33 | 8.3 | 2 | 2.2926
0.33 | 8.3 | 5 | 2.183
0.33 | 8.3 | 10 | 2.0522
0.33 | 8.3 | 15 | 1.9671
0.33 | 8.3 | 20 | 1.9064
0.33 | 8.3 | 25 | 1.8584
0.33 | 8.3 | 30 | 1.8189
0.33 | 8.3 | 40 | 1.7565
0.33 | 8.3 | 50 | 1.7089
0.33 | 8.3 | 60 | 1.6696
0.33 | 8.3 | 70 | 1.6358
0.33 | 8.3 | 80 | 1.6079
0.33 | 8.3 | 90 | 1.5822
0.33 | 8.3 | 100 | 1.5597
0.33 | 8.3 | 110 | 1.5398
0.33 | 8.3 | 120 | 1.5221
0.33 | 8.3 | 150 | 1.4741
0.33 | 8.3 | 200 | 1.4161
0.33 | 8.3 | 250 | 1.3714
0.33 | 8.3 | 300 | 1.3351
0.33 | 8.3 | 350 | 1.3027
0.33 | 8.3 | 400 | 1.2787
0.33 | 8.3 | 500 | 1.2373
0.33 | 8.3 | 750 | 1.1679
0.33 | 8.3 | 1000 | 1.1249
0.33 | 8.4 | 0.1 | 2.3679
0.33 | 8.4 | 1 | 2.3562
0.33 | 8.4 | 2 | 2.3261
0.33 | 8.4 | 5 | 2.2172
0.33 | 8.4 | 10 | 2.0895
0.33 | 8.4 | 15 | 2.0052
0.33 | 8.4 | 20 | 1.947
0.33 | 8.4 | 25 | 1.8978
0.33 | 8.4 | 30 | 1.8592
0.33 | 8.4 | 40 | 1.7975
0.33 | 8.4 | 50 | 1.7504
0.33 | 8.4 | 60 | 1.7118
0.33 | 8.4 | 70 | 1.6787
0.33 | 8.4 | 80 | 1.6506
0.33 | 8.4 | 90 | 1.6263
0.33 | 8.4 | 100 | 1.6036
0.33 | 8.4 | 110 | 1.5843
0.33 | 8.4 | 120 | 1.5655
0.33 | 8.4 | 150 | 1.5194
0.33 | 8.4 | 200 | 1.4616
0.33 | 8.4 | 250 | 1.4177
0.33 | 8.4 | 300 | 1.3821
0.33 | 8.4 | 350 | 1.3518
0.33 | 8.4 | 400 | 1.3253
0.33 | 8.4 | 500 | 1.2864
0.33 | 8.4 | 750 | 1.2186
0.33 | 8.4 | 1000 | 1.1762
0.33 | 8.5 | 0.1 | 2.4004
0.33 | 8.5 | 1 | 2.3897
0.33 | 8.5 | 2 | 2.3587
0.33 | 8.5 | 5 | 2.251
0.33 | 8.5 | 10 | 2.1265
0.33 | 8.5 | 15 | 2.0436
0.33 | 8.5 | 20 | 1.9834
0.33 | 8.5 | 25 | 1.9374
0.33 | 8.5 | 30 | 1.899
0.33 | 8.5 | 40 | 1.8389
0.33 | 8.5 | 50 | 1.7921
0.33 | 8.5 | 60 | 1.7538
0.33 | 8.5 | 70 | 1.7216
0.33 | 8.5 | 80 | 1.6938
0.33 | 8.5 | 90 | 1.67
0.33 | 8.5 | 100 | 1.6475
0.33 | 8.5 | 110 | 1.6278
0.33 | 8.5 | 120 | 1.6107
0.33 | 8.5 | 150 | 1.5657
0.33 | 8.5 | 200 | 1.5079
0.33 | 8.5 | 250 | 1.4636
0.33 | 8.5 | 300 | 1.4295
0.33 | 8.5 | 350 | 1.3989
0.33 | 8.5 | 400 | 1.3769
0.33 | 8.5 | 500 | 1.3353
0.33 | 8.5 | 750 | 1.2687
0.33 | 8.5 | 1000 | 1.2274
0.33 | 8.6 | 0.1 | 2.4333
0.33 | 8.6 | 1 | 2.4221
0.33 | 8.6 | 2 | 2.392
0.33 | 8.6 | 5 | 2.286
0.33 | 8.6 | 10 | 2.1631
0.33 | 8.6 | 15 | 2.0819
0.33 | 8.6 | 20 | 2.0241
0.33 | 8.6 | 25 | 1.9762
0.33 | 8.6 | 30 | 1.9394
0.33 | 8.6 | 40 | 1.8798
0.33 | 8.6 | 50 | 1.8337
0.33 | 8.6 | 60 | 1.796
0.33 | 8.6 | 70 | 1.7643
0.33 | 8.6 | 80 | 1.737
0.33 | 8.6 | 90 | 1.7131
0.33 | 8.6 | 100 | 1.6918
0.33 | 8.6 | 110 | 1.6722
0.33 | 8.6 | 120 | 1.6546
0.33 | 8.6 | 150 | 1.61
0.33 | 8.6 | 200 | 1.5528
0.33 | 8.6 | 250 | 1.5109
0.33 | 8.6 | 300 | 1.4768
0.33 | 8.6 | 350 | 1.4467
0.33 | 8.6 | 400 | 1.423
0.33 | 8.6 | 500 | 1.3838
0.33 | 8.6 | 750 | 1.3187
0.33 | 8.6 | 1000 | 1.2778
0.33 | 8.7 | 0.1 | 2.4663
0.33 | 8.7 | 1 | 2.4547
0.33 | 8.7 | 2 | 2.4257
0.33 | 8.7 | 5 | 2.322
0.33 | 8.7 | 10 | 2.1993
0.33 | 8.7 | 15 | 2.12
0.33 | 8.7 | 20 | 2.0613
0.33 | 8.7 | 25 | 2.0179
0.33 | 8.7 | 30 | 1.9807
0.33 | 8.7 | 40 | 1.9209
0.33 | 8.7 | 50 | 1.8753
0.33 | 8.7 | 60 | 1.8381
0.33 | 8.7 | 70 | 1.8071
0.33 | 8.7 | 80 | 1.7805
0.33 | 8.7 | 90 | 1.7568
0.33 | 8.7 | 100 | 1.7354
0.33 | 8.7 | 110 | 1.7168
0.33 | 8.7 | 120 | 1.6991
0.33 | 8.7 | 150 | 1.6556
0.33 | 8.7 | 200 | 1.5991
0.33 | 8.7 | 250 | 1.5568
0.33 | 8.7 | 300 | 1.5235
0.33 | 8.7 | 350 | 1.4946
0.33 | 8.7 | 400 | 1.4703
0.33 | 8.7 | 500 | 1.4317
0.33 | 8.7 | 750 | 1.3694
0.33 | 8.7 | 1000 | 1.3298
0.33 | 8.8 | 0.1 | 2.4993
0.33 | 8.8 | 1 | 2.4875
0.33 | 8.8 | 2 | 2.4581
0.33 | 8.8 | 5 | 2.3567
0.33 | 8.8 | 10 | 2.2347
0.33 | 8.8 | 15 | 2.1575
0.33 | 8.8 | 20 | 2.1015
0.33 | 8.8 | 25 | 2.056
0.33 | 8.8 | 30 | 2.0188
0.33 | 8.8 | 40 | 1.961
0.33 | 8.8 | 50 | 1.9172
0.33 | 8.8 | 60 | 1.8807
0.33 | 8.8 | 70 | 1.8501
0.33 | 8.8 | 80 | 1.8232
0.33 | 8.8 | 90 | 1.8
0.33 | 8.8 | 100 | 1.7793
0.33 | 8.8 | 110 | 1.7604
0.33 | 8.8 | 120 | 1.7437
0.33 | 8.8 | 150 | 1.7009
0.33 | 8.8 | 200 | 1.6458
0.33 | 8.8 | 250 | 1.6044
0.33 | 8.8 | 300 | 1.571
0.33 | 8.8 | 350 | 1.5441
0.33 | 8.8 | 400 | 1.5205
0.33 | 8.8 | 500 | 1.4816
0.33 | 8.8 | 750 | 1.4194
0.33 | 8.8 | 1000 | 1.3811
0.33 | 8.9 | 0.1 | 2.531
0.33 | 8.9 | 1 | 2.5201
0.33 | 8.9 | 2 | 2.4919
0.33 | 8.9 | 5 | 2.3904
0.33 | 8.9 | 10 | 2.2715
0.33 | 8.9 | 15 | 2.1945
0.33 | 8.9 | 20 | 2.1383
0.33 | 8.9 | 25 | 2.0941
0.33 | 8.9 | 30 | 2.0606
0.33 | 8.9 | 40 | 2.0016
0.33 | 8.9 | 50 | 1.9589
0.33 | 8.9 | 60 | 1.9229
0.33 | 8.9 | 70 | 1.8925
0.33 | 8.9 | 80 | 1.8667
0.33 | 8.9 | 90 | 1.8436
0.33 | 8.9 | 100 | 1.8232
0.33 | 8.9 | 110 | 1.805
0.33 | 8.9 | 120 | 1.7879
0.33 | 8.9 | 150 | 1.7453
0.33 | 8.9 | 200 | 1.6913
0.33 | 8.9 | 250 | 1.6514
0.33 | 8.9 | 300 | 1.6188
0.33 | 8.9 | 350 | 1.5905
0.33 | 8.9 | 400 | 1.5678
0.33 | 8.9 | 500 | 1.5324
0.33 | 8.9 | 750 | 1.4695
0.33 | 8.9 | 1000 | 1.4324
0.33 | 9 | 0.1 | 2.5635
0.33 | 9 | 1 | 2.5534
0.33 | 9 | 2 | 2.5253
0.33 | 9 | 5 | 2.4257
0.33 | 9 | 10 | 2.3089
0.33 | 9 | 15 | 2.2328
0.33 | 9 | 20 | 2.1772
0.33 | 9 | 25 | 2.1346
0.33 | 9 | 30 | 2.0986
0.33 | 9 | 40 | 2.0423
0.33 | 9 | 50 | 1.9989
0.33 | 9 | 60 | 1.9649
0.33 | 9 | 70 | 1.9354
0.33 | 9 | 80 | 1.91
0.33 | 9 | 90 | 1.8872
0.33 | 9 | 100 | 1.8673
0.33 | 9 | 110 | 1.8492
0.33 | 9 | 120 | 1.8327
0.33 | 9 | 150 | 1.7905
0.33 | 9 | 200 | 1.7375
0.33 | 9 | 250 | 1.6974
0.33 | 9 | 300 | 1.6661
0.33 | 9 | 350 | 1.6393
0.33 | 9 | 400 | 1.6165
0.33 | 9 | 500 | 1.5805
0.33 | 9 | 750 | 1.5202
0.33 | 9 | 1000 | 1.4831
0.5 | 4 | 0.1 | 0.25001
0.5 | 4 | 1 | 0.19541
0.5 | 4 | 2 | 0.10431
0.5 | 4 | 5 | -0.17877
0.5 | 4 | 10 | -0.51745
0.5 | 4 | 15 | -0.74929
0.5 | 4 | 20 | -0.92578
0.5 | 4 | 25 | -1.0675
0.5 | 4 | 30 | -1.1868
0.5 | 4 | 40 | -1.3797
0.5 | 4 | 50 | -1.5333
0.5 | 4 | 60 | -1.6595
0.5 | 4 | 70 | -1.7666
0.5 | 4 | 80 | -1.8627
0.5 | 4 | 90 | -1.9443
0.5 | 4 | 100 | -1.9831
0.5 | 4 | 110 | -2.0171
0.5 | 4 | 120 | -2.0483
0.5 | 4 | 150 | -2.1252
0.5 | 4 | 200 | -2.2234
0.5 | 4 | 250 | -2.2972
0.5 | 4 | 300 | -2.3551
0.5 | 4 | 350 | -2.4014
0.5 | 4 | 400 | -2.4406
0.5 | 4 | 500 | -2.5051
0.5 | 4 | 750 | -2.6009
0.5 | 4 | 1000 | -2.6531
0.5 | 4.1 | 0.1 | 0.34242
0.5 | 4.1 | 1 | 0.28823
0.5 | 4.1 | 2 | 0.19996
0.5 | 4.1 | 5 | -0.077816
0.5 | 4.1 | 10 | -0.40503
0.5 | 4.1 | 15 | -0.6306
0.5 | 4.1 | 20 | -0.80143
0.5 | 4.1 | 25 | -0.93924
0.5 | 4.1 | 30 | -1.055
0.5 | 4.1 | 40 | -1.2419
0.5 | 4.1 | 50 | -1.3898
0.5 | 4.1 | 60 | -1.5124
0.5 | 4.1 | 70 | -1.6176
0.5 | 4.1 | 80 | -1.7088
0.5 | 4.1 | 90 | -1.7886
0.5 | 4.1 | 100 | -1.8252
0.5 | 4.1 | 110 | -1.86
0.5 | 4.1 | 120 | -1.8889
0.5 | 4.1 | 150 | -1.9666
0.5 | 4.1 | 200 | -2.0635
0.5 | 4.1 | 250 | -2.1362
0.5 | 4.1 | 300 | -2.1937
0.5 | 4.1 | 350 | -2.2398
0.5 | 4.1 | 400 | -2.2791
0.5 | 4.1 | 500 | -2.3412
0.5 | 4.1 | 750 | -2.4356
0.5 | 4.1 | 1000 | -2.4865
0.5 | 4.2 | 0.1 | 0.43056
0.5 | 4.2 | 1 | 0.37935
0.5 | 4.2 | 2 | 0.29349
0.5 | 4.2 | 5 | 0.024846
0.5 | 4.2 | 10 | -0.29596
0.5 | 4.2 | 15 | -0.51521
0.5 | 4.2 | 20 | -0.68005
0.5 | 4.2 | 25 | -0.81368
0.5 | 4.2 | 30 | -0.92605
0.5 | 4.2 | 40 | -1.1065
0.5 | 4.2 | 50 | -1.2497
0.5 | 4.2 | 60 | -1.3686
0.5 | 4.2 | 70 | -1.4693
0.5 | 4.2 | 80 | -1.5569
0.5 | 4.2 | 90 | -1.6345
0.5 | 4.2 | 100 | -1.6721
0.5 | 4.2 | 110 | -1.7051
0.5 | 4.2 | 120 | -1.7351
0.5 | 4.2 | 150 | -1.8106
0.5 | 4.2 | 200 | -1.9081
0.5 | 4.2 | 250 | -1.978
0.5 | 4.2 | 300 | -2.0343
0.5 | 4.2 | 350 | -2.0802
0.5 | 4.2 | 400 | -2.1186
0.5 | 4.2 | 500 | -2.1788
0.5 | 4.2 | 750 | -2.272
0.5 | 4.2 | 1000 | -2.323
0.5 | 4.3 | 0.1 | 0.5169
0.5 | 4.3 | 1 | 0.46751
0.5 | 4.3 | 2 | 0.38384
0.5 | 4.3 | 5 | 0.12226
0.5 | 4.3 | 10 | -0.18946
0.5 | 4.3 | 15 | -0.40127
0.5 | 4.3 | 20 | -0.56221
0.5 | 4.3 | 25 | -0.69199
0.5 | 4.3 | 30 | -0.8005
0.5 | 4.3 | 40 | -0.97408
0.5 | 4.3 | 50 | -1.1141
0.5 | 4.3 | 60 | -1.2263
0.5 | 4.3 | 70 | -1.3239
0.5 | 4.3 | 80 | -1.4086
0.5 | 4.3 | 90 | -1.4834
0.5 | 4.3 | 100 | -1.5195
0.5 | 4.3 | 110 | -1.5525
0.5 | 4.3 | 120 | -1.5822
0.5 | 4.3 | 150 | -1.6583
0.5 | 4.3 | 200 | -1.7521
0.5 | 4.3 | 250 | -1.8211
0.5 | 4.3 | 300 | -1.8785
0.5 | 4.3 | 350 | -1.9237
0.5 | 4.3 | 400 | -1.9614
0.5 | 4.3 | 500 | -2.0205
0.5 | 4.3 | 750 | -2.1138
0.5 | 4.3 | 1000 | -2.162
0.5 | 4.4 | 0.1 | 0.60036
0.5 | 4.4 | 1 | 0.55284
0.5 | 4.4 | 2 | 0.47229
0.5 | 4.4 | 5 | 0.21836
0.5 | 4.4 | 10 | -0.085029
0.5 | 4.4 | 15 | -0.29065
0.5 | 4.4 | 20 | -0.44631
0.5 | 4.4 | 25 | -0.57091
0.5 | 4.4 | 30 | -0.67511
0.5 | 4.4 | 40 | -0.84498
0.5 | 4.4 | 50 | -0.97652
0.5 | 4.4 | 60 | -1.0869
0.5 | 4.4 | 70 | -1.1812
0.5 | 4.4 | 80 | -1.2625
0.5 | 4.4 | 90 | -1.3349
0.5 | 4.4 | 100 | -1.3703
0.5 | 4.4 | 110 | -1.4032
0.5 | 4.4 | 120 | -1.4321
0.5 | 4.4 | 150 | -1.507
0.5 | 4.4 | 200 | -1.5998
0.5 | 4.4 | 250 | -1.6686
0.5 | 4.4 | 300 | -1.7263
0.5 | 4.4 | 350 | -1.7711
0.5 | 4.4 | 400 | -1.8065
0.5 | 4.4 | 500 | -1.8648
0.5 | 4.4 | 750 | -1.9563
0.5 | 4.4 | 1000 | -2.0026
0.5 | 4.5 | 0.1 | 0.68154
0.5 | 4.5 | 1 | 0.63659
0.5 | 4.5 | 2 | 0.55846
0.5 | 4.5 | 5 | 0.31036
0.5 | 4.5 | 10 | 0.017808
0.5 | 4.5 | 15 | -0.18361
0.5 | 4.5 | 20 | -0.33266
0.5 | 4.5 | 25 | -0.45316
0.5 | 4.5 | 30 | -0.55462
0.5 | 4.5 | 40 | -0.71695
0.5 | 4.5 | 50 | -0.84587
0.5 | 4.5 | 60 | -0.95068
0.5 | 4.5 | 70 | -1.0422
0.5 | 4.5 | 80 | -1.1204
0.5 | 4.5 | 90 | -1.1886
0.5 | 4.5 | 100 | -1.2243
0.5 | 4.5 | 110 | -1.256
0.5 | 4.5 | 120 | -1.2847
0.5 | 4.5 | 150 | -1.3582
0.5 | 4.5 | 200 | -1.4511
0.5 | 4.5 | 250 | -1.5201
0.5 | 4.5 | 300 | -1.573
0.5 | 4.5 | 350 | -1.617
0.5 | 4.5 | 400 | -1.6561
0.5 | 4.5 | 500 | -1.712
0.5 | 4.5 | 750 | -1.8012
0.5 | 4.5 | 1000 | -1.8481
0.5 | 4.6 | 0.1 | 0.76017
0.5 | 4.6 | 1 | 0.7171
0.5 | 4.6 | 2 | 0.64143
0.5 | 4.6 | 5 | 0.40038
0.5 | 4.6 | 10 | 0.11576
0.5 | 4.6 | 15 | -0.075876
0.5 | 4.6 | 20 | -0.22212
0.5 | 4.6 | 25 | -0.33841
0.5 | 4.6 | 30 | -0.43539
0.5 | 4.6 | 40 | -0.59201
0.5 | 4.6 | 50 | -0.71459
0.5 | 4.6 | 60 | -0.81746
0.5 | 4.6 | 70 | -0.90421
0.5 | 4.6 | 80 | -0.97739
0.5 | 4.6 | 90 | -1.0442
0.5 | 4.6 | 100 | -1.08
0.5 | 4.6 | 110 | -1.1117
0.5 | 4.6 | 120 | -1.1401
0.5 | 4.6 | 150 | -1.2131
0.5 | 4.6 | 200 | -1.3033
0.5 | 4.6 | 250 | -1.3713
0.5 | 4.6 | 300 | -1.4252
0.5 | 4.6 | 350 | -1.468
0.5 | 4.6 | 400 | -1.5055
0.5 | 4.6 | 500 | -1.5608
0.5 | 4.6 | 750 | -1.649
0.5 | 4.6 | 1000 | -1.6938
0.5 | 4.7 | 0.1 | 0.83534
0.5 | 4.7 | 1 | 0.79577
0.5 | 4.7 | 2 | 0.72233
0.5 | 4.7 | 5 | 0.48821
0.5 | 4.7 | 10 | 0.21267
0.5 | 4.7 | 15 | 0.026266
0.5 | 4.7 | 20 | -0.11505
0.5 | 4.7 | 25 | -0.22571
0.5 | 4.7 | 30 | -0.31916
0.5 | 4.7 | 40 | -0.4691
0.5 | 4.7 | 50 | -0.5873
0.5 | 4.7 | 60 | -0.68592
0.5 | 4.7 | 70 | -0.76849
0.5 | 4.7 | 80 | -0.83937
0.5 | 4.7 | 90 | -0.90458
0.5 | 4.7 | 100 | -0.93864
0.5 | 4.7 | 110 | -0.97136
0.5 | 4.7 | 120 | -0.99805
0.5 | 4.7 | 150 | -1.0696
0.5 | 4.7 | 200 | -1.1591
0.5 | 4.7 | 250 | -1.2269
0.5 | 4.7 | 300 | -1.2798
0.5 | 4.7 | 350 | -1.3216
0.5 | 4.7 | 400 | -1.3568
0.5 | 4.7 | 500 | -1.4142
0.5 | 4.7 | 750 | -1.4989
0.5 | 4.7 | 1000 | -1.5429
0.5 | 4.8 | 0.1 | 0.90997
0.5 | 4.8 | 1 | 0.86996
0.5 | 4.8 | 2 | 0.80118
0.5 | 4.8 | 5 | 0.57361
0.5 | 4.8 | 10 | 0.3069
0.5 | 4.8 | 15 | 0.12577
0.5 | 4.8 | 20 | -0.0087564
0.5 | 4.8 | 25 | -0.11656
0.5 | 4.8 | 30 | -0.20577
0.5 | 4.8 | 40 | -0.34963
0.5 | 4.8 | 50 | -0.46265
0.5 | 4.8 | 60 | -0.55609
0.5 | 4.8 | 70 | -0.63517
0.5 | 4.8 | 80 | -0.70543
0.5 | 4.8 | 90 | -0.76628
0.5 | 4.8 | 100 | -0.80033
0.5 | 4.8 | 110 | -0.83003
0.5 | 4.8 | 120 | -0.85876
0.5 | 4.8 | 150 | -0.92791
0.5 | 4.8 | 200 | -1.0176
0.5 | 4.8 | 250 | -1.0839
0.5 | 4.8 | 300 | -1.1363
0.5 | 4.8 | 350 | -1.1782
0.5 | 4.8 | 400 | -1.2132
0.5 | 4.8 | 500 | -1.2673
0.5 | 4.8 | 750 | -1.352
0.5 | 4.8 | 1000 | -1.3947
0.5 | 4.9 | 0.1 | 0.97924
0.5 | 4.9 | 1 | 0.94251
0.5 | 4.9 | 2 | 0.8747
0.5 | 4.9 | 5 | 0.65577
0.5 | 4.9 | 10 | 0.39758
0.5 | 4.9 | 15 | 0.22515
0.5 | 4.9 | 20 | 0.094957
0.5 | 4.9 | 25 | -0.0086587
0.5 | 4.9 | 30 | -0.096115
0.5 | 4.9 | 40 | -0.2327
0.5 | 4.9 | 50 | -0.34125
0.5 | 4.9 | 60 | -0.43031
0.5 | 4.9 | 70 | -0.50576
0.5 | 4.9 | 80 | -0.5714
0.5 | 4.9 | 90 | -0.63013
0.5 | 4.9 | 100 | -0.66403
0.5 | 4.9 | 110 | -0.69436
0.5 | 4.9 | 120 | -0.72142
0.5 | 4.9 | 150 | -0.79053
0.5 | 4.9 | 200 | -0.87963
0.5 | 4.9 | 250 | -0.94378
0.5 | 4.9 | 300 | -0.99494
0.5 | 4.9 | 350 | -1.0366
0.5 | 4.9 | 400 | -1.0711
0.5 | 4.9 | 500 | -1.1252
0.5 | 4.9 | 750 | -1.2062
0.5 | 4.9 | 1000 | -1.2495
0.5 | 5 | 0.1 | 1.0486
0.5 | 5 | 1 | 1.0125
0.5 | 5 | 2 | 0.94971
0.5 | 5 | 5 | 0.73584
0.5 | 5 | 10 | 0.48612
0.5 | 5 | 15 | 0.31942
0.5 | 5 | 20 | 0.19501
0.5 | 5 | 25 | 0.096283
0.5 | 5 | 30 | 0.014225
0.5 | 5 | 40 | -0.11798
0.5 | 5 | 50 | -0.22151
0.5 | 5 | 60 | -0.30621
0.5 | 5 | 70 | -0.37852
0.5 | 5 | 80 | -0.44097
0.5 | 5 | 90 | -0.49592
0.5 | 5 | 100 | -0.52997
0.5 | 5 | 110 | -0.56026
0.5 | 5 | 120 | -0.58646
0.5 | 5 | 150 | -0.65648
0.5 | 5 | 200 | -0.74195
0.5 | 5 | 250 | -0.80756
0.5 | 5 | 300 | -0.85868
0.5 | 5 | 350 | -0.89763
0.5 | 5 | 400 | -0.93175
0.5 | 5 | 500 | -0.98456
0.5 | 5 | 750 | -1.0647
0.5 | 5 | 1000 | -1.106
0.5 | 5.1 | 0.1 | 1.1145
0.5 | 5.1 | 1 | 1.0816
0.5 | 5.1 | 2 | 1.0188
0.5 | 5.1 | 5 | 0.81304
0.5 | 5.1 | 10 | 0.57295
0.5 | 5.1 | 15 | 0.41208
0.5 | 5.1 | 20 | 0.2937
0.5 | 5.1 | 25 | 0.19907
0.5 | 5.1 | 30 | 0.11995
0.5 | 5.1 | 40 | -0.005832
0.5 | 5.1 | 50 | -0.10628
0.5 | 5.1 | 60 | -0.18524
0.5 | 5.1 | 70 | -0.25358
0.5 | 5.1 | 80 | -0.31354
0.5 | 5.1 | 90 | -0.36597
0.5 | 5.1 | 100 | -0.3989
0.5 | 5.1 | 110 | -0.42824
0.5 | 5.1 | 120 | -0.45555
0.5 | 5.1 | 150 | -0.52263
0.5 | 5.1 | 200 | -0.60893
0.5 | 5.1 | 250 | -0.67108
0.5 | 5.1 | 300 | -0.71999
0.5 | 5.1 | 350 | -0.76311
0.5 | 5.1 | 400 | -0.79515
0.5 | 5.1 | 500 | -0.84724
0.5 | 5.1 | 750 | -0.92657
0.5 | 5.1 | 1000 | -0.96482
0.5 | 5.2 | 0.1 | 1.1771
0.5 | 5.2 | 1 | 1.147
0.5 | 5.2 | 2 | 1.0872
0.5 | 5.2 | 5 | 0.88876
0.5 | 5.2 | 10 | 0.65624
0.5 | 5.2 | 15 | 0.50252
0.5 | 5.2 | 20 | 0.38804
0.5 | 5.2 | 25 | 0.29812
0.5 | 5.2 | 30 | 0.2225
0.5 | 5.2 | 40 | 0.10464
0.5 | 5.2 | 50 | 0.0088529
0.5 | 5.2 | 60 | -0.068253
0.5 | 5.2 | 70 | -0.1321
0.5 | 5.2 | 80 | -0.18793
0.5 | 5.2 | 90 | -0.23771
0.5 | 5.2 | 100 | -0.27028
0.5 | 5.2 | 110 | -0.29926
0.5 | 5.2 | 120 | -0.32619
0.5 | 5.2 | 150 | -0.39308
0.5 | 5.2 | 200 | -0.47621
0.5 | 5.2 | 250 | -0.53948
0.5 | 5.2 | 300 | -0.58884
0.5 | 5.2 | 350 | -0.62841
0.5 | 5.2 | 400 | -0.65964
0.5 | 5.2 | 500 | -0.71202
0.5 | 5.2 | 750 | -0.78873
0.5 | 5.2 | 1000 | -0.82652
0.5 | 5.3 | 0.1 | 1.2379
0.5 | 5.3 | 1 | 1.2088
0.5 | 5.3 | 2 | 1.152
0.5 | 5.3 | 5 | 0.95917
0.5 | 5.3 | 10 | 0.73722
0.5 | 5.3 | 15 | 0.5903
0.5 | 5.3 | 20 | 0.4815
0.5 | 5.3 | 25 | 0.39503
0.5 | 5.3 | 30 | 0.32353
0.5 | 5.3 | 40 | 0.2112
0.5 | 5.3 | 50 | 0.12096
0.5 | 5.3 | 60 | 0.049325
0.5 | 5.3 | 70 | -0.011526
0.5 | 5.3 | 80 | -0.063495
0.5 | 5.3 | 90 | -0.11175
0.5 | 5.3 | 100 | -0.14421
0.5 | 5.3 | 110 | -0.17308
0.5 | 5.3 | 120 | -0.19912
0.5 | 5.3 | 150 | -0.26545
0.5 | 5.3 | 200 | -0.34754
0.5 | 5.3 | 250 | -0.40962
0.5 | 5.3 | 300 | -0.45817
0.5 | 5.3 | 350 | -0.497
0.5 | 5.3 | 400 | -0.52852
0.5 | 5.3 | 500 | -0.57978
0.5 | 5.3 | 750 | -0.65526
0.5 | 5.3 | 1000 | -0.69182
0.5 | 5.4 | 0.1 | 1.2953
0.5 | 5.4 | 1 | 1.2686
0.5 | 5.4 | 2 | 1.2149
0.5 | 5.4 | 5 | 1.0299
0.5 | 5.4 | 10 | 0.81473
0.5 | 5.4 | 15 | 0.67512
0.5 | 5.4 | 20 | 0.57133
0.5 | 5.4 | 25 | 0.48919
0.5 | 5.4 | 30 | 0.42207
0.5 | 5.4 | 40 | 0.31424
0.5 | 5.4 | 50 | 0.23189
0.5 | 5.4 | 60 | 0.1637
0.5 | 5.4 | 70 | 0.10595
0.5 | 5.4 | 80 | 0.055691
0.5 | 5.4 | 90 | 0.011874
0.5 | 5.4 | 100 | -0.021453
0.5 | 5.4 | 110 | -0.047874
0.5 | 5.4 | 120 | -0.074905
0.5 | 5.4 | 150 | -0.14032
0.5 | 5.4 | 200 | -0.22185
0.5 | 5.4 | 250 | -0.28201
0.5 | 5.4 | 300 | -0.33025
0.5 | 5.4 | 350 | -0.36834
0.5 | 5.4 | 400 | -0.39965
0.5 | 5.4 | 500 | -0.45002
0.5 | 5.4 | 750 | -0.52359
0.5 | 5.4 | 1000 | -0.5597
0.5 | 5.5 | 0.1 | 1.3508
0.5 | 5.5 | 1 | 1.3262
0.5 | 5.5 | 2 | 1.2741
0.5 | 5.5 | 5 | 1.0972
0.5 | 5.5 | 10 | 0.89112
0.5 | 5.5 | 15 | 0.75731
0.5 | 5.5 | 20 | 0.65882
0.5 | 5.5 | 25 | 0.58166
0.5 | 5.5 | 30 | 0.51746
0.5 | 5.5 | 40 | 0.416
0.5 | 5.5 | 50 | 0.33726
0.5 | 5.5 | 60 | 0.27284
0.5 | 5.5 | 70 | 0.22008
0.5 | 5.5 | 80 | 0.17186
0.5 | 5.5 | 90 | 0.13185
0.5 | 5.5 | 100 | 0.0989
0.5 | 5.5 | 110 | 0.073062
0.5 | 5.5 | 120 | 0.046974
0.5 | 5.5 | 150 | -0.017311
0.5 | 5.5 | 200 | -0.098045
0.5 | 5.5 | 250 | -0.15807
0.5 | 5.5 | 300 | -0.20499
0.5 | 5.5 | 350 | -0.24221
0.5 | 5.5 | 400 | -0.27324
0.5 | 5.5 | 500 | -0.3215
0.5 | 5.5 | 750 | -0.39449
0.5 | 5.5 | 1000 | -0.4291
0.5 | 5.6 | 0.1 | 1.4031
0.5 | 5.6 | 1 | 1.3816
0.5 | 5.6 | 2 | 1.3312
0.5 | 5.6 | 5 | 1.1611
0.5 | 5.6 | 10 | 0.96502
0.5 | 5.6 | 15 | 0.83697
0.5 | 5.6 | 20 | 0.7439
0.5 | 5.6 | 25 | 0.67077
0.5 | 5.6 | 30 | 0.61068
0.5 | 5.6 | 40 | 0.51585
0.5 | 5.6 | 50 | 0.4422
0.5 | 5.6 | 60 | 0.38124
0.5 | 5.6 | 70 | 0.33179
0.5 | 5.6 | 80 | 0.28784
0.5 | 5.6 | 90 | 0.24923
0.5 | 5.6 | 100 | 0.21897
0.5 | 5.6 | 110 | 0.19116
0.5 | 5.6 | 120 | 0.16445
0.5 | 5.6 | 150 | 0.10138
0.5 | 5.6 | 200 | 0.024321
0.5 | 5.6 | 250 | -0.035574
0.5 | 5.6 | 300 | -0.081963
0.5 | 5.6 | 350 | -0.11876
0.5 | 5.6 | 400 | -0.1494
0.5 | 5.6 | 500 | -0.19764
0.5 | 5.6 | 750 | -0.26831
0.5 | 5.6 | 1000 | -0.30127
0.5 | 5.7 | 0.1 | 1.4536
0.5 | 5.7 | 1 | 1.4336
0.5 | 5.7 | 2 | 1.386
0.5 | 5.7 | 5 | 1.2232
0.5 | 5.7 | 10 | 1.0357
0.5 | 5.7 | 15 | 0.91414
0.5 | 5.7 | 20 | 0.82643
0.5 | 5.7 | 25 | 0.75775
0.5 | 5.7 | 30 | 0.70134
0.5 | 5.7 | 40 | 0.6124
0.5 | 5.7 | 50 | 0.54347
0.5 | 5.7 | 60 | 0.48764
0.5 | 5.7 | 70 | 0.44077
0.5 | 5.7 | 80 | 0.39943
0.5 | 5.7 | 90 | 0.36406
0.5 | 5.7 | 100 | 0.33436
0.5 | 5.7 | 110 | 0.3074
0.5 | 5.7 | 120 | 0.28243
0.5 | 5.7 | 150 | 0.21918
0.5 | 5.7 | 200 | 0.14057
0.5 | 5.7 | 250 | 0.082821
0.5 | 5.7 | 300 | 0.038458
0.5 | 5.7 | 350 | 0.00168
0.5 | 5.7 | 400 | -0.028329
0.5 | 5.7 | 500 | -0.075117
0.5 | 5.7 | 750 | -0.14338
0.5 | 5.7 | 1000 | -0.17653
0.5 | 5.8 | 0.1 | 1.4971
0.5 | 5.8 | 1 | 1.4791
0.5 | 5.8 | 2 | 1.4328
0.5 | 5.8 | 5 | 1.2747
0.5 | 5.8 | 10 | 1.0922
0.5 | 5.8 | 15 | 0.97674
0.5 | 5.8 | 20 | 0.89219
0.5 | 5.8 | 25 | 0.82385
0.5 | 5.8 | 30 | 0.77049
0.5 | 5.8 | 40 | 0.68467
0.5 | 5.8 | 50 | 0.61902
0.5 | 5.8 | 60 | 0.56547
0.5 | 5.8 | 70 | 0.52111
0.5 | 5.8 | 80 | 0.48166
0.5 | 5.8 | 90 | 0.44881
0.5 | 5.8 | 100 | 0.41887
0.5 | 5.8 | 110 | 0.39182
0.5 | 5.8 | 120 | 0.36731
0.5 | 5.8 | 150 | 0.30589
0.5 | 5.8 | 200 | 0.22952
0.5 | 5.8 | 250 | 0.17192
0.5 | 5.8 | 300 | 0.12734
0.5 | 5.8 | 350 | 0.091475
0.5 | 5.8 | 400 | 0.061535
0.5 | 5.8 | 500 | 0.016422
0.5 | 5.8 | 750 | -0.050943
0.5 | 5.8 | 1000 | -0.082579
0.5 | 5.9 | 0.1 | 1.5584
0.5 | 5.9 | 1 | 1.54
0.5 | 5.9 | 2 | 1.4951
0.5 | 5.9 | 5 | 1.3384
0.5 | 5.9 | 10 | 1.1594
0.5 | 5.9 | 15 | 1.0441
0.5 | 5.9 | 20 | 0.95862
0.5 | 5.9 | 25 | 0.89443
0.5 | 5.9 | 30 | 0.84229
0.5 | 5.9 | 40 | 0.75708
0.5 | 5.9 | 50 | 0.69207
0.5 | 5.9 | 60 | 0.63939
0.5 | 5.9 | 70 | 0.59544
0.5 | 5.9 | 80 | 0.55721
0.5 | 5.9 | 90 | 0.52376
0.5 | 5.9 | 100 | 0.49406
0.5 | 5.9 | 110 | 0.46737
0.5 | 5.9 | 120 | 0.4436
0.5 | 5.9 | 150 | 0.3831
0.5 | 5.9 | 200 | 0.3078
0.5 | 5.9 | 250 | 0.25169
0.5 | 5.9 | 300 | 0.20888
0.5 | 5.9 | 350 | 0.17231
0.5 | 5.9 | 400 | 0.1433
0.5 | 5.9 | 500 | 0.098541
0.5 | 5.9 | 750 | 0.032716
0.5 | 5.9 | 1000 | 0.001323
0.5 | 6 | 0.1 | 1.6167
0.5 | 6 | 1 | 1.5987
0.5 | 6 | 2 | 1.5548
0.5 | 6 | 5 | 1.4004
0.5 | 6 | 10 | 1.2226
0.5 | 6 | 15 | 1.1089
0.5 | 6 | 20 | 1.0269
0.5 | 6 | 25 | 0.96138
0.5 | 6 | 30 | 0.91101
0.5 | 6 | 40 | 0.82668
0.5 | 6 | 50 | 0.76253
0.5 | 6 | 60 | 0.71051
0.5 | 6 | 70 | 0.66724
0.5 | 6 | 80 | 0.62934
0.5 | 6 | 90 | 0.59631
0.5 | 6 | 100 | 0.56764
0.5 | 6 | 110 | 0.54104
0.5 | 6 | 120 | 0.51746
0.5 | 6 | 150 | 0.45843
0.5 | 6 | 200 | 0.38361
0.5 | 6 | 250 | 0.32892
0.5 | 6 | 300 | 0.28622
0.5 | 6 | 350 | 0.2524
0.5 | 6 | 400 | 0.22248
0.5 | 6 | 500 | 0.17854
0.5 | 6 | 750 | 0.11375
0.5 | 6 | 1000 | 0.086334
0.5 | 6.1 | 0.1 | 1.6726
0.5 | 6.1 | 1 | 1.6552
0.5 | 6.1 | 2 | 1.6112
0.5 | 6.1 | 5 | 1.4593
0.5 | 6.1 | 10 | 1.2848
0.5 | 6.1 | 15 | 1.1728
0.5 | 6.1 | 20 | 1.0904
0.5 | 6.1 | 25 | 1.0274
0.5 | 6.1 | 30 | 0.97644
0.5 | 6.1 | 40 | 0.8935
0.5 | 6.1 | 50 | 0.83038
0.5 | 6.1 | 60 | 0.77944
0.5 | 6.1 | 70 | 0.73654
0.5 | 6.1 | 80 | 0.69914
0.5 | 6.1 | 90 | 0.66727
0.5 | 6.1 | 100 | 0.6386
0.5 | 6.1 | 110 | 0.6128
0.5 | 6.1 | 120 | 0.58916
0.5 | 6.1 | 150 | 0.53087
0.5 | 6.1 | 200 | 0.45775
0.5 | 6.1 | 250 | 0.40278
0.5 | 6.1 | 300 | 0.35972
0.5 | 6.1 | 350 | 0.32583
0.5 | 6.1 | 400 | 0.29932
0.5 | 6.1 | 500 | 0.2558
0.5 | 6.1 | 750 | 0.1937
0.5 | 6.1 | 1000 | 0.16552
0.5 | 6.2 | 0.1 | 1.7261
0.5 | 6.2 | 1 | 1.7089
0.5 | 6.2 | 2 | 1.6657
0.5 | 6.2 | 5 | 1.5161
0.5 | 6.2 | 10 | 1.343
0.5 | 6.2 | 15 | 1.2333
0.5 | 6.2 | 20 | 1.1518
0.5 | 6.2 | 25 | 1.0894
0.5 | 6.2 | 30 | 1.0386
0.5 | 6.2 | 40 | 0.95665
0.5 | 6.2 | 50 | 0.89758
0.5 | 6.2 | 60 | 0.84565
0.5 | 6.2 | 70 | 0.8029
0.5 | 6.2 | 80 | 0.76665
0.5 | 6.2 | 90 | 0.73453
0.5 | 6.2 | 100 | 0.70646
0.5 | 6.2 | 110 | 0.68111
0.5 | 6.2 | 120 | 0.65799
0.5 | 6.2 | 150 | 0.59999
0.5 | 6.2 | 200 | 0.52786
0.5 | 6.2 | 250 | 0.4747
0.5 | 6.2 | 300 | 0.43367
0.5 | 6.2 | 350 | 0.39962
0.5 | 6.2 | 400 | 0.37127
0.5 | 6.2 | 500 | 0.33052
0.5 | 6.2 | 750 | 0.26988
0.5 | 6.2 | 1000 | 0.2438
0.5 | 6.3 | 0.1 | 1.7769
0.5 | 6.3 | 1 | 1.7603
0.5 | 6.3 | 2 | 1.7172
0.5 | 6.3 | 5 | 1.57
0.5 | 6.3 | 10 | 1.3998
0.5 | 6.3 | 15 | 1.2907
0.5 | 6.3 | 20 | 1.2125
0.5 | 6.3 | 25 | 1.1497
0.5 | 6.3 | 30 | 1.0999
0.5 | 6.3 | 40 | 1.0203
0.5 | 6.3 | 50 | 0.95844
0.5 | 6.3 | 60 | 0.90928
0.5 | 6.3 | 70 | 0.86747
0.5 | 6.3 | 80 | 0.83142
0.5 | 6.3 | 90 | 0.79979
0.5 | 6.3 | 100 | 0.77223
0.5 | 6.3 | 110 | 0.74721
0.5 | 6.3 | 120 | 0.72436
0.5 | 6.3 | 150 | 0.66736
0.5 | 6.3 | 200 | 0.59634
0.5 | 6.3 | 250 | 0.54388
0.5 | 6.3 | 300 | 0.50436
0.5 | 6.3 | 350 | 0.46966
0.5 | 6.3 | 400 | 0.44433
0.5 | 6.3 | 500 | 0.40442
0.5 | 6.3 | 750 | 0.34384
0.5 | 6.3 | 1000 | 0.31773
0.5 | 6.4 | 0.1 | 1.8235
0.5 | 6.4 | 1 | 1.8084
0.5 | 6.4 | 2 | 1.7665
0.5 | 6.4 | 5 | 1.6212
0.5 | 6.4 | 10 | 1.4538
0.5 | 6.4 | 15 | 1.3464
0.5 | 6.4 | 20 | 1.2688
0.5 | 6.4 | 25 | 1.2079
0.5 | 6.4 | 30 | 1.1576
0.5 | 6.4 | 40 | 1.0783
0.5 | 6.4 | 50 | 1.0177
0.5 | 6.4 | 60 | 0.97014
0.5 | 6.4 | 70 | 0.9286
0.5 | 6.4 | 80 | 0.89244
0.5 | 6.4 | 90 | 0.86258
0.5 | 6.4 | 100 | 0.83497
0.5 | 6.4 | 110 | 0.81067
0.5 | 6.4 | 120 | 0.78853
0.5 | 6.4 | 150 | 0.73235
0.5 | 6.4 | 200 | 0.66246
0.5 | 6.4 | 250 | 0.61125
0.5 | 6.4 | 300 | 0.57157
0.5 | 6.4 | 350 | 0.53989
0.5 | 6.4 | 400 | 0.51168
0.5 | 6.4 | 500 | 0.47137
0.5 | 6.4 | 750 | 0.41478
0.5 | 6.4 | 1000 | 0.39057
0.5 | 6.5 | 0.1 | 1.8725
0.5 | 6.5 | 1 | 1.8554
0.5 | 6.5 | 2 | 1.8136
0.5 | 6.5 | 5 | 1.6698
0.5 | 6.5 | 10 | 1.5053
0.5 | 6.5 | 15 | 1.399
0.5 | 6.5 | 20 | 1.3226
0.5 | 6.5 | 25 | 1.2624
0.5 | 6.5 | 30 | 1.2138
0.5 | 6.5 | 40 | 1.136
0.5 | 6.5 | 50 | 1.0775
0.5 | 6.5 | 60 | 1.0294
0.5 | 6.5 | 70 | 0.98847
0.5 | 6.5 | 80 | 0.95148
0.5 | 6.5 | 90 | 0.92068
0.5 | 6.5 | 100 | 0.89555
0.5 | 6.5 | 110 | 0.87135
0.5 | 6.5 | 120 | 0.84964
0.5 | 6.5 | 150 | 0.79465
0.5 | 6.5 | 200 | 0.72586
0.5 | 6.5 | 250 | 0.6751
0.5 | 6.5 | 300 | 0.63669
0.5 | 6.5 | 350 | 0.60374
0.5 | 6.5 | 400 | 0.57828
0.5 | 6.5 | 500 | 0.53832
0.5 | 6.5 | 750 | 0.4837
0.5 | 6.5 | 1000 | 0.46115
0.5 | 6.6 | 0.1 | 1.9132
0.5 | 6.6 | 1 | 1.8978
0.5 | 6.6 | 2 | 1.8565
0.5 | 6.6 | 5 | 1.7161
0.5 | 6.6 | 10 | 1.5536
0.5 | 6.6 | 15 | 1.449
0.5 | 6.6 | 20 | 1.3729
0.5 | 6.6 | 25 | 1.3149
0.5 | 6.6 | 30 | 1.2667
0.5 | 6.6 | 40 | 1.1907
0.5 | 6.6 | 50 | 1.1323
0.5 | 6.6 | 60 | 1.0841
0.5 | 6.6 | 70 | 1.044
0.5 | 6.6 | 80 | 1.0099
0.5 | 6.6 | 90 | 0.98121
0.5 | 6.6 | 100 | 0.95222
0.5 | 6.6 | 110 | 0.93173
0.5 | 6.6 | 120 | 0.90822
0.5 | 6.6 | 150 | 0.85415
0.5 | 6.6 | 200 | 0.78641
0.5 | 6.6 | 250 | 0.73651
0.5 | 6.6 | 300 | 0.6981
0.5 | 6.6 | 350 | 0.66826
0.5 | 6.6 | 400 | 0.64317
0.5 | 6.6 | 500 | 0.604
0.5 | 6.6 | 750 | 0.54999
0.5 | 6.6 | 1000 | 0.52771
0.5 | 6.7 | 0.1 | 1.9534
0.5 | 6.7 | 1 | 1.9395
0.5 | 6.7 | 2 | 1.8989
0.5 | 6.7 | 5 | 1.7594
0.5 | 6.7 | 10 | 1.5998
0.5 | 6.7 | 15 | 1.4964
0.5 | 6.7 | 20 | 1.4222
0.5 | 6.7 | 25 | 1.3643
0.5 | 6.7 | 30 | 1.3166
0.5 | 6.7 | 40 | 1.241
0.5 | 6.7 | 50 | 1.1849
0.5 | 6.7 | 60 | 1.1372
0.5 | 6.7 | 70 | 1.0983
0.5 | 6.7 | 80 | 1.0643
0.5 | 6.7 | 90 | 1.0343
0.5 | 6.7 | 100 | 1.0102
0.5 | 6.7 | 110 | 0.98658
0.5 | 6.7 | 120 | 0.96383
0.5 | 6.7 | 150 | 0.91089
0.5 | 6.7 | 200 | 0.84478
0.5 | 6.7 | 250 | 0.79617
0.5 | 6.7 | 300 | 0.75818
0.5 | 6.7 | 350 | 0.72825
0.5 | 6.7 | 400 | 0.70271
0.5 | 6.7 | 500 | 0.66547
0.5 | 6.7 | 750 | 0.61338
0.5 | 6.7 | 1000 | 0.59249
0.5 | 6.8 | 0.1 | 1.982
0.5 | 6.8 | 1 | 1.9661
0.5 | 6.8 | 2 | 1.9282
0.5 | 6.8 | 5 | 1.7905
0.5 | 6.8 | 10 | 1.6328
0.5 | 6.8 | 15 | 1.5319
0.5 | 6.8 | 20 | 1.4587
0.5 | 6.8 | 25 | 1.4007
0.5 | 6.8 | 30 | 1.3539
0.5 | 6.8 | 40 | 1.28
0.5 | 6.8 | 50 | 1.2247
0.5 | 6.8 | 60 | 1.1784
0.5 | 6.8 | 70 | 1.1397
0.5 | 6.8 | 80 | 1.1049
0.5 | 6.8 | 90 | 1.076
0.5 | 6.8 | 100 | 1.0522
0.5 | 6.8 | 110 | 1.0286
0.5 | 6.8 | 120 | 1.0092
0.5 | 6.8 | 150 | 0.95538
0.5 | 6.8 | 200 | 0.8904
0.5 | 6.8 | 250 | 0.84268
0.5 | 6.8 | 300 | 0.80539
0.5 | 6.8 | 350 | 0.77528
0.5 | 6.8 | 400 | 0.75231
0.5 | 6.8 | 500 | 0.71539
0.5 | 6.8 | 750 | 0.6635
0.5 | 6.8 | 1000 | 0.64531
0.5 | 6.9 | 0.1 | 2.001
0.5 | 6.9 | 1 | 1.9831
0.5 | 6.9 | 2 | 1.9467
0.5 | 6.9 | 5 | 1.8089
0.5 | 6.9 | 10 | 1.6556
0.5 | 6.9 | 15 | 1.5556
0.5 | 6.9 | 20 | 1.4833
0.5 | 6.9 | 25 | 1.427
0.5 | 6.9 | 30 | 1.381
0.5 | 6.9 | 40 | 1.3085
0.5 | 6.9 | 50 | 1.2527
0.5 | 6.9 | 60 | 1.2084
0.5 | 6.9 | 70 | 1.1689
0.5 | 6.9 | 80 | 1.1373
0.5 | 6.9 | 90 | 1.1088
0.5 | 6.9 | 100 | 1.082
0.5 | 6.9 | 110 | 1.0608
0.5 | 6.9 | 120 | 1.0403
0.5 | 6.9 | 150 | 0.98681
0.5 | 6.9 | 200 | 0.92472
0.5 | 6.9 | 250 | 0.87784
0.5 | 6.9 | 300 | 0.84201
0.5 | 6.9 | 350 | 0.8125
0.5 | 6.9 | 400 | 0.78929
0.5 | 6.9 | 500 | 0.75302
0.5 | 6.9 | 750 | 0.70489
0.5 | 6.9 | 1000 | 0.68597
0.5 | 7 | 0.1 | 2.0166
0.5 | 7 | 1 | 2.002
0.5 | 7 | 2 | 1.9644
0.5 | 7 | 5 | 1.8293
0.5 | 7 | 10 | 1.6779
0.5 | 7 | 15 | 1.5795
0.5 | 7 | 20 | 1.5092
0.5 | 7 | 25 | 1.4537
0.5 | 7 | 30 | 1.4077
0.5 | 7 | 40 | 1.3366
0.5 | 7 | 50 | 1.2823
0.5 | 7 | 60 | 1.2382
0.5 | 7 | 70 | 1.2003
0.5 | 7 | 80 | 1.1674
0.5 | 7 | 90 | 1.1393
0.5 | 7 | 100 | 1.1152
0.5 | 7 | 110 | 1.0937
0.5 | 7 | 120 | 1.0725
0.5 | 7 | 150 | 1.0222
0.5 | 7 | 200 | 0.95952
0.5 | 7 | 250 | 0.91356
0.5 | 7 | 300 | 0.87815
0.5 | 7 | 350 | 0.84968
0.5 | 7 | 400 | 0.82687
0.5 | 7 | 500 | 0.7926
0.5 | 7 | 750 | 0.74629
0.5 | 7 | 1000 | 0.72759
0.5 | 7.1 | 0.1 | 2.0341
0.5 | 7.1 | 1 | 2.0202
0.5 | 7.1 | 2 | 1.9815
0.5 | 7.1 | 5 | 1.8525
0.5 | 7.1 | 10 | 1.7002
0.5 | 7.1 | 15 | 1.6043
0.5 | 7.1 | 20 | 1.5345
0.5 | 7.1 | 25 | 1.4799
0.5 | 7.1 | 30 | 1.4349
0.5 | 7.1 | 40 | 1.3656
0.5 | 7.1 | 50 | 1.3114
0.5 | 7.1 | 60 | 1.2678
0.5 | 7.1 | 70 | 1.2296
0.5 | 7.1 | 80 | 1.1997
0.5 | 7.1 | 90 | 1.1723
0.5 | 7.1 | 100 | 1.146
0.5 | 7.1 | 110 | 1.1242
0.5 | 7.1 | 120 | 1.1054
0.5 | 7.1 | 150 | 1.0549
0.5 | 7.1 | 200 | 0.99451
0.5 | 7.1 | 250 | 0.9489
0.5 | 7.1 | 300 | 0.91443
0.5 | 7.1 | 350 | 0.88658
0.5 | 7.1 | 400 | 0.86466
0.5 | 7.1 | 500 | 0.83039
0.5 | 7.1 | 750 | 0.78407
0.5 | 7.1 | 1000 | 0.76891
0.5 | 7.2 | 0.1 | 2.0509
0.5 | 7.2 | 1 | 2.0351
0.5 | 7.2 | 2 | 2.0005
0.5 | 7.2 | 5 | 1.871
0.5 | 7.2 | 10 | 1.723
0.5 | 7.2 | 15 | 1.6283
0.5 | 7.2 | 20 | 1.5591
0.5 | 7.2 | 25 | 1.5054
0.5 | 7.2 | 30 | 1.4616
0.5 | 7.2 | 40 | 1.3927
0.5 | 7.2 | 50 | 1.34
0.5 | 7.2 | 60 | 1.2971
0.5 | 7.2 | 70 | 1.2606
0.5 | 7.2 | 80 | 1.2298
0.5 | 7.2 | 90 | 1.2031
0.5 | 7.2 | 100 | 1.1795
0.5 | 7.2 | 110 | 1.1577
0.5 | 7.2 | 120 | 1.1386
0.5 | 7.2 | 150 | 1.0886
0.5 | 7.2 | 200 | 1.0286
0.5 | 7.2 | 250 | 0.98484
0.5 | 7.2 | 300 | 0.95058
0.5 | 7.2 | 350 | 0.92385
0.5 | 7.2 | 400 | 0.90138
0.5 | 7.2 | 500 | 0.86931
0.5 | 7.2 | 750 | 0.82487
0.5 | 7.2 | 1000 | 0.8097
0.5 | 7.3 | 0.1 | 2.0672
0.5 | 7.3 | 1 | 2.0543
0.5 | 7.3 | 2 | 2.0162
0.5 | 7.3 | 5 | 1.8922
0.5 | 7.3 | 10 | 1.7456
0.5 | 7.3 | 15 | 1.6524
0.5 | 7.3 | 20 | 1.5846
0.5 | 7.3 | 25 | 1.5321
0.5 | 7.3 | 30 | 1.4886
0.5 | 7.3 | 40 | 1.4216
0.5 | 7.3 | 50 | 1.3695
0.5 | 7.3 | 60 | 1.326
0.5 | 7.3 | 70 | 1.2911
0.5 | 7.3 | 80 | 1.2616
0.5 | 7.3 | 90 | 1.2337
0.5 | 7.3 | 100 | 1.2105
0.5 | 7.3 | 110 | 1.1889
0.5 | 7.3 | 120 | 1.1694
0.5 | 7.3 | 150 | 1.1229
0.5 | 7.3 | 200 | 1.0653
0.5 | 7.3 | 250 | 1.0205
0.5 | 7.3 | 300 | 0.98703
0.5 | 7.3 | 350 | 0.96042
0.5 | 7.3 | 400 | 0.93885
0.5 | 7.3 | 500 | 0.90756
0.5 | 7.3 | 750 | 0.8649
0.5 | 7.3 | 1000 | 0.85142
0.5 | 7.4 | 0.1 | 2.085
0.5 | 7.4 | 1 | 2.0705
0.5 | 7.4 | 2 | 2.0363
0.5 | 7.4 | 5 | 1.9124
0.5 | 7.4 | 10 | 1.768
0.5 | 7.4 | 15 | 1.6763
0.5 | 7.4 | 20 | 1.6101
0.5 | 7.4 | 25 | 1.558
0.5 | 7.4 | 30 | 1.5157
0.5 | 7.4 | 40 | 1.4488
0.5 | 7.4 | 50 | 1.3984
0.5 | 7.4 | 60 | 1.3559
0.5 | 7.4 | 70 | 1.3212
0.5 | 7.4 | 80 | 1.2912
0.5 | 7.4 | 90 | 1.266
0.5 | 7.4 | 100 | 1.2434
0.5 | 7.4 | 110 | 1.2222
0.5 | 7.4 | 120 | 1.2029
0.5 | 7.4 | 150 | 1.1574
0.5 | 7.4 | 200 | 1.0992
0.5 | 7.4 | 250 | 1.0558
0.5 | 7.4 | 300 | 1.0235
0.5 | 7.4 | 350 | 0.99759
0.5 | 7.4 | 400 | 0.97663
0.5 | 7.4 | 500 | 0.94619
0.5 | 7.4 | 750 | 0.90405
0.5 | 7.4 | 1000 | 0.89251
0.5 | 7.5 | 0.1 | 2.1021
0.5 | 7.5 | 1 | 2.0882
0.5 | 7.5 | 2 | 2.0532
0.5 | 7.5 | 5 | 1.9317
0.5 | 7.5 | 10 | 1.7907
0.5 | 7.5 | 15 | 1.7006
0.5 | 7.5 | 20 | 1.6355
0.5 | 7.5 | 25 | 1.5846
0.5 | 7.5 | 30 | 1.5429
0.5 | 7.5 | 40 | 1.4772
0.5 | 7.5 | 50 | 1.4266
0.5 | 7.5 | 60 | 1.3864
0.5 | 7.5 | 70 | 1.3522
0.5 | 7.5 | 80 | 1.3221
0.5 | 7.5 | 90 | 1.2978
0.5 | 7.5 | 100 | 1.2741
0.5 | 7.5 | 110 | 1.2532
0.5 | 7.5 | 120 | 1.236
0.5 | 7.5 | 150 | 1.1894
0.5 | 7.5 | 200 | 1.1339
0.5 | 7.5 | 250 | 1.0913
0.5 | 7.5 | 300 | 1.0597
0.5 | 7.5 | 350 | 1.0343
0.5 | 7.5 | 400 | 1.0144
0.5 | 7.5 | 500 | 0.98378
0.5 | 7.5 | 750 | 0.94453
0.5 | 7.5 | 1000 | 0.93372
0.5 | 7.6 | 0.1 | 2.1186
0.5 | 7.6 | 1 | 2.1052
0.5 | 7.6 | 2 | 2.0716
0.5 | 7.6 | 5 | 1.9502
0.5 | 7.6 | 10 | 1.8147
0.5 | 7.6 | 15 | 1.7247
0.5 | 7.6 | 20 | 1.6607
0.5 | 7.6 | 25 | 1.6104
0.5 | 7.6 | 30 | 1.5701
0.5 | 7.6 | 40 | 1.5058
0.5 | 7.6 | 50 | 1.4562
0.5 | 7.6 | 60 | 1.4161
0.5 | 7.6 | 70 | 1.3824
0.5 | 7.6 | 80 | 1.3538
0.5 | 7.6 | 90 | 1.3291
0.5 | 7.6 | 100 | 1.3061
0.5 | 7.6 | 110 | 1.2858
0.5 | 7.6 | 120 | 1.2688
0.5 | 7.6 | 150 | 1.224
0.5 | 7.6 | 200 | 1.1692
0.5 | 7.6 | 250 | 1.1277
0.5 | 7.6 | 300 | 1.096
0.5 | 7.6 | 350 | 1.0717
0.5 | 7.6 | 400 | 1.052
0.5 | 7.6 | 500 | 1.0223
0.5 | 7.6 | 750 | 0.98572
0.5 | 7.6 | 1000 | 0.97303
0.5 | 7.7 | 0.1 | 2.1364
0.5 | 7.7 | 1 | 2.1236
0.5 | 7.7 | 2 | 2.0894
0.5 | 7.7 | 5 | 1.9708
0.5 | 7.7 | 10 | 1.8351
0.5 | 7.7 | 15 | 1.749
0.5 | 7.7 | 20 | 1.6856
0.5 | 7.7 | 25 | 1.6368
0.5 | 7.7 | 30 | 1.5963
0.5 | 7.7 | 40 | 1.5335
0.5 | 7.7 | 50 | 1.485
0.5 | 7.7 | 60 | 1.4461
0.5 | 7.7 | 70 | 1.4132
0.5 | 7.7 | 80 | 1.3847
0.5 | 7.7 | 90 | 1.3596
0.5 | 7.7 | 100 | 1.3376
0.5 | 7.7 | 110 | 1.3178
0.5 | 7.7 | 120 | 1.3011
0.5 | 7.7 | 150 | 1.256
0.5 | 7.7 | 200 | 1.2018
0.5 | 7.7 | 250 | 1.1613
0.5 | 7.7 | 300 | 1.1326
0.5 | 7.7 | 350 | 1.1088
0.5 | 7.7 | 400 | 1.0897
0.5 | 7.7 | 500 | 1.0612
0.5 | 7.7 | 750 | 1.0252
0.5 | 7.7 | 1000 | 1.0167
0.5 | 7.8 | 0.1 | 2.1535
0.5 | 7.8 | 1 | 2.1413
0.5 | 7.8 | 2 | 2.1064
0.5 | 7.8 | 5 | 1.9905
0.5 | 7.8 | 10 | 1.8584
0.5 | 7.8 | 15 | 1.773
0.5 | 7.8 | 20 | 1.7114
0.5 | 7.8 | 25 | 1.6628
0.5 | 7.8 | 30 | 1.6239
0.5 | 7.8 | 40 | 1.562
0.5 | 7.8 | 50 | 1.5138
0.5 | 7.8 | 60 | 1.4753
0.5 | 7.8 | 70 | 1.4431
0.5 | 7.8 | 80 | 1.4149
0.5 | 7.8 | 90 | 1.391
0.5 | 7.8 | 100 | 1.3699
0.5 | 7.8 | 110 | 1.3509
0.5 | 7.8 | 120 | 1.3329
0.5 | 7.8 | 150 | 1.2899
0.5 | 7.8 | 200 | 1.2375
0.5 | 7.8 | 250 | 1.1991
0.5 | 7.8 | 300 | 1.1704
0.5 | 7.8 | 350 | 1.1454
0.5 | 7.8 | 400 | 1.1267
0.5 | 7.8 | 500 | 1.0994
0.5 | 7.8 | 750 | 1.0649
0.5 | 7.8 | 1000 | 1.0564
0.5 | 7.9 | 0.1 | 2.1699
0.5 | 7.9 | 1 | 2.1582
0.5 | 7.9 | 2 | 2.1248
0.5 | 7.9 | 5 | 2.012
0.5 | 7.9 | 10 | 1.8805
0.5 | 7.9 | 15 | 1.797
0.5 | 7.9 | 20 | 1.7363
0.5 | 7.9 | 25 | 1.6892
0.5 | 7.9 | 30 | 1.6504
0.5 | 7.9 | 40 | 1.5894
0.5 | 7.9 | 50 | 1.5426
0.5 | 7.9 | 60 | 1.5055
0.5 | 7.9 | 70 | 1.4732
0.5 | 7.9 | 80 | 1.4466
0.5 | 7.9 | 90 | 1.4228
0.5 | 7.9 | 100 | 1.4013
0.5 | 7.9 | 110 | 1.383
0.5 | 7.9 | 120 | 1.3657
0.5 | 7.9 | 150 | 1.3232
0.5 | 7.9 | 200 | 1.2729
0.5 | 7.9 | 250 | 1.2338
0.5 | 7.9 | 300 | 1.2052
0.5 | 7.9 | 350 | 1.1827
0.5 | 7.9 | 400 | 1.1646
0.5 | 7.9 | 500 | 1.1382
0.5 | 7.9 | 750 | 1.106
0.5 | 7.9 | 1000 | 1.099
0.5 | 8 | 0.1 | 2.1875
0.5 | 8 | 1 | 2.1746
0.5 | 8 | 2 | 2.1424
0.5 | 8 | 5 | 2.0324
0.5 | 8 | 10 | 1.9049
0.5 | 8 | 15 | 1.8206
0.5 | 8 | 20 | 1.7617
0.5 | 8 | 25 | 1.7151
0.5 | 8 | 30 | 1.6772
0.5 | 8 | 40 | 1.6181
0.5 | 8 | 50 | 1.572
0.5 | 8 | 60 | 1.5347
0.5 | 8 | 70 | 1.5044
0.5 | 8 | 80 | 1.4773
0.5 | 8 | 90 | 1.4536
0.5 | 8 | 100 | 1.4332
0.5 | 8 | 110 | 1.4158
0.5 | 8 | 120 | 1.3992
0.5 | 8 | 150 | 1.3577
0.5 | 8 | 200 | 1.3056
0.5 | 8 | 250 | 1.2688
0.5 | 8 | 300 | 1.2408
0.5 | 8 | 350 | 1.2208
0.5 | 8 | 400 | 1.2019
0.5 | 8 | 500 | 1.1765
0.5 | 8 | 750 | 1.1449
0.5 | 8 | 1000 | 1.1407
0.5 | 8.1 | 0.1 | 2.2044
0.5 | 8.1 | 1 | 2.192
0.5 | 8.1 | 2 | 2.1613
0.5 | 8.1 | 5 | 2.0519
0.5 | 8.1 | 10 | 1.9248
0.5 | 8.1 | 15 | 1.8449
0.5 | 8.1 | 20 | 1.7871
0.5 | 8.1 | 25 | 1.7416
0.5 | 8.1 | 30 | 1.7042
0.5 | 8.1 | 40 | 1.6457
0.5 | 8.1 | 50 | 1.6011
0.5 | 8.1 | 60 | 1.5646
0.5 | 8.1 | 70 | 1.5344
0.5 | 8.1 | 80 | 1.508
0.5 | 8.1 | 90 | 1.4857
0.5 | 8.1 | 100 | 1.4653
0.5 | 8.1 | 110 | 1.4475
0.5 | 8.1 | 120 | 1.4315
0.5 | 8.1 | 150 | 1.3913
0.5 | 8.1 | 200 | 1.3401
0.5 | 8.1 | 250 | 1.3064
0.5 | 8.1 | 300 | 1.2769
0.5 | 8.1 | 350 | 1.2562
0.5 | 8.1 | 400 | 1.2394
0.5 | 8.1 | 500 | 1.2149
0.5 | 8.1 | 750 | 1.1859
0.5 | 8.1 | 1000 | 1.1813
0.5 | 8.2 | 0.1 | 2.2223
0.5 | 8.2 | 1 | 2.2104
0.5 | 8.2 | 2 | 2.1793
0.5 | 8.2 | 5 | 2.0729
0.5 | 8.2 | 10 | 1.95
0.5 | 8.2 | 15 | 1.868
0.5 | 8.2 | 20 | 1.8137
0.5 | 8.2 | 25 | 1.7676
0.5 | 8.2 | 30 | 1.7312
0.5 | 8.2 | 40 | 1.6742
0.5 | 8.2 | 50 | 1.6298
0.5 | 8.2 | 60 | 1.5942
0.5 | 8.2 | 70 | 1.5643
0.5 | 8.2 | 80 | 1.5395
0.5 | 8.2 | 90 | 1.5166
0.5 | 8.2 | 100 | 1.4974
0.5 | 8.2 | 110 | 1.4794
0.5 | 8.2 | 120 | 1.4642
0.5 | 8.2 | 150 | 1.4239
0.5 | 8.2 | 200 | 1.376
0.5 | 8.2 | 250 | 1.341
0.5 | 8.2 | 300 | 1.3131
0.5 | 8.2 | 350 | 1.2924
0.5 | 8.2 | 400 | 1.2752
0.5 | 8.2 | 500 | 1.2535
0.5 | 8.2 | 750 | 1.2258
0.5 | 8.2 | 1000 | 1.2232
0.5 | 8.3 | 0.1 | 2.2394
0.5 | 8.3 | 1 | 2.2265
0.5 | 8.3 | 2 | 2.1966
0.5 | 8.3 | 5 | 2.0929
0.5 | 8.3 | 10 | 1.9709
0.5 | 8.3 | 15 | 1.8935
0.5 | 8.3 | 20 | 1.8388
0.5 | 8.3 | 25 | 1.7939
0.5 | 8.3 | 30 | 1.7581
0.5 | 8.3 | 40 | 1.702
0.5 | 8.3 | 50 | 1.6587
0.5 | 8.3 | 60 | 1.6241
0.5 | 8.3 | 70 | 1.5954
0.5 | 8.3 | 80 | 1.5698
0.5 | 8.3 | 90 | 1.5484
0.5 | 8.3 | 100 | 1.5293
0.5 | 8.3 | 110 | 1.5124
0.5 | 8.3 | 120 | 1.4969
0.5 | 8.3 | 150 | 1.4584
0.5 | 8.3 | 200 | 1.4109
0.5 | 8.3 | 250 | 1.3774
0.5 | 8.3 | 300 | 1.3492
0.5 | 8.3 | 350 | 1.329
0.5 | 8.3 | 400 | 1.3147
0.5 | 8.3 | 500 | 1.2916
0.5 | 8.3 | 750 | 1.2656
0.5 | 8.3 | 1000 | 1.2635
0.5 | 8.4 | 0.1 | 2.2559
0.5 | 8.4 | 1 | 2.2451
0.5 | 8.4 | 2 | 2.2149
0.5 | 8.4 | 5 | 2.112
0.5 | 8.4 | 10 | 1.9936
0.5 | 8.4 | 15 | 1.9175
0.5 | 8.4 | 20 | 1.8625
0.5 | 8.4 | 25 | 1.8196
0.5 | 8.4 | 30 | 1.7849
0.5 | 8.4 | 40 | 1.7304
0.5 | 8.4 | 50 | 1.6884
0.5 | 8.4 | 60 | 1.6542
0.5 | 8.4 | 70 | 1.6253
0.5 | 8.4 | 80 | 1.6014
0.5 | 8.4 | 90 | 1.5797
0.5 | 8.4 | 100 | 1.561
0.5 | 8.4 | 110 | 1.5441
0.5 | 8.4 | 120 | 1.5295
0.5 | 8.4 | 150 | 1.4917
0.5 | 8.4 | 200 | 1.4449
0.5 | 8.4 | 250 | 1.4109
0.5 | 8.4 | 300 | 1.3874
0.5 | 8.4 | 350 | 1.3687
0.5 | 8.4 | 400 | 1.3509
0.5 | 8.4 | 500 | 1.33
0.5 | 8.4 | 750 | 1.306
0.5 | 8.4 | 1000 | 1.3062
0.5 | 8.5 | 0.1 | 2.2733
0.5 | 8.5 | 1 | 2.2614
0.5 | 8.5 | 2 | 2.2324
0.5 | 8.5 | 5 | 2.1323
0.5 | 8.5 | 10 | 2.0152
0.5 | 8.5 | 15 | 1.9434
0.5 | 8.5 | 20 | 1.8886
0.5 | 8.5 | 25 | 1.8446
0.5 | 8.5 | 30 | 1.8119
0.5 | 8.5 | 40 | 1.7581
0.5 | 8.5 | 50 | 1.7172
0.5 | 8.5 | 60 | 1.6836
0.5 | 8.5 | 70 | 1.6561
0.5 | 8.5 | 80 | 1.6316
0.5 | 8.5 | 90 | 1.6115
0.5 | 8.5 | 100 | 1.5932
0.5 | 8.5 | 110 | 1.5765
0.5 | 8.5 | 120 | 1.5619
0.5 | 8.5 | 150 | 1.525
0.5 | 8.5 | 200 | 1.4794
0.5 | 8.5 | 250 | 1.4477
0.5 | 8.5 | 300 | 1.4226
0.5 | 8.5 | 350 | 1.405
0.5 | 8.5 | 400 | 1.3907
0.5 | 8.5 | 500 | 1.3684
0.5 | 8.5 | 750 | 1.3456
0.5 | 8.5 | 1000 | 1.3469
0.5 | 8.6 | 0.1 | 2.2899
0.5 | 8.6 | 1 | 2.2799
0.5 | 8.6 | 2 | 2.2507
0.5 | 8.6 | 5 | 2.1517
0.5 | 8.6 | 10 | 2.0382
0.5 | 8.6 | 15 | 1.9649
0.5 | 8.6 | 20 | 1.9132
0.5 | 8.6 | 25 | 1.8722
0.5 | 8.6 | 30 | 1.8381
0.5 | 8.6 | 40 | 1.7866
0.5 | 8.6 | 50 | 1.746
0.5 | 8.6 | 60 | 1.7135
0.5 | 8.6 | 70 | 1.6861
0.5 | 8.6 | 80 | 1.6628
0.5 | 8.6 | 90 | 1.6426
0.5 | 8.6 | 100 | 1.6248
0.5 | 8.6 | 110 | 1.6084
0.5 | 8.6 | 120 | 1.5939
0.5 | 8.6 | 150 | 1.5581
0.5 | 8.6 | 200 | 1.5142
0.5 | 8.6 | 250 | 1.4833
0.5 | 8.6 | 300 | 1.4592
0.5 | 8.6 | 350 | 1.441
0.5 | 8.6 | 400 | 1.4272
0.5 | 8.6 | 500 | 1.4084
0.5 | 8.6 | 750 | 1.3861
0.5 | 8.6 | 1000 | 1.3874
0.5 | 8.7 | 0.1 | 2.3073
0.5 | 8.7 | 1 | 2.2964
0.5 | 8.7 | 2 | 2.2683
0.5 | 8.7 | 5 | 2.1721
0.5 | 8.7 | 10 | 2.0625
0.5 | 8.7 | 15 | 1.9911
0.5 | 8.7 | 20 | 1.9397
0.5 | 8.7 | 25 | 1.898
0.5 | 8.7 | 30 | 1.8664
0.5 | 8.7 | 40 | 1.8146
0.5 | 8.7 | 50 | 1.7749
0.5 | 8.7 | 60 | 1.7433
0.5 | 8.7 | 70 | 1.7167
0.5 | 8.7 | 80 | 1.6938
0.5 | 8.7 | 90 | 1.6738
0.5 | 8.7 | 100 | 1.6566
0.5 | 8.7 | 110 | 1.6406
0.5 | 8.7 | 120 | 1.6271
0.5 | 8.7 | 150 | 1.5919
0.5 | 8.7 | 200 | 1.5489
0.5 | 8.7 | 250 | 1.5194
0.5 | 8.7 | 300 | 1.4949
0.5 | 8.7 | 350 | 1.4788
0.5 | 8.7 | 400 | 1.4635
0.5 | 8.7 | 500 | 1.4465
0.5 | 8.7 | 750 | 1.4262
0.5 | 8.7 | 1000 | 1.4288
0.5 | 8.8 | 0.1 | 2.3239
0.5 | 8.8 | 1 | 2.3135
0.5 | 8.8 | 2 | 2.2867
0.5 | 8.8 | 5 | 2.1933
0.5 | 8.8 | 10 | 2.0833
0.5 | 8.8 | 15 | 2.0131
0.5 | 8.8 | 20 | 1.9647
0.5 | 8.8 | 25 | 1.9258
0.5 | 8.8 | 30 | 1.893
0.5 | 8.8 | 40 | 1.8414
0.5 | 8.8 | 50 | 1.804
0.5 | 8.8 | 60 | 1.7732
0.5 | 8.8 | 70 | 1.747
0.5 | 8.8 | 80 | 1.7247
0.5 | 8.8 | 90 | 1.7055
0.5 | 8.8 | 100 | 1.6883
0.5 | 8.8 | 110 | 1.6729
0.5 | 8.8 | 120 | 1.6596
0.5 | 8.8 | 150 | 1.6252
0.5 | 8.8 | 200 | 1.5835
0.5 | 8.8 | 250 | 1.5542
0.5 | 8.8 | 300 | 1.5315
0.5 | 8.8 | 350 | 1.5156
0.5 | 8.8 | 400 | 1.502
0.5 | 8.8 | 500 | 1.4849
0.5 | 8.8 | 750 | 1.4663
0.5 | 8.8 | 1000 | 1.4705
0.5 | 8.9 | 0.1 | 2.3412
0.5 | 8.9 | 1 | 2.3312
0.5 | 8.9 | 2 | 2.3042
0.5 | 8.9 | 5 | 2.2118
0.5 | 8.9 | 10 | 2.1073
0.5 | 8.9 | 15 | 2.0391
0.5 | 8.9 | 20 | 1.9884
0.5 | 8.9 | 25 | 1.952
0.5 | 8.9 | 30 | 1.9215
0.5 | 8.9 | 40 | 1.8702
0.5 | 8.9 | 50 | 1.8331
0.5 | 8.9 | 60 | 1.8027
0.5 | 8.9 | 70 | 1.7775
0.5 | 8.9 | 80 | 1.7558
0.5 | 8.9 | 90 | 1.737
0.5 | 8.9 | 100 | 1.7206
0.5 | 8.9 | 110 | 1.7057
0.5 | 8.9 | 120 | 1.6921
0.5 | 8.9 | 150 | 1.6587
0.5 | 8.9 | 200 | 1.6188
0.5 | 8.9 | 250 | 1.5904
0.5 | 8.9 | 300 | 1.5684
0.5 | 8.9 | 350 | 1.5515
0.5 | 8.9 | 400 | 1.5396
0.5 | 8.9 | 500 | 1.5233
0.5 | 8.9 | 750 | 1.5067
0.5 | 8.9 | 1000 | 1.5111
0.5 | 9 | 0.1 | 2.359
0.5 | 9 | 1 | 2.3483
0.5 | 9 | 2 | 2.3224
0.5 | 9 | 5 | 2.2328
0.5 | 9 | 10 | 2.1281
0.5 | 9 | 15 | 2.0636
0.5 | 9 | 20 | 2.0135
0.5 | 9 | 25 | 1.9766
0.5 | 9 | 30 | 1.9482
0.5 | 9 | 40 | 1.8973
0.5 | 9 | 50 | 1.8615
0.5 | 9 | 60 | 1.8325
0.5 | 9 | 70 | 1.8079
0.5 | 9 | 80 | 1.7865
0.5 | 9 | 90 | 1.7681
0.5 | 9 | 100 | 1.7518
0.5 | 9 | 110 | 1.7375
0.5 | 9 | 120 | 1.7244
0.5 | 9 | 150 | 1.6923
0.5 | 9 | 200 | 1.6535
0.5 | 9 | 250 | 1.625
0.5 | 9 | 300 | 1.6053
0.5 | 9 | 350 | 1.59
0.5 | 9 | 400 | 1.5762
0.5 | 9 | 500 | 1.5613
0.5 | 9 | 750 | 1.5466
0.5 | 9 | 1000 | 1.5526
0.67 | 4 | 0.1 | 0.60861
0.67 | 4 | 1 | 0.55139
0.67 | 4 | 2 | 0.45834
0.67 | 4 | 5 | 0.1702
0.67 | 4 | 10 | -0.16828
0.67 | 4 | 15 | -0.40254
0.67 | 4 | 20 | -0.57972
0.67 | 4 | 25 | -0.72158
0.67 | 4 | 30 | -0.8422
0.67 | 4 | 40 | -1.034
0.67 | 4 | 50 | -1.1881
0.67 | 4 | 60 | -1.3149
0.67 | 4 | 70 | -1.423
0.67 | 4 | 80 | -1.5177
0.67 | 4 | 90 | -1.6003
0.67 | 4 | 100 | -1.6381
0.67 | 4 | 110 | -1.6726
0.67 | 4 | 120 | -1.7035
0.67 | 4 | 150 | -1.7805
0.67 | 4 | 200 | -1.8782
0.67 | 4 | 250 | -1.9515
0.67 | 4 | 300 | -2.0091
0.67 | 4 | 350 | -2.0561
0.67 | 4 | 400 | -2.0944
0.67 | 4 | 500 | -2.1563
0.67 | 4 | 750 | -2.25
0.67 | 4 | 1000 | -2.2989
0.67 | 4.1 | 0.1 | 0.68821
0.67 | 4.1 | 1 | 0.63308
0.67 | 4.1 | 2 | 0.54255
0.67 | 4.1 | 5 | 0.26147
0.67 | 4.1 | 10 | -0.068281
0.67 | 4.1 | 15 | -0.29588
0.67 | 4.1 | 20 | -0.4676
0.67 | 4.1 | 25 | -0.60507
0.67 | 4.1 | 30 | -0.72068
0.67 | 4.1 | 40 | -0.90749
0.67 | 4.1 | 50 | -1.0563
0.67 | 4.1 | 60 | -1.1792
0.67 | 4.1 | 70 | -1.284
0.67 | 4.1 | 80 | -1.3748
0.67 | 4.1 | 90 | -1.4553
0.67 | 4.1 | 100 | -1.4929
0.67 | 4.1 | 110 | -1.5262
0.67 | 4.1 | 120 | -1.5571
0.67 | 4.1 | 150 | -1.634
0.67 | 4.1 | 200 | -1.7306
0.67 | 4.1 | 250 | -1.8036
0.67 | 4.1 | 300 | -1.8589
0.67 | 4.1 | 350 | -1.9048
0.67 | 4.1 | 400 | -1.9428
0.67 | 4.1 | 500 | -2.0033
0.67 | 4.1 | 750 | -2.0946
0.67 | 4.1 | 1000 | -2.1438
0.67 | 4.2 | 0.1 | 0.76565
0.67 | 4.2 | 1 | 0.71285
0.67 | 4.2 | 2 | 0.62479
0.67 | 4.2 | 5 | 0.35094
0.67 | 4.2 | 10 | 0.028013
0.67 | 4.2 | 15 | -0.18956
0.67 | 4.2 | 20 | -0.35704
0.67 | 4.2 | 25 | -0.49139
0.67 | 4.2 | 30 | -0.60279
0.67 | 4.2 | 40 | -0.7843
0.67 | 4.2 | 50 | -0.92797
0.67 | 4.2 | 60 | -1.0462
0.67 | 4.2 | 70 | -1.1466
0.67 | 4.2 | 80 | -1.2343
0.67 | 4.2 | 90 | -1.3122
0.67 | 4.2 | 100 | -1.3494
0.67 | 4.2 | 110 | -1.3818
0.67 | 4.2 | 120 | -1.4119
0.67 | 4.2 | 150 | -1.4882
0.67 | 4.2 | 200 | -1.5826
0.67 | 4.2 | 250 | -1.6555
0.67 | 4.2 | 300 | -1.7121
0.67 | 4.2 | 350 | -1.7542
0.67 | 4.2 | 400 | -1.7939
0.67 | 4.2 | 500 | -1.8527
0.67 | 4.2 | 750 | -1.9443
0.67 | 4.2 | 1000 | -1.9906
0.67 | 4.3 | 0.1 | 0.84102
0.67 | 4.3 | 1 | 0.79154
0.67 | 4.3 | 2 | 0.70468
0.67 | 4.3 | 5 | 0.43756
0.67 | 4.3 | 10 | 0.12492
0.67 | 4.3 | 15 | -0.086898
0.67 | 4.3 | 20 | -0.24976
0.67 | 4.3 | 25 | -0.37902
0.67 | 4.3 | 30 | -0.48721
0.67 | 4.3 | 40 | -0.66245
0.67 | 4.3 | 50 | -0.79989
0.67 | 4.3 | 60 | -0.91447
0.67 | 4.3 | 70 | -1.0126
0.67 | 4.3 | 80 | -1.0977
0.67 | 4.3 | 90 | -1.1715
0.67 | 4.3 | 100 | -1.2078
0.67 | 4.3 | 110 | -1.2405
0.67 | 4.3 | 120 | -1.2703
0.67 | 4.3 | 150 | -1.3455
0.67 | 4.3 | 200 | -1.4399
0.67 | 4.3 | 250 | -1.5097
0.67 | 4.3 | 300 | -1.5635
0.67 | 4.3 | 350 | -1.6093
0.67 | 4.3 | 400 | -1.6457
0.67 | 4.3 | 500 | -1.7047
0.67 | 4.3 | 750 | -1.7936
0.67 | 4.3 | 1000 | -1.8396
0.67 | 4.4 | 0.1 | 0.91215
0.67 | 4.4 | 1 | 0.86377
0.67 | 4.4 | 2 | 0.7803
0.67 | 4.4 | 5 | 0.52238
0.67 | 4.4 | 10 | 0.21866
0.67 | 4.4 | 15 | 0.011966
0.67 | 4.4 | 20 | -0.1433
0.67 | 4.4 | 25 | -0.26937
0.67 | 4.4 | 30 | -0.3736
0.67 | 4.4 | 40 | -0.54252
0.67 | 4.4 | 50 | -0.67636
0.67 | 4.4 | 60 | -0.78639
0.67 | 4.4 | 70 | -0.87882
0.67 | 4.4 | 80 | -0.96163
0.67 | 4.4 | 90 | -1.034
0.67 | 4.4 | 100 | -1.0707
0.67 | 4.4 | 110 | -1.1011
0.67 | 4.4 | 120 | -1.1305
0.67 | 4.4 | 150 | -1.2044
0.67 | 4.4 | 200 | -1.2973
0.67 | 4.4 | 250 | -1.3672
0.67 | 4.4 | 300 | -1.4212
0.67 | 4.4 | 350 | -1.4662
0.67 | 4.4 | 400 | -1.5007
0.67 | 4.4 | 500 | -1.5591
0.67 | 4.4 | 750 | -1.6456
0.67 | 4.4 | 1000 | -1.6907
0.67 | 4.5 | 0.1 | 0.98398
0.67 | 4.5 | 1 | 0.93767
0.67 | 4.5 | 2 | 0.85806
0.67 | 4.5 | 5 | 0.60505
0.67 | 4.5 | 10 | 0.31013
0.67 | 4.5 | 15 | 0.1094
0.67 | 4.5 | 20 | -0.039647
0.67 | 4.5 | 25 | -0.15982
0.67 | 4.5 | 30 | -0.26262
0.67 | 4.5 | 40 | -0.42495
0.67 | 4.5 | 50 | -0.55284
0.67 | 4.5 | 60 | -0.65864
0.67 | 4.5 | 70 | -0.74911
0.67 | 4.5 | 80 | -0.82633
0.67 | 4.5 | 90 | -0.89731
0.67 | 4.5 | 100 | -0.93165
0.67 | 4.5 | 110 | -0.96523
0.67 | 4.5 | 120 | -0.99345
0.67 | 4.5 | 150 | -1.0661
0.67 | 4.5 | 200 | -1.1575
0.67 | 4.5 | 250 | -1.226
0.67 | 4.5 | 300 | -1.2795
0.67 | 4.5 | 350 | -1.3223
0.67 | 4.5 | 400 | -1.3586
0.67 | 4.5 | 500 | -1.4161
0.67 | 4.5 | 750 | -1.5008
0.67 | 4.5 | 1000 | -1.5445
0.67 | 4.6 | 0.1 | 1.0524
0.67 | 4.6 | 1 | 1.0084
0.67 | 4.6 | 2 | 0.93006
0.67 | 4.6 | 5 | 0.68531
0.67 | 4.6 | 10 | 0.39845
0.67 | 4.6 | 15 | 0.20589
0.67 | 4.6 | 20 | 0.060818
0.67 | 4.6 | 25 | -0.057371
0.67 | 4.6 | 30 | -0.15307
0.67 | 4.6 | 40 | -0.30953
0.67 | 4.6 | 50 | -0.43272
0.67 | 4.6 | 60 | -0.5351
0.67 | 4.6 | 70 | -0.62063
0.67 | 4.6 | 80 | -0.69649
0.67 | 4.6 | 90 | -0.76315
0.67 | 4.6 | 100 | -0.79715
0.67 | 4.6 | 110 | -0.82965
0.67 | 4.6 | 120 | -0.85681
0.67 | 4.6 | 150 | -0.93159
0.67 | 4.6 | 200 | -1.0205
0.67 | 4.6 | 250 | -1.088
0.67 | 4.6 | 300 | -1.1403
0.67 | 4.6 | 350 | -1.1833
0.67 | 4.6 | 400 | -1.2182
0.67 | 4.6 | 500 | -1.275
0.67 | 4.6 | 750 | -1.3576
0.67 | 4.6 | 1000 | -1.3996
0.67 | 4.7 | 0.1 | 1.1174
0.67 | 4.7 | 1 | 1.0757
0.67 | 4.7 | 2 | 1.0021
0.67 | 4.7 | 5 | 0.76342
0.67 | 4.7 | 10 | 0.48579
0.67 | 4.7 | 15 | 0.29845
0.67 | 4.7 | 20 | 0.15961
0.67 | 4.7 | 25 | 0.045788
0.67 | 4.7 | 30 | -0.047485
0.67 | 4.7 | 40 | -0.19654
0.67 | 4.7 | 50 | -0.31531
0.67 | 4.7 | 60 | -0.41281
0.67 | 4.7 | 70 | -0.49503
0.67 | 4.7 | 80 | -0.5667
0.67 | 4.7 | 90 | -0.63093
0.67 | 4.7 | 100 | -0.66464
0.67 | 4.7 | 110 | -0.69689
0.67 | 4.7 | 120 | -0.72461
0.67 | 4.7 | 150 | -0.7955
0.67 | 4.7 | 200 | -0.88545
0.67 | 4.7 | 250 | -0.95149
0.67 | 4.7 | 300 | -1.0038
0.67 | 4.7 | 350 | -1.0459
0.67 | 4.7 | 400 | -1.0803
0.67 | 4.7 | 500 | -1.1344
0.67 | 4.7 | 750 | -1.2185
0.67 | 4.7 | 1000 | -1.2578
0.67 | 4.8 | 0.1 | 1.1824
0.67 | 4.8 | 1 | 1.1414
0.67 | 4.8 | 2 | 1.0706
0.67 | 4.8 | 5 | 0.84021
0.67 | 4.8 | 10 | 0.57067
0.67 | 4.8 | 15 | 0.39022
0.67 | 4.8 | 20 | 0.25539
0.67 | 4.8 | 25 | 0.14714
0.67 | 4.8 | 30 | 0.057473
0.67 | 4.8 | 40 | -0.087095
0.67 | 4.8 | 50 | -0.19924
0.67 | 4.8 | 60 | -0.29267
0.67 | 4.8 | 70 | -0.37158
0.67 | 4.8 | 80 | -0.44085
0.67 | 4.8 | 90 | -0.50097
0.67 | 4.8 | 100 | -0.5349
0.67 | 4.8 | 110 | -0.56663
0.67 | 4.8 | 120 | -0.59333
0.67 | 4.8 | 150 | -0.66489
0.67 | 4.8 | 200 | -0.75148
0.67 | 4.8 | 250 | -0.81795
0.67 | 4.8 | 300 | -0.86887
0.67 | 4.8 | 350 | -0.91031
0.67 | 4.8 | 400 | -0.94514
0.67 | 4.8 | 500 | -0.99849
0.67 | 4.8 | 750 | -1.0786
0.67 | 4.8 | 1000 | -1.1176
0.67 | 4.9 | 0.1 | 1.2434
0.67 | 4.9 | 1 | 1.2065
0.67 | 4.9 | 2 | 1.1353
0.67 | 4.9 | 5 | 0.91247
0.67 | 4.9 | 10 | 0.6529
0.67 | 4.9 | 15 | 0.47945
0.67 | 4.9 | 20 | 0.34988
0.67 | 4.9 | 25 | 0.24679
0.67 | 4.9 | 30 | 0.15975
0.67 | 4.9 | 40 | 0.021657
0.67 | 4.9 | 50 | -0.084319
0.67 | 4.9 | 60 | -0.17503
0.67 | 4.9 | 70 | -0.25057
0.67 | 4.9 | 80 | -0.31614
0.67 | 4.9 | 90 | -0.3739
0.67 | 4.9 | 100 | -0.40758
0.67 | 4.9 | 110 | -0.43806
0.67 | 4.9 | 120 | -0.46586
0.67 | 4.9 | 150 | -0.53435
0.67 | 4.9 | 200 | -0.62056
0.67 | 4.9 | 250 | -0.68667
0.67 | 4.9 | 300 | -0.73609
0.67 | 4.9 | 350 | -0.77759
0.67 | 4.9 | 400 | -0.81133
0.67 | 4.9 | 500 | -0.86315
0.67 | 4.9 | 750 | -0.94204
0.67 | 4.9 | 1000 | -0.98063
0.67 | 5 | 0.1 | 1.3032
0.67 | 5 | 1 | 1.2673
0.67 | 5 | 2 | 1.1998
0.67 | 5 | 5 | 0.98258
0.67 | 5 | 10 | 0.73286
0.67 | 5 | 15 | 0.56595
0.67 | 5 | 20 | 0.44142
0.67 | 5 | 25 | 0.34308
0.67 | 5 | 30 | 0.25975
0.67 | 5 | 40 | 0.12835
0.67 | 5 | 50 | 0.024021
0.67 | 5 | 60 | -0.060095
0.67 | 5 | 70 | -0.13218
0.67 | 5 | 80 | -0.19409
0.67 | 5 | 90 | -0.24916
0.67 | 5 | 100 | -0.28242
0.67 | 5 | 110 | -0.31238
0.67 | 5 | 120 | -0.33903
0.67 | 5 | 150 | -0.40732
0.67 | 5 | 200 | -0.49265
0.67 | 5 | 250 | -0.55704
0.67 | 5 | 300 | -0.60589
0.67 | 5 | 350 | -0.64791
0.67 | 5 | 400 | -0.67816
0.67 | 5 | 500 | -0.73122
0.67 | 5 | 750 | -0.80857
0.67 | 5 | 1000 | -0.84357
0.67 | 5.1 | 0.1 | 1.3591
0.67 | 5.1 | 1 | 1.3267
0.67 | 5.1 | 2 | 1.2617
0.67 | 5.1 | 5 | 1.0522
0.67 | 5.1 | 10 | 0.81188
0.67 | 5.1 | 15 | 0.65078
0.67 | 5.1 | 20 | 0.5316
0.67 | 5.1 | 25 | 0.43622
0.67 | 5.1 | 30 | 0.3585
0.67 | 5.1 | 40 | 0.23293
0.67 | 5.1 | 50 | 0.13535
0.67 | 5.1 | 60 | 0.05412
0.67 | 5.1 | 70 | -0.015926
0.67 | 5.1 | 80 | -0.073782
0.67 | 5.1 | 90 | -0.12632
0.67 | 5.1 | 100 | -0.15898
0.67 | 5.1 | 110 | -0.18874
0.67 | 5.1 | 120 | -0.2153
0.67 | 5.1 | 150 | -0.28264
0.67 | 5.1 | 200 | -0.36661
0.67 | 5.1 | 250 | -0.42961
0.67 | 5.1 | 300 | -0.4777
0.67 | 5.1 | 350 | -0.51795
0.67 | 5.1 | 400 | -0.55112
0.67 | 5.1 | 500 | -0.60128
0.67 | 5.1 | 750 | -0.67692
0.67 | 5.1 | 1000 | -0.71074
0.67 | 5.2 | 0.1 | 1.4146
0.67 | 5.2 | 1 | 1.3831
0.67 | 5.2 | 2 | 1.3207
0.67 | 5.2 | 5 | 1.1201
0.67 | 5.2 | 10 | 0.8863
0.67 | 5.2 | 15 | 0.73274
0.67 | 5.2 | 20 | 0.61882
0.67 | 5.2 | 25 | 0.52866
0.67 | 5.2 | 30 | 0.45394
0.67 | 5.2 | 40 | 0.33488
0.67 | 5.2 | 50 | 0.24133
0.67 | 5.2 | 60 | 0.16387
0.67 | 5.2 | 70 | 0.099028
0.67 | 5.2 | 80 | 0.044317
0.67 | 5.2 | 90 | -0.0056963
0.67 | 5.2 | 100 | -0.039095
0.67 | 5.2 | 110 | -0.065467
0.67 | 5.2 | 120 | -0.093568
0.67 | 5.2 | 150 | -0.15986
0.67 | 5.2 | 200 | -0.24333
0.67 | 5.2 | 250 | -0.30467
0.67 | 5.2 | 300 | -0.35324
0.67 | 5.2 | 350 | -0.39114
0.67 | 5.2 | 400 | -0.42383
0.67 | 5.2 | 500 | -0.47321
0.67 | 5.2 | 750 | -0.54733
0.67 | 5.2 | 1000 | -0.58215
0.67 | 5.3 | 0.1 | 1.4672
0.67 | 5.3 | 1 | 1.4378
0.67 | 5.3 | 2 | 1.3781
0.67 | 5.3 | 5 | 1.184
0.67 | 5.3 | 10 | 0.96148
0.67 | 5.3 | 15 | 0.81456
0.67 | 5.3 | 20 | 0.70395
0.67 | 5.3 | 25 | 0.61833
0.67 | 5.3 | 30 | 0.54669
0.67 | 5.3 | 40 | 0.43366
0.67 | 5.3 | 50 | 0.3457
0.67 | 5.3 | 60 | 0.27325
0.67 | 5.3 | 70 | 0.2118
0.67 | 5.3 | 80 | 0.15803
0.67 | 5.3 | 90 | 0.11322
0.67 | 5.3 | 100 | 0.080091
0.67 | 5.3 | 110 | 0.051039
0.67 | 5.3 | 120 | 0.024422
0.67 | 5.3 | 150 | -0.039495
0.67 | 5.3 | 200 | -0.12152
0.67 | 5.3 | 250 | -0.18254
0.67 | 5.3 | 300 | -0.2294
0.67 | 5.3 | 350 | -0.26714
0.67 | 5.3 | 400 | -0.30006
0.67 | 5.3 | 500 | -0.34917
0.67 | 5.3 | 750 | -0.41985
0.67 | 5.3 | 1000 | -0.45287
0.67 | 5.4 | 0.1 | 1.5173
0.67 | 5.4 | 1 | 1.4905
0.67 | 5.4 | 2 | 1.4335
0.67 | 5.4 | 5 | 1.2456
0.67 | 5.4 | 10 | 1.0305
0.67 | 5.4 | 15 | 0.88962
0.67 | 5.4 | 20 | 0.78723
0.67 | 5.4 | 25 | 0.7053
0.67 | 5.4 | 30 | 0.63816
0.67 | 5.4 | 40 | 0.53142
0.67 | 5.4 | 50 | 0.44716
0.67 | 5.4 | 60 | 0.37892
0.67 | 5.4 | 70 | 0.32138
0.67 | 5.4 | 80 | 0.27145
0.67 | 5.4 | 90 | 0.22896
0.67 | 5.4 | 100 | 0.19626
0.67 | 5.4 | 110 | 0.16792
0.67 | 5.4 | 120 | 0.14319
0.67 | 5.4 | 150 | 0.07871
0.67 | 5.4 | 200 | -0.0019586
0.67 | 5.4 | 250 | -0.06163
0.67 | 5.4 | 300 | -0.10833
0.67 | 5.4 | 350 | -0.14572
0.67 | 5.4 | 400 | -0.17645
0.67 | 5.4 | 500 | -0.22559
0.67 | 5.4 | 750 | -0.29474
0.67 | 5.4 | 1000 | -0.32712
0.67 | 5.5 | 0.1 | 1.565
0.67 | 5.5 | 1 | 1.5405
0.67 | 5.5 | 2 | 1.486
0.67 | 5.5 | 5 | 1.3059
0.67 | 5.5 | 10 | 1.1006
0.67 | 5.5 | 15 | 0.96534
0.67 | 5.5 | 20 | 0.86788
0.67 | 5.5 | 25 | 0.79042
0.67 | 5.5 | 30 | 0.72701
0.67 | 5.5 | 40 | 0.62577
0.67 | 5.5 | 50 | 0.54746
0.67 | 5.5 | 60 | 0.48347
0.67 | 5.5 | 70 | 0.42935
0.67 | 5.5 | 80 | 0.38351
0.67 | 5.5 | 90 | 0.34229
0.67 | 5.5 | 100 | 0.31054
0.67 | 5.5 | 110 | 0.28299
0.67 | 5.5 | 120 | 0.25734
0.67 | 5.5 | 150 | 0.19422
0.67 | 5.5 | 200 | 0.11455
0.67 | 5.5 | 250 | 0.056378
0.67 | 5.5 | 300 | 0.010324
0.67 | 5.5 | 350 | -0.026106
0.67 | 5.5 | 400 | -0.056523
0.67 | 5.5 | 500 | -0.10421
0.67 | 5.5 | 750 | -0.17318
0.67 | 5.5 | 1000 | -0.20248
0.67 | 5.6 | 0.1 | 1.6105
0.67 | 5.6 | 1 | 1.5886
0.67 | 5.6 | 2 | 1.5366
0.67 | 5.6 | 5 | 1.3635
0.67 | 5.6 | 10 | 1.1663
0.67 | 5.6 | 15 | 1.0397
0.67 | 5.6 | 20 | 0.94522
0.67 | 5.6 | 25 | 0.87463
0.67 | 5.6 | 30 | 0.81382
0.67 | 5.6 | 40 | 0.71842
0.67 | 5.6 | 50 | 0.64539
0.67 | 5.6 | 60 | 0.5856
0.67 | 5.6 | 70 | 0.53467
0.67 | 5.6 | 80 | 0.4919
0.67 | 5.6 | 90 | 0.45398
0.67 | 5.6 | 100 | 0.42251
0.67 | 5.6 | 110 | 0.39607
0.67 | 5.6 | 120 | 0.37033
0.67 | 5.6 | 150 | 0.30796
0.67 | 5.6 | 200 | 0.22933
0.67 | 5.6 | 250 | 0.17096
0.67 | 5.6 | 300 | 0.12679
0.67 | 5.6 | 350 | 0.090919
0.67 | 5.6 | 400 | 0.061048
0.67 | 5.6 | 500 | 0.015709
0.67 | 5.6 | 750 | -0.051183
0.67 | 5.6 | 1000 | -0.080971
0.67 | 5.7 | 0.1 | 1.6545
0.67 | 5.7 | 1 | 1.6343
0.67 | 5.7 | 2 | 1.5853
0.67 | 5.7 | 5 | 1.4192
0.67 | 5.7 | 10 | 1.2312
0.67 | 5.7 | 15 | 1.1094
0.67 | 5.7 | 20 | 1.0213
0.67 | 5.7 | 25 | 0.95504
0.67 | 5.7 | 30 | 0.89941
0.67 | 5.7 | 40 | 0.80888
0.67 | 5.7 | 50 | 0.74067
0.67 | 5.7 | 60 | 0.68506
0.67 | 5.7 | 70 | 0.63802
0.67 | 5.7 | 80 | 0.59799
0.67 | 5.7 | 90 | 0.5626
0.67 | 5.7 | 100 | 0.53239
0.67 | 5.7 | 110 | 0.50521
0.67 | 5.7 | 120 | 0.48123
0.67 | 5.7 | 150 | 0.42021
0.67 | 5.7 | 200 | 0.3422
0.67 | 5.7 | 250 | 0.28548
0.67 | 5.7 | 300 | 0.24219
0.67 | 5.7 | 350 | 0.20576
0.67 | 5.7 | 400 | 0.17647
0.67 | 5.7 | 500 | 0.13153
0.67 | 5.7 | 750 | 0.067057
0.67 | 5.7 | 1000 | 0.038601
0.67 | 5.8 | 0.1 | 1.6913
0.67 | 5.8 | 1 | 1.6729
0.67 | 5.8 | 2 | 1.6254
0.67 | 5.8 | 5 | 1.4642
0.67 | 5.8 | 10 | 1.2822
0.67 | 5.8 | 15 | 1.1658
0.67 | 5.8 | 20 | 1.0816
0.67 | 5.8 | 25 | 1.0149
0.67 | 5.8 | 30 | 0.96179
0.67 | 5.8 | 40 | 0.87608
0.67 | 5.8 | 50 | 0.81055
0.67 | 5.8 | 60 | 0.75741
0.67 | 5.8 | 70 | 0.71292
0.67 | 5.8 | 80 | 0.67496
0.67 | 5.8 | 90 | 0.64101
0.67 | 5.8 | 100 | 0.61157
0.67 | 5.8 | 110 | 0.58495
0.67 | 5.8 | 120 | 0.56041
0.67 | 5.8 | 150 | 0.50042
0.67 | 5.8 | 200 | 0.42461
0.67 | 5.8 | 250 | 0.36895
0.67 | 5.8 | 300 | 0.32322
0.67 | 5.8 | 350 | 0.29072
0.67 | 5.8 | 400 | 0.26131
0.67 | 5.8 | 500 | 0.21705
0.67 | 5.8 | 750 | 0.15441
0.67 | 5.8 | 1000 | 0.1276
0.67 | 5.9 | 0.1 | 1.7469
0.67 | 5.9 | 1 | 1.728
0.67 | 5.9 | 2 | 1.6813
0.67 | 5.9 | 5 | 1.5224
0.67 | 5.9 | 10 | 1.3424
0.67 | 5.9 | 15 | 1.227
0.67 | 5.9 | 20 | 1.1443
0.67 | 5.9 | 25 | 1.0792
0.67 | 5.9 | 30 | 1.027
0.67 | 5.9 | 40 | 0.94357
0.67 | 5.9 | 50 | 0.87789
0.67 | 5.9 | 60 | 0.82589
0.67 | 5.9 | 70 | 0.78205
0.67 | 5.9 | 80 | 0.74447
0.67 | 5.9 | 90 | 0.71136
0.67 | 5.9 | 100 | 0.68215
0.67 | 5.9 | 110 | 0.65549
0.67 | 5.9 | 120 | 0.6317
0.67 | 5.9 | 150 | 0.57247
0.67 | 5.9 | 200 | 0.49839
0.67 | 5.9 | 250 | 0.44296
0.67 | 5.9 | 300 | 0.39931
0.67 | 5.9 | 350 | 0.36535
0.67 | 5.9 | 400 | 0.33838
0.67 | 5.9 | 500 | 0.29465
0.67 | 5.9 | 750 | 0.23329
0.67 | 5.9 | 1000 | 0.20891
0.67 | 6 | 0.1 | 1.7985
0.67 | 6 | 1 | 1.7832
0.67 | 6 | 2 | 1.735
0.67 | 6 | 5 | 1.5785
0.67 | 6 | 10 | 1.4016
0.67 | 6 | 15 | 1.2876
0.67 | 6 | 20 | 1.2059
0.67 | 6 | 25 | 1.1412
0.67 | 6 | 30 | 1.0905
0.67 | 6 | 40 | 1.0077
0.67 | 6 | 50 | 0.94371
0.67 | 6 | 60 | 0.89139
0.67 | 6 | 70 | 0.84893
0.67 | 6 | 80 | 0.8115
0.67 | 6 | 90 | 0.77924
0.67 | 6 | 100 | 0.75034
0.67 | 6 | 110 | 0.72436
0.67 | 6 | 120 | 0.70112
0.67 | 6 | 150 | 0.64175
0.67 | 6 | 200 | 0.5692
0.67 | 6 | 250 | 0.51474
0.67 | 6 | 300 | 0.47285
0.67 | 6 | 350 | 0.44016
0.67 | 6 | 400 | 0.4128
0.67 | 6 | 500 | 0.36983
0.67 | 6 | 750 | 0.31042
0.67 | 6 | 1000 | 0.28632
0.67 | 6.1 | 0.1 | 1.8519
0.67 | 6.1 | 1 | 1.831
0.67 | 6.1 | 2 | 1.7887
0.67 | 6.1 | 5 | 1.6325
0.67 | 6.1 | 10 | 1.4583
0.67 | 6.1 | 15 | 1.3456
0.67 | 6.1 | 20 | 1.2658
0.67 | 6.1 | 25 | 1.2024
0.67 | 6.1 | 30 | 1.1499
0.67 | 6.1 | 40 | 1.0685
0.67 | 6.1 | 50 | 1.0068
0.67 | 6.1 | 60 | 0.95721
0.67 | 6.1 | 70 | 0.91272
0.67 | 6.1 | 80 | 0.87657
0.67 | 6.1 | 90 | 0.84474
0.67 | 6.1 | 100 | 0.81622
0.67 | 6.1 | 110 | 0.79082
0.67 | 6.1 | 120 | 0.76796
0.67 | 6.1 | 150 | 0.71028
0.67 | 6.1 | 200 | 0.63779
0.67 | 6.1 | 250 | 0.58507
0.67 | 6.1 | 300 | 0.54322
0.67 | 6.1 | 350 | 0.51101
0.67 | 6.1 | 400 | 0.48509
0.67 | 6.1 | 500 | 0.4427
0.67 | 6.1 | 750 | 0.38464
0.67 | 6.1 | 1000 | 0.36204
0.67 | 6.2 | 0.1 | 1.8995
0.67 | 6.2 | 1 | 1.8809
0.67 | 6.2 | 2 | 1.8362
0.67 | 6.2 | 5 | 1.6842
0.67 | 6.2 | 10 | 1.5125
0.67 | 6.2 | 15 | 1.402
0.67 | 6.2 | 20 | 1.3223
0.67 | 6.2 | 25 | 1.2606
0.67 | 6.2 | 30 | 1.2092
0.67 | 6.2 | 40 | 1.1284
0.67 | 6.2 | 50 | 1.0669
0.67 | 6.2 | 60 | 1.0173
0.67 | 6.2 | 70 | 0.97409
0.67 | 6.2 | 80 | 0.94146
0.67 | 6.2 | 90 | 0.90753
0.67 | 6.2 | 100 | 0.88035
0.67 | 6.2 | 110 | 0.85502
0.67 | 6.2 | 120 | 0.83246
0.67 | 6.2 | 150 | 0.77564
0.67 | 6.2 | 200 | 0.70458
0.67 | 6.2 | 250 | 0.65304
0.67 | 6.2 | 300 | 0.61175
0.67 | 6.2 | 350 | 0.57996
0.67 | 6.2 | 400 | 0.55451
0.67 | 6.2 | 500 | 0.51219
0.67 | 6.2 | 750 | 0.45728
0.67 | 6.2 | 1000 | 0.43497
0.67 | 6.3 | 0.1 | 1.9452
0.67 | 6.3 | 1 | 1.9287
0.67 | 6.3 | 2 | 1.8823
0.67 | 6.3 | 5 | 1.7338
0.67 | 6.3 | 10 | 1.5643
0.67 | 6.3 | 15 | 1.4558
0.67 | 6.3 | 20 | 1.3769
0.67 | 6.3 | 25 | 1.316
0.67 | 6.3 | 30 | 1.2659
0.67 | 6.3 | 40 | 1.1866
0.67 | 6.3 | 50 | 1.1265
0.67 | 6.3 | 60 | 1.0779
0.67 | 6.3 | 70 | 1.0367
0.67 | 6.3 | 80 | 1.0009
0.67 | 6.3 | 90 | 0.96968
0.67 | 6.3 | 100 | 0.94143
0.67 | 6.3 | 110 | 0.91707
0.67 | 6.3 | 120 | 0.89479
0.67 | 6.3 | 150 | 0.83897
0.67 | 6.3 | 200 | 0.76897
0.67 | 6.3 | 250 | 0.71822
0.67 | 6.3 | 300 | 0.67779
0.67 | 6.3 | 350 | 0.64633
0.67 | 6.3 | 400 | 0.62075
0.67 | 6.3 | 500 | 0.58072
0.67 | 6.3 | 750 | 0.52736
0.67 | 6.3 | 1000 | 0.50639
0.67 | 6.4 | 0.1 | 1.9892
0.67 | 6.4 | 1 | 1.9717
0.67 | 6.4 | 2 | 1.927
0.67 | 6.4 | 5 | 1.7801
0.67 | 6.4 | 10 | 1.6137
0.67 | 6.4 | 15 | 1.5069
0.67 | 6.4 | 20 | 1.4295
0.67 | 6.4 | 25 | 1.3686
0.67 | 6.4 | 30 | 1.32
0.67 | 6.4 | 40 | 1.243
0.67 | 6.4 | 50 | 1.1829
0.67 | 6.4 | 60 | 1.1333
0.67 | 6.4 | 70 | 1.0939
0.67 | 6.4 | 80 | 1.0588
0.67 | 6.4 | 90 | 1.0272
0.67 | 6.4 | 100 | 1.0009
0.67 | 6.4 | 110 | 0.9782
0.67 | 6.4 | 120 | 0.95631
0.67 | 6.4 | 150 | 0.8999
0.67 | 6.4 | 200 | 0.83139
0.67 | 6.4 | 250 | 0.78136
0.67 | 6.4 | 300 | 0.7422
0.67 | 6.4 | 350 | 0.71132
0.67 | 6.4 | 400 | 0.68558
0.67 | 6.4 | 500 | 0.64812
0.67 | 6.4 | 750 | 0.59508
0.67 | 6.4 | 1000 | 0.57537
0.67 | 6.5 | 0.1 | 2.0292
0.67 | 6.5 | 1 | 2.0134
0.67 | 6.5 | 2 | 1.9704
0.67 | 6.5 | 5 | 1.825
0.67 | 6.5 | 10 | 1.661
0.67 | 6.5 | 15 | 1.5557
0.67 | 6.5 | 20 | 1.4799
0.67 | 6.5 | 25 | 1.4208
0.67 | 6.5 | 30 | 1.3718
0.67 | 6.5 | 40 | 1.2958
0.67 | 6.5 | 50 | 1.2362
0.67 | 6.5 | 60 | 1.1885
0.67 | 6.5 | 70 | 1.1491
0.67 | 6.5 | 80 | 1.115
0.67 | 6.5 | 90 | 1.0836
0.67 | 6.5 | 100 | 1.0593
0.67 | 6.5 | 110 | 1.0348
0.67 | 6.5 | 120 | 1.0138
0.67 | 6.5 | 150 | 0.95872
0.67 | 6.5 | 200 | 0.89148
0.67 | 6.5 | 250 | 0.8421
0.67 | 6.5 | 300 | 0.80443
0.67 | 6.5 | 350 | 0.77425
0.67 | 6.5 | 400 | 0.74833
0.67 | 6.5 | 500 | 0.71117
0.67 | 6.5 | 750 | 0.6606
0.67 | 6.5 | 1000 | 0.64144
0.67 | 6.6 | 0.1 | 2.0702
0.67 | 6.6 | 1 | 2.0537
0.67 | 6.6 | 2 | 2.0097
0.67 | 6.6 | 5 | 1.8692
0.67 | 6.6 | 10 | 1.7063
0.67 | 6.6 | 15 | 1.6028
0.67 | 6.6 | 20 | 1.5276
0.67 | 6.6 | 25 | 1.4693
0.67 | 6.6 | 30 | 1.4212
0.67 | 6.6 | 40 | 1.3467
0.67 | 6.6 | 50 | 1.2883
0.67 | 6.6 | 60 | 1.2409
0.67 | 6.6 | 70 | 1.202
0.67 | 6.6 | 80 | 1.1693
0.67 | 6.6 | 90 | 1.1385
0.67 | 6.6 | 100 | 1.1135
0.67 | 6.6 | 110 | 1.0907
0.67 | 6.6 | 120 | 1.0677
0.67 | 6.6 | 150 | 1.0168
0.67 | 6.6 | 200 | 0.94909
0.67 | 6.6 | 250 | 0.90099
0.67 | 6.6 | 300 | 0.86331
0.67 | 6.6 | 350 | 0.83368
0.67 | 6.6 | 400 | 0.81006
0.67 | 6.6 | 500 | 0.77441
0.67 | 6.6 | 750 | 0.724
0.67 | 6.6 | 1000 | 0.70671
0.67 | 6.7 | 0.1 | 2.1076
0.67 | 6.7 | 1 | 2.0905
0.67 | 6.7 | 2 | 2.0482
0.67 | 6.7 | 5 | 1.9093
0.67 | 6.7 | 10 | 1.7491
0.67 | 6.7 | 15 | 1.6472
0.67 | 6.7 | 20 | 1.5734
0.67 | 6.7 | 25 | 1.5162
0.67 | 6.7 | 30 | 1.4685
0.67 | 6.7 | 40 | 1.3947
0.67 | 6.7 | 50 | 1.3376
0.67 | 6.7 | 60 | 1.2925
0.67 | 6.7 | 70 | 1.2527
0.67 | 6.7 | 80 | 1.2194
0.67 | 6.7 | 90 | 1.1915
0.67 | 6.7 | 100 | 1.1665
0.67 | 6.7 | 110 | 1.1428
0.67 | 6.7 | 120 | 1.1213
0.67 | 6.7 | 150 | 1.0684
0.67 | 6.7 | 200 | 1.0047
0.67 | 6.7 | 250 | 0.95715
0.67 | 6.7 | 300 | 0.92063
0.67 | 6.7 | 350 | 0.89181
0.67 | 6.7 | 400 | 0.86771
0.67 | 6.7 | 500 | 0.83317
0.67 | 6.7 | 750 | 0.78582
0.67 | 6.7 | 1000 | 0.76931
0.67 | 6.8 | 0.1 | 2.1309
0.67 | 6.8 | 1 | 2.1147
0.67 | 6.8 | 2 | 2.0749
0.67 | 6.8 | 5 | 1.9371
0.67 | 6.8 | 10 | 1.779
0.67 | 6.8 | 15 | 1.6786
0.67 | 6.8 | 20 | 1.6062
0.67 | 6.8 | 25 | 1.5494
0.67 | 6.8 | 30 | 1.5032
0.67 | 6.8 | 40 | 1.4305
0.67 | 6.8 | 50 | 1.3743
0.67 | 6.8 | 60 | 1.3286
0.67 | 6.8 | 70 | 1.2916
0.67 | 6.8 | 80 | 1.259
0.67 | 6.8 | 90 | 1.2309
0.67 | 6.8 | 100 | 1.205
0.67 | 6.8 | 110 | 1.1823
0.67 | 6.8 | 120 | 1.1614
0.67 | 6.8 | 150 | 1.1114
0.67 | 6.8 | 200 | 1.0476
0.67 | 6.8 | 250 | 1.0003
0.67 | 6.8 | 300 | 0.96499
0.67 | 6.8 | 350 | 0.93611
0.67 | 6.8 | 400 | 0.91323
0.67 | 6.8 | 500 | 0.87857
0.67 | 6.8 | 750 | 0.83458
0.67 | 6.8 | 1000 | 0.81797
0.67 | 6.9 | 0.1 | 2.1439
0.67 | 6.9 | 1 | 2.1264
0.67 | 6.9 | 2 | 2.0877
0.67 | 6.9 | 5 | 1.9518
0.67 | 6.9 | 10 | 1.7953
0.67 | 6.9 | 15 | 1.6983
0.67 | 6.9 | 20 | 1.6272
0.67 | 6.9 | 25 | 1.5714
0.67 | 6.9 | 30 | 1.5263
0.67 | 6.9 | 40 | 1.4544
0.67 | 6.9 | 50 | 1.4
0.67 | 6.9 | 60 | 1.3551
0.67 | 6.9 | 70 | 1.3168
0.67 | 6.9 | 80 | 1.2852
0.67 | 6.9 | 90 | 1.2579
0.67 | 6.9 | 100 | 1.2324
0.67 | 6.9 | 110 | 1.2098
0.67 | 6.9 | 120 | 1.1911
0.67 | 6.9 | 150 | 1.1388
0.67 | 6.9 | 200 | 1.0764
0.67 | 6.9 | 250 | 1.0323
0.67 | 6.9 | 300 | 0.99747
0.67 | 6.9 | 350 | 0.96985
0.67 | 6.9 | 400 | 0.94749
0.67 | 6.9 | 500 | 0.91382
0.67 | 6.9 | 750 | 0.86786
0.67 | 6.9 | 1000 | 0.85619
0.67 | 7 | 0.1 | 2.1547
0.67 | 7 | 1 | 2.1396
0.67 | 7 | 2 | 2.1001
0.67 | 7 | 5 | 1.9661
0.67 | 7 | 10 | 1.8159
0.67 | 7 | 15 | 1.7182
0.67 | 7 | 20 | 1.6479
0.67 | 7 | 25 | 1.5937
0.67 | 7 | 30 | 1.5491
0.67 | 7 | 40 | 1.4781
0.67 | 7 | 50 | 1.4242
0.67 | 7 | 60 | 1.3802
0.67 | 7 | 70 | 1.3435
0.67 | 7 | 80 | 1.3132
0.67 | 7 | 90 | 1.285
0.67 | 7 | 100 | 1.26
0.67 | 7 | 110 | 1.2397
0.67 | 7 | 120 | 1.2188
0.67 | 7 | 150 | 1.1702
0.67 | 7 | 200 | 1.1072
0.67 | 7 | 250 | 1.0641
0.67 | 7 | 300 | 1.0301
0.67 | 7 | 350 | 1.0027
0.67 | 7 | 400 | 0.9811
0.67 | 7 | 500 | 0.94779
0.67 | 7 | 750 | 0.90535
0.67 | 7 | 1000 | 0.89352
0.67 | 7.1 | 0.1 | 2.1688
0.67 | 7.1 | 1 | 2.1524
0.67 | 7.1 | 2 | 2.1141
0.67 | 7.1 | 5 | 1.9826
0.67 | 7.1 | 10 | 1.8317
0.67 | 7.1 | 15 | 1.7382
0.67 | 7.1 | 20 | 1.6693
0.67 | 7.1 | 25 | 1.6157
0.67 | 7.1 | 30 | 1.5714
0.67 | 7.1 | 40 | 1.5024
0.67 | 7.1 | 50 | 1.4493
0.67 | 7.1 | 60 | 1.4063
0.67 | 7.1 | 70 | 1.37
0.67 | 7.1 | 80 | 1.3394
0.67 | 7.1 | 90 | 1.3121
0.67 | 7.1 | 100 | 1.2878
0.67 | 7.1 | 110 | 1.2677
0.67 | 7.1 | 120 | 1.247
0.67 | 7.1 | 150 | 1.1994
0.67 | 7.1 | 200 | 1.1394
0.67 | 7.1 | 250 | 1.0959
0.67 | 7.1 | 300 | 1.0622
0.67 | 7.1 | 350 | 1.036
0.67 | 7.1 | 400 | 1.0149
0.67 | 7.1 | 500 | 0.98308
0.67 | 7.1 | 750 | 0.94287
0.67 | 7.1 | 1000 | 0.93124
0.67 | 7.2 | 0.1 | 2.1808
0.67 | 7.2 | 1 | 2.1648
0.67 | 7.2 | 2 | 2.1277
0.67 | 7.2 | 5 | 1.9985
0.67 | 7.2 | 10 | 1.8507
0.67 | 7.2 | 15 | 1.7582
0.67 | 7.2 | 20 | 1.6903
0.67 | 7.2 | 25 | 1.6372
0.67 | 7.2 | 30 | 1.5941
0.67 | 7.2 | 40 | 1.5263
0.67 | 7.2 | 50 | 1.474
0.67 | 7.2 | 60 | 1.4321
0.67 | 7.2 | 70 | 1.3963
0.67 | 7.2 | 80 | 1.3656
0.67 | 7.2 | 90 | 1.3392
0.67 | 7.2 | 100 | 1.3156
0.67 | 7.2 | 110 | 1.2959
0.67 | 7.2 | 120 | 1.2774
0.67 | 7.2 | 150 | 1.2292
0.67 | 7.2 | 200 | 1.1693
0.67 | 7.2 | 250 | 1.1277
0.67 | 7.2 | 300 | 1.0952
0.67 | 7.2 | 350 | 1.0689
0.67 | 7.2 | 400 | 1.0486
0.67 | 7.2 | 500 | 1.018
0.67 | 7.2 | 750 | 0.98016
0.67 | 7.2 | 1000 | 0.96903
0.67 | 7.3 | 0.1 | 2.1924
0.67 | 7.3 | 1 | 2.1786
0.67 | 7.3 | 2 | 2.1409
0.67 | 7.3 | 5 | 2.0138
0.67 | 7.3 | 10 | 1.8689
0.67 | 7.3 | 15 | 1.7778
0.67 | 7.3 | 20 | 1.7114
0.67 | 7.3 | 25 | 1.6595
0.67 | 7.3 | 30 | 1.617
0.67 | 7.3 | 40 | 1.5505
0.67 | 7.3 | 50 | 1.4993
0.67 | 7.3 | 60 | 1.4575
0.67 | 7.3 | 70 | 1.4234
0.67 | 7.3 | 80 | 1.3929
0.67 | 7.3 | 90 | 1.3676
0.67 | 7.3 | 100 | 1.3449
0.67 | 7.3 | 110 | 1.324
0.67 | 7.3 | 120 | 1.3057
0.67 | 7.3 | 150 | 1.2593
0.67 | 7.3 | 200 | 1.2004
0.67 | 7.3 | 250 | 1.1596
0.67 | 7.3 | 300 | 1.1273
0.67 | 7.3 | 350 | 1.1024
0.67 | 7.3 | 400 | 1.0821
0.67 | 7.3 | 500 | 1.0525
0.67 | 7.3 | 750 | 1.0145
0.67 | 7.3 | 1000 | 1.0066
0.67 | 7.4 | 0.1 | 2.2053
0.67 | 7.4 | 1 | 2.1903
0.67 | 7.4 | 2 | 2.1537
0.67 | 7.4 | 5 | 2.0286
0.67 | 7.4 | 10 | 1.8897
0.67 | 7.4 | 15 | 1.7979
0.67 | 7.4 | 20 | 1.7325
0.67 | 7.4 | 25 | 1.6813
0.67 | 7.4 | 30 | 1.6401
0.67 | 7.4 | 40 | 1.5743
0.67 | 7.4 | 50 | 1.524
0.67 | 7.4 | 60 | 1.4835
0.67 | 7.4 | 70 | 1.449
0.67 | 7.4 | 80 | 1.4198
0.67 | 7.4 | 90 | 1.3943
0.67 | 7.4 | 100 | 1.3723
0.67 | 7.4 | 110 | 1.3521
0.67 | 7.4 | 120 | 1.3341
0.67 | 7.4 | 150 | 1.2875
0.67 | 7.4 | 200 | 1.2321
0.67 | 7.4 | 250 | 1.1929
0.67 | 7.4 | 300 | 1.1599
0.67 | 7.4 | 350 | 1.1358
0.67 | 7.4 | 400 | 1.1159
0.67 | 7.4 | 500 | 1.0875
0.67 | 7.4 | 750 | 1.051
0.67 | 7.4 | 1000 | 1.0443
0.67 | 7.5 | 0.1 | 2.2178
0.67 | 7.5 | 1 | 2.2033
0.67 | 7.5 | 2 | 2.1679
0.67 | 7.5 | 5 | 2.0453
0.67 | 7.5 | 10 | 1.9064
0.67 | 7.5 | 15 | 1.8186
0.67 | 7.5 | 20 | 1.7536
0.67 | 7.5 | 25 | 1.7037
0.67 | 7.5 | 30 | 1.6626
0.67 | 7.5 | 40 | 1.5982
0.67 | 7.5 | 50 | 1.5491
0.67 | 7.5 | 60 | 1.509
0.67 | 7.5 | 70 | 1.4752
0.67 | 7.5 | 80 | 1.4475
0.67 | 7.5 | 90 | 1.422
0.67 | 7.5 | 100 | 1.3995
0.67 | 7.5 | 110 | 1.3799
0.67 | 7.5 | 120 | 1.3624
0.67 | 7.5 | 150 | 1.3179
0.67 | 7.5 | 200 | 1.2617
0.67 | 7.5 | 250 | 1.2238
0.67 | 7.5 | 300 | 1.191
0.67 | 7.5 | 350 | 1.1689
0.67 | 7.5 | 400 | 1.1497
0.67 | 7.5 | 500 | 1.1216
0.67 | 7.5 | 750 | 1.089
0.67 | 7.5 | 1000 | 1.0818
0.67 | 7.6 | 0.1 | 2.23
0.67 | 7.6 | 1 | 2.216
0.67 | 7.6 | 2 | 2.1816
0.67 | 7.6 | 5 | 2.0613
0.67 | 7.6 | 10 | 1.9255
0.67 | 7.6 | 15 | 1.8385
0.67 | 7.6 | 20 | 1.7746
0.67 | 7.6 | 25 | 1.7255
0.67 | 7.6 | 30 | 1.6851
0.67 | 7.6 | 40 | 1.6223
0.67 | 7.6 | 50 | 1.5737
0.67 | 7.6 | 60 | 1.5348
0.67 | 7.6 | 70 | 1.502
0.67 | 7.6 | 80 | 1.4736
0.67 | 7.6 | 90 | 1.4492
0.67 | 7.6 | 100 | 1.4277
0.67 | 7.6 | 110 | 1.4089
0.67 | 7.6 | 120 | 1.3904
0.67 | 7.6 | 150 | 1.3481
0.67 | 7.6 | 200 | 1.2943
0.67 | 7.6 | 250 | 1.2557
0.67 | 7.6 | 300 | 1.2232
0.67 | 7.6 | 350 | 1.202
0.67 | 7.6 | 400 | 1.1835
0.67 | 7.6 | 500 | 1.1566
0.67 | 7.6 | 750 | 1.1239
0.67 | 7.6 | 1000 | 1.119
0.67 | 7.7 | 0.1 | 2.2434
0.67 | 7.7 | 1 | 2.2297
0.67 | 7.7 | 2 | 2.1949
0.67 | 7.7 | 5 | 2.0768
0.67 | 7.7 | 10 | 1.9439
0.67 | 7.7 | 15 | 1.8574
0.67 | 7.7 | 20 | 1.7956
0.67 | 7.7 | 25 | 1.7472
0.67 | 7.7 | 30 | 1.7082
0.67 | 7.7 | 40 | 1.6465
0.67 | 7.7 | 50 | 1.5992
0.67 | 7.7 | 60 | 1.5601
0.67 | 7.7 | 70 | 1.5281
0.67 | 7.7 | 80 | 1.5013
0.67 | 7.7 | 90 | 1.4771
0.67 | 7.7 | 100 | 1.4554
0.67 | 7.7 | 110 | 1.4373
0.67 | 7.7 | 120 | 1.4196
0.67 | 7.7 | 150 | 1.3763
0.67 | 7.7 | 200 | 1.3246
0.67 | 7.7 | 250 | 1.2855
0.67 | 7.7 | 300 | 1.2568
0.67 | 7.7 | 350 | 1.2354
0.67 | 7.7 | 400 | 1.2175
0.67 | 7.7 | 500 | 1.1914
0.67 | 7.7 | 750 | 1.1617
0.67 | 7.7 | 1000 | 1.1564
0.67 | 7.8 | 0.1 | 2.2549
0.67 | 7.8 | 1 | 2.2416
0.67 | 7.8 | 2 | 2.2079
0.67 | 7.8 | 5 | 2.0917
0.67 | 7.8 | 10 | 1.9615
0.67 | 7.8 | 15 | 1.8756
0.67 | 7.8 | 20 | 1.8172
0.67 | 7.8 | 25 | 1.7694
0.67 | 7.8 | 30 | 1.7307
0.67 | 7.8 | 40 | 1.6706
0.67 | 7.8 | 50 | 1.624
0.67 | 7.8 | 60 | 1.5864
0.67 | 7.8 | 70 | 1.5546
0.67 | 7.8 | 80 | 1.5283
0.67 | 7.8 | 90 | 1.5043
0.67 | 7.8 | 100 | 1.4838
0.67 | 7.8 | 110 | 1.4653
0.67 | 7.8 | 120 | 1.4482
0.67 | 7.8 | 150 | 1.4061
0.67 | 7.8 | 200 | 1.355
0.67 | 7.8 | 250 | 1.3187
0.67 | 7.8 | 300 | 1.2913
0.67 | 7.8 | 350 | 1.2668
0.67 | 7.8 | 400 | 1.251
0.67 | 7.8 | 500 | 1.2265
0.67 | 7.8 | 750 | 1.1981
0.67 | 7.8 | 1000 | 1.1945
0.67 | 7.9 | 0.1 | 2.2674
0.67 | 7.9 | 1 | 2.2546
0.67 | 7.9 | 2 | 2.2219
0.67 | 7.9 | 5 | 2.1082
0.67 | 7.9 | 10 | 1.9784
0.67 | 7.9 | 15 | 1.8965
0.67 | 7.9 | 20 | 1.8374
0.67 | 7.9 | 25 | 1.7913
0.67 | 7.9 | 30 | 1.7535
0.67 | 7.9 | 40 | 1.6946
0.67 | 7.9 | 50 | 1.6487
0.67 | 7.9 | 60 | 1.6119
0.67 | 7.9 | 70 | 1.5812
0.67 | 7.9 | 80 | 1.5546
0.67 | 7.9 | 90 | 1.532
0.67 | 7.9 | 100 | 1.5115
0.67 | 7.9 | 110 | 1.4938
0.67 | 7.9 | 120 | 1.4775
0.67 | 7.9 | 150 | 1.4354
0.67 | 7.9 | 200 | 1.3854
0.67 | 7.9 | 250 | 1.3495
0.67 | 7.9 | 300 | 1.3232
0.67 | 7.9 | 350 | 1.3022
0.67 | 7.9 | 400 | 1.2849
0.67 | 7.9 | 500 | 1.2609
0.67 | 7.9 | 750 | 1.2333
0.67 | 7.9 | 1000 | 1.2329
0.67 | 8 | 0.1 | 2.2797
0.67 | 8 | 1 | 2.2673
0.67 | 8 | 2 | 2.2341
0.67 | 8 | 5 | 2.1241
0.67 | 8 | 10 | 1.9973
0.67 | 8 | 15 | 1.9164
0.67 | 8 | 20 | 1.8605
0.67 | 8 | 25 | 1.8114
0.67 | 8 | 30 | 1.7766
0.67 | 8 | 40 | 1.7184
0.67 | 8 | 50 | 1.6735
0.67 | 8 | 60 | 1.6375
0.67 | 8 | 70 | 1.6078
0.67 | 8 | 80 | 1.582
0.67 | 8 | 90 | 1.5589
0.67 | 8 | 100 | 1.5395
0.67 | 8 | 110 | 1.5217
0.67 | 8 | 120 | 1.505
0.67 | 8 | 150 | 1.4657
0.67 | 8 | 200 | 1.4174
0.67 | 8 | 250 | 1.3807
0.67 | 8 | 300 | 1.3558
0.67 | 8 | 350 | 1.3349
0.67 | 8 | 400 | 1.3176
0.67 | 8 | 500 | 1.2959
0.67 | 8 | 750 | 1.2701
0.67 | 8 | 1000 | 1.2713
0.67 | 8.1 | 0.1 | 2.2929
0.67 | 8.1 | 1 | 2.2796
0.67 | 8.1 | 2 | 2.2474
0.67 | 8.1 | 5 | 2.1394
0.67 | 8.1 | 10 | 2.0155
0.67 | 8.1 | 15 | 1.9354
0.67 | 8.1 | 20 | 1.8788
0.67 | 8.1 | 25 | 1.8362
0.67 | 8.1 | 30 | 1.7994
0.67 | 8.1 | 40 | 1.7421
0.67 | 8.1 | 50 | 1.6986
0.67 | 8.1 | 60 | 1.6636
0.67 | 8.1 | 70 | 1.6336
0.67 | 8.1 | 80 | 1.6086
0.67 | 8.1 | 90 | 1.5869
0.67 | 8.1 | 100 | 1.5668
0.67 | 8.1 | 110 | 1.55
0.67 | 8.1 | 120 | 1.5341
0.67 | 8.1 | 150 | 1.4952
0.67 | 8.1 | 200 | 1.4472
0.67 | 8.1 | 250 | 1.414
0.67 | 8.1 | 300 | 1.3888
0.67 | 8.1 | 350 | 1.3686
0.67 | 8.1 | 400 | 1.3543
0.67 | 8.1 | 500 | 1.3305
0.67 | 8.1 | 750 | 1.3065
0.67 | 8.1 | 1000 | 1.3065
0.67 | 8.2 | 0.1 | 2.3044
0.67 | 8.2 | 1 | 2.2928
0.67 | 8.2 | 2 | 2.2617
0.67 | 8.2 | 5 | 2.1541
0.67 | 8.2 | 10 | 2.0329
0.67 | 8.2 | 15 | 1.9566
0.67 | 8.2 | 20 | 1.8998
0.67 | 8.2 | 25 | 1.8558
0.67 | 8.2 | 30 | 1.8223
0.67 | 8.2 | 40 | 1.7665
0.67 | 8.2 | 50 | 1.7236
0.67 | 8.2 | 60 | 1.6888
0.67 | 8.2 | 70 | 1.6601
0.67 | 8.2 | 80 | 1.6352
0.67 | 8.2 | 90 | 1.614
0.67 | 8.2 | 100 | 1.5951
0.67 | 8.2 | 110 | 1.5784
0.67 | 8.2 | 120 | 1.5624
0.67 | 8.2 | 150 | 1.5254
0.67 | 8.2 | 200 | 1.4783
0.67 | 8.2 | 250 | 1.445
0.67 | 8.2 | 300 | 1.4195
0.67 | 8.2 | 350 | 1.3999
0.67 | 8.2 | 400 | 1.3845
0.67 | 8.2 | 500 | 1.3652
0.67 | 8.2 | 750 | 1.3438
0.67 | 8.2 | 1000 | 1.3443
0.67 | 8.3 | 0.1 | 2.3169
0.67 | 8.3 | 1 | 2.3056
0.67 | 8.3 | 2 | 2.2755
0.67 | 8.3 | 5 | 2.1702
0.67 | 8.3 | 10 | 2.052
0.67 | 8.3 | 15 | 1.9768
0.67 | 8.3 | 20 | 1.9231
0.67 | 8.3 | 25 | 1.8783
0.67 | 8.3 | 30 | 1.8429
0.67 | 8.3 | 40 | 1.7901
0.67 | 8.3 | 50 | 1.7487
0.67 | 8.3 | 60 | 1.7145
0.67 | 8.3 | 70 | 1.6863
0.67 | 8.3 | 80 | 1.6623
0.67 | 8.3 | 90 | 1.6418
0.67 | 8.3 | 100 | 1.6233
0.67 | 8.3 | 110 | 1.6068
0.67 | 8.3 | 120 | 1.5919
0.67 | 8.3 | 150 | 1.5547
0.67 | 8.3 | 200 | 1.5088
0.67 | 8.3 | 250 | 1.4776
0.67 | 8.3 | 300 | 1.4528
0.67 | 8.3 | 350 | 1.4346
0.67 | 8.3 | 400 | 1.4196
0.67 | 8.3 | 500 | 1.3997
0.67 | 8.3 | 750 | 1.3803
0.67 | 8.3 | 1000 | 1.3838
0.67 | 8.4 | 0.1 | 2.3302
0.67 | 8.4 | 1 | 2.3181
0.67 | 8.4 | 2 | 2.2889
0.67 | 8.4 | 5 | 2.1857
0.67 | 8.4 | 10 | 2.0703
0.67 | 8.4 | 15 | 1.9961
0.67 | 8.4 | 20 | 1.9421
0.67 | 8.4 | 25 | 1.9031
0.67 | 8.4 | 30 | 1.8664
0.67 | 8.4 | 40 | 1.8142
0.67 | 8.4 | 50 | 1.7735
0.67 | 8.4 | 60 | 1.7404
0.67 | 8.4 | 70 | 1.7129
0.67 | 8.4 | 80 | 1.6892
0.67 | 8.4 | 90 | 1.6687
0.67 | 8.4 | 100 | 1.6506
0.67 | 8.4 | 110 | 1.6343
0.67 | 8.4 | 120 | 1.6203
0.67 | 8.4 | 150 | 1.5843
0.67 | 8.4 | 200 | 1.5401
0.67 | 8.4 | 250 | 1.5096
0.67 | 8.4 | 300 | 1.4858
0.67 | 8.4 | 350 | 1.4668
0.67 | 8.4 | 400 | 1.4551
0.67 | 8.4 | 500 | 1.4343
0.67 | 8.4 | 750 | 1.416
0.67 | 8.4 | 1000 | 1.42
0.67 | 8.5 | 0.1 | 2.342
0.67 | 8.5 | 1 | 2.3315
0.67 | 8.5 | 2 | 2.3019
0.67 | 8.5 | 5 | 2.2023
0.67 | 8.5 | 10 | 2.0879
0.67 | 8.5 | 15 | 2.0171
0.67 | 8.5 | 20 | 1.9633
0.67 | 8.5 | 25 | 1.9233
0.67 | 8.5 | 30 | 1.8887
0.67 | 8.5 | 40 | 1.84
0.67 | 8.5 | 50 | 1.7984
0.67 | 8.5 | 60 | 1.7659
0.67 | 8.5 | 70 | 1.7391
0.67 | 8.5 | 80 | 1.7165
0.67 | 8.5 | 90 | 1.696
0.67 | 8.5 | 100 | 1.6785
0.67 | 8.5 | 110 | 1.6626
0.67 | 8.5 | 120 | 1.6487
0.67 | 8.5 | 150 | 1.614
0.67 | 8.5 | 200 | 1.5705
0.67 | 8.5 | 250 | 1.5411
0.67 | 8.5 | 300 | 1.5184
0.67 | 8.5 | 350 | 1.5016
0.67 | 8.5 | 400 | 1.488
0.67 | 8.5 | 500 | 1.4693
0.67 | 8.5 | 750 | 1.4527
0.67 | 8.5 | 1000 | 1.4594
0.67 | 8.6 | 0.1 | 2.3546
0.67 | 8.6 | 1 | 2.3432
0.67 | 8.6 | 2 | 2.3145
0.67 | 8.6 | 5 | 2.2182
0.67 | 8.6 | 10 | 2.1068
0.67 | 8.6 | 15 | 2.0372
0.67 | 8.6 | 20 | 1.9863
0.67 | 8.6 | 25 | 1.9458
0.67 | 8.6 | 30 | 1.9133
0.67 | 8.6 | 40 | 1.8604
0.67 | 8.6 | 50 | 1.8233
0.67 | 8.6 | 60 | 1.792
0.67 | 8.6 | 70 | 1.7655
0.67 | 8.6 | 80 | 1.7433
0.67 | 8.6 | 90 | 1.7236
0.67 | 8.6 | 100 | 1.7068
0.67 | 8.6 | 110 | 1.6913
0.67 | 8.6 | 120 | 1.6776
0.67 | 8.6 | 150 | 1.6436
0.67 | 8.6 | 200 | 1.6013
0.67 | 8.6 | 250 | 1.5719
0.67 | 8.6 | 300 | 1.5506
0.67 | 8.6 | 350 | 1.5338
0.67 | 8.6 | 400 | 1.5212
0.67 | 8.6 | 500 | 1.5047
0.67 | 8.6 | 750 | 1.4891
0.67 | 8.6 | 1000 | 1.4956
0.67 | 8.7 | 0.1 | 2.3668
0.67 | 8.7 | 1 | 2.3569
0.67 | 8.7 | 2 | 2.328
0.67 | 8.7 | 5 | 2.2336
0.67 | 8.7 | 10 | 2.1249
0.67 | 8.7 | 15 | 2.0564
0.67 | 8.7 | 20 | 2.0055
0.67 | 8.7 | 25 | 1.9671
0.67 | 8.7 | 30 | 1.9366
0.67 | 8.7 | 40 | 1.8875
0.67 | 8.7 | 50 | 1.8493
0.67 | 8.7 | 60 | 1.8175
0.67 | 8.7 | 70 | 1.7919
0.67 | 8.7 | 80 | 1.7702
0.67 | 8.7 | 90 | 1.7514
0.67 | 8.7 | 100 | 1.7346
0.67 | 8.7 | 110 | 1.7196
0.67 | 8.7 | 120 | 1.7062
0.67 | 8.7 | 150 | 1.6731
0.67 | 8.7 | 200 | 1.6323
0.67 | 8.7 | 250 | 1.6048
0.67 | 8.7 | 300 | 1.5839
0.67 | 8.7 | 350 | 1.5678
0.67 | 8.7 | 400 | 1.5545
0.67 | 8.7 | 500 | 1.5374
0.67 | 8.7 | 750 | 1.5258
0.67 | 8.7 | 1000 | 1.534
0.67 | 8.8 | 0.1 | 2.3798
0.67 | 8.8 | 1 | 2.3691
0.67 | 8.8 | 2 | 2.3422
0.67 | 8.8 | 5 | 2.2485
0.67 | 8.8 | 10 | 2.1442
0.67 | 8.8 | 15 | 2.0748
0.67 | 8.8 | 20 | 2.0264
0.67 | 8.8 | 25 | 1.9903
0.67 | 8.8 | 30 | 1.9587
0.67 | 8.8 | 40 | 1.9094
0.67 | 8.8 | 50 | 1.8739
0.67 | 8.8 | 60 | 1.8434
0.67 | 8.8 | 70 | 1.8182
0.67 | 8.8 | 80 | 1.7971
0.67 | 8.8 | 90 | 1.7787
0.67 | 8.8 | 100 | 1.7625
0.67 | 8.8 | 110 | 1.7481
0.67 | 8.8 | 120 | 1.7345
0.67 | 8.8 | 150 | 1.7023
0.67 | 8.8 | 200 | 1.6633
0.67 | 8.8 | 250 | 1.6354
0.67 | 8.8 | 300 | 1.6149
0.67 | 8.8 | 350 | 1.6013
0.67 | 8.8 | 400 | 1.5878
0.67 | 8.8 | 500 | 1.5743
0.67 | 8.8 | 750 | 1.5618
0.67 | 8.8 | 1000 | 1.5708
0.67 | 8.9 | 0.1 | 2.3924
0.67 | 8.9 | 1 | 2.3821
0.67 | 8.9 | 2 | 2.3549
0.67 | 8.9 | 5 | 2.2643
0.67 | 8.9 | 10 | 2.1609
0.67 | 8.9 | 15 | 2.0967
0.67 | 8.9 | 20 | 2.0489
0.67 | 8.9 | 25 | 2.0123
0.67 | 8.9 | 30 | 1.9827
0.67 | 8.9 | 40 | 1.9336
0.67 | 8.9 | 50 | 1.8972
0.67 | 8.9 | 60 | 1.867
0.67 | 8.9 | 70 | 1.8449
0.67 | 8.9 | 80 | 1.8239
0.67 | 8.9 | 90 | 1.8059
0.67 | 8.9 | 100 | 1.7899
0.67 | 8.9 | 110 | 1.776
0.67 | 8.9 | 120 | 1.7635
0.67 | 8.9 | 150 | 1.7319
0.67 | 8.9 | 200 | 1.6941
0.67 | 8.9 | 250 | 1.6676
0.67 | 8.9 | 300 | 1.6482
0.67 | 8.9 | 350 | 1.6342
0.67 | 8.9 | 400 | 1.6229
0.67 | 8.9 | 500 | 1.6084
0.67 | 8.9 | 750 | 1.5984
0.67 | 8.9 | 1000 | 1.609
0.67 | 9 | 0.1 | 2.4046
0.67 | 9 | 1 | 2.3946
0.67 | 9 | 2 | 2.3683
0.67 | 9 | 5 | 2.2795
0.67 | 9 | 10 | 2.1804
0.67 | 9 | 15 | 2.1156
0.67 | 9 | 20 | 2.0702
0.67 | 9 | 25 | 2.0332
0.67 | 9 | 30 | 2.0054
0.67 | 9 | 40 | 1.9597
0.67 | 9 | 50 | 1.9229
0.67 | 9 | 60 | 1.8953
0.67 | 9 | 70 | 1.8721
0.67 | 9 | 80 | 1.8511
0.67 | 9 | 90 | 1.8335
0.67 | 9 | 100 | 1.8178
0.67 | 9 | 110 | 1.8046
0.67 | 9 | 120 | 1.7919
0.67 | 9 | 150 | 1.7618
0.67 | 9 | 200 | 1.7247
0.67 | 9 | 250 | 1.6998
0.67 | 9 | 300 | 1.6805
0.67 | 9 | 350 | 1.6664
0.67 | 9 | 400 | 1.6554
0.67 | 9 | 500 | 1.6427
0.67 | 9 | 750 | 1.6346
0.67 | 9 | 1000 | 1.6466
1 | 4 | 0.1 | 1.0702
1 | 4 | 1 | 1.0112
1 | 4 | 2 | 0.91342
1 | 4 | 5 | 0.62059
1 | 4 | 10 | 0.27918
1 | 4 | 15 | 0.046792
1 | 4 | 20 | -0.13104
1 | 4 | 25 | -0.27223
1 | 4 | 30 | -0.39187
1 | 4 | 40 | -0.58583
1 | 4 | 50 | -0.73853
1 | 4 | 60 | -0.86617
1 | 4 | 70 | -0.97655
1 | 4 | 80 | -1.0725
1 | 4 | 90 | -1.1561
1 | 4 | 100 | -1.1946
1 | 4 | 110 | -1.2303
1 | 4 | 120 | -1.2623
1 | 4 | 150 | -1.3436
1 | 4 | 200 | -1.4492
1 | 4 | 250 | -1.529
1 | 4 | 300 | -1.5931
1 | 4 | 350 | -1.648
1 | 4 | 400 | -1.6945
1 | 4 | 500 | -1.7704
1 | 4 | 750 | -1.9046
1 | 4 | 1000 | -1.9929
1 | 4.1 | 0.1 | 1.1306
1 | 4.1 | 1 | 1.0737
1 | 4.1 | 2 | 0.98037
1 | 4.1 | 5 | 0.69314
1 | 4.1 | 10 | 0.36169
1 | 4.1 | 15 | 0.13479
1 | 4.1 | 20 | -0.035556
1 | 4.1 | 25 | -0.17232
1 | 4.1 | 30 | -0.28988
1 | 4.1 | 40 | -0.47753
1 | 4.1 | 50 | -0.62619
1 | 4.1 | 60 | -0.74966
1 | 4.1 | 70 | -0.85534
1 | 4.1 | 80 | -0.94662
1 | 4.1 | 90 | -1.0275
1 | 4.1 | 100 | -1.0656
1 | 4.1 | 110 | -1.102
1 | 4.1 | 120 | -1.134
1 | 4.1 | 150 | -1.2144
1 | 4.1 | 200 | -1.3177
1 | 4.1 | 250 | -1.3972
1 | 4.1 | 300 | -1.4606
1 | 4.1 | 350 | -1.5138
1 | 4.1 | 400 | -1.5605
1 | 4.1 | 500 | -1.636
1 | 4.1 | 750 | -1.7681
1 | 4.1 | 1000 | -1.8553
1 | 4.2 | 0.1 | 1.1883
1 | 4.2 | 1 | 1.1337
1 | 4.2 | 2 | 1.0429
1 | 4.2 | 5 | 0.76397
1 | 4.2 | 10 | 0.44124
1 | 4.2 | 15 | 0.22211
1 | 4.2 | 20 | 0.056758
1 | 4.2 | 25 | -0.076211
1 | 4.2 | 30 | -0.18926
1 | 4.2 | 40 | -0.37122
1 | 4.2 | 50 | -0.51444
1 | 4.2 | 60 | -0.63376
1 | 4.2 | 70 | -0.73607
1 | 4.2 | 80 | -0.82457
1 | 4.2 | 90 | -0.90347
1 | 4.2 | 100 | -0.94271
1 | 4.2 | 110 | -0.9759
1 | 4.2 | 120 | -1.0075
1 | 4.2 | 150 | -1.087
1 | 4.2 | 200 | -1.1892
1 | 4.2 | 250 | -1.2678
1 | 4.2 | 300 | -1.3311
1 | 4.2 | 350 | -1.3841
1 | 4.2 | 400 | -1.4292
1 | 4.2 | 500 | -1.503
1 | 4.2 | 750 | -1.6322
1 | 4.2 | 1000 | -1.7189
1 | 4.3 | 0.1 | 1.2463
1 | 4.3 | 1 | 1.1944
1 | 4.3 | 2 | 1.1053
1 | 4.3 | 5 | 0.8352
1 | 4.3 | 10 | 0.52012
1 | 4.3 | 15 | 0.3077
1 | 4.3 | 20 | 0.14621
1 | 4.3 | 25 | 0.018137
1 | 4.3 | 30 | -0.09151
1 | 4.3 | 40 | -0.26615
1 | 4.3 | 50 | -0.40509
1 | 4.3 | 60 | -0.51971
1 | 4.3 | 70 | -0.61846
1 | 4.3 | 80 | -0.704
1 | 4.3 | 90 | -0.77989
1 | 4.3 | 100 | -0.81625
1 | 4.3 | 110 | -0.85181
1 | 4.3 | 120 | -0.88256
1 | 4.3 | 150 | -0.9616
1 | 4.3 | 200 | -1.0618
1 | 4.3 | 250 | -1.1388
1 | 4.3 | 300 | -1.2013
1 | 4.3 | 350 | -1.2531
1 | 4.3 | 400 | -1.2975
1 | 4.3 | 500 | -1.3724
1 | 4.3 | 750 | -1.4995
1 | 4.3 | 1000 | -1.5845
1 | 4.4 | 0.1 | 1.3012
1 | 4.4 | 1 | 1.2518
1 | 4.4 | 2 | 1.165
1 | 4.4 | 5 | 0.90266
1 | 4.4 | 10 | 0.5966
1 | 4.4 | 15 | 0.3909
1 | 4.4 | 20 | 0.23592
1 | 4.4 | 25 | 0.1104
1 | 4.4 | 30 | 0.0047259
1 | 4.4 | 40 | -0.16149
1 | 4.4 | 50 | -0.29644
1 | 4.4 | 60 | -0.40724
1 | 4.4 | 70 | -0.50241
1 | 4.4 | 80 | -0.58402
1 | 4.4 | 90 | -0.65698
1 | 4.4 | 100 | -0.69533
1 | 4.4 | 110 | -0.72752
1 | 4.4 | 120 | -0.75905
1 | 4.4 | 150 | -0.83666
1 | 4.4 | 200 | -0.93768
1 | 4.4 | 250 | -1.0124
1 | 4.4 | 300 | -1.0738
1 | 4.4 | 350 | -1.1259
1 | 4.4 | 400 | -1.1691
1 | 4.4 | 500 | -1.2425
1 | 4.4 | 750 | -1.3681
1 | 4.4 | 1000 | -1.4508
1 | 4.5 | 0.1 | 1.3553
1 | 4.5 | 1 | 1.3074
1 | 4.5 | 2 | 1.2249
1 | 4.5 | 5 | 0.96648
1 | 4.5 | 10 | 0.67202
1 | 4.5 | 15 | 0.47305
1 | 4.5 | 20 | 0.32293
1 | 4.5 | 25 | 0.20187
1 | 4.5 | 30 | 0.1011
1 | 4.5 | 40 | -0.059695
1 | 4.5 | 50 | -0.19013
1 | 4.5 | 60 | -0.29646
1 | 4.5 | 70 | -0.38732
1 | 4.5 | 80 | -0.46664
1 | 4.5 | 90 | -0.53743
1 | 4.5 | 100 | -0.57386
1 | 4.5 | 110 | -0.60694
1 | 4.5 | 120 | -0.63627
1 | 4.5 | 150 | -0.71315
1 | 4.5 | 200 | -0.81167
1 | 4.5 | 250 | -0.88732
1 | 4.5 | 300 | -0.94764
1 | 4.5 | 350 | -0.99901
1 | 4.5 | 400 | -1.0427
1 | 4.5 | 500 | -1.1138
1 | 4.5 | 750 | -1.2378
1 | 4.5 | 1000 | -1.3201
1 | 4.6 | 0.1 | 1.4083
1 | 4.6 | 1 | 1.3621
1 | 4.6 | 2 | 1.2814
1 | 4.6 | 5 | 1.0315
1 | 4.6 | 10 | 0.74594
1 | 4.6 | 15 | 0.5531
1 | 4.6 | 20 | 0.40894
1 | 4.6 | 25 | 0.29268
1 | 4.6 | 30 | 0.19584
1 | 4.6 | 40 | 0.038509
1 | 4.6 | 50 | -0.08514
1 | 4.6 | 60 | -0.18725
1 | 4.6 | 70 | -0.27461
1 | 4.6 | 80 | -0.35035
1 | 4.6 | 90 | -0.41745
1 | 4.6 | 100 | -0.45353
1 | 4.6 | 110 | -0.48641
1 | 4.6 | 120 | -0.51663
1 | 4.6 | 150 | -0.59199
1 | 4.6 | 200 | -0.68915
1 | 4.6 | 250 | -0.76513
1 | 4.6 | 300 | -0.82333
1 | 4.6 | 350 | -0.87365
1 | 4.6 | 400 | -0.91667
1 | 4.6 | 500 | -0.98746
1 | 4.6 | 750 | -1.1093
1 | 4.6 | 1000 | -1.1904
1 | 4.7 | 0.1 | 1.4589
1 | 4.7 | 1 | 1.4153
1 | 4.7 | 2 | 1.3371
1 | 4.7 | 5 | 1.0961
1 | 4.7 | 10 | 0.81652
1 | 4.7 | 15 | 0.63228
1 | 4.7 | 20 | 0.49272
1 | 4.7 | 25 | 0.38131
1 | 4.7 | 30 | 0.28786
1 | 4.7 | 40 | 0.13748
1 | 4.7 | 50 | 0.018832
1 | 4.7 | 60 | -0.080653
1 | 4.7 | 70 | -0.16318
1 | 4.7 | 80 | -0.23574
1 | 4.7 | 90 | -0.30007
1 | 4.7 | 100 | -0.33609
1 | 4.7 | 110 | -0.36789
1 | 4.7 | 120 | -0.39788
1 | 4.7 | 150 | -0.47196
1 | 4.7 | 200 | -0.56909
1 | 4.7 | 250 | -0.64278
1 | 4.7 | 300 | -0.69909
1 | 4.7 | 350 | -0.75013
1 | 4.7 | 400 | -0.79214
1 | 4.7 | 500 | -0.86182
1 | 4.7 | 750 | -0.98323
1 | 4.7 | 1000 | -1.0619
1 | 4.8 | 0.1 | 1.508
1 | 4.8 | 1 | 1.4662
1 | 4.8 | 2 | 1.3915
1 | 4.8 | 5 | 1.1576
1 | 4.8 | 10 | 0.88787
1 | 4.8 | 15 | 0.70945
1 | 4.8 | 20 | 0.57499
1 | 4.8 | 25 | 0.46786
1 | 4.8 | 30 | 0.37768
1 | 4.8 | 40 | 0.2348
1 | 4.8 | 50 | 0.12076
1 | 4.8 | 60 | 0.025644
1 | 4.8 | 70 | -0.05454
1 | 4.8 | 80 | -0.12128
1 | 4.8 | 90 | -0.18447
1 | 4.8 | 100 | -0.21994
1 | 4.8 | 110 | -0.25168
1 | 4.8 | 120 | -0.2805
1 | 4.8 | 150 | -0.3548
1 | 4.8 | 200 | -0.44924
1 | 4.8 | 250 | -0.52111
1 | 4.8 | 300 | -0.57948
1 | 4.8 | 350 | -0.62971
1 | 4.8 | 400 | -0.66986
1 | 4.8 | 500 | -0.73793
1 | 4.8 | 750 | -0.85746
1 | 4.8 | 1000 | -0.93553
1 | 4.9 | 0.1 | 1.5556
1 | 4.9 | 1 | 1.5162
1 | 4.9 | 2 | 1.4435
1 | 4.9 | 5 | 1.216
1 | 4.9 | 10 | 0.95763
1 | 4.9 | 15 | 0.78355
1 | 4.9 | 20 | 0.65592
1 | 4.9 | 25 | 0.55293
1 | 4.9 | 30 | 0.46722
1 | 4.9 | 40 | 0.32907
1 | 4.9 | 50 | 0.2212
1 | 4.9 | 60 | 0.1316
1 | 4.9 | 70 | 0.055
1 | 4.9 | 80 | -0.011657
1 | 4.9 | 90 | -0.068907
1 | 4.9 | 100 | -0.10511
1 | 4.9 | 110 | -0.13621
1 | 4.9 | 120 | -0.16513
1 | 4.9 | 150 | -0.23746
1 | 4.9 | 200 | -0.33134
1 | 4.9 | 250 | -0.40161
1 | 4.9 | 300 | -0.46062
1 | 4.9 | 350 | -0.50838
1 | 4.9 | 400 | -0.54964
1 | 4.9 | 500 | -0.61612
1 | 4.9 | 750 | -0.73314
1 | 4.9 | 1000 | -0.81059
1 | 5 | 0.1 | 1.6016
1 | 5 | 1 | 1.5644
1 | 5 | 2 | 1.4946
1 | 5 | 5 | 1.2755
1 | 5 | 10 | 1.025
1 | 5 | 15 | 0.85774
1 | 5 | 20 | 0.73539
1 | 5 | 25 | 0.63659
1 | 5 | 30 | 0.55454
1 | 5 | 40 | 0.42279
1 | 5 | 50 | 0.31986
1 | 5 | 60 | 0.23474
1 | 5 | 70 | 0.1623
1 | 5 | 80 | 0.097116
1 | 5 | 90 | 0.041988
1 | 5 | 100 | 0.0088037
1 | 5 | 110 | -0.022795
1 | 5 | 120 | -0.051563
1 | 5 | 150 | -0.12308
1 | 5 | 200 | -0.21446
1 | 5 | 250 | -0.28458
1 | 5 | 300 | -0.34184
1 | 5 | 350 | -0.38822
1 | 5 | 400 | -0.42917
1 | 5 | 500 | -0.49578
1 | 5 | 750 | -0.61054
1 | 5 | 1000 | -0.68862
1 | 5.1 | 0.1 | 1.6459
1 | 5.1 | 1 | 1.6109
1 | 5.1 | 2 | 1.5439
1 | 5.1 | 5 | 1.3314
1 | 5.1 | 10 | 1.0916
1 | 5.1 | 15 | 0.93029
1 | 5.1 | 20 | 0.81198
1 | 5.1 | 25 | 0.71916
1 | 5.1 | 30 | 0.64051
1 | 5.1 | 40 | 0.51563
1 | 5.1 | 50 | 0.41733
1 | 5.1 | 60 | 0.33516
1 | 5.1 | 70 | 0.26734
1 | 5.1 | 80 | 0.20684
1 | 5.1 | 90 | 0.15452
1 | 5.1 | 100 | 0.11984
1 | 5.1 | 110 | 0.090562
1 | 5.1 | 120 | 0.062705
1 | 5.1 | 150 | -0.0098998
1 | 5.1 | 200 | -0.10002
1 | 5.1 | 250 | -0.16914
1 | 5.1 | 300 | -0.22552
1 | 5.1 | 350 | -0.27159
1 | 5.1 | 400 | -0.31172
1 | 5.1 | 500 | -0.37579
1 | 5.1 | 750 | -0.49091
1 | 5.1 | 1000 | -0.56571
1 | 5.2 | 0.1 | 1.6887
1 | 5.2 | 1 | 1.6561
1 | 5.2 | 2 | 1.5914
1 | 5.2 | 5 | 1.387
1 | 5.2 | 10 | 1.1547
1 | 5.2 | 15 | 1.0028
1 | 5.2 | 20 | 0.88981
1 | 5.2 | 25 | 0.79885
1 | 5.2 | 30 | 0.72527
1 | 5.2 | 40 | 0.60629
1 | 5.2 | 50 | 0.51245
1 | 5.2 | 60 | 0.43598
1 | 5.2 | 70 | 0.36965
1 | 5.2 | 80 | 0.31373
1 | 5.2 | 90 | 0.26261
1 | 5.2 | 100 | 0.22928
1 | 5.2 | 110 | 0.19905
1 | 5.2 | 120 | 0.17113
1 | 5.2 | 150 | 0.10207
1 | 5.2 | 200 | 0.013207
1 | 5.2 | 250 | -0.055267
1 | 5.2 | 300 | -0.11048
1 | 5.2 | 350 | -0.1562
1 | 5.2 | 400 | -0.19509
1 | 5.2 | 500 | -0.26028
1 | 5.2 | 750 | -0.37134
1 | 5.2 | 1000 | -0.44616
1 | 5.3 | 0.1 | 1.7299
1 | 5.3 | 1 | 1.6995
1 | 5.3 | 2 | 1.6376
1 | 5.3 | 5 | 1.44
1 | 5.3 | 10 | 1.2175
1 | 5.3 | 15 | 1.0716
1 | 5.3 | 20 | 0.96444
1 | 5.3 | 25 | 0.88016
1 | 5.3 | 30 | 0.8065
1 | 5.3 | 40 | 0.69515
1 | 5.3 | 50 | 0.60665
1 | 5.3 | 60 | 0.534
1 | 5.3 | 70 | 0.47188
1 | 5.3 | 80 | 0.41847
1 | 5.3 | 90 | 0.37114
1 | 5.3 | 100 | 0.33797
1 | 5.3 | 110 | 0.30769
1 | 5.3 | 120 | 0.28195
1 | 5.3 | 150 | 0.21195
1 | 5.3 | 200 | 0.12619
1 | 5.3 | 250 | 0.057225
1 | 5.3 | 300 | 0.0026906
1 | 5.3 | 350 | -0.042254
1 | 5.3 | 400 | -0.080906
1 | 5.3 | 500 | -0.14454
1 | 5.3 | 750 | -0.25416
1 | 5.3 | 1000 | -0.32706
1 | 5.4 | 0.1 | 1.7692
1 | 5.4 | 1 | 1.7416
1 | 5.4 | 2 | 1.6824
1 | 5.4 | 5 | 1.492
1 | 5.4 | 10 | 1.2792
1 | 5.4 | 15 | 1.1386
1 | 5.4 | 20 | 1.0379
1 | 5.4 | 25 | 0.9546
1 | 5.4 | 30 | 0.88781
1 | 5.4 | 40 | 0.78215
1 | 5.4 | 50 | 0.6989
1 | 5.4 | 60 | 0.63055
1 | 5.4 | 70 | 0.57259
1 | 5.4 | 80 | 0.52178
1 | 5.4 | 90 | 0.47741
1 | 5.4 | 100 | 0.44533
1 | 5.4 | 110 | 0.41584
1 | 5.4 | 120 | 0.38892
1 | 5.4 | 150 | 0.32194
1 | 5.4 | 200 | 0.23409
1 | 5.4 | 250 | 0.16792
1 | 5.4 | 300 | 0.11463
1 | 5.4 | 350 | 0.069973
1 | 5.4 | 400 | 0.032386
1 | 5.4 | 500 | -0.031214
1 | 5.4 | 750 | -0.1386
1 | 5.4 | 1000 | -0.2088
1 | 5.5 | 0.1 | 1.8091
1 | 5.5 | 1 | 1.7829
1 | 5.5 | 2 | 1.7254
1 | 5.5 | 5 | 1.5428
1 | 5.5 | 10 | 1.3378
1 | 5.5 | 15 | 1.2063
1 | 5.5 | 20 | 1.1089
1 | 5.5 | 25 | 1.0308
1 | 5.5 | 30 | 0.96816
1 | 5.5 | 40 | 0.86628
1 | 5.5 | 50 | 0.78992
1 | 5.5 | 60 | 0.72518
1 | 5.5 | 70 | 0.67068
1 | 5.5 | 80 | 0.62414
1 | 5.5 | 90 | 0.58255
1 | 5.5 | 100 | 0.55042
1 | 5.5 | 110 | 0.52127
1 | 5.5 | 120 | 0.49551
1 | 5.5 | 150 | 0.42866
1 | 5.5 | 200 | 0.34356
1 | 5.5 | 250 | 0.27751
1 | 5.5 | 300 | 0.22384
1 | 5.5 | 350 | 0.18071
1 | 5.5 | 400 | 0.1436
1 | 5.5 | 500 | 0.081666
1 | 5.5 | 750 | -0.024953
1 | 5.5 | 1000 | -0.093718
1 | 5.6 | 0.1 | 1.8456
1 | 5.6 | 1 | 1.8217
1 | 5.6 | 2 | 1.7679
1 | 5.6 | 5 | 1.5915
1 | 5.6 | 10 | 1.3957
1 | 5.6 | 15 | 1.2705
1 | 5.6 | 20 | 1.1788
1 | 5.6 | 25 | 1.1062
1 | 5.6 | 30 | 1.0459
1 | 5.6 | 40 | 0.95308
1 | 5.6 | 50 | 0.87772
1 | 5.6 | 60 | 0.81877
1 | 5.6 | 70 | 0.76812
1 | 5.6 | 80 | 0.72382
1 | 5.6 | 90 | 0.68558
1 | 5.6 | 100 | 0.65396
1 | 5.6 | 110 | 0.62531
1 | 5.6 | 120 | 0.5993
1 | 5.6 | 150 | 0.53417
1 | 5.6 | 200 | 0.44894
1 | 5.6 | 250 | 0.38492
1 | 5.6 | 300 | 0.33485
1 | 5.6 | 350 | 0.29182
1 | 5.6 | 400 | 0.2533
1 | 5.6 | 500 | 0.19278
1 | 5.6 | 750 | 0.089832
1 | 5.6 | 1000 | 0.019987
1 | 5.7 | 0.1 | 1.8793
1 | 5.7 | 1 | 1.8573
1 | 5.7 | 2 | 1.8081
1 | 5.7 | 5 | 1.6387
1 | 5.7 | 10 | 1.4521
1 | 5.7 | 15 | 1.3337
1 | 5.7 | 20 | 1.2465
1 | 5.7 | 25 | 1.1794
1 | 5.7 | 30 | 1.1222
1 | 5.7 | 40 | 1.0359
1 | 5.7 | 50 | 0.96522
1 | 5.7 | 60 | 0.91199
1 | 5.7 | 70 | 0.86342
1 | 5.7 | 80 | 0.82281
1 | 5.7 | 90 | 0.78678
1 | 5.7 | 100 | 0.75565
1 | 5.7 | 110 | 0.72784
1 | 5.7 | 120 | 0.70276
1 | 5.7 | 150 | 0.6376
1 | 5.7 | 200 | 0.55493
1 | 5.7 | 250 | 0.49053
1 | 5.7 | 300 | 0.44145
1 | 5.7 | 350 | 0.39809
1 | 5.7 | 400 | 0.36139
1 | 5.7 | 500 | 0.30233
1 | 5.7 | 750 | 0.20053
1 | 5.7 | 1000 | 0.13265
1 | 5.8 | 0.1 | 1.9075
1 | 5.8 | 1 | 1.8871
1 | 5.8 | 2 | 1.8378
1 | 5.8 | 5 | 1.6761
1 | 5.8 | 10 | 1.4957
1 | 5.8 | 15 | 1.3803
1 | 5.8 | 20 | 1.2971
1 | 5.8 | 25 | 1.2327
1 | 5.8 | 30 | 1.1799
1 | 5.8 | 40 | 1.0942
1 | 5.8 | 50 | 1.0299
1 | 5.8 | 60 | 0.97734
1 | 5.8 | 70 | 0.93098
1 | 5.8 | 80 | 0.89143
1 | 5.8 | 90 | 0.85818
1 | 5.8 | 100 | 0.82773
1 | 5.8 | 110 | 0.79997
1 | 5.8 | 120 | 0.77508
1 | 5.8 | 150 | 0.71147
1 | 5.8 | 200 | 0.62971
1 | 5.8 | 250 | 0.56747
1 | 5.8 | 300 | 0.51635
1 | 5.8 | 350 | 0.47502
1 | 5.8 | 400 | 0.43955
1 | 5.8 | 500 | 0.38092
1 | 5.8 | 750 | 0.27971
1 | 5.8 | 1000 | 0.21447
1 | 5.9 | 0.1 | 1.9563
1 | 5.9 | 1 | 1.9354
1 | 5.9 | 2 | 1.8886
1 | 5.9 | 5 | 1.7277
1 | 5.9 | 10 | 1.5498
1 | 5.9 | 15 | 1.4368
1 | 5.9 | 20 | 1.3543
1 | 5.9 | 25 | 1.2899
1 | 5.9 | 30 | 1.2372
1 | 5.9 | 40 | 1.1556
1 | 5.9 | 50 | 1.091
1 | 5.9 | 60 | 1.0369
1 | 5.9 | 70 | 0.99264
1 | 5.9 | 80 | 0.95719
1 | 5.9 | 90 | 0.92312
1 | 5.9 | 100 | 0.89177
1 | 5.9 | 110 | 0.86478
1 | 5.9 | 120 | 0.84032
1 | 5.9 | 150 | 0.77738
1 | 5.9 | 200 | 0.69649
1 | 5.9 | 250 | 0.63556
1 | 5.9 | 300 | 0.58575
1 | 5.9 | 350 | 0.54518
1 | 5.9 | 400 | 0.51013
1 | 5.9 | 500 | 0.45251
1 | 5.9 | 750 | 0.35282
1 | 5.9 | 1000 | 0.2906
1 | 6 | 0.1 | 2.0026
1 | 6 | 1 | 1.984
1 | 6 | 2 | 1.934
1 | 6 | 5 | 1.7767
1 | 6 | 10 | 1.6024
1 | 6 | 15 | 1.491
1 | 6 | 20 | 1.41
1 | 6 | 25 | 1.3466
1 | 6 | 30 | 1.2948
1 | 6 | 40 | 1.2129
1 | 6 | 50 | 1.1507
1 | 6 | 60 | 1.0991
1 | 6 | 70 | 1.055
1 | 6 | 80 | 1.0174
1 | 6 | 90 | 0.98312
1 | 6 | 100 | 0.95422
1 | 6 | 110 | 0.9289
1 | 6 | 120 | 0.90362
1 | 6 | 150 | 0.84184
1 | 6 | 200 | 0.76301
1 | 6 | 250 | 0.7027
1 | 6 | 300 | 0.65348
1 | 6 | 350 | 0.61384
1 | 6 | 400 | 0.57884
1 | 6 | 500 | 0.52132
1 | 6 | 750 | 0.42454
1 | 6 | 1000 | 0.36118
1 | 6.1 | 0.1 | 2.0466
1 | 6.1 | 1 | 2.0277
1 | 6.1 | 2 | 1.9804
1 | 6.1 | 5 | 1.8241
1 | 6.1 | 10 | 1.6532
1 | 6.1 | 15 | 1.5436
1 | 6.1 | 20 | 1.4638
1 | 6.1 | 25 | 1.402
1 | 6.1 | 30 | 1.3506
1 | 6.1 | 40 | 1.2711
1 | 6.1 | 50 | 1.2087
1 | 6.1 | 60 | 1.1577
1 | 6.1 | 70 | 1.1144
1 | 6.1 | 80 | 1.0785
1 | 6.1 | 90 | 1.045
1 | 6.1 | 100 | 1.0156
1 | 6.1 | 110 | 0.98849
1 | 6.1 | 120 | 0.96498
1 | 6.1 | 150 | 0.90474
1 | 6.1 | 200 | 0.82664
1 | 6.1 | 250 | 0.76797
1 | 6.1 | 300 | 0.7202
1 | 6.1 | 350 | 0.6802
1 | 6.1 | 400 | 0.64503
1 | 6.1 | 500 | 0.58888
1 | 6.1 | 750 | 0.495
1 | 6.1 | 1000 | 0.43429
1 | 6.2 | 0.1 | 2.0906
1 | 6.2 | 1 | 2.0716
1 | 6.2 | 2 | 2.0246
1 | 6.2 | 5 | 1.8736
1 | 6.2 | 10 | 1.7028
1 | 6.2 | 15 | 1.5945
1 | 6.2 | 20 | 1.5166
1 | 6.2 | 25 | 1.4558
1 | 6.2 | 30 | 1.4054
1 | 6.2 | 40 | 1.3264
1 | 6.2 | 50 | 1.2647
1 | 6.2 | 60 | 1.2149
1 | 6.2 | 70 | 1.173
1 | 6.2 | 80 | 1.1369
1 | 6.2 | 90 | 1.1045
1 | 6.2 | 100 | 1.0753
1 | 6.2 | 110 | 1.0506
1 | 6.2 | 120 | 1.0255
1 | 6.2 | 150 | 0.96603
1 | 6.2 | 200 | 0.88923
1 | 6.2 | 250 | 0.83086
1 | 6.2 | 300 | 0.78387
1 | 6.2 | 350 | 0.74538
1 | 6.2 | 400 | 0.7123
1 | 6.2 | 500 | 0.65688
1 | 6.2 | 750 | 0.56414
1 | 6.2 | 1000 | 0.50211
1 | 6.3 | 0.1 | 2.1324
1 | 6.3 | 1 | 2.1134
1 | 6.3 | 2 | 2.0668
1 | 6.3 | 5 | 1.918
1 | 6.3 | 10 | 1.7505
1 | 6.3 | 15 | 1.6442
1 | 6.3 | 20 | 1.5672
1 | 6.3 | 25 | 1.5071
1 | 6.3 | 30 | 1.4578
1 | 6.3 | 40 | 1.3802
1 | 6.3 | 50 | 1.3199
1 | 6.3 | 60 | 1.2703
1 | 6.3 | 70 | 1.2283
1 | 6.3 | 80 | 1.1925
1 | 6.3 | 90 | 1.1615
1 | 6.3 | 100 | 1.1329
1 | 6.3 | 110 | 1.1078
1 | 6.3 | 120 | 1.0848
1 | 6.3 | 150 | 1.0268
1 | 6.3 | 200 | 0.95065
1 | 6.3 | 250 | 0.89341
1 | 6.3 | 300 | 0.84749
1 | 6.3 | 350 | 0.80864
1 | 6.3 | 400 | 0.77562
1 | 6.3 | 500 | 0.72112
1 | 6.3 | 750 | 0.63109
1 | 6.3 | 1000 | 0.57203
1 | 6.4 | 0.1 | 2.1721
1 | 6.4 | 1 | 2.1532
1 | 6.4 | 2 | 2.1092
1 | 6.4 | 5 | 1.961
1 | 6.4 | 10 | 1.7967
1 | 6.4 | 15 | 1.6925
1 | 6.4 | 20 | 1.6164
1 | 6.4 | 25 | 1.5574
1 | 6.4 | 30 | 1.5089
1 | 6.4 | 40 | 1.4323
1 | 6.4 | 50 | 1.3726
1 | 6.4 | 60 | 1.3238
1 | 6.4 | 70 | 1.284
1 | 6.4 | 80 | 1.2491
1 | 6.4 | 90 | 1.2181
1 | 6.4 | 100 | 1.1906
1 | 6.4 | 110 | 1.1658
1 | 6.4 | 120 | 1.1424
1 | 6.4 | 150 | 1.0853
1 | 6.4 | 200 | 1.0098
1 | 6.4 | 250 | 0.95339
1 | 6.4 | 300 | 0.90823
1 | 6.4 | 350 | 0.8707
1 | 6.4 | 400 | 0.83822
1 | 6.4 | 500 | 0.78651
1 | 6.4 | 750 | 0.69607
1 | 6.4 | 1000 | 0.63803
1 | 6.5 | 0.1 | 2.21
1 | 6.5 | 1 | 2.1929
1 | 6.5 | 2 | 2.1478
1 | 6.5 | 5 | 2.0027
1 | 6.5 | 10 | 1.8428
1 | 6.5 | 15 | 1.7387
1 | 6.5 | 20 | 1.664
1 | 6.5 | 25 | 1.6058
1 | 6.5 | 30 | 1.5583
1 | 6.5 | 40 | 1.4825
1 | 6.5 | 50 | 1.4251
1 | 6.5 | 60 | 1.3766
1 | 6.5 | 70 | 1.3362
1 | 6.5 | 80 | 1.3025
1 | 6.5 | 90 | 1.2717
1 | 6.5 | 100 | 1.2435
1 | 6.5 | 110 | 1.2192
1 | 6.5 | 120 | 1.1981
1 | 6.5 | 150 | 1.1399
1 | 6.5 | 200 | 1.0666
1 | 6.5 | 250 | 1.0124
1 | 6.5 | 300 | 0.96764
1 | 6.5 | 350 | 0.93095
1 | 6.5 | 400 | 0.89929
1 | 6.5 | 500 | 0.84741
1 | 6.5 | 750 | 0.75984
1 | 6.5 | 1000 | 0.7036
1 | 6.6 | 0.1 | 2.2477
1 | 6.6 | 1 | 2.2292
1 | 6.6 | 2 | 2.1864
1 | 6.6 | 5 | 2.043
1 | 6.6 | 10 | 1.8846
1 | 6.6 | 15 | 1.7836
1 | 6.6 | 20 | 1.7105
1 | 6.6 | 25 | 1.653
1 | 6.6 | 30 | 1.6061
1 | 6.6 | 40 | 1.5317
1 | 6.6 | 50 | 1.4749
1 | 6.6 | 60 | 1.4281
1 | 6.6 | 70 | 1.388
1 | 6.6 | 80 | 1.3544
1 | 6.6 | 90 | 1.3243
1 | 6.6 | 100 | 1.2977
1 | 6.6 | 110 | 1.2725
1 | 6.6 | 120 | 1.2516
1 | 6.6 | 150 | 1.1963
1 | 6.6 | 200 | 1.1225
1 | 6.6 | 250 | 1.07
1 | 6.6 | 300 | 1.0259
1 | 6.6 | 350 | 0.98993
1 | 6.6 | 400 | 0.95839
1 | 6.6 | 500 | 0.90794
1 | 6.6 | 750 | 0.82223
1 | 6.6 | 1000 | 0.7663
1 | 6.7 | 0.1 | 2.2824
1 | 6.7 | 1 | 2.2654
1 | 6.7 | 2 | 2.2219
1 | 6.7 | 5 | 2.0819
1 | 6.7 | 10 | 1.9257
1 | 6.7 | 15 | 1.828
1 | 6.7 | 20 | 1.7548
1 | 6.7 | 25 | 1.6982
1 | 6.7 | 30 | 1.6522
1 | 6.7 | 40 | 1.5796
1 | 6.7 | 50 | 1.5231
1 | 6.7 | 60 | 1.4773
1 | 6.7 | 70 | 1.4389
1 | 6.7 | 80 | 1.4046
1 | 6.7 | 90 | 1.3754
1 | 6.7 | 100 | 1.349
1 | 6.7 | 110 | 1.3251
1 | 6.7 | 120 | 1.303
1 | 6.7 | 150 | 1.2487
1 | 6.7 | 200 | 1.1786
1 | 6.7 | 250 | 1.1253
1 | 6.7 | 300 | 1.0826
1 | 6.7 | 350 | 1.0472
1 | 6.7 | 400 | 1.0162
1 | 6.7 | 500 | 0.96725
1 | 6.7 | 750 | 0.88268
1 | 6.7 | 1000 | 0.82854
1 | 6.8 | 0.1 | 2.3024
1 | 6.8 | 1 | 2.2863
1 | 6.8 | 2 | 2.2436
1 | 6.8 | 5 | 2.106
1 | 6.8 | 10 | 1.952
1 | 6.8 | 15 | 1.8541
1 | 6.8 | 20 | 1.7826
1 | 6.8 | 25 | 1.7288
1 | 6.8 | 30 | 1.6838
1 | 6.8 | 40 | 1.6119
1 | 6.8 | 50 | 1.5569
1 | 6.8 | 60 | 1.5113
1 | 6.8 | 70 | 1.474
1 | 6.8 | 80 | 1.4402
1 | 6.8 | 90 | 1.4121
1 | 6.8 | 100 | 1.3864
1 | 6.8 | 110 | 1.3628
1 | 6.8 | 120 | 1.3421
1 | 6.8 | 150 | 1.2869
1 | 6.8 | 200 | 1.2194
1 | 6.8 | 250 | 1.1679
1 | 6.8 | 300 | 1.1243
1 | 6.8 | 350 | 1.0889
1 | 6.8 | 400 | 1.0595
1 | 6.8 | 500 | 1.0112
1 | 6.8 | 750 | 0.92888
1 | 6.8 | 1000 | 0.87529
1 | 6.9 | 0.1 | 2.3097
1 | 6.9 | 1 | 2.2926
1 | 6.9 | 2 | 2.252
1 | 6.9 | 5 | 2.1157
1 | 6.9 | 10 | 1.966
1 | 6.9 | 15 | 1.8684
1 | 6.9 | 20 | 1.7996
1 | 6.9 | 25 | 1.7455
1 | 6.9 | 30 | 1.701
1 | 6.9 | 40 | 1.6308
1 | 6.9 | 50 | 1.5767
1 | 6.9 | 60 | 1.5322
1 | 6.9 | 70 | 1.4946
1 | 6.9 | 80 | 1.4621
1 | 6.9 | 90 | 1.4338
1 | 6.9 | 100 | 1.4088
1 | 6.9 | 110 | 1.3857
1 | 6.9 | 120 | 1.3654
1 | 6.9 | 150 | 1.3119
1 | 6.9 | 200 | 1.2455
1 | 6.9 | 250 | 1.1914
1 | 6.9 | 300 | 1.152
1 | 6.9 | 350 | 1.1174
1 | 6.9 | 400 | 1.0883
1 | 6.9 | 500 | 1.0407
1 | 6.9 | 750 | 0.9602
1 | 6.9 | 1000 | 0.90834
1 | 7 | 0.1 | 2.3156
1 | 7 | 1 | 2.3001
1 | 7 | 2 | 2.2589
1 | 7 | 5 | 2.1251
1 | 7 | 10 | 1.9768
1 | 7 | 15 | 1.8855
1 | 7 | 20 | 1.816
1 | 7 | 25 | 1.7625
1 | 7 | 30 | 1.7185
1 | 7 | 40 | 1.6495
1 | 7 | 50 | 1.5964
1 | 7 | 60 | 1.5531
1 | 7 | 70 | 1.5162
1 | 7 | 80 | 1.484
1 | 7 | 90 | 1.4567
1 | 7 | 100 | 1.4313
1 | 7 | 110 | 1.4089
1 | 7 | 120 | 1.3889
1 | 7 | 150 | 1.3375
1 | 7 | 200 | 1.2702
1 | 7 | 250 | 1.2209
1 | 7 | 300 | 1.1795
1 | 7 | 350 | 1.146
1 | 7 | 400 | 1.1176
1 | 7 | 500 | 1.0709
1 | 7 | 750 | 0.99292
1 | 7 | 1000 | 0.94192
1 | 7.1 | 0.1 | 2.3227
1 | 7.1 | 1 | 2.3062
1 | 7.1 | 2 | 2.2669
1 | 7.1 | 5 | 2.1362
1 | 7.1 | 10 | 1.99
1 | 7.1 | 15 | 1.8988
1 | 7.1 | 20 | 1.8318
1 | 7.1 | 25 | 1.7793
1 | 7.1 | 30 | 1.7364
1 | 7.1 | 40 | 1.6687
1 | 7.1 | 50 | 1.616
1 | 7.1 | 60 | 1.5738
1 | 7.1 | 70 | 1.5376
1 | 7.1 | 80 | 1.5058
1 | 7.1 | 90 | 1.4785
1 | 7.1 | 100 | 1.454
1 | 7.1 | 110 | 1.4322
1 | 7.1 | 120 | 1.4127
1 | 7.1 | 150 | 1.3617
1 | 7.1 | 200 | 1.296
1 | 7.1 | 250 | 1.2484
1 | 7.1 | 300 | 1.2075
1 | 7.1 | 350 | 1.1746
1 | 7.1 | 400 | 1.1465
1 | 7.1 | 500 | 1.1013
1 | 7.1 | 750 | 1.0234
1 | 7.1 | 1000 | 0.97485
1 | 7.2 | 0.1 | 2.3285
1 | 7.2 | 1 | 2.3134
1 | 7.2 | 2 | 2.2736
1 | 7.2 | 5 | 2.1453
1 | 7.2 | 10 | 2.0028
1 | 7.2 | 15 | 1.9117
1 | 7.2 | 20 | 1.8471
1 | 7.2 | 25 | 1.7946
1 | 7.2 | 30 | 1.7536
1 | 7.2 | 40 | 1.6877
1 | 7.2 | 50 | 1.636
1 | 7.2 | 60 | 1.5943
1 | 7.2 | 70 | 1.5589
1 | 7.2 | 80 | 1.5286
1 | 7.2 | 90 | 1.5014
1 | 7.2 | 100 | 1.4779
1 | 7.2 | 110 | 1.4556
1 | 7.2 | 120 | 1.4367
1 | 7.2 | 150 | 1.3863
1 | 7.2 | 200 | 1.3228
1 | 7.2 | 250 | 1.2744
1 | 7.2 | 300 | 1.2363
1 | 7.2 | 350 | 1.2029
1 | 7.2 | 400 | 1.1756
1 | 7.2 | 500 | 1.1308
1 | 7.2 | 750 | 1.0548
1 | 7.2 | 1000 | 1.0079
1 | 7.3 | 0.1 | 2.3354
1 | 7.3 | 1 | 2.3206
1 | 7.3 | 2 | 2.2814
1 | 7.3 | 5 | 2.1558
1 | 7.3 | 10 | 2.0153
1 | 7.3 | 15 | 1.9272
1 | 7.3 | 20 | 1.8618
1 | 7.3 | 25 | 1.8114
1 | 7.3 | 30 | 1.7715
1 | 7.3 | 40 | 1.7064
1 | 7.3 | 50 | 1.6559
1 | 7.3 | 60 | 1.6147
1 | 7.3 | 70 | 1.5801
1 | 7.3 | 80 | 1.5502
1 | 7.3 | 90 | 1.5242
1 | 7.3 | 100 | 1.5005
1 | 7.3 | 110 | 1.479
1 | 7.3 | 120 | 1.4593
1 | 7.3 | 150 | 1.4113
1 | 7.3 | 200 | 1.348
1 | 7.3 | 250 | 1.3018
1 | 7.3 | 300 | 1.2641
1 | 7.3 | 350 | 1.2315
1 | 7.3 | 400 | 1.2047
1 | 7.3 | 500 | 1.1614
1 | 7.3 | 750 | 1.087
1 | 7.3 | 1000 | 1.0409
1 | 7.4 | 0.1 | 2.3421
1 | 7.4 | 1 | 2.3264
1 | 7.4 | 2 | 2.2891
1 | 7.4 | 5 | 2.1662
1 | 7.4 | 10 | 2.0298
1 | 7.4 | 15 | 1.9423
1 | 7.4 | 20 | 1.8795
1 | 7.4 | 25 | 1.8277
1 | 7.4 | 30 | 1.7887
1 | 7.4 | 40 | 1.7249
1 | 7.4 | 50 | 1.6755
1 | 7.4 | 60 | 1.6355
1 | 7.4 | 70 | 1.601
1 | 7.4 | 80 | 1.5716
1 | 7.4 | 90 | 1.5458
1 | 7.4 | 100 | 1.523
1 | 7.4 | 110 | 1.5024
1 | 7.4 | 120 | 1.4834
1 | 7.4 | 150 | 1.4348
1 | 7.4 | 200 | 1.374
1 | 7.4 | 250 | 1.3276
1 | 7.4 | 300 | 1.2902
1 | 7.4 | 350 | 1.2597
1 | 7.4 | 400 | 1.2338
1 | 7.4 | 500 | 1.1909
1 | 7.4 | 750 | 1.1196
1 | 7.4 | 1000 | 1.0744
1 | 7.5 | 0.1 | 2.3488
1 | 7.5 | 1 | 2.3333
1 | 7.5 | 2 | 2.2966
1 | 7.5 | 5 | 2.1763
1 | 7.5 | 10 | 2.0415
1 | 7.5 | 15 | 1.9568
1 | 7.5 | 20 | 1.8932
1 | 7.5 | 25 | 1.8472
1 | 7.5 | 30 | 1.8065
1 | 7.5 | 40 | 1.7436
1 | 7.5 | 50 | 1.6954
1 | 7.5 | 60 | 1.656
1 | 7.5 | 70 | 1.6225
1 | 7.5 | 80 | 1.5937
1 | 7.5 | 90 | 1.5682
1 | 7.5 | 100 | 1.5465
1 | 7.5 | 110 | 1.5256
1 | 7.5 | 120 | 1.5073
1 | 7.5 | 150 | 1.4601
1 | 7.5 | 200 | 1.4004
1 | 7.5 | 250 | 1.3546
1 | 7.5 | 300 | 1.3182
1 | 7.5 | 350 | 1.2875
1 | 7.5 | 400 | 1.2627
1 | 7.5 | 500 | 1.2212
1 | 7.5 | 750 | 1.1524
1 | 7.5 | 1000 | 1.1074
1 | 7.6 | 0.1 | 2.3553
1 | 7.6 | 1 | 2.3401
1 | 7.6 | 2 | 2.3041
1 | 7.6 | 5 | 2.1862
1 | 7.6 | 10 | 2.0551
1 | 7.6 | 15 | 1.9708
1 | 7.6 | 20 | 1.9097
1 | 7.6 | 25 | 1.8621
1 | 7.6 | 30 | 1.8232
1 | 7.6 | 40 | 1.7626
1 | 7.6 | 50 | 1.715
1 | 7.6 | 60 | 1.6763
1 | 7.6 | 70 | 1.6437
1 | 7.6 | 80 | 1.6156
1 | 7.6 | 90 | 1.5913
1 | 7.6 | 100 | 1.5687
1 | 7.6 | 110 | 1.5487
1 | 7.6 | 120 | 1.5311
1 | 7.6 | 150 | 1.4853
1 | 7.6 | 200 | 1.4272
1 | 7.6 | 250 | 1.3825
1 | 7.6 | 300 | 1.3477
1 | 7.6 | 350 | 1.3169
1 | 7.6 | 400 | 1.2919
1 | 7.6 | 500 | 1.251
1 | 7.6 | 750 | 1.1828
1 | 7.6 | 1000 | 1.1405
1 | 7.7 | 0.1 | 2.3617
1 | 7.7 | 1 | 2.3468
1 | 7.7 | 2 | 2.3126
1 | 7.7 | 5 | 2.1958
1 | 7.7 | 10 | 2.0683
1 | 7.7 | 15 | 1.9845
1 | 7.7 | 20 | 1.9256
1 | 7.7 | 25 | 1.8802
1 | 7.7 | 30 | 1.8432
1 | 7.7 | 40 | 1.7812
1 | 7.7 | 50 | 1.7348
1 | 7.7 | 60 | 1.6969
1 | 7.7 | 70 | 1.6653
1 | 7.7 | 80 | 1.6378
1 | 7.7 | 90 | 1.6132
1 | 7.7 | 100 | 1.5916
1 | 7.7 | 110 | 1.5725
1 | 7.7 | 120 | 1.5547
1 | 7.7 | 150 | 1.5091
1 | 7.7 | 200 | 1.4525
1 | 7.7 | 250 | 1.4087
1 | 7.7 | 300 | 1.3754
1 | 7.7 | 350 | 1.3444
1 | 7.7 | 400 | 1.3211
1 | 7.7 | 500 | 1.2812
1 | 7.7 | 750 | 1.2155
1 | 7.7 | 1000 | 1.1735
1 | 7.8 | 0.1 | 2.3681
1 | 7.8 | 1 | 2.3545
1 | 7.8 | 2 | 2.3197
1 | 7.8 | 5 | 2.2068
1 | 7.8 | 10 | 2.0791
1 | 7.8 | 15 | 2.0003
1 | 7.8 | 20 | 1.941
1 | 7.8 | 25 | 1.8975
1 | 7.8 | 30 | 1.8586
1 | 7.8 | 40 | 1.8004
1 | 7.8 | 50 | 1.7548
1 | 7.8 | 60 | 1.7177
1 | 7.8 | 70 | 1.6865
1 | 7.8 | 80 | 1.6597
1 | 7.8 | 90 | 1.6356
1 | 7.8 | 100 | 1.6143
1 | 7.8 | 110 | 1.5961
1 | 7.8 | 120 | 1.5781
1 | 7.8 | 150 | 1.5342
1 | 7.8 | 200 | 1.478
1 | 7.8 | 250 | 1.4355
1 | 7.8 | 300 | 1.4013
1 | 7.8 | 350 | 1.3739
1 | 7.8 | 400 | 1.3499
1 | 7.8 | 500 | 1.3115
1 | 7.8 | 750 | 1.2478
1 | 7.8 | 1000 | 1.2068
1 | 7.9 | 0.1 | 2.3744
1 | 7.9 | 1 | 2.361
1 | 7.9 | 2 | 2.3268
1 | 7.9 | 5 | 2.216
1 | 7.9 | 10 | 2.0936
1 | 7.9 | 15 | 2.013
1 | 7.9 | 20 | 1.9587
1 | 7.9 | 25 | 1.9141
1 | 7.9 | 30 | 1.8771
1 | 7.9 | 40 | 1.8175
1 | 7.9 | 50 | 1.7745
1 | 7.9 | 60 | 1.7381
1 | 7.9 | 70 | 1.7079
1 | 7.9 | 80 | 1.6813
1 | 7.9 | 90 | 1.6583
1 | 7.9 | 100 | 1.6374
1 | 7.9 | 110 | 1.6193
1 | 7.9 | 120 | 1.6021
1 | 7.9 | 150 | 1.559
1 | 7.9 | 200 | 1.5036
1 | 7.9 | 250 | 1.4629
1 | 7.9 | 300 | 1.4285
1 | 7.9 | 350 | 1.4014
1 | 7.9 | 400 | 1.381
1 | 7.9 | 500 | 1.3418
1 | 7.9 | 750 | 1.2779
1 | 7.9 | 1000 | 1.2401
1 | 8 | 0.1 | 2.3805
1 | 8 | 1 | 2.3674
1 | 8 | 2 | 2.3348
1 | 8 | 5 | 2.2265
1 | 8 | 10 | 2.1058
1 | 8 | 15 | 2.0278
1 | 8 | 20 | 1.9729
1 | 8 | 25 | 1.9301
1 | 8 | 30 | 1.8948
1 | 8 | 40 | 1.8385
1 | 8 | 50 | 1.7942
1 | 8 | 60 | 1.7587
1 | 8 | 70 | 1.7289
1 | 8 | 80 | 1.7031
1 | 8 | 90 | 1.6807
1 | 8 | 100 | 1.6601
1 | 8 | 110 | 1.6421
1 | 8 | 120 | 1.6258
1 | 8 | 150 | 1.5836
1 | 8 | 200 | 1.5308
1 | 8 | 250 | 1.4905
1 | 8 | 300 | 1.4565
1 | 8 | 350 | 1.4305
1 | 8 | 400 | 1.4093
1 | 8 | 500 | 1.3713
1 | 8 | 750 | 1.3111
1 | 8 | 1000 | 1.2732
1 | 8.1 | 0.1 | 2.3876
1 | 8.1 | 1 | 2.3747
1 | 8.1 | 2 | 2.3428
1 | 8.1 | 5 | 2.2368
1 | 8.1 | 10 | 2.1175
1 | 8.1 | 15 | 2.0421
1 | 8.1 | 20 | 1.9894
1 | 8.1 | 25 | 1.9456
1 | 8.1 | 30 | 1.9118
1 | 8.1 | 40 | 1.8585
1 | 8.1 | 50 | 1.8139
1 | 8.1 | 60 | 1.7793
1 | 8.1 | 70 | 1.7501
1 | 8.1 | 80 | 1.725
1 | 8.1 | 90 | 1.7033
1 | 8.1 | 100 | 1.6832
1 | 8.1 | 110 | 1.6654
1 | 8.1 | 120 | 1.6491
1 | 8.1 | 150 | 1.6078
1 | 8.1 | 200 | 1.5563
1 | 8.1 | 250 | 1.5165
1 | 8.1 | 300 | 1.4852
1 | 8.1 | 350 | 1.4578
1 | 8.1 | 400 | 1.4359
1 | 8.1 | 500 | 1.4018
1 | 8.1 | 750 | 1.342
1 | 8.1 | 1000 | 1.3073
1 | 8.2 | 0.1 | 2.3936
1 | 8.2 | 1 | 2.3809
1 | 8.2 | 2 | 2.3495
1 | 8.2 | 5 | 2.2468
1 | 8.2 | 10 | 2.1309
1 | 8.2 | 15 | 2.0583
1 | 8.2 | 20 | 2.0053
1 | 8.2 | 25 | 1.9634
1 | 8.2 | 30 | 1.9282
1 | 8.2 | 40 | 1.8739
1 | 8.2 | 50 | 1.8328
1 | 8.2 | 60 | 1.8
1 | 8.2 | 70 | 1.7719
1 | 8.2 | 80 | 1.7471
1 | 8.2 | 90 | 1.7254
1 | 8.2 | 100 | 1.7064
1 | 8.2 | 110 | 1.6889
1 | 8.2 | 120 | 1.6728
1 | 8.2 | 150 | 1.6328
1 | 8.2 | 200 | 1.5817
1 | 8.2 | 250 | 1.5444
1 | 8.2 | 300 | 1.512
1 | 8.2 | 350 | 1.4889
1 | 8.2 | 400 | 1.4678
1 | 8.2 | 500 | 1.4319
1 | 8.2 | 750 | 1.3737
1 | 8.2 | 1000 | 1.3389
1 | 8.3 | 0.1 | 2.4005
1 | 8.3 | 1 | 2.388
1 | 8.3 | 2 | 2.3571
1 | 8.3 | 5 | 2.2566
1 | 8.3 | 10 | 2.1439
1 | 8.3 | 15 | 2.0716
1 | 8.3 | 20 | 2.0206
1 | 8.3 | 25 | 1.9806
1 | 8.3 | 30 | 1.9471
1 | 8.3 | 40 | 1.896
1 | 8.3 | 50 | 1.8538
1 | 8.3 | 60 | 1.8206
1 | 8.3 | 70 | 1.7931
1 | 8.3 | 80 | 1.7687
1 | 8.3 | 90 | 1.7476
1 | 8.3 | 100 | 1.7291
1 | 8.3 | 110 | 1.712
1 | 8.3 | 120 | 1.6968
1 | 8.3 | 150 | 1.6573
1 | 8.3 | 200 | 1.6082
1 | 8.3 | 250 | 1.5707
1 | 8.3 | 300 | 1.5414
1 | 8.3 | 350 | 1.5154
1 | 8.3 | 400 | 1.4943
1 | 8.3 | 500 | 1.462
1 | 8.3 | 750 | 1.406
1 | 8.3 | 1000 | 1.3719
1 | 8.4 | 0.1 | 2.4073
1 | 8.4 | 1 | 2.395
1 | 8.4 | 2 | 2.3647
1 | 8.4 | 5 | 2.2662
1 | 8.4 | 10 | 2.1565
1 | 8.4 | 15 | 2.0867
1 | 8.4 | 20 | 2.0355
1 | 8.4 | 25 | 1.9971
1 | 8.4 | 30 | 1.9652
1 | 8.4 | 40 | 1.9136
1 | 8.4 | 50 | 1.8738
1 | 8.4 | 60 | 1.8412
1 | 8.4 | 70 | 1.8143
1 | 8.4 | 80 | 1.7909
1 | 8.4 | 90 | 1.7705
1 | 8.4 | 100 | 1.752
1 | 8.4 | 110 | 1.7352
1 | 8.4 | 120 | 1.7202
1 | 8.4 | 150 | 1.6822
1 | 8.4 | 200 | 1.6343
1 | 8.4 | 250 | 1.5984
1 | 8.4 | 300 | 1.5689
1 | 8.4 | 350 | 1.5452
1 | 8.4 | 400 | 1.5254
1 | 8.4 | 500 | 1.492
1 | 8.4 | 750 | 1.4386
1 | 8.4 | 1000 | 1.4059
1 | 8.5 | 0.1 | 2.413
1 | 8.5 | 1 | 2.4019
1 | 8.5 | 2 | 2.3731
1 | 8.5 | 5 | 2.2768
1 | 8.5 | 10 | 2.1687
1 | 8.5 | 15 | 2.1013
1 | 8.5 | 20 | 2.0521
1 | 8.5 | 25 | 2.013
1 | 8.5 | 30 | 1.9826
1 | 8.5 | 40 | 1.9305
1 | 8.5 | 50 | 1.893
1 | 8.5 | 60 | 1.8608
1 | 8.5 | 70 | 1.8354
1 | 8.5 | 80 | 1.8129
1 | 8.5 | 90 | 1.7928
1 | 8.5 | 100 | 1.7748
1 | 8.5 | 110 | 1.7585
1 | 8.5 | 120 | 1.7445
1 | 8.5 | 150 | 1.7074
1 | 8.5 | 200 | 1.6601
1 | 8.5 | 250 | 1.6245
1 | 8.5 | 300 | 1.5966
1 | 8.5 | 350 | 1.5731
1 | 8.5 | 400 | 1.5543
1 | 8.5 | 500 | 1.5213
1 | 8.5 | 750 | 1.47
1 | 8.5 | 1000 | 1.4404
1 | 8.6 | 0.1 | 2.4196
1 | 8.6 | 1 | 2.4087
1 | 8.6 | 2 | 2.3804
1 | 8.6 | 5 | 2.286
1 | 8.6 | 10 | 2.1823
1 | 8.6 | 15 | 2.1154
1 | 8.6 | 20 | 2.0682
1 | 8.6 | 25 | 2.0308
1 | 8.6 | 30 | 1.9993
1 | 8.6 | 40 | 1.9499
1 | 8.6 | 50 | 1.9149
1 | 8.6 | 60 | 1.8812
1 | 8.6 | 70 | 1.8569
1 | 8.6 | 80 | 1.8344
1 | 8.6 | 90 | 1.815
1 | 8.6 | 100 | 1.7977
1 | 8.6 | 110 | 1.7818
1 | 8.6 | 120 | 1.7681
1 | 8.6 | 150 | 1.732
1 | 8.6 | 200 | 1.6864
1 | 8.6 | 250 | 1.6517
1 | 8.6 | 300 | 1.6243
1 | 8.6 | 350 | 1.6014
1 | 8.6 | 400 | 1.5815
1 | 8.6 | 500 | 1.5504
1 | 8.6 | 750 | 1.5016
1 | 8.6 | 1000 | 1.4723
1 | 8.7 | 0.1 | 2.4261
1 | 8.7 | 1 | 2.4153
1 | 8.7 | 2 | 2.3875
1 | 8.7 | 5 | 2.2962
1 | 8.7 | 10 | 2.1954
1 | 8.7 | 15 | 2.131
1 | 8.7 | 20 | 2.0836
1 | 8.7 | 25 | 2.0455
1 | 8.7 | 30 | 2.018
1 | 8.7 | 40 | 1.9685
1 | 8.7 | 50 | 1.9323
1 | 8.7 | 60 | 1.9045
1 | 8.7 | 70 | 1.8761
1 | 8.7 | 80 | 1.8567
1 | 8.7 | 90 | 1.8376
1 | 8.7 | 100 | 1.8204
1 | 8.7 | 110 | 1.8057
1 | 8.7 | 120 | 1.7917
1 | 8.7 | 150 | 1.7567
1 | 8.7 | 200 | 1.7122
1 | 8.7 | 250 | 1.6786
1 | 8.7 | 300 | 1.6519
1 | 8.7 | 350 | 1.6299
1 | 8.7 | 400 | 1.612
1 | 8.7 | 500 | 1.5815
1 | 8.7 | 750 | 1.534
1 | 8.7 | 1000 | 1.5047
1 | 8.8 | 0.1 | 2.4325
1 | 8.8 | 1 | 2.4219
1 | 8.8 | 2 | 2.3955
1 | 8.8 | 5 | 2.3062
1 | 8.8 | 10 | 2.2082
1 | 8.8 | 15 | 2.1442
1 | 8.8 | 20 | 2.0986
1 | 8.8 | 25 | 2.0644
1 | 8.8 | 30 | 2.0334
1 | 8.8 | 40 | 1.9893
1 | 8.8 | 50 | 1.9524
1 | 8.8 | 60 | 1.923
1 | 8.8 | 70 | 1.9005
1 | 8.8 | 80 | 1.8787
1 | 8.8 | 90 | 1.86
1 | 8.8 | 100 | 1.8435
1 | 8.8 | 110 | 1.8288
1 | 8.8 | 120 | 1.8153
1 | 8.8 | 150 | 1.7808
1 | 8.8 | 200 | 1.7383
1 | 8.8 | 250 | 1.705
1 | 8.8 | 300 | 1.6793
1 | 8.8 | 350 | 1.6586
1 | 8.8 | 400 | 1.6405
1 | 8.8 | 500 | 1.6104
1 | 8.8 | 750 | 1.566
1 | 8.8 | 1000 | 1.5373
1 | 8.9 | 0.1 | 2.4397
1 | 8.9 | 1 | 2.4293
1 | 8.9 | 2 | 2.4034
1 | 8.9 | 5 | 2.316
1 | 8.9 | 10 | 2.2206
1 | 8.9 | 15 | 2.1588
1 | 8.9 | 20 | 2.115
1 | 8.9 | 25 | 2.0803
1 | 8.9 | 30 | 2.0508
1 | 8.9 | 40 | 2.0063
1 | 8.9 | 50 | 1.9715
1 | 8.9 | 60 | 1.9442
1 | 8.9 | 70 | 1.9198
1 | 8.9 | 80 | 1.8997
1 | 8.9 | 90 | 1.8823
1 | 8.9 | 100 | 1.8664
1 | 8.9 | 110 | 1.8523
1 | 8.9 | 120 | 1.8392
1 | 8.9 | 150 | 1.8056
1 | 8.9 | 200 | 1.7639
1 | 8.9 | 250 | 1.7322
1 | 8.9 | 300 | 1.7079
1 | 8.9 | 350 | 1.6872
1 | 8.9 | 400 | 1.6694
1 | 8.9 | 500 | 1.6409
1 | 8.9 | 750 | 1.5976
1 | 8.9 | 1000 | 1.572
1 | 9 | 0.1 | 2.4459
1 | 9 | 1 | 2.4357
1 | 9 | 2 | 2.4102
1 | 9 | 5 | 2.3267
1 | 9 | 10 | 2.2327
1 | 9 | 15 | 2.1729
1 | 9 | 20 | 2.1309
1 | 9 | 25 | 2.0977
1 | 9 | 30 | 2.0697
1 | 9 | 40 | 2.0254
1 | 9 | 50 | 1.9929
1 | 9 | 60 | 1.9644
1 | 9 | 70 | 1.9419
1 | 9 | 80 | 1.9236
1 | 9 | 90 | 1.9067
1 | 9 | 100 | 1.8891
1 | 9 | 110 | 1.8755
1 | 9 | 120 | 1.8625
1 | 9 | 150 | 1.8303
1 | 9 | 200 | 1.7904
1 | 9 | 250 | 1.7598
1 | 9 | 300 | 1.7347
1 | 9 | 350 | 1.7156
1 | 9 | 400 | 1.6985
1 | 9 | 500 | 1.6723
1 | 9 | 750 | 1.6295
1 | 9 | 1000 | 1.6042
1.33 | 4 | 0.1 | 1.3138
1.33 | 4 | 1 | 1.256
1.33 | 4 | 2 | 1.1622
1.33 | 4 | 5 | 0.88775
1.33 | 4 | 10 | 0.56683
1.33 | 4 | 15 | 0.34879
1.33 | 4 | 20 | 0.18291
1.33 | 4 | 25 | 0.047733
1.33 | 4 | 30 | -0.06714
1.33 | 4 | 40 | -0.25032
1.33 | 4 | 50 | -0.39755
1.33 | 4 | 60 | -0.51971
1.33 | 4 | 70 | -0.62469
1.33 | 4 | 80 | -0.71719
1.33 | 4 | 90 | -0.79933
1.33 | 4 | 100 | -0.83531
1.33 | 4 | 110 | -0.86948
1.33 | 4 | 120 | -0.90026
1.33 | 4 | 150 | -0.97793
1.33 | 4 | 200 | -1.0803
1.33 | 4 | 250 | -1.1613
1.33 | 4 | 300 | -1.2288
1.33 | 4 | 350 | -1.2869
1.33 | 4 | 400 | -1.3358
1.33 | 4 | 500 | -1.4234
1.33 | 4 | 750 | -1.5887
1.33 | 4 | 1000 | -1.7133
1.33 | 4.1 | 0.1 | 1.366
1.33 | 4.1 | 1 | 1.3101
1.33 | 4.1 | 2 | 1.2191
1.33 | 4.1 | 5 | 0.94966
1.33 | 4.1 | 10 | 0.63961
1.33 | 4.1 | 15 | 0.42693
1.33 | 4.1 | 20 | 0.2649
1.33 | 4.1 | 25 | 0.13512
1.33 | 4.1 | 30 | 0.023471
1.33 | 4.1 | 40 | -0.15352
1.33 | 4.1 | 50 | -0.29569
1.33 | 4.1 | 60 | -0.41426
1.33 | 4.1 | 70 | -0.51539
1.33 | 4.1 | 80 | -0.60513
1.33 | 4.1 | 90 | -0.68394
1.33 | 4.1 | 100 | -0.71912
1.33 | 4.1 | 110 | -0.7521
1.33 | 4.1 | 120 | -0.78375
1.33 | 4.1 | 150 | -0.86045
1.33 | 4.1 | 200 | -0.96297
1.33 | 4.1 | 250 | -1.0434
1.33 | 4.1 | 300 | -1.1103
1.33 | 4.1 | 350 | -1.1674
1.33 | 4.1 | 400 | -1.2176
1.33 | 4.1 | 500 | -1.3023
1.33 | 4.1 | 750 | -1.4669
1.33 | 4.1 | 1000 | -1.5909
1.33 | 4.2 | 0.1 | 1.4166
1.33 | 4.2 | 1 | 1.364
1.33 | 4.2 | 2 | 1.2751
1.33 | 4.2 | 5 | 1.0118
1.33 | 4.2 | 10 | 0.71006
1.33 | 4.2 | 15 | 0.50382
1.33 | 4.2 | 20 | 0.34693
1.33 | 4.2 | 25 | 0.22032
1.33 | 4.2 | 30 | 0.1147
1.33 | 4.2 | 40 | -0.057495
1.33 | 4.2 | 50 | -0.19524
1.33 | 4.2 | 60 | -0.30996
1.33 | 4.2 | 70 | -0.40814
1.33 | 4.2 | 80 | -0.49309
1.33 | 4.2 | 90 | -0.57
1.33 | 4.2 | 100 | -0.60659
1.33 | 4.2 | 110 | -0.63815
1.33 | 4.2 | 120 | -0.66785
1.33 | 4.2 | 150 | -0.74677
1.33 | 4.2 | 200 | -0.84758
1.33 | 4.2 | 250 | -0.92618
1.33 | 4.2 | 300 | -0.99187
1.33 | 4.2 | 350 | -1.0492
1.33 | 4.2 | 400 | -1.0993
1.33 | 4.2 | 500 | -1.1828
1.33 | 4.2 | 750 | -1.3462
1.33 | 4.2 | 1000 | -1.4698
1.33 | 4.3 | 0.1 | 1.4665
1.33 | 4.3 | 1 | 1.4161
1.33 | 4.3 | 2 | 1.3297
1.33 | 4.3 | 5 | 1.0731
1.33 | 4.3 | 10 | 0.77992
1.33 | 4.3 | 15 | 0.58035
1.33 | 4.3 | 20 | 0.42889
1.33 | 4.3 | 25 | 0.30619
1.33 | 4.3 | 30 | 0.20331
1.33 | 4.3 | 40 | 0.037291
1.33 | 4.3 | 50 | -0.097326
1.33 | 4.3 | 60 | -0.20669
1.33 | 4.3 | 70 | -0.30088
1.33 | 4.3 | 80 | -0.38357
1.33 | 4.3 | 90 | -0.45777
1.33 | 4.3 | 100 | -0.49362
1.33 | 4.3 | 110 | -0.5257
1.33 | 4.3 | 120 | -0.55481
1.33 | 4.3 | 150 | -0.63181
1.33 | 4.3 | 200 | -0.73178
1.33 | 4.3 | 250 | -0.81053
1.33 | 4.3 | 300 | -0.87565
1.33 | 4.3 | 350 | -0.93228
1.33 | 4.3 | 400 | -0.98097
1.33 | 4.3 | 500 | -1.0655
1.33 | 4.3 | 750 | -1.2265
1.33 | 4.3 | 1000 | -1.3476
1.33 | 4.4 | 0.1 | 1.5153
1.33 | 4.4 | 1 | 1.4662
1.33 | 4.4 | 2 | 1.3837
1.33 | 4.4 | 5 | 1.1348
1.33 | 4.4 | 10 | 0.84797
1.33 | 4.4 | 15 | 0.65483
1.33 | 4.4 | 20 | 0.50772
1.33 | 4.4 | 25 | 0.38992
1.33 | 4.4 | 30 | 0.29079
1.33 | 4.4 | 40 | 0.12906
1.33 | 4.4 | 50 | 0.0027889
1.33 | 4.4 | 60 | -0.1055
1.33 | 4.4 | 70 | -0.19545
1.33 | 4.4 | 80 | -0.2753
1.33 | 4.4 | 90 | -0.34648
1.33 | 4.4 | 100 | -0.38192
1.33 | 4.4 | 110 | -0.41385
1.33 | 4.4 | 120 | -0.44249
1.33 | 4.4 | 150 | -0.51865
1.33 | 4.4 | 200 | -0.61855
1.33 | 4.4 | 250 | -0.69738
1.33 | 4.4 | 300 | -0.76074
1.33 | 4.4 | 350 | -0.81634
1.33 | 4.4 | 400 | -0.86495
1.33 | 4.4 | 500 | -0.94853
1.33 | 4.4 | 750 | -1.1085
1.33 | 4.4 | 1000 | -1.2289
1.33 | 4.5 | 0.1 | 1.5629
1.33 | 4.5 | 1 | 1.516
1.33 | 4.5 | 2 | 1.4357
1.33 | 4.5 | 5 | 1.194
1.33 | 4.5 | 10 | 0.91659
1.33 | 4.5 | 15 | 0.72848
1.33 | 4.5 | 20 | 0.58646
1.33 | 4.5 | 25 | 0.47206
1.33 | 4.5 | 30 | 0.37628
1.33 | 4.5 | 40 | 0.22182
1.33 | 4.5 | 50 | 0.099699
1.33 | 4.5 | 60 | -0.0035103
1.33 | 4.5 | 70 | -0.093129
1.33 | 4.5 | 80 | -0.16805
1.33 | 4.5 | 90 | -0.23613
1.33 | 4.5 | 100 | -0.2708
1.33 | 4.5 | 110 | -0.3025
1.33 | 4.5 | 120 | -0.33205
1.33 | 4.5 | 150 | -0.40674
1.33 | 4.5 | 200 | -0.50442
1.33 | 4.5 | 250 | -0.58291
1.33 | 4.5 | 300 | -0.64631
1.33 | 4.5 | 350 | -0.70183
1.33 | 4.5 | 400 | -0.75073
1.33 | 4.5 | 500 | -0.83373
1.33 | 4.5 | 750 | -0.99166
1.33 | 4.5 | 1000 | -1.1112
1.33 | 4.6 | 0.1 | 1.609
1.33 | 4.6 | 1 | 1.5644
1.33 | 4.6 | 2 | 1.4866
1.33 | 4.6 | 5 | 1.2507
1.33 | 4.6 | 10 | 0.98163
1.33 | 4.6 | 15 | 0.80042
1.33 | 4.6 | 20 | 0.66378
1.33 | 4.6 | 25 | 0.55354
1.33 | 4.6 | 30 | 0.46126
1.33 | 4.6 | 40 | 0.31199
1.33 | 4.6 | 50 | 0.19353
1.33 | 4.6 | 60 | 0.095415
1.33 | 4.6 | 70 | 0.01314
1.33 | 4.6 | 80 | -0.063767
1.33 | 4.6 | 90 | -0.12713
1.33 | 4.6 | 100 | -0.16214
1.33 | 4.6 | 110 | -0.19326
1.33 | 4.6 | 120 | -0.22251
1.33 | 4.6 | 150 | -0.2968
1.33 | 4.6 | 200 | -0.39386
1.33 | 4.6 | 250 | -0.46937
1.33 | 4.6 | 300 | -0.53266
1.33 | 4.6 | 350 | -0.58986
1.33 | 4.6 | 400 | -0.63684
1.33 | 4.6 | 500 | -0.71874
1.33 | 4.6 | 750 | -0.87534
1.33 | 4.6 | 1000 | -0.99512
1.33 | 4.7 | 0.1 | 1.6542
1.33 | 4.7 | 1 | 1.6118
1.33 | 4.7 | 2 | 1.536
1.33 | 4.7 | 5 | 1.3075
1.33 | 4.7 | 10 | 1.0457
1.33 | 4.7 | 15 | 0.87167
1.33 | 4.7 | 20 | 0.73995
1.33 | 4.7 | 25 | 0.6338
1.33 | 4.7 | 30 | 0.54522
1.33 | 4.7 | 40 | 0.4016
1.33 | 4.7 | 50 | 0.28921
1.33 | 4.7 | 60 | 0.1934
1.33 | 4.7 | 70 | 0.11474
1.33 | 4.7 | 80 | 0.043052
1.33 | 4.7 | 90 | -0.018827
1.33 | 4.7 | 100 | -0.054064
1.33 | 4.7 | 110 | -0.085381
1.33 | 4.7 | 120 | -0.11383
1.33 | 4.7 | 150 | -0.18755
1.33 | 4.7 | 200 | -0.2833
1.33 | 4.7 | 250 | -0.36
1.33 | 4.7 | 300 | -0.42224
1.33 | 4.7 | 350 | -0.47591
1.33 | 4.7 | 400 | -0.52269
1.33 | 4.7 | 500 | -0.60553
1.33 | 4.7 | 750 | -0.76113
1.33 | 4.7 | 1000 | -0.87968
1.33 | 4.8 | 0.1 | 1.6979
1.33 | 4.8 | 1 | 1.6575
1.33 | 4.8 | 2 | 1.5845
1.33 | 4.8 | 5 | 1.3625
1.33 | 4.8 | 10 | 1.1101
1.33 | 4.8 | 15 | 0.94131
1.33 | 4.8 | 20 | 0.8145
1.33 | 4.8 | 25 | 0.71299
1.33 | 4.8 | 30 | 0.62764
1.33 | 4.8 | 40 | 0.49009
1.33 | 4.8 | 50 | 0.38113
1.33 | 4.8 | 60 | 0.29073
1.33 | 4.8 | 70 | 0.2143
1.33 | 4.8 | 80 | 0.14709
1.33 | 4.8 | 90 | 0.085069
1.33 | 4.8 | 100 | 0.052871
1.33 | 4.8 | 110 | 0.022228
1.33 | 4.8 | 120 | -0.0055998
1.33 | 4.8 | 150 | -0.079455
1.33 | 4.8 | 200 | -0.17428
1.33 | 4.8 | 250 | -0.24998
1.33 | 4.8 | 300 | -0.31138
1.33 | 4.8 | 350 | -0.36643
1.33 | 4.8 | 400 | -0.41446
1.33 | 4.8 | 500 | -0.49388
1.33 | 4.8 | 750 | -0.64719
1.33 | 4.8 | 1000 | -0.76581
1.33 | 4.9 | 0.1 | 1.7404
1.33 | 4.9 | 1 | 1.7025
1.33 | 4.9 | 2 | 1.6319
1.33 | 4.9 | 5 | 1.4165
1.33 | 4.9 | 10 | 1.1719
1.33 | 4.9 | 15 | 1.0096
1.33 | 4.9 | 20 | 0.88749
1.33 | 4.9 | 25 | 0.79047
1.33 | 4.9 | 30 | 0.70927
1.33 | 4.9 | 40 | 0.57769
1.33 | 4.9 | 50 | 0.47348
1.33 | 4.9 | 60 | 0.38696
1.33 | 4.9 | 70 | 0.31417
1.33 | 4.9 | 80 | 0.24961
1.33 | 4.9 | 90 | 0.19112
1.33 | 4.9 | 100 | 0.15933
1.33 | 4.9 | 110 | 0.12751
1.33 | 4.9 | 120 | 0.099743
1.33 | 4.9 | 150 | 0.027419
1.33 | 4.9 | 200 | -0.066752
1.33 | 4.9 | 250 | -0.14165
1.33 | 4.9 | 300 | -0.20262
1.33 | 4.9 | 350 | -0.2565
1.33 | 4.9 | 400 | -0.30249
1.33 | 4.9 | 500 | -0.38324
1.33 | 4.9 | 750 | -0.5355
1.33 | 4.9 | 1000 | -0.65247
1.33 | 5 | 0.1 | 1.7822
1.33 | 5 | 1 | 1.7458
1.33 | 5 | 2 | 1.6781
1.33 | 5 | 5 | 1.4692
1.33 | 5 | 10 | 1.234
1.33 | 5 | 15 | 1.0781
1.33 | 5 | 20 | 0.95918
1.33 | 5 | 25 | 0.86902
1.33 | 5 | 30 | 0.78923
1.33 | 5 | 40 | 0.6635
1.33 | 5 | 50 | 0.56386
1.33 | 5 | 60 | 0.4814
1.33 | 5 | 70 | 0.41175
1.33 | 5 | 80 | 0.35056
1.33 | 5 | 90 | 0.29569
1.33 | 5 | 100 | 0.26213
1.33 | 5 | 110 | 0.2316
1.33 | 5 | 120 | 0.20328
1.33 | 5 | 150 | 0.13266
1.33 | 5 | 200 | 0.039645
1.33 | 5 | 250 | -0.034322
1.33 | 5 | 300 | -0.095407
1.33 | 5 | 350 | -0.14838
1.33 | 5 | 400 | -0.19389
1.33 | 5 | 500 | -0.27429
1.33 | 5 | 750 | -0.42492
1.33 | 5 | 1000 | -0.5404
1.33 | 5.1 | 0.1 | 1.8236
1.33 | 5.1 | 1 | 1.7877
1.33 | 5.1 | 2 | 1.7228
1.33 | 5.1 | 5 | 1.5211
1.33 | 5.1 | 10 | 1.294
1.33 | 5.1 | 15 | 1.1434
1.33 | 5.1 | 20 | 1.0315
1.33 | 5.1 | 25 | 0.94157
1.33 | 5.1 | 30 | 0.86937
1.33 | 5.1 | 40 | 0.74802
1.33 | 5.1 | 50 | 0.65387
1.33 | 5.1 | 60 | 0.57521
1.33 | 5.1 | 70 | 0.50893
1.33 | 5.1 | 80 | 0.45068
1.33 | 5.1 | 90 | 0.39825
1.33 | 5.1 | 100 | 0.3658
1.33 | 5.1 | 110 | 0.33464
1.33 | 5.1 | 120 | 0.30802
1.33 | 5.1 | 150 | 0.23715
1.33 | 5.1 | 200 | 0.14431
1.33 | 5.1 | 250 | 0.072068
1.33 | 5.1 | 300 | 0.011412
1.33 | 5.1 | 350 | -0.0413
1.33 | 5.1 | 400 | -0.087102
1.33 | 5.1 | 500 | -0.16402
1.33 | 5.1 | 750 | -0.31592
1.33 | 5.1 | 1000 | -0.43173
1.33 | 5.2 | 0.1 | 1.8617
1.33 | 5.2 | 1 | 1.8291
1.33 | 5.2 | 2 | 1.7666
1.33 | 5.2 | 5 | 1.571
1.33 | 5.2 | 10 | 1.3529
1.33 | 5.2 | 15 | 1.2089
1.33 | 5.2 | 20 | 1.1026
1.33 | 5.2 | 25 | 1.0151
1.33 | 5.2 | 30 | 0.94654
1.33 | 5.2 | 40 | 0.83169
1.33 | 5.2 | 50 | 0.74199
1.33 | 5.2 | 60 | 0.66766
1.33 | 5.2 | 70 | 0.60412
1.33 | 5.2 | 80 | 0.54861
1.33 | 5.2 | 90 | 0.49933
1.33 | 5.2 | 100 | 0.46705
1.33 | 5.2 | 110 | 0.4375
1.33 | 5.2 | 120 | 0.41068
1.33 | 5.2 | 150 | 0.3411
1.33 | 5.2 | 200 | 0.24933
1.33 | 5.2 | 250 | 0.17676
1.33 | 5.2 | 300 | 0.11673
1.33 | 5.2 | 350 | 0.065106
1.33 | 5.2 | 400 | 0.020202
1.33 | 5.2 | 500 | -0.057218
1.33 | 5.2 | 750 | -0.2071
1.33 | 5.2 | 1000 | -0.32111
1.33 | 5.3 | 0.1 | 1.9001
1.33 | 5.3 | 1 | 1.8705
1.33 | 5.3 | 2 | 1.8105
1.33 | 5.3 | 5 | 1.6204
1.33 | 5.3 | 10 | 1.4101
1.33 | 5.3 | 15 | 1.2719
1.33 | 5.3 | 20 | 1.1695
1.33 | 5.3 | 25 | 1.0901
1.33 | 5.3 | 30 | 1.0206
1.33 | 5.3 | 40 | 0.9133
1.33 | 5.3 | 50 | 0.82877
1.33 | 5.3 | 60 | 0.75864
1.33 | 5.3 | 70 | 0.69843
1.33 | 5.3 | 80 | 0.64674
1.33 | 5.3 | 90 | 0.60049
1.33 | 5.3 | 100 | 0.5674
1.33 | 5.3 | 110 | 0.53852
1.33 | 5.3 | 120 | 0.51214
1.33 | 5.3 | 150 | 0.44229
1.33 | 5.3 | 200 | 0.352
1.33 | 5.3 | 250 | 0.28143
1.33 | 5.3 | 300 | 0.22101
1.33 | 5.3 | 350 | 0.16947
1.33 | 5.3 | 400 | 0.12502
1.33 | 5.3 | 500 | 0.048252
1.33 | 5.3 | 750 | -0.10015
1.33 | 5.3 | 1000 | -0.21254
1.33 | 5.4 | 0.1 | 1.9354
1.33 | 5.4 | 1 | 1.9082
1.33 | 5.4 | 2 | 1.85
1.33 | 5.4 | 5 | 1.6682
1.33 | 5.4 | 10 | 1.4664
1.33 | 5.4 | 15 | 1.3347
1.33 | 5.4 | 20 | 1.2376
1.33 | 5.4 | 25 | 1.1601
1.33 | 5.4 | 30 | 1.096
1.33 | 5.4 | 40 | 0.99561
1.33 | 5.4 | 50 | 0.91457
1.33 | 5.4 | 60 | 0.84827
1.33 | 5.4 | 70 | 0.79185
1.33 | 5.4 | 80 | 0.74267
1.33 | 5.4 | 90 | 0.69928
1.33 | 5.4 | 100 | 0.66683
1.33 | 5.4 | 110 | 0.63847
1.33 | 5.4 | 120 | 0.61214
1.33 | 5.4 | 150 | 0.54361
1.33 | 5.4 | 200 | 0.45345
1.33 | 5.4 | 250 | 0.38409
1.33 | 5.4 | 300 | 0.32293
1.33 | 5.4 | 350 | 0.27347
1.33 | 5.4 | 400 | 0.2287
1.33 | 5.4 | 500 | 0.15253
1.33 | 5.4 | 750 | 0.0060258
1.33 | 5.4 | 1000 | -0.10652
1.33 | 5.5 | 0.1 | 1.9709
1.33 | 5.5 | 1 | 1.946
1.33 | 5.5 | 2 | 1.8897
1.33 | 5.5 | 5 | 1.715
1.33 | 5.5 | 10 | 1.5212
1.33 | 5.5 | 15 | 1.3964
1.33 | 5.5 | 20 | 1.3036
1.33 | 5.5 | 25 | 1.2307
1.33 | 5.5 | 30 | 1.1704
1.33 | 5.5 | 40 | 1.0753
1.33 | 5.5 | 50 | 0.99958
1.33 | 5.5 | 60 | 0.93898
1.33 | 5.5 | 70 | 0.88392
1.33 | 5.5 | 80 | 0.83775
1.33 | 5.5 | 90 | 0.79679
1.33 | 5.5 | 100 | 0.76541
1.33 | 5.5 | 110 | 0.73705
1.33 | 5.5 | 120 | 0.71008
1.33 | 5.5 | 150 | 0.64213
1.33 | 5.5 | 200 | 0.55357
1.33 | 5.5 | 250 | 0.48328
1.33 | 5.5 | 300 | 0.42538
1.33 | 5.5 | 350 | 0.37735
1.33 | 5.5 | 400 | 0.3311
1.33 | 5.5 | 500 | 0.25599
1.33 | 5.5 | 750 | 0.1103
1.33 | 5.5 | 1000 | 3.262e-06
1.33 | 5.6 | 0.1 | 2.0037
1.33 | 5.6 | 1 | 1.9808
1.33 | 5.6 | 2 | 1.9292
1.33 | 5.6 | 5 | 1.7605
1.33 | 5.6 | 10 | 1.5757
1.33 | 5.6 | 15 | 1.4564
1.33 | 5.6 | 20 | 1.3695
1.33 | 5.6 | 25 | 1.3004
1.33 | 5.6 | 30 | 1.2442
1.33 | 5.6 | 40 | 1.1536
1.33 | 5.6 | 50 | 1.0814
1.33 | 5.6 | 60 | 1.0258
1.33 | 5.6 | 70 | 0.97443
1.33 | 5.6 | 80 | 0.93204
1.33 | 5.6 | 90 | 0.89346
1.33 | 5.6 | 100 | 0.86206
1.33 | 5.6 | 110 | 0.83366
1.33 | 5.6 | 120 | 0.80797
1.33 | 5.6 | 150 | 0.74076
1.33 | 5.6 | 200 | 0.65303
1.33 | 5.6 | 250 | 0.58427
1.33 | 5.6 | 300 | 0.52605
1.33 | 5.6 | 350 | 0.47596
1.33 | 5.6 | 400 | 0.43291
1.33 | 5.6 | 500 | 0.35807
1.33 | 5.6 | 750 | 0.21373
1.33 | 5.6 | 1000 | 0.10421
1.33 | 5.7 | 0.1 | 2.0366
1.33 | 5.7 | 1 | 2.0156
1.33 | 5.7 | 2 | 1.9654
1.33 | 5.7 | 5 | 1.8029
1.33 | 5.7 | 10 | 1.6281
1.33 | 5.7 | 15 | 1.5151
1.33 | 5.7 | 20 | 1.4331
1.33 | 5.7 | 25 | 1.368
1.33 | 5.7 | 30 | 1.316
1.33 | 5.7 | 40 | 1.231
1.33 | 5.7 | 50 | 1.1659
1.33 | 5.7 | 60 | 1.1112
1.33 | 5.7 | 70 | 1.0639
1.33 | 5.7 | 80 | 1.023
1.33 | 5.7 | 90 | 0.98893
1.33 | 5.7 | 100 | 0.95682
1.33 | 5.7 | 110 | 0.9301
1.33 | 5.7 | 120 | 0.90435
1.33 | 5.7 | 150 | 0.83784
1.33 | 5.7 | 200 | 0.75146
1.33 | 5.7 | 250 | 0.68226
1.33 | 5.7 | 300 | 0.62594
1.33 | 5.7 | 350 | 0.57558
1.33 | 5.7 | 400 | 0.53479
1.33 | 5.7 | 500 | 0.45861
1.33 | 5.7 | 750 | 0.31578
1.33 | 5.7 | 1000 | 0.20764
1.33 | 5.8 | 0.1 | 2.0649
1.33 | 5.8 | 1 | 2.0453
1.33 | 5.8 | 2 | 1.9962
1.33 | 5.8 | 5 | 1.8396
1.33 | 5.8 | 10 | 1.6683
1.33 | 5.8 | 15 | 1.5592
1.33 | 5.8 | 20 | 1.4802
1.33 | 5.8 | 25 | 1.4176
1.33 | 5.8 | 30 | 1.3661
1.33 | 5.8 | 40 | 1.2856
1.33 | 5.8 | 50 | 1.2234
1.33 | 5.8 | 60 | 1.1715
1.33 | 5.8 | 70 | 1.1253
1.33 | 5.8 | 80 | 1.0895
1.33 | 5.8 | 90 | 1.0531
1.33 | 5.8 | 100 | 1.0244
1.33 | 5.8 | 110 | 0.99446
1.33 | 5.8 | 120 | 0.97078
1.33 | 5.8 | 150 | 0.90498
1.33 | 5.8 | 200 | 0.81884
1.33 | 5.8 | 250 | 0.75125
1.33 | 5.8 | 300 | 0.69543
1.33 | 5.8 | 350 | 0.64521
1.33 | 5.8 | 400 | 0.60429
1.33 | 5.8 | 500 | 0.52966
1.33 | 5.8 | 750 | 0.38886
1.33 | 5.8 | 1000 | 0.2803
1.33 | 5.9 | 0.1 | 2.1125
1.33 | 5.9 | 1 | 2.093
1.33 | 5.9 | 2 | 2.0446
1.33 | 5.9 | 5 | 1.8877
1.33 | 5.9 | 10 | 1.7196
1.33 | 5.9 | 15 | 1.6117
1.33 | 5.9 | 20 | 1.5336
1.33 | 5.9 | 25 | 1.4721
1.33 | 5.9 | 30 | 1.4214
1.33 | 5.9 | 40 | 1.3412
1.33 | 5.9 | 50 | 1.2792
1.33 | 5.9 | 60 | 1.2283
1.33 | 5.9 | 70 | 1.1836
1.33 | 5.9 | 80 | 1.1471
1.33 | 5.9 | 90 | 1.1119
1.33 | 5.9 | 100 | 1.0828
1.33 | 5.9 | 110 | 1.0555
1.33 | 5.9 | 120 | 1.0311
1.33 | 5.9 | 150 | 0.96517
1.33 | 5.9 | 200 | 0.88018
1.33 | 5.9 | 250 | 0.81291
1.33 | 5.9 | 300 | 0.75679
1.33 | 5.9 | 350 | 0.70919
1.33 | 5.9 | 400 | 0.66684
1.33 | 5.9 | 500 | 0.59393
1.33 | 5.9 | 750 | 0.45471
1.33 | 5.9 | 1000 | 0.34697
1.33 | 6 | 0.1 | 2.1572
1.33 | 6 | 1 | 2.1379
1.33 | 6 | 2 | 2.0904
1.33 | 6 | 5 | 1.9373
1.33 | 6 | 10 | 1.7693
1.33 | 6 | 15 | 1.6628
1.33 | 6 | 20 | 1.5857
1.33 | 6 | 25 | 1.5249
1.33 | 6 | 30 | 1.4754
1.33 | 6 | 40 | 1.3954
1.33 | 6 | 50 | 1.3346
1.33 | 6 | 60 | 1.2838
1.33 | 6 | 70 | 1.241
1.33 | 6 | 80 | 1.2025
1.33 | 6 | 90 | 1.1688
1.33 | 6 | 100 | 1.14
1.33 | 6 | 110 | 1.1122
1.33 | 6 | 120 | 1.0862
1.33 | 6 | 150 | 1.0239
1.33 | 6 | 200 | 0.93986
1.33 | 6 | 250 | 0.87342
1.33 | 6 | 300 | 0.81825
1.33 | 6 | 350 | 0.77015
1.33 | 6 | 400 | 0.72846
1.33 | 6 | 500 | 0.65593
1.33 | 6 | 750 | 0.51762
1.33 | 6 | 1000 | 0.41195
1.33 | 6.1 | 0.1 | 2.2011
1.33 | 6.1 | 1 | 2.1821
1.33 | 6.1 | 2 | 2.1357
1.33 | 6.1 | 5 | 1.9847
1.33 | 6.1 | 10 | 1.8197
1.33 | 6.1 | 15 | 1.713
1.33 | 6.1 | 20 | 1.6362
1.33 | 6.1 | 25 | 1.5766
1.33 | 6.1 | 30 | 1.527
1.33 | 6.1 | 40 | 1.4492
1.33 | 6.1 | 50 | 1.3878
1.33 | 6.1 | 60 | 1.3377
1.33 | 6.1 | 70 | 1.2952
1.33 | 6.1 | 80 | 1.2577
1.33 | 6.1 | 90 | 1.2259
1.33 | 6.1 | 100 | 1.1955
1.33 | 6.1 | 110 | 1.1705
1.33 | 6.1 | 120 | 1.1442
1.33 | 6.1 | 150 | 1.0811
1.33 | 6.1 | 200 | 0.9981
1.33 | 6.1 | 250 | 0.93222
1.33 | 6.1 | 300 | 0.87768
1.33 | 6.1 | 350 | 0.83115
1.33 | 6.1 | 400 | 0.78846
1.33 | 6.1 | 500 | 0.71887
1.33 | 6.1 | 750 | 0.58129
1.33 | 6.1 | 1000 | 0.47631
1.33 | 6.2 | 0.1 | 2.244
1.33 | 6.2 | 1 | 2.2254
1.33 | 6.2 | 2 | 2.1785
1.33 | 6.2 | 5 | 2.0299
1.33 | 6.2 | 10 | 1.8671
1.33 | 6.2 | 15 | 1.7618
1.33 | 6.2 | 20 | 1.6862
1.33 | 6.2 | 25 | 1.627
1.33 | 6.2 | 30 | 1.5787
1.33 | 6.2 | 40 | 1.501
1.33 | 6.2 | 50 | 1.441
1.33 | 6.2 | 60 | 1.391
1.33 | 6.2 | 70 | 1.3497
1.33 | 6.2 | 80 | 1.3119
1.33 | 6.2 | 90 | 1.2802
1.33 | 6.2 | 100 | 1.2514
1.33 | 6.2 | 110 | 1.2244
1.33 | 6.2 | 120 | 1.2006
1.33 | 6.2 | 150 | 1.1361
1.33 | 6.2 | 200 | 1.0555
1.33 | 6.2 | 250 | 0.99042
1.33 | 6.2 | 300 | 0.93678
1.33 | 6.2 | 350 | 0.88989
1.33 | 6.2 | 400 | 0.8482
1.33 | 6.2 | 500 | 0.77686
1.33 | 6.2 | 750 | 0.64221
1.33 | 6.2 | 1000 | 0.53736
1.33 | 6.3 | 0.1 | 2.2859
1.33 | 6.3 | 1 | 2.2677
1.33 | 6.3 | 2 | 2.2207
1.33 | 6.3 | 5 | 2.0731
1.33 | 6.3 | 10 | 1.9132
1.33 | 6.3 | 15 | 1.8092
1.33 | 6.3 | 20 | 1.7347
1.33 | 6.3 | 25 | 1.6764
1.33 | 6.3 | 30 | 1.6283
1.33 | 6.3 | 40 | 1.5516
1.33 | 6.3 | 50 | 1.4925
1.33 | 6.3 | 60 | 1.4434
1.33 | 6.3 | 70 | 1.4022
1.33 | 6.3 | 80 | 1.3664
1.33 | 6.3 | 90 | 1.3338
1.33 | 6.3 | 100 | 1.3047
1.33 | 6.3 | 110 | 1.2788
1.33 | 6.3 | 120 | 1.2553
1.33 | 6.3 | 150 | 1.1941
1.33 | 6.3 | 200 | 1.1116
1.33 | 6.3 | 250 | 1.0473
1.33 | 6.3 | 300 | 0.99392
1.33 | 6.3 | 350 | 0.94739
1.33 | 6.3 | 400 | 0.90684
1.33 | 6.3 | 500 | 0.83598
1.33 | 6.3 | 750 | 0.70314
1.33 | 6.3 | 1000 | 0.60022
1.33 | 6.4 | 0.1 | 2.3265
1.33 | 6.4 | 1 | 2.3075
1.33 | 6.4 | 2 | 2.2621
1.33 | 6.4 | 5 | 2.1165
1.33 | 6.4 | 10 | 1.958
1.33 | 6.4 | 15 | 1.8563
1.33 | 6.4 | 20 | 1.7821
1.33 | 6.4 | 25 | 1.7242
1.33 | 6.4 | 30 | 1.6767
1.33 | 6.4 | 40 | 1.6016
1.33 | 6.4 | 50 | 1.5423
1.33 | 6.4 | 60 | 1.4944
1.33 | 6.4 | 70 | 1.4528
1.33 | 6.4 | 80 | 1.4175
1.33 | 6.4 | 90 | 1.3861
1.33 | 6.4 | 100 | 1.3573
1.33 | 6.4 | 110 | 1.3309
1.33 | 6.4 | 120 | 1.308
1.33 | 6.4 | 150 | 1.2479
1.33 | 6.4 | 200 | 1.1682
1.33 | 6.4 | 250 | 1.1026
1.33 | 6.4 | 300 | 1.0497
1.33 | 6.4 | 350 | 1.0042
1.33 | 6.4 | 400 | 0.96388
1.33 | 6.4 | 500 | 0.89496
1.33 | 6.4 | 750 | 0.76229
1.33 | 6.4 | 1000 | 0.66052
1.33 | 6.5 | 0.1 | 2.366
1.33 | 6.5 | 1 | 2.3476
1.33 | 6.5 | 2 | 2.3025
1.33 | 6.5 | 5 | 2.1579
1.33 | 6.5 | 10 | 2.0013
1.33 | 6.5 | 15 | 1.9009
1.33 | 6.5 | 20 | 1.8279
1.33 | 6.5 | 25 | 1.7711
1.33 | 6.5 | 30 | 1.7241
1.33 | 6.5 | 40 | 1.6499
1.33 | 6.5 | 50 | 1.5919
1.33 | 6.5 | 60 | 1.5439
1.33 | 6.5 | 70 | 1.5035
1.33 | 6.5 | 80 | 1.4682
1.33 | 6.5 | 90 | 1.4369
1.33 | 6.5 | 100 | 1.4089
1.33 | 6.5 | 110 | 1.3824
1.33 | 6.5 | 120 | 1.3605
1.33 | 6.5 | 150 | 1.2982
1.33 | 6.5 | 200 | 1.2194
1.33 | 6.5 | 250 | 1.157
1.33 | 6.5 | 300 | 1.105
1.33 | 6.5 | 350 | 1.0598
1.33 | 6.5 | 400 | 1.0202
1.33 | 6.5 | 500 | 0.95094
1.33 | 6.5 | 750 | 0.82008
1.33 | 6.5 | 1000 | 0.71817
1.33 | 6.6 | 0.1 | 2.4032
1.33 | 6.6 | 1 | 2.3854
1.33 | 6.6 | 2 | 2.342
1.33 | 6.6 | 5 | 2.1992
1.33 | 6.6 | 10 | 2.0432
1.33 | 6.6 | 15 | 1.9445
1.33 | 6.6 | 20 | 1.8724
1.33 | 6.6 | 25 | 1.8171
1.33 | 6.6 | 30 | 1.7704
1.33 | 6.6 | 40 | 1.6971
1.33 | 6.6 | 50 | 1.6394
1.33 | 6.6 | 60 | 1.5926
1.33 | 6.6 | 70 | 1.5529
1.33 | 6.6 | 80 | 1.518
1.33 | 6.6 | 90 | 1.4861
1.33 | 6.6 | 100 | 1.459
1.33 | 6.6 | 110 | 1.433
1.33 | 6.6 | 120 | 1.4107
1.33 | 6.6 | 150 | 1.3517
1.33 | 6.6 | 200 | 1.2713
1.33 | 6.6 | 250 | 1.2109
1.33 | 6.6 | 300 | 1.1588
1.33 | 6.6 | 350 | 1.1138
1.33 | 6.6 | 400 | 1.0742
1.33 | 6.6 | 500 | 1.0077
1.33 | 6.6 | 750 | 0.87673
1.33 | 6.6 | 1000 | 0.77528
1.33 | 6.7 | 0.1 | 2.4403
1.33 | 6.7 | 1 | 2.4231
1.33 | 6.7 | 2 | 2.3793
1.33 | 6.7 | 5 | 2.2384
1.33 | 6.7 | 10 | 2.086
1.33 | 6.7 | 15 | 1.9871
1.33 | 6.7 | 20 | 1.9162
1.33 | 6.7 | 25 | 1.861
1.33 | 6.7 | 30 | 1.8155
1.33 | 6.7 | 40 | 1.743
1.33 | 6.7 | 50 | 1.6862
1.33 | 6.7 | 60 | 1.6395
1.33 | 6.7 | 70 | 1.5998
1.33 | 6.7 | 80 | 1.5656
1.33 | 6.7 | 90 | 1.5357
1.33 | 6.7 | 100 | 1.5076
1.33 | 6.7 | 110 | 1.4824
1.33 | 6.7 | 120 | 1.46
1.33 | 6.7 | 150 | 1.4012
1.33 | 6.7 | 200 | 1.3231
1.33 | 6.7 | 250 | 1.2629
1.33 | 6.7 | 300 | 1.2113
1.33 | 6.7 | 350 | 1.1667
1.33 | 6.7 | 400 | 1.1278
1.33 | 6.7 | 500 | 1.061
1.33 | 6.7 | 750 | 0.93183
1.33 | 6.7 | 1000 | 0.83302
1.33 | 6.8 | 0.1 | 2.4619
1.33 | 6.8 | 1 | 2.4447
1.33 | 6.8 | 2 | 2.4021
1.33 | 6.8 | 5 | 2.2627
1.33 | 6.8 | 10 | 2.1123
1.33 | 6.8 | 15 | 2.0151
1.33 | 6.8 | 20 | 1.9464
1.33 | 6.8 | 25 | 1.8921
1.33 | 6.8 | 30 | 1.8446
1.33 | 6.8 | 40 | 1.7738
1.33 | 6.8 | 50 | 1.7181
1.33 | 6.8 | 60 | 1.6719
1.33 | 6.8 | 70 | 1.6325
1.33 | 6.8 | 80 | 1.5986
1.33 | 6.8 | 90 | 1.5683
1.33 | 6.8 | 100 | 1.5413
1.33 | 6.8 | 110 | 1.5169
1.33 | 6.8 | 120 | 1.495
1.33 | 6.8 | 150 | 1.4354
1.33 | 6.8 | 200 | 1.3595
1.33 | 6.8 | 250 | 1.2992
1.33 | 6.8 | 300 | 1.2483
1.33 | 6.8 | 350 | 1.2051
1.33 | 6.8 | 400 | 1.1663
1.33 | 6.8 | 500 | 1.0999
1.33 | 6.8 | 750 | 0.97227
1.33 | 6.8 | 1000 | 0.87425
1.33 | 6.9 | 0.1 | 2.4692
1.33 | 6.9 | 1 | 2.4523
1.33 | 6.9 | 2 | 2.4095
1.33 | 6.9 | 5 | 2.2729
1.33 | 6.9 | 10 | 2.1249
1.33 | 6.9 | 15 | 2.0285
1.33 | 6.9 | 20 | 1.9592
1.33 | 6.9 | 25 | 1.9068
1.33 | 6.9 | 30 | 1.8613
1.33 | 6.9 | 40 | 1.7901
1.33 | 6.9 | 50 | 1.7349
1.33 | 6.9 | 60 | 1.6894
1.33 | 6.9 | 70 | 1.6507
1.33 | 6.9 | 80 | 1.6173
1.33 | 6.9 | 90 | 1.5881
1.33 | 6.9 | 100 | 1.561
1.33 | 6.9 | 110 | 1.5362
1.33 | 6.9 | 120 | 1.5147
1.33 | 6.9 | 150 | 1.4574
1.33 | 6.9 | 200 | 1.3815
1.33 | 6.9 | 250 | 1.3228
1.33 | 6.9 | 300 | 1.2714
1.33 | 6.9 | 350 | 1.2285
1.33 | 6.9 | 400 | 1.1908
1.33 | 6.9 | 500 | 1.125
1.33 | 6.9 | 750 | 0.99854
1.33 | 6.9 | 1000 | 0.90125
1.33 | 7 | 0.1 | 2.4772
1.33 | 7 | 1 | 2.4598
1.33 | 7 | 2 | 2.4177
1.33 | 7 | 5 | 2.2829
1.33 | 7 | 10 | 2.1351
1.33 | 7 | 15 | 2.0414
1.33 | 7 | 20 | 1.9746
1.33 | 7 | 25 | 1.921
1.33 | 7 | 30 | 1.8773
1.33 | 7 | 40 | 1.8068
1.33 | 7 | 50 | 1.7523
1.33 | 7 | 60 | 1.7074
1.33 | 7 | 70 | 1.6697
1.33 | 7 | 80 | 1.636
1.33 | 7 | 90 | 1.607
1.33 | 7 | 100 | 1.5809
1.33 | 7 | 110 | 1.5569
1.33 | 7 | 120 | 1.5348
1.33 | 7 | 150 | 1.4782
1.33 | 7 | 200 | 1.4023
1.33 | 7 | 250 | 1.3453
1.33 | 7 | 300 | 1.2941
1.33 | 7 | 350 | 1.2518
1.33 | 7 | 400 | 1.2147
1.33 | 7 | 500 | 1.15
1.33 | 7 | 750 | 1.0246
1.33 | 7 | 1000 | 0.92812
1.33 | 7.1 | 0.1 | 2.4843
1.33 | 7.1 | 1 | 2.468
1.33 | 7.1 | 2 | 2.4268
1.33 | 7.1 | 5 | 2.294
1.33 | 7.1 | 10 | 2.149
1.33 | 7.1 | 15 | 2.0565
1.33 | 7.1 | 20 | 1.9896
1.33 | 7.1 | 25 | 1.9348
1.33 | 7.1 | 30 | 1.8929
1.33 | 7.1 | 40 | 1.8234
1.33 | 7.1 | 50 | 1.7696
1.33 | 7.1 | 60 | 1.7254
1.33 | 7.1 | 70 | 1.6879
1.33 | 7.1 | 80 | 1.6548
1.33 | 7.1 | 90 | 1.626
1.33 | 7.1 | 100 | 1.5999
1.33 | 7.1 | 110 | 1.5766
1.33 | 7.1 | 120 | 1.5552
1.33 | 7.1 | 150 | 1.4981
1.33 | 7.1 | 200 | 1.4244
1.33 | 7.1 | 250 | 1.3666
1.33 | 7.1 | 300 | 1.3189
1.33 | 7.1 | 350 | 1.2756
1.33 | 7.1 | 400 | 1.2388
1.33 | 7.1 | 500 | 1.1748
1.33 | 7.1 | 750 | 1.0518
1.33 | 7.1 | 1000 | 0.95479
1.33 | 7.2 | 0.1 | 2.492
1.33 | 7.2 | 1 | 2.4752
1.33 | 7.2 | 2 | 2.4348
1.33 | 7.2 | 5 | 2.3035
1.33 | 7.2 | 10 | 2.1606
1.33 | 7.2 | 15 | 2.0687
1.33 | 7.2 | 20 | 2.0011
1.33 | 7.2 | 25 | 1.9515
1.33 | 7.2 | 30 | 1.9078
1.33 | 7.2 | 40 | 1.8398
1.33 | 7.2 | 50 | 1.7868
1.33 | 7.2 | 60 | 1.7432
1.33 | 7.2 | 70 | 1.706
1.33 | 7.2 | 80 | 1.6735
1.33 | 7.2 | 90 | 1.6451
1.33 | 7.2 | 100 | 1.62
1.33 | 7.2 | 110 | 1.5965
1.33 | 7.2 | 120 | 1.5746
1.33 | 7.2 | 150 | 1.52
1.33 | 7.2 | 200 | 1.4474
1.33 | 7.2 | 250 | 1.3898
1.33 | 7.2 | 300 | 1.3424
1.33 | 7.2 | 350 | 1.2992
1.33 | 7.2 | 400 | 1.2622
1.33 | 7.2 | 500 | 1.1994
1.33 | 7.2 | 750 | 1.0761
1.33 | 7.2 | 1000 | 0.9812
1.33 | 7.3 | 0.1 | 2.4988
1.33 | 7.3 | 1 | 2.4831
1.33 | 7.3 | 2 | 2.4425
1.33 | 7.3 | 5 | 2.3142
1.33 | 7.3 | 10 | 2.1719
1.33 | 7.3 | 15 | 2.0828
1.33 | 7.3 | 20 | 2.018
1.33 | 7.3 | 25 | 1.9643
1.33 | 7.3 | 30 | 1.9223
1.33 | 7.3 | 40 | 1.8569
1.33 | 7.3 | 50 | 1.8043
1.33 | 7.3 | 60 | 1.761
1.33 | 7.3 | 70 | 1.7247
1.33 | 7.3 | 80 | 1.693
1.33 | 7.3 | 90 | 1.6642
1.33 | 7.3 | 100 | 1.6391
1.33 | 7.3 | 110 | 1.6165
1.33 | 7.3 | 120 | 1.5954
1.33 | 7.3 | 150 | 1.5395
1.33 | 7.3 | 200 | 1.4692
1.33 | 7.3 | 250 | 1.4118
1.33 | 7.3 | 300 | 1.3647
1.33 | 7.3 | 350 | 1.323
1.33 | 7.3 | 400 | 1.2864
1.33 | 7.3 | 500 | 1.2238
1.33 | 7.3 | 750 | 1.1029
1.33 | 7.3 | 1000 | 1.0085
1.33 | 7.4 | 0.1 | 2.5063
1.33 | 7.4 | 1 | 2.491
1.33 | 7.4 | 2 | 2.4511
1.33 | 7.4 | 5 | 2.3232
1.33 | 7.4 | 10 | 2.1847
1.33 | 7.4 | 15 | 2.0965
1.33 | 7.4 | 20 | 2.0315
1.33 | 7.4 | 25 | 1.9799
1.33 | 7.4 | 30 | 1.9398
1.33 | 7.4 | 40 | 1.8738
1.33 | 7.4 | 50 | 1.8211
1.33 | 7.4 | 60 | 1.7791
1.33 | 7.4 | 70 | 1.7427
1.33 | 7.4 | 80 | 1.7116
1.33 | 7.4 | 90 | 1.6833
1.33 | 7.4 | 100 | 1.6584
1.33 | 7.4 | 110 | 1.6357
1.33 | 7.4 | 120 | 1.6152
1.33 | 7.4 | 150 | 1.5608
1.33 | 7.4 | 200 | 1.4901
1.33 | 7.4 | 250 | 1.4352
1.33 | 7.4 | 300 | 1.3859
1.33 | 7.4 | 350 | 1.3465
1.33 | 7.4 | 400 | 1.3105
1.33 | 7.4 | 500 | 1.2489
1.33 | 7.4 | 750 | 1.1282
1.33 | 7.4 | 1000 | 1.0353
1.33 | 7.5 | 0.1 | 2.5137
1.33 | 7.5 | 1 | 2.4986
1.33 | 7.5 | 2 | 2.4596
1.33 | 7.5 | 5 | 2.3334
1.33 | 7.5 | 10 | 2.1971
1.33 | 7.5 | 15 | 2.1098
1.33 | 7.5 | 20 | 2.0446
1.33 | 7.5 | 25 | 1.9949
1.33 | 7.5 | 30 | 1.9532
1.33 | 7.5 | 40 | 1.89
1.33 | 7.5 | 50 | 1.8387
1.33 | 7.5 | 60 | 1.7965
1.33 | 7.5 | 70 | 1.7611
1.33 | 7.5 | 80 | 1.7301
1.33 | 7.5 | 90 | 1.703
1.33 | 7.5 | 100 | 1.6784
1.33 | 7.5 | 110 | 1.6558
1.33 | 7.5 | 120 | 1.6351
1.33 | 7.5 | 150 | 1.5823
1.33 | 7.5 | 200 | 1.5117
1.33 | 7.5 | 250 | 1.4575
1.33 | 7.5 | 300 | 1.4094
1.33 | 7.5 | 350 | 1.3687
1.33 | 7.5 | 400 | 1.3345
1.33 | 7.5 | 500 | 1.2736
1.33 | 7.5 | 750 | 1.1553
1.33 | 7.5 | 1000 | 1.0627
1.33 | 7.6 | 0.1 | 2.5218
1.33 | 7.6 | 1 | 2.5062
1.33 | 7.6 | 2 | 2.4678
1.33 | 7.6 | 5 | 2.3446
1.33 | 7.6 | 10 | 2.2092
1.33 | 7.6 | 15 | 2.1227
1.33 | 7.6 | 20 | 2.0598
1.33 | 7.6 | 25 | 2.0095
1.33 | 7.6 | 30 | 1.9695
1.33 | 7.6 | 40 | 1.9057
1.33 | 7.6 | 50 | 1.8556
1.33 | 7.6 | 60 | 1.8148
1.33 | 7.6 | 70 | 1.7793
1.33 | 7.6 | 80 | 1.7491
1.33 | 7.6 | 90 | 1.7219
1.33 | 7.6 | 100 | 1.6976
1.33 | 7.6 | 110 | 1.6759
1.33 | 7.6 | 120 | 1.6551
1.33 | 7.6 | 150 | 1.6028
1.33 | 7.6 | 200 | 1.534
1.33 | 7.6 | 250 | 1.4787
1.33 | 7.6 | 300 | 1.4347
1.33 | 7.6 | 350 | 1.3941
1.33 | 7.6 | 400 | 1.3589
1.33 | 7.6 | 500 | 1.2979
1.33 | 7.6 | 750 | 1.1809
1.33 | 7.6 | 1000 | 1.0895
1.33 | 7.7 | 0.1 | 2.5289
1.33 | 7.7 | 1 | 2.5136
1.33 | 7.7 | 2 | 2.476
1.33 | 7.7 | 5 | 2.3542
1.33 | 7.7 | 10 | 2.221
1.33 | 7.7 | 15 | 2.1353
1.33 | 7.7 | 20 | 2.0746
1.33 | 7.7 | 25 | 2.0263
1.33 | 7.7 | 30 | 1.9852
1.33 | 7.7 | 40 | 1.9208
1.33 | 7.7 | 50 | 1.8736
1.33 | 7.7 | 60 | 1.8324
1.33 | 7.7 | 70 | 1.798
1.33 | 7.7 | 80 | 1.768
1.33 | 7.7 | 90 | 1.7414
1.33 | 7.7 | 100 | 1.7174
1.33 | 7.7 | 110 | 1.6951
1.33 | 7.7 | 120 | 1.6751
1.33 | 7.7 | 150 | 1.6235
1.33 | 7.7 | 200 | 1.5552
1.33 | 7.7 | 250 | 1.5011
1.33 | 7.7 | 300 | 1.4558
1.33 | 7.7 | 350 | 1.418
1.33 | 7.7 | 400 | 1.3829
1.33 | 7.7 | 500 | 1.3235
1.33 | 7.7 | 750 | 1.2079
1.33 | 7.7 | 1000 | 1.1166
1.33 | 7.8 | 0.1 | 2.5367
1.33 | 7.8 | 1 | 2.5217
1.33 | 7.8 | 2 | 2.4839
1.33 | 7.8 | 5 | 2.3637
1.33 | 7.8 | 10 | 2.2324
1.33 | 7.8 | 15 | 2.1494
1.33 | 7.8 | 20 | 2.0888
1.33 | 7.8 | 25 | 2.0398
1.33 | 7.8 | 30 | 2.0003
1.33 | 7.8 | 40 | 1.939
1.33 | 7.8 | 50 | 1.8904
1.33 | 7.8 | 60 | 1.8502
1.33 | 7.8 | 70 | 1.8164
1.33 | 7.8 | 80 | 1.7867
1.33 | 7.8 | 90 | 1.76
1.33 | 7.8 | 100 | 1.7364
1.33 | 7.8 | 110 | 1.715
1.33 | 7.8 | 120 | 1.6951
1.33 | 7.8 | 150 | 1.6443
1.33 | 7.8 | 200 | 1.5769
1.33 | 7.8 | 250 | 1.5245
1.33 | 7.8 | 300 | 1.4786
1.33 | 7.8 | 350 | 1.4406
1.33 | 7.8 | 400 | 1.4067
1.33 | 7.8 | 500 | 1.3477
1.33 | 7.8 | 750 | 1.2334
1.33 | 7.8 | 1000 | 1.1438
1.33 | 7.9 | 0.1 | 2.5436
1.33 | 7.9 | 1 | 2.5288
1.33 | 7.9 | 2 | 2.4926
1.33 | 7.9 | 5 | 2.3741
1.33 | 7.9 | 10 | 2.2451
1.33 | 7.9 | 15 | 2.1632
1.33 | 7.9 | 20 | 2.1026
1.33 | 7.9 | 25 | 2.0555
1.33 | 7.9 | 30 | 2.0178
1.33 | 7.9 | 40 | 1.9564
1.33 | 7.9 | 50 | 1.9067
1.33 | 7.9 | 60 | 1.8682
1.33 | 7.9 | 70 | 1.8345
1.33 | 7.9 | 80 | 1.8051
1.33 | 7.9 | 90 | 1.7797
1.33 | 7.9 | 100 | 1.756
1.33 | 7.9 | 110 | 1.7348
1.33 | 7.9 | 120 | 1.7158
1.33 | 7.9 | 150 | 1.6652
1.33 | 7.9 | 200 | 1.599
1.33 | 7.9 | 250 | 1.5466
1.33 | 7.9 | 300 | 1.503
1.33 | 7.9 | 350 | 1.4657
1.33 | 7.9 | 400 | 1.4306
1.33 | 7.9 | 500 | 1.3728
1.33 | 7.9 | 750 | 1.2601
1.33 | 7.9 | 1000 | 1.1712
1.33 | 8 | 0.1 | 2.5511
1.33 | 8 | 1 | 2.5366
1.33 | 8 | 2 | 2.5003
1.33 | 8 | 5 | 2.3843
1.33 | 8 | 10 | 2.2575
1.33 | 8 | 15 | 2.1765
1.33 | 8 | 20 | 2.116
1.33 | 8 | 25 | 2.0707
1.33 | 8 | 30 | 2.0318
1.33 | 8 | 40 | 1.9732
1.33 | 8 | 50 | 1.9262
1.33 | 8 | 60 | 1.8859
1.33 | 8 | 70 | 1.8529
1.33 | 8 | 80 | 1.8239
1.33 | 8 | 90 | 1.7986
1.33 | 8 | 100 | 1.776
1.33 | 8 | 110 | 1.7545
1.33 | 8 | 120 | 1.7355
1.33 | 8 | 150 | 1.6861
1.33 | 8 | 200 | 1.6214
1.33 | 8 | 250 | 1.5696
1.33 | 8 | 300 | 1.526
1.33 | 8 | 350 | 1.4893
1.33 | 8 | 400 | 1.4563
1.33 | 8 | 500 | 1.3974
1.33 | 8 | 750 | 1.2852
1.33 | 8 | 1000 | 1.1976
1.33 | 8.1 | 0.1 | 2.5585
1.33 | 8.1 | 1 | 2.5443
1.33 | 8.1 | 2 | 2.5087
1.33 | 8.1 | 5 | 2.3942
1.33 | 8.1 | 10 | 2.2695
1.33 | 8.1 | 15 | 2.1894
1.33 | 8.1 | 20 | 2.1311
1.33 | 8.1 | 25 | 2.0853
1.33 | 8.1 | 30 | 2.0481
1.33 | 8.1 | 40 | 1.9893
1.33 | 8.1 | 50 | 1.9411
1.33 | 8.1 | 60 | 1.9029
1.33 | 8.1 | 70 | 1.871
1.33 | 8.1 | 80 | 1.843
1.33 | 8.1 | 90 | 1.8178
1.33 | 8.1 | 100 | 1.7951
1.33 | 8.1 | 110 | 1.7747
1.33 | 8.1 | 120 | 1.7559
1.33 | 8.1 | 150 | 1.7069
1.33 | 8.1 | 200 | 1.6427
1.33 | 8.1 | 250 | 1.5914
1.33 | 8.1 | 300 | 1.548
1.33 | 8.1 | 350 | 1.5118
1.33 | 8.1 | 400 | 1.4773
1.33 | 8.1 | 500 | 1.422
1.33 | 8.1 | 750 | 1.3112
1.33 | 8.1 | 1000 | 1.2248
1.33 | 8.2 | 0.1 | 2.5658
1.33 | 8.2 | 1 | 2.5518
1.33 | 8.2 | 2 | 2.5169
1.33 | 8.2 | 5 | 2.405
1.33 | 8.2 | 10 | 2.2812
1.33 | 8.2 | 15 | 2.2019
1.33 | 8.2 | 20 | 2.1456
1.33 | 8.2 | 25 | 2.0995
1.33 | 8.2 | 30 | 2.0638
1.33 | 8.2 | 40 | 2.0049
1.33 | 8.2 | 50 | 1.9592
1.33 | 8.2 | 60 | 1.9233
1.33 | 8.2 | 70 | 1.8898
1.33 | 8.2 | 80 | 1.8617
1.33 | 8.2 | 90 | 1.8368
1.33 | 8.2 | 100 | 1.8146
1.33 | 8.2 | 110 | 1.7946
1.33 | 8.2 | 120 | 1.7761
1.33 | 8.2 | 150 | 1.7277
1.33 | 8.2 | 200 | 1.6643
1.33 | 8.2 | 250 | 1.6139
1.33 | 8.2 | 300 | 1.5711
1.33 | 8.2 | 350 | 1.5361
1.33 | 8.2 | 400 | 1.5012
1.33 | 8.2 | 500 | 1.4472
1.33 | 8.2 | 750 | 1.3379
1.33 | 8.2 | 1000 | 1.2517
1.33 | 8.3 | 0.1 | 2.5736
1.33 | 8.3 | 1 | 2.5593
1.33 | 8.3 | 2 | 2.5249
1.33 | 8.3 | 5 | 2.4145
1.33 | 8.3 | 10 | 2.2926
1.33 | 8.3 | 15 | 2.2158
1.33 | 8.3 | 20 | 2.1597
1.33 | 8.3 | 25 | 2.1154
1.33 | 8.3 | 30 | 2.079
1.33 | 8.3 | 40 | 2.0229
1.33 | 8.3 | 50 | 1.9765
1.33 | 8.3 | 60 | 1.939
1.33 | 8.3 | 70 | 1.9069
1.33 | 8.3 | 80 | 1.8806
1.33 | 8.3 | 90 | 1.856
1.33 | 8.3 | 100 | 1.8345
1.33 | 8.3 | 110 | 1.8142
1.33 | 8.3 | 120 | 1.796
1.33 | 8.3 | 150 | 1.7484
1.33 | 8.3 | 200 | 1.686
1.33 | 8.3 | 250 | 1.6368
1.33 | 8.3 | 300 | 1.5951
1.33 | 8.3 | 350 | 1.5591
1.33 | 8.3 | 400 | 1.5275
1.33 | 8.3 | 500 | 1.4716
1.33 | 8.3 | 750 | 1.3631
1.33 | 8.3 | 1000 | 1.279
1.33 | 8.4 | 0.1 | 2.5807
1.33 | 8.4 | 1 | 2.5673
1.33 | 8.4 | 2 | 2.5336
1.33 | 8.4 | 5 | 2.4248
1.33 | 8.4 | 10 | 2.3051
1.33 | 8.4 | 15 | 2.2293
1.33 | 8.4 | 20 | 2.1734
1.33 | 8.4 | 25 | 2.1308
1.33 | 8.4 | 30 | 2.096
1.33 | 8.4 | 40 | 2.0373
1.33 | 8.4 | 50 | 1.9931
1.33 | 8.4 | 60 | 1.9578
1.33 | 8.4 | 70 | 1.9279
1.33 | 8.4 | 80 | 1.8992
1.33 | 8.4 | 90 | 1.8754
1.33 | 8.4 | 100 | 1.854
1.33 | 8.4 | 110 | 1.8343
1.33 | 8.4 | 120 | 1.8164
1.33 | 8.4 | 150 | 1.7697
1.33 | 8.4 | 200 | 1.7078
1.33 | 8.4 | 250 | 1.6586
1.33 | 8.4 | 300 | 1.6179
1.33 | 8.4 | 350 | 1.5836
1.33 | 8.4 | 400 | 1.5524
1.33 | 8.4 | 500 | 1.4964
1.33 | 8.4 | 750 | 1.3908
1.33 | 8.4 | 1000 | 1.3059
1.33 | 8.5 | 0.1 | 2.5883
1.33 | 8.5 | 1 | 2.5751
1.33 | 8.5 | 2 | 2.5421
1.33 | 8.5 | 5 | 2.4348
1.33 | 8.5 | 10 | 2.3172
1.33 | 8.5 | 15 | 2.2423
1.33 | 8.5 | 20 | 2.1885
1.33 | 8.5 | 25 | 2.1457
1.33 | 8.5 | 30 | 2.1101
1.33 | 8.5 | 40 | 2.054
1.33 | 8.5 | 50 | 2.0123
1.33 | 8.5 | 60 | 1.9758
1.33 | 8.5 | 70 | 1.9439
1.33 | 8.5 | 80 | 1.9179
1.33 | 8.5 | 90 | 1.8944
1.33 | 8.5 | 100 | 1.8731
1.33 | 8.5 | 110 | 1.8539
1.33 | 8.5 | 120 | 1.8364
1.33 | 8.5 | 150 | 1.7901
1.33 | 8.5 | 200 | 1.7297
1.33 | 8.5 | 250 | 1.6808
1.33 | 8.5 | 300 | 1.6415
1.33 | 8.5 | 350 | 1.6068
1.33 | 8.5 | 400 | 1.5759
1.33 | 8.5 | 500 | 1.521
1.33 | 8.5 | 750 | 1.4168
1.33 | 8.5 | 1000 | 1.333
1.33 | 8.6 | 0.1 | 2.5957
1.33 | 8.6 | 1 | 2.5828
1.33 | 8.6 | 2 | 2.5498
1.33 | 8.6 | 5 | 2.4446
1.33 | 8.6 | 10 | 2.329
1.33 | 8.6 | 15 | 2.2566
1.33 | 8.6 | 20 | 2.2031
1.33 | 8.6 | 25 | 2.1601
1.33 | 8.6 | 30 | 2.126
1.33 | 8.6 | 40 | 2.0701
1.33 | 8.6 | 50 | 2.0276
1.33 | 8.6 | 60 | 1.9931
1.33 | 8.6 | 70 | 1.9632
1.33 | 8.6 | 80 | 1.9362
1.33 | 8.6 | 90 | 1.9136
1.33 | 8.6 | 100 | 1.8925
1.33 | 8.6 | 110 | 1.8739
1.33 | 8.6 | 120 | 1.8562
1.33 | 8.6 | 150 | 1.811
1.33 | 8.6 | 200 | 1.7515
1.33 | 8.6 | 250 | 1.7047
1.33 | 8.6 | 300 | 1.6639
1.33 | 8.6 | 350 | 1.6288
1.33 | 8.6 | 400 | 1.5981
1.33 | 8.6 | 500 | 1.5459
1.33 | 8.6 | 750 | 1.4413
1.33 | 8.6 | 1000 | 1.36
1.33 | 8.7 | 0.1 | 2.6031
1.33 | 8.7 | 1 | 2.5904
1.33 | 8.7 | 2 | 2.558
1.33 | 8.7 | 5 | 2.4552
1.33 | 8.7 | 10 | 2.3417
1.33 | 8.7 | 15 | 2.2689
1.33 | 8.7 | 20 | 2.2172
1.33 | 8.7 | 25 | 2.1759
1.33 | 8.7 | 30 | 2.1413
1.33 | 8.7 | 40 | 2.0881
1.33 | 8.7 | 50 | 2.0453
1.33 | 8.7 | 60 | 2.0098
1.33 | 8.7 | 70 | 1.9817
1.33 | 8.7 | 80 | 1.9566
1.33 | 8.7 | 90 | 1.9328
1.33 | 8.7 | 100 | 1.912
1.33 | 8.7 | 110 | 1.8934
1.33 | 8.7 | 120 | 1.8762
1.33 | 8.7 | 150 | 1.8316
1.33 | 8.7 | 200 | 1.7732
1.33 | 8.7 | 250 | 1.726
1.33 | 8.7 | 300 | 1.6869
1.33 | 8.7 | 350 | 1.6543
1.33 | 8.7 | 400 | 1.6223
1.33 | 8.7 | 500 | 1.5708
1.33 | 8.7 | 750 | 1.4677
1.33 | 8.7 | 1000 | 1.387
1.33 | 8.8 | 0.1 | 2.6103
1.33 | 8.8 | 1 | 2.5979
1.33 | 8.8 | 2 | 2.5668
1.33 | 8.8 | 5 | 2.4646
1.33 | 8.8 | 10 | 2.3541
1.33 | 8.8 | 15 | 2.2823
1.33 | 8.8 | 20 | 2.2309
1.33 | 8.8 | 25 | 2.1912
1.33 | 8.8 | 30 | 2.1582
1.33 | 8.8 | 40 | 2.103
1.33 | 8.8 | 50 | 2.0624
1.33 | 8.8 | 60 | 2.0289
1.33 | 8.8 | 70 | 1.9995
1.33 | 8.8 | 80 | 1.9761
1.33 | 8.8 | 90 | 1.9529
1.33 | 8.8 | 100 | 1.9316
1.33 | 8.8 | 110 | 1.9131
1.33 | 8.8 | 120 | 1.8964
1.33 | 8.8 | 150 | 1.8527
1.33 | 8.8 | 200 | 1.7948
1.33 | 8.8 | 250 | 1.7488
1.33 | 8.8 | 300 | 1.7104
1.33 | 8.8 | 350 | 1.6762
1.33 | 8.8 | 400 | 1.6479
1.33 | 8.8 | 500 | 1.5953
1.33 | 8.8 | 750 | 1.4941
1.33 | 8.8 | 1000 | 1.4143
1.33 | 8.9 | 0.1 | 2.618
1.33 | 8.9 | 1 | 2.6059
1.33 | 8.9 | 2 | 2.5747
1.33 | 8.9 | 5 | 2.4747
1.33 | 8.9 | 10 | 2.3661
1.33 | 8.9 | 15 | 2.2953
1.33 | 8.9 | 20 | 2.2458
1.33 | 8.9 | 25 | 2.206
1.33 | 8.9 | 30 | 2.1724
1.33 | 8.9 | 40 | 2.1198
1.33 | 8.9 | 50 | 2.0788
1.33 | 8.9 | 60 | 2.0473
1.33 | 8.9 | 70 | 2.0165
1.33 | 8.9 | 80 | 1.9947
1.33 | 8.9 | 90 | 1.9693
1.33 | 8.9 | 100 | 1.9512
1.33 | 8.9 | 110 | 1.9334
1.33 | 8.9 | 120 | 1.9167
1.33 | 8.9 | 150 | 1.8733
1.33 | 8.9 | 200 | 1.8171
1.33 | 8.9 | 250 | 1.7716
1.33 | 8.9 | 300 | 1.7342
1.33 | 8.9 | 350 | 1.7012
1.33 | 8.9 | 400 | 1.6721
1.33 | 8.9 | 500 | 1.6185
1.33 | 8.9 | 750 | 1.5205
1.33 | 8.9 | 1000 | 1.4413
1.33 | 9 | 0.1 | 2.625
1.33 | 9 | 1 | 2.6131
1.33 | 9 | 2 | 2.5831
1.33 | 9 | 5 | 2.4854
1.33 | 9 | 10 | 2.3778
1.33 | 9 | 15 | 2.3093
1.33 | 9 | 20 | 2.2602
1.33 | 9 | 25 | 2.2203
1.33 | 9 | 30 | 2.1881
1.33 | 9 | 40 | 2.1382
1.33 | 9 | 50 | 2.0971
1.33 | 9 | 60 | 2.0649
1.33 | 9 | 70 | 2.0361
1.33 | 9 | 80 | 2.0126
1.33 | 9 | 90 | 1.9889
1.33 | 9 | 100 | 1.9695
1.33 | 9 | 110 | 1.9532
1.33 | 9 | 120 | 1.9367
1.33 | 9 | 150 | 1.8943
1.33 | 9 | 200 | 1.8383
1.33 | 9 | 250 | 1.7944
1.33 | 9 | 300 | 1.7568
1.33 | 9 | 350 | 1.7248
1.33 | 9 | 400 | 1.695
1.33 | 9 | 500 | 1.6438
1.33 | 9 | 750 | 1.5466
1.33 | 9 | 1000 | 1.468
2 | 4 | 0.1 | 1.7067
2 | 4 | 1 | 1.6485
2 | 4 | 2 | 1.5544
2 | 4 | 5 | 1.2838
2 | 4 | 10 | 0.97472
2 | 4 | 15 | 0.76345
2 | 4 | 20 | 0.60107
2 | 4 | 25 | 0.46923
2 | 4 | 30 | 0.3583
2 | 4 | 40 | 0.17756
2 | 4 | 50 | 0.030574
2 | 4 | 60 | -0.091542
2 | 4 | 70 | -0.19667
2 | 4 | 80 | -0.28937
2 | 4 | 90 | -0.37258
2 | 4 | 100 | -0.41117
2 | 4 | 110 | -0.44671
2 | 4 | 120 | -0.4797
2 | 4 | 150 | -0.56561
2 | 4 | 200 | -0.68328
2 | 4 | 250 | -0.78012
2 | 4 | 300 | -0.86475
2 | 4 | 350 | -0.94041
2 | 4 | 400 | -1.0098
2 | 4 | 500 | -1.1339
2 | 4 | 750 | -1.397
2 | 4 | 1000 | -1.6234
2 | 4.1 | 0.1 | 1.747
2 | 4.1 | 1 | 1.691
2 | 4.1 | 2 | 1.5996
2 | 4.1 | 5 | 1.3355
2 | 4.1 | 10 | 1.0339
2 | 4.1 | 15 | 0.82882
2 | 4.1 | 20 | 0.67158
2 | 4.1 | 25 | 0.54443
2 | 4.1 | 30 | 0.43629
2 | 4.1 | 40 | 0.26122
2 | 4.1 | 50 | 0.11952
2 | 4.1 | 60 | -0.00011799
2 | 4.1 | 70 | -0.10121
2 | 4.1 | 80 | -0.19152
2 | 4.1 | 90 | -0.27214
2 | 4.1 | 100 | -0.3098
2 | 4.1 | 110 | -0.34551
2 | 4.1 | 120 | -0.37741
2 | 4.1 | 150 | -0.46284
2 | 4.1 | 200 | -0.57945
2 | 4.1 | 250 | -0.67692
2 | 4.1 | 300 | -0.76033
2 | 4.1 | 350 | -0.83567
2 | 4.1 | 400 | -0.90491
2 | 4.1 | 500 | -1.0271
2 | 4.1 | 750 | -1.2909
2 | 4.1 | 1000 | -1.5161
2 | 4.2 | 0.1 | 1.7873
2 | 4.2 | 1 | 1.733
2 | 4.2 | 2 | 1.6445
2 | 4.2 | 5 | 1.3865
2 | 4.2 | 10 | 1.0933
2 | 4.2 | 15 | 0.89232
2 | 4.2 | 20 | 0.74136
2 | 4.2 | 25 | 0.61782
2 | 4.2 | 30 | 0.51349
2 | 4.2 | 40 | 0.34379
2 | 4.2 | 50 | 0.20667
2 | 4.2 | 60 | 0.092353
2 | 4.2 | 70 | -0.004782
2 | 4.2 | 80 | -0.093496
2 | 4.2 | 90 | -0.17166
2 | 4.2 | 100 | -0.20971
2 | 4.2 | 110 | -0.24401
2 | 4.2 | 120 | -0.27647
2 | 4.2 | 150 | -0.36223
2 | 4.2 | 200 | -0.47758
2 | 4.2 | 250 | -0.57466
2 | 4.2 | 300 | -0.65682
2 | 4.2 | 350 | -0.73177
2 | 4.2 | 400 | -0.80008
2 | 4.2 | 500 | -0.92397
2 | 4.2 | 750 | -1.1846
2 | 4.2 | 1000 | -1.4097
2 | 4.3 | 0.1 | 1.8245
2 | 4.3 | 1 | 1.7741
2 | 4.3 | 2 | 1.6881
2 | 4.3 | 5 | 1.4365
2 | 4.3 | 10 | 1.1519
2 | 4.3 | 15 | 0.95759
2 | 4.3 | 20 | 0.81024
2 | 4.3 | 25 | 0.69107
2 | 4.3 | 30 | 0.59
2 | 4.3 | 40 | 0.42475
2 | 4.3 | 50 | 0.29382
2 | 4.3 | 60 | 0.18327
2 | 4.3 | 70 | 0.085879
2 | 4.3 | 80 | 0.0014265
2 | 4.3 | 90 | -0.072039
2 | 4.3 | 100 | -0.10958
2 | 4.3 | 110 | -0.14441
2 | 4.3 | 120 | -0.17654
2 | 4.3 | 150 | -0.26067
2 | 4.3 | 200 | -0.37596
2 | 4.3 | 250 | -0.47232
2 | 4.3 | 300 | -0.55364
2 | 4.3 | 350 | -0.62883
2 | 4.3 | 400 | -0.69657
2 | 4.3 | 500 | -0.8191
2 | 4.3 | 750 | -1.0795
2 | 4.3 | 1000 | -1.3045
2 | 4.4 | 0.1 | 1.8655
2 | 4.4 | 1 | 1.8148
2 | 4.4 | 2 | 1.7305
2 | 4.4 | 5 | 1.4861
2 | 4.4 | 10 | 1.2091
2 | 4.4 | 15 | 1.0202
2 | 4.4 | 20 | 0.87719
2 | 4.4 | 25 | 0.76263
2 | 4.4 | 30 | 0.66569
2 | 4.4 | 40 | 0.5069
2 | 4.4 | 50 | 0.37982
2 | 4.4 | 60 | 0.27239
2 | 4.4 | 70 | 0.18153
2 | 4.4 | 80 | 0.10072
2 | 4.4 | 90 | 0.027323
2 | 4.4 | 100 | -0.01055
2 | 4.4 | 110 | -0.044984
2 | 4.4 | 120 | -0.076946
2 | 4.4 | 150 | -0.16104
2 | 4.4 | 200 | -0.27469
2 | 4.4 | 250 | -0.37016
2 | 4.4 | 300 | -0.45248
2 | 4.4 | 350 | -0.52469
2 | 4.4 | 400 | -0.5943
2 | 4.4 | 500 | -0.71652
2 | 4.4 | 750 | -0.97509
2 | 4.4 | 1000 | -1.1982
2 | 4.5 | 0.1 | 1.903
2 | 4.5 | 1 | 1.8552
2 | 4.5 | 2 | 1.773
2 | 4.5 | 5 | 1.534
2 | 4.5 | 10 | 1.2661
2 | 4.5 | 15 | 1.085
2 | 4.5 | 20 | 0.94591
2 | 4.5 | 25 | 0.83442
2 | 4.5 | 30 | 0.74029
2 | 4.5 | 40 | 0.58661
2 | 4.5 | 50 | 0.46388
2 | 4.5 | 60 | 0.36097
2 | 4.5 | 70 | 0.27234
2 | 4.5 | 80 | 0.19445
2 | 4.5 | 90 | 0.12501
2 | 4.5 | 100 | 0.08636
2 | 4.5 | 110 | 0.055426
2 | 4.5 | 120 | 0.021875
2 | 4.5 | 150 | -0.061195
2 | 4.5 | 200 | -0.17458
2 | 4.5 | 250 | -0.2691
2 | 4.5 | 300 | -0.3522
2 | 4.5 | 350 | -0.42615
2 | 4.5 | 400 | -0.49198
2 | 4.5 | 500 | -0.61348
2 | 4.5 | 750 | -0.87191
2 | 4.5 | 1000 | -1.0944
2 | 4.6 | 0.1 | 1.9375
2 | 4.6 | 1 | 1.8937
2 | 4.6 | 2 | 1.8139
2 | 4.6 | 5 | 1.5818
2 | 4.6 | 10 | 1.3209
2 | 4.6 | 15 | 1.1459
2 | 4.6 | 20 | 1.0113
2 | 4.6 | 25 | 0.90639
2 | 4.6 | 30 | 0.81402
2 | 4.6 | 40 | 0.66652
2 | 4.6 | 50 | 0.54849
2 | 4.6 | 60 | 0.44914
2 | 4.6 | 70 | 0.3643
2 | 4.6 | 80 | 0.28828
2 | 4.6 | 90 | 0.22255
2 | 4.6 | 100 | 0.18469
2 | 4.6 | 110 | 0.15154
2 | 4.6 | 120 | 0.11879
2 | 4.6 | 150 | 0.036943
2 | 4.6 | 200 | -0.075707
2 | 4.6 | 250 | -0.1689
2 | 4.6 | 300 | -0.25083
2 | 4.6 | 350 | -0.32469
2 | 4.6 | 400 | -0.39181
2 | 4.6 | 500 | -0.5121
2 | 4.6 | 750 | -0.7693
2 | 4.6 | 1000 | -0.99083
2 | 4.7 | 0.1 | 1.9755
2 | 4.7 | 1 | 1.9324
2 | 4.7 | 2 | 1.853
2 | 4.7 | 5 | 1.629
2 | 4.7 | 10 | 1.3758
2 | 4.7 | 15 | 1.2068
2 | 4.7 | 20 | 1.0787
2 | 4.7 | 25 | 0.97559
2 | 4.7 | 30 | 0.88684
2 | 4.7 | 40 | 0.7457
2 | 4.7 | 50 | 0.63181
2 | 4.7 | 60 | 0.53653
2 | 4.7 | 70 | 0.4552
2 | 4.7 | 80 | 0.3823
2 | 4.7 | 90 | 0.31846
2 | 4.7 | 100 | 0.28103
2 | 4.7 | 110 | 0.24845
2 | 4.7 | 120 | 0.21784
2 | 4.7 | 150 | 0.13532
2 | 4.7 | 200 | 0.022609
2 | 4.7 | 250 | -0.070084
2 | 4.7 | 300 | -0.15145
2 | 4.7 | 350 | -0.22366
2 | 4.7 | 400 | -0.28974
2 | 4.7 | 500 | -0.41136
2 | 4.7 | 750 | -0.66565
2 | 4.7 | 1000 | -0.88864
2 | 4.8 | 0.1 | 2.0105
2 | 4.8 | 1 | 1.9679
2 | 4.8 | 2 | 1.8955
2 | 4.8 | 5 | 1.6753
2 | 4.8 | 10 | 1.4302
2 | 4.8 | 15 | 1.267
2 | 4.8 | 20 | 1.1438
2 | 4.8 | 25 | 1.044
2 | 4.8 | 30 | 0.96036
2 | 4.8 | 40 | 0.82346
2 | 4.8 | 50 | 0.71482
2 | 4.8 | 60 | 0.62348
2 | 4.8 | 70 | 0.54479
2 | 4.8 | 80 | 0.47588
2 | 4.8 | 90 | 0.41336
2 | 4.8 | 100 | 0.3784
2 | 4.8 | 110 | 0.34434
2 | 4.8 | 120 | 0.31246
2 | 4.8 | 150 | 0.23301
2 | 4.8 | 200 | 0.12052
2 | 4.8 | 250 | 0.028155
2 | 4.8 | 300 | -0.052289
2 | 4.8 | 350 | -0.12512
2 | 4.8 | 400 | -0.19049
2 | 4.8 | 500 | -0.31105
2 | 4.8 | 750 | -0.56518
2 | 4.8 | 1000 | -0.78671
2 | 4.9 | 0.1 | 2.0429
2 | 4.9 | 1 | 2.0036
2 | 4.9 | 2 | 1.9342
2 | 4.9 | 5 | 1.7205
2 | 4.9 | 10 | 1.4844
2 | 4.9 | 15 | 1.3256
2 | 4.9 | 20 | 1.2082
2 | 4.9 | 25 | 1.1105
2 | 4.9 | 30 | 1.0324
2 | 4.9 | 40 | 0.9006
2 | 4.9 | 50 | 0.79649
2 | 4.9 | 60 | 0.70976
2 | 4.9 | 70 | 0.63442
2 | 4.9 | 80 | 0.56823
2 | 4.9 | 90 | 0.50834
2 | 4.9 | 100 | 0.47276
2 | 4.9 | 110 | 0.4396
2 | 4.9 | 120 | 0.40891
2 | 4.9 | 150 | 0.32805
2 | 4.9 | 200 | 0.21743
2 | 4.9 | 250 | 0.12552
2 | 4.9 | 300 | 0.045742
2 | 4.9 | 350 | -0.026254
2 | 4.9 | 400 | -0.092644
2 | 4.9 | 500 | -0.21181
2 | 4.9 | 750 | -0.46451
2 | 4.9 | 1000 | -0.68539
2 | 5 | 0.1 | 2.0779
2 | 5 | 1 | 2.0393
2 | 5 | 2 | 1.9697
2 | 5 | 5 | 1.765
2 | 5 | 10 | 1.537
2 | 5 | 15 | 1.3848
2 | 5 | 20 | 1.271
2 | 5 | 25 | 1.1789
2 | 5 | 30 | 1.1019
2 | 5 | 40 | 0.97836
2 | 5 | 50 | 0.87755
2 | 5 | 60 | 0.79429
2 | 5 | 70 | 0.7227
2 | 5 | 80 | 0.65948
2 | 5 | 90 | 0.60214
2 | 5 | 100 | 0.56703
2 | 5 | 110 | 0.53387
2 | 5 | 120 | 0.50435
2 | 5 | 150 | 0.42244
2 | 5 | 200 | 0.31354
2 | 5 | 250 | 0.22231
2 | 5 | 300 | 0.14247
2 | 5 | 350 | 0.071176
2 | 5 | 400 | 0.0053829
2 | 5 | 500 | -0.11268
2 | 5 | 750 | -0.36611
2 | 5 | 1000 | -0.58482
2 | 5.1 | 0.1 | 2.1102
2 | 5.1 | 1 | 2.0747
2 | 5.1 | 2 | 2.0083
2 | 5.1 | 5 | 1.809
2 | 5.1 | 10 | 1.5885
2 | 5.1 | 15 | 1.4425
2 | 5.1 | 20 | 1.3331
2 | 5.1 | 25 | 1.2452
2 | 5.1 | 30 | 1.1729
2 | 5.1 | 40 | 1.0534
2 | 5.1 | 50 | 0.95922
2 | 5.1 | 60 | 0.87885
2 | 5.1 | 70 | 0.81051
2 | 5.1 | 80 | 0.75004
2 | 5.1 | 90 | 0.69549
2 | 5.1 | 100 | 0.65992
2 | 5.1 | 110 | 0.62759
2 | 5.1 | 120 | 0.5971
2 | 5.1 | 150 | 0.51813
2 | 5.1 | 200 | 0.40789
2 | 5.1 | 250 | 0.31922
2 | 5.1 | 300 | 0.2391
2 | 5.1 | 350 | 0.16767
2 | 5.1 | 400 | 0.10229
2 | 5.1 | 500 | -0.015182
2 | 5.1 | 750 | -0.26652
2 | 5.1 | 1000 | -0.48513
2 | 5.2 | 0.1 | 2.1424
2 | 5.2 | 1 | 2.1096
2 | 5.2 | 2 | 2.0463
2 | 5.2 | 5 | 1.8502
2 | 5.2 | 10 | 1.6394
2 | 5.2 | 15 | 1.4992
2 | 5.2 | 20 | 1.3951
2 | 5.2 | 25 | 1.3122
2 | 5.2 | 30 | 1.2414
2 | 5.2 | 40 | 1.1275
2 | 5.2 | 50 | 1.0371
2 | 5.2 | 60 | 0.96142
2 | 5.2 | 70 | 0.89685
2 | 5.2 | 80 | 0.83964
2 | 5.2 | 90 | 0.78818
2 | 5.2 | 100 | 0.75282
2 | 5.2 | 110 | 0.72043
2 | 5.2 | 120 | 0.69114
2 | 5.2 | 150 | 0.61114
2 | 5.2 | 200 | 0.50428
2 | 5.2 | 250 | 0.41301
2 | 5.2 | 300 | 0.33451
2 | 5.2 | 350 | 0.26358
2 | 5.2 | 400 | 0.19896
2 | 5.2 | 500 | 0.081728
2 | 5.2 | 750 | -0.16913
2 | 5.2 | 1000 | -0.38612
2 | 5.3 | 0.1 | 2.1743
2 | 5.3 | 1 | 2.1419
2 | 5.3 | 2 | 2.0813
2 | 5.3 | 5 | 1.8935
2 | 5.3 | 10 | 1.6899
2 | 5.3 | 15 | 1.5554
2 | 5.3 | 20 | 1.4559
2 | 5.3 | 25 | 1.3769
2 | 5.3 | 30 | 1.3102
2 | 5.3 | 40 | 1.2016
2 | 5.3 | 50 | 1.1168
2 | 5.3 | 60 | 1.0453
2 | 5.3 | 70 | 0.98343
2 | 5.3 | 80 | 0.92873
2 | 5.3 | 90 | 0.87963
2 | 5.3 | 100 | 0.8451
2 | 5.3 | 110 | 0.81318
2 | 5.3 | 120 | 0.78341
2 | 5.3 | 150 | 0.7049
2 | 5.3 | 200 | 0.59664
2 | 5.3 | 250 | 0.50805
2 | 5.3 | 300 | 0.42819
2 | 5.3 | 350 | 0.35902
2 | 5.3 | 400 | 0.29435
2 | 5.3 | 500 | 0.17788
2 | 5.3 | 750 | -0.071845
2 | 5.3 | 1000 | -0.28658
2 | 5.4 | 0.1 | 2.204
2 | 5.4 | 1 | 2.1759
2 | 5.4 | 2 | 2.1159
2 | 5.4 | 5 | 1.9362
2 | 5.4 | 10 | 1.7395
2 | 5.4 | 15 | 1.6112
2 | 5.4 | 20 | 1.5159
2 | 5.4 | 25 | 1.4402
2 | 5.4 | 30 | 1.3778
2 | 5.4 | 40 | 1.2758
2 | 5.4 | 50 | 1.1956
2 | 5.4 | 60 | 1.1267
2 | 5.4 | 70 | 1.0699
2 | 5.4 | 80 | 1.0171
2 | 5.4 | 90 | 0.97056
2 | 5.4 | 100 | 0.93601
2 | 5.4 | 110 | 0.90449
2 | 5.4 | 120 | 0.87485
2 | 5.4 | 150 | 0.79672
2 | 5.4 | 200 | 0.69055
2 | 5.4 | 250 | 0.60041
2 | 5.4 | 300 | 0.52435
2 | 5.4 | 350 | 0.45432
2 | 5.4 | 400 | 0.38942
2 | 5.4 | 500 | 0.27267
2 | 5.4 | 750 | 0.024913
2 | 5.4 | 1000 | -0.19248
2 | 5.5 | 0.1 | 2.2335
2 | 5.5 | 1 | 2.2074
2 | 5.5 | 2 | 2.1499
2 | 5.5 | 5 | 1.9751
2 | 5.5 | 10 | 1.7879
2 | 5.5 | 15 | 1.6659
2 | 5.5 | 20 | 1.5762
2 | 5.5 | 25 | 1.5045
2 | 5.5 | 30 | 1.4445
2 | 5.5 | 40 | 1.3484
2 | 5.5 | 50 | 1.2717
2 | 5.5 | 60 | 1.2068
2 | 5.5 | 70 | 1.1528
2 | 5.5 | 80 | 1.1039
2 | 5.5 | 90 | 1.0612
2 | 5.5 | 100 | 1.0253
2 | 5.5 | 110 | 0.99481
2 | 5.5 | 120 | 0.96593
2 | 5.5 | 150 | 0.88796
2 | 5.5 | 200 | 0.78206
2 | 5.5 | 250 | 0.69325
2 | 5.5 | 300 | 0.61768
2 | 5.5 | 350 | 0.54691
2 | 5.5 | 400 | 0.48349
2 | 5.5 | 500 | 0.36738
2 | 5.5 | 750 | 0.12036
2 | 5.5 | 1000 | -0.094443
2 | 5.6 | 0.1 | 2.2627
2 | 5.6 | 1 | 2.2384
2 | 5.6 | 2 | 2.1834
2 | 5.6 | 5 | 2.0165
2 | 5.6 | 10 | 1.8358
2 | 5.6 | 15 | 1.7197
2 | 5.6 | 20 | 1.6342
2 | 5.6 | 25 | 1.5666
2 | 5.6 | 30 | 1.5105
2 | 5.6 | 40 | 1.4196
2 | 5.6 | 50 | 1.3478
2 | 5.6 | 60 | 1.2878
2 | 5.6 | 70 | 1.236
2 | 5.6 | 80 | 1.1919
2 | 5.6 | 90 | 1.1493
2 | 5.6 | 100 | 1.1173
2 | 5.6 | 110 | 1.0862
2 | 5.6 | 120 | 1.0572
2 | 5.6 | 150 | 0.97874
2 | 5.6 | 200 | 0.87373
2 | 5.6 | 250 | 0.78587
2 | 5.6 | 300 | 0.7083
2 | 5.6 | 350 | 0.64033
2 | 5.6 | 400 | 0.57743
2 | 5.6 | 500 | 0.46194
2 | 5.6 | 750 | 0.21532
2 | 5.6 | 1000 | 0.00021124
2 | 5.7 | 0.1 | 2.29
2 | 5.7 | 1 | 2.269
2 | 5.7 | 2 | 2.2163
2 | 5.7 | 5 | 2.0543
2 | 5.7 | 10 | 1.8833
2 | 5.7 | 15 | 1.7728
2 | 5.7 | 20 | 1.6923
2 | 5.7 | 25 | 1.6284
2 | 5.7 | 30 | 1.5756
2 | 5.7 | 40 | 1.4908
2 | 5.7 | 50 | 1.4232
2 | 5.7 | 60 | 1.3673
2 | 5.7 | 70 | 1.3189
2 | 5.7 | 80 | 1.2758
2 | 5.7 | 90 | 1.2397
2 | 5.7 | 100 | 1.2041
2 | 5.7 | 110 | 1.1733
2 | 5.7 | 120 | 1.1466
2 | 5.7 | 150 | 1.0686
2 | 5.7 | 200 | 0.9639
2 | 5.7 | 250 | 0.87746
2 | 5.7 | 300 | 0.80091
2 | 5.7 | 350 | 0.7333
2 | 5.7 | 400 | 0.67033
2 | 5.7 | 500 | 0.55442
2 | 5.7 | 750 | 0.30988
2 | 5.7 | 1000 | 0.095671
2 | 5.8 | 0.1 | 2.3143
2 | 5.8 | 1 | 2.2931
2 | 5.8 | 2 | 2.2419
2 | 5.8 | 5 | 2.0867
2 | 5.8 | 10 | 1.9172
2 | 5.8 | 15 | 1.8113
2 | 5.8 | 20 | 1.7339
2 | 5.8 | 25 | 1.6725
2 | 5.8 | 30 | 1.6214
2 | 5.8 | 40 | 1.5404
2 | 5.8 | 50 | 1.4758
2 | 5.8 | 60 | 1.4222
2 | 5.8 | 70 | 1.3758
2 | 5.8 | 80 | 1.3351
2 | 5.8 | 90 | 1.298
2 | 5.8 | 100 | 1.2648
2 | 5.8 | 110 | 1.2328
2 | 5.8 | 120 | 1.2033
2 | 5.8 | 150 | 1.1274
2 | 5.8 | 200 | 1.0251
2 | 5.8 | 250 | 0.93839
2 | 5.8 | 300 | 0.86243
2 | 5.8 | 350 | 0.79439
2 | 5.8 | 400 | 0.73312
2 | 5.8 | 500 | 0.61818
2 | 5.8 | 750 | 0.37412
2 | 5.8 | 1000 | 0.16158
2 | 5.9 | 0.1 | 2.3567
2 | 5.9 | 1 | 2.3363
2 | 5.9 | 2 | 2.286
2 | 5.9 | 5 | 2.13
2 | 5.9 | 10 | 1.9651
2 | 5.9 | 15 | 1.8598
2 | 5.9 | 20 | 1.7818
2 | 5.9 | 25 | 1.7211
2 | 5.9 | 30 | 1.6713
2 | 5.9 | 40 | 1.5901
2 | 5.9 | 50 | 1.526
2 | 5.9 | 60 | 1.4733
2 | 5.9 | 70 | 1.4274
2 | 5.9 | 80 | 1.3856
2 | 5.9 | 90 | 1.3494
2 | 5.9 | 100 | 1.316
2 | 5.9 | 110 | 1.2852
2 | 5.9 | 120 | 1.2587
2 | 5.9 | 150 | 1.1834
2 | 5.9 | 200 | 1.0798
2 | 5.9 | 250 | 0.99346
2 | 5.9 | 300 | 0.91871
2 | 5.9 | 350 | 0.8514
2 | 5.9 | 400 | 0.78797
2 | 5.9 | 500 | 0.67472
2 | 5.9 | 750 | 0.43245
2 | 5.9 | 1000 | 0.21988
2 | 6 | 0.1 | 2.3988
2 | 6 | 1 | 2.3781
2 | 6 | 2 | 2.3287
2 | 6 | 5 | 2.1754
2 | 6 | 10 | 2.0112
2 | 6 | 15 | 1.9077
2 | 6 | 20 | 1.8296
2 | 6 | 25 | 1.7697
2 | 6 | 30 | 1.7197
2 | 6 | 40 | 1.6394
2 | 6 | 50 | 1.5765
2 | 6 | 60 | 1.5235
2 | 6 | 70 | 1.4775
2 | 6 | 80 | 1.4368
2 | 6 | 90 | 1.402
2 | 6 | 100 | 1.3692
2 | 6 | 110 | 1.3381
2 | 6 | 120 | 1.3102
2 | 6 | 150 | 1.2361
2 | 6 | 200 | 1.1333
2 | 6 | 250 | 1.0482
2 | 6 | 300 | 0.97278
2 | 6 | 350 | 0.90637
2 | 6 | 400 | 0.8432
2 | 6 | 500 | 0.73284
2 | 6 | 750 | 0.48806
2 | 6 | 1000 | 0.27801
2 | 6.1 | 0.1 | 2.4393
2 | 6.1 | 1 | 2.4195
2 | 6.1 | 2 | 2.3701
2 | 6.1 | 5 | 2.2182
2 | 6.1 | 10 | 2.0555
2 | 6.1 | 15 | 1.9508
2 | 6.1 | 20 | 1.8772
2 | 6.1 | 25 | 1.8168
2 | 6.1 | 30 | 1.7672
2 | 6.1 | 40 | 1.6879
2 | 6.1 | 50 | 1.6252
2 | 6.1 | 60 | 1.5734
2 | 6.1 | 70 | 1.5281
2 | 6.1 | 80 | 1.4877
2 | 6.1 | 90 | 1.4518
2 | 6.1 | 100 | 1.42
2 | 6.1 | 110 | 1.3891
2 | 6.1 | 120 | 1.3623
2 | 6.1 | 150 | 1.2887
2 | 6.1 | 200 | 1.1843
2 | 6.1 | 250 | 1.1012
2 | 6.1 | 300 | 1.0275
2 | 6.1 | 350 | 0.96055
2 | 6.1 | 400 | 0.89793
2 | 6.1 | 500 | 0.78446
2 | 6.1 | 750 | 0.54475
2 | 6.1 | 1000 | 0.33517
2 | 6.2 | 0.1 | 2.4801
2 | 6.2 | 1 | 2.4593
2 | 6.2 | 2 | 2.4113
2 | 6.2 | 5 | 2.2604
2 | 6.2 | 10 | 2.1005
2 | 6.2 | 15 | 1.9962
2 | 6.2 | 20 | 1.9242
2 | 6.2 | 25 | 1.8633
2 | 6.2 | 30 | 1.8145
2 | 6.2 | 40 | 1.7359
2 | 6.2 | 50 | 1.6734
2 | 6.2 | 60 | 1.6217
2 | 6.2 | 70 | 1.5774
2 | 6.2 | 80 | 1.538
2 | 6.2 | 90 | 1.5018
2 | 6.2 | 100 | 1.4698
2 | 6.2 | 110 | 1.4396
2 | 6.2 | 120 | 1.4126
2 | 6.2 | 150 | 1.338
2 | 6.2 | 200 | 1.2369
2 | 6.2 | 250 | 1.1542
2 | 6.2 | 300 | 1.0802
2 | 6.2 | 350 | 1.0135
2 | 6.2 | 400 | 0.95162
2 | 6.2 | 500 | 0.84057
2 | 6.2 | 750 | 0.60136
2 | 6.2 | 1000 | 0.39085
2 | 6.3 | 0.1 | 2.5192
2 | 6.3 | 1 | 2.4994
2 | 6.3 | 2 | 2.451
2 | 6.3 | 5 | 2.3018
2 | 6.3 | 10 | 2.1434
2 | 6.3 | 15 | 2.0429
2 | 6.3 | 20 | 1.9666
2 | 6.3 | 25 | 1.9103
2 | 6.3 | 30 | 1.8608
2 | 6.3 | 40 | 1.783
2 | 6.3 | 50 | 1.7216
2 | 6.3 | 60 | 1.6699
2 | 6.3 | 70 | 1.6254
2 | 6.3 | 80 | 1.5862
2 | 6.3 | 90 | 1.5514
2 | 6.3 | 100 | 1.5198
2 | 6.3 | 110 | 1.4893
2 | 6.3 | 120 | 1.4625
2 | 6.3 | 150 | 1.3889
2 | 6.3 | 200 | 1.2906
2 | 6.3 | 250 | 1.206
2 | 6.3 | 300 | 1.1323
2 | 6.3 | 350 | 1.066
2 | 6.3 | 400 | 1.0054
2 | 6.3 | 500 | 0.89319
2 | 6.3 | 750 | 0.65572
2 | 6.3 | 1000 | 0.44672
2 | 6.4 | 0.1 | 2.5582
2 | 6.4 | 1 | 2.5386
2 | 6.4 | 2 | 2.4911
2 | 6.4 | 5 | 2.3435
2 | 6.4 | 10 | 2.1863
2 | 6.4 | 15 | 2.085
2 | 6.4 | 20 | 2.0113
2 | 6.4 | 25 | 1.9549
2 | 6.4 | 30 | 1.9074
2 | 6.4 | 40 | 1.8295
2 | 6.4 | 50 | 1.7679
2 | 6.4 | 60 | 1.7176
2 | 6.4 | 70 | 1.6735
2 | 6.4 | 80 | 1.6342
2 | 6.4 | 90 | 1.6
2 | 6.4 | 100 | 1.5682
2 | 6.4 | 110 | 1.5391
2 | 6.4 | 120 | 1.5117
2 | 6.4 | 150 | 1.4383
2 | 6.4 | 200 | 1.3414
2 | 6.4 | 250 | 1.2572
2 | 6.4 | 300 | 1.1841
2 | 6.4 | 350 | 1.1184
2 | 6.4 | 400 | 1.0572
2 | 6.4 | 500 | 0.94789
2 | 6.4 | 750 | 0.70908
2 | 6.4 | 1000 | 0.50138
2 | 6.5 | 0.1 | 2.5962
2 | 6.5 | 1 | 2.5769
2 | 6.5 | 2 | 2.5295
2 | 6.5 | 5 | 2.3841
2 | 6.5 | 10 | 2.2272
2 | 6.5 | 15 | 2.128
2 | 6.5 | 20 | 2.0547
2 | 6.5 | 25 | 1.9985
2 | 6.5 | 30 | 1.9495
2 | 6.5 | 40 | 1.8747
2 | 6.5 | 50 | 1.8142
2 | 6.5 | 60 | 1.7637
2 | 6.5 | 70 | 1.7205
2 | 6.5 | 80 | 1.6817
2 | 6.5 | 90 | 1.6476
2 | 6.5 | 100 | 1.616
2 | 6.5 | 110 | 1.5862
2 | 6.5 | 120 | 1.5597
2 | 6.5 | 150 | 1.4879
2 | 6.5 | 200 | 1.3895
2 | 6.5 | 250 | 1.3074
2 | 6.5 | 300 | 1.2351
2 | 6.5 | 350 | 1.1693
2 | 6.5 | 400 | 1.1094
2 | 6.5 | 500 | 0.99875
2 | 6.5 | 750 | 0.76329
2 | 6.5 | 1000 | 0.55551
2 | 6.6 | 0.1 | 2.6338
2 | 6.6 | 1 | 2.6142
2 | 6.6 | 2 | 2.5671
2 | 6.6 | 5 | 2.4234
2 | 6.6 | 10 | 2.2694
2 | 6.6 | 15 | 2.1713
2 | 6.6 | 20 | 2.099
2 | 6.6 | 25 | 2.0411
2 | 6.6 | 30 | 1.9946
2 | 6.6 | 40 | 1.9214
2 | 6.6 | 50 | 1.8594
2 | 6.6 | 60 | 1.8094
2 | 6.6 | 70 | 1.7662
2 | 6.6 | 80 | 1.7282
2 | 6.6 | 90 | 1.6938
2 | 6.6 | 100 | 1.6628
2 | 6.6 | 110 | 1.634
2 | 6.6 | 120 | 1.6077
2 | 6.6 | 150 | 1.5372
2 | 6.6 | 200 | 1.4377
2 | 6.6 | 250 | 1.3564
2 | 6.6 | 300 | 1.2848
2 | 6.6 | 350 | 1.2201
2 | 6.6 | 400 | 1.1601
2 | 6.6 | 500 | 1.0504
2 | 6.6 | 750 | 0.81542
2 | 6.6 | 1000 | 0.60856
2 | 6.7 | 0.1 | 2.6696
2 | 6.7 | 1 | 2.6505
2 | 6.7 | 2 | 2.6046
2 | 6.7 | 5 | 2.4615
2 | 6.7 | 10 | 2.3093
2 | 6.7 | 15 | 2.2125
2 | 6.7 | 20 | 2.1416
2 | 6.7 | 25 | 2.0851
2 | 6.7 | 30 | 2.0384
2 | 6.7 | 40 | 1.9639
2 | 6.7 | 50 | 1.9039
2 | 6.7 | 60 | 1.8543
2 | 6.7 | 70 | 1.8117
2 | 6.7 | 80 | 1.7742
2 | 6.7 | 90 | 1.7402
2 | 6.7 | 100 | 1.7093
2 | 6.7 | 110 | 1.6808
2 | 6.7 | 120 | 1.654
2 | 6.7 | 150 | 1.5842
2 | 6.7 | 200 | 1.4875
2 | 6.7 | 250 | 1.4067
2 | 6.7 | 300 | 1.3341
2 | 6.7 | 350 | 1.2695
2 | 6.7 | 400 | 1.2102
2 | 6.7 | 500 | 1.102
2 | 6.7 | 750 | 0.86723
2 | 6.7 | 1000 | 0.66139
2 | 6.8 | 0.1 | 2.6888
2 | 6.8 | 1 | 2.67
2 | 6.8 | 2 | 2.6243
2 | 6.8 | 5 | 2.4832
2 | 6.8 | 10 | 2.3322
2 | 6.8 | 15 | 2.2362
2 | 6.8 | 20 | 2.1656
2 | 6.8 | 25 | 2.1105
2 | 6.8 | 30 | 2.0643
2 | 6.8 | 40 | 1.9889
2 | 6.8 | 50 | 1.9312
2 | 6.8 | 60 | 1.8822
2 | 6.8 | 70 | 1.8398
2 | 6.8 | 80 | 1.8022
2 | 6.8 | 90 | 1.7688
2 | 6.8 | 100 | 1.738
2 | 6.8 | 110 | 1.71
2 | 6.8 | 120 | 1.6834
2 | 6.8 | 150 | 1.6137
2 | 6.8 | 200 | 1.5185
2 | 6.8 | 250 | 1.4373
2 | 6.8 | 300 | 1.3643
2 | 6.8 | 350 | 1.3019
2 | 6.8 | 400 | 1.2424
2 | 6.8 | 500 | 1.135
2 | 6.8 | 750 | 0.90159
2 | 6.8 | 1000 | 0.69555
2 | 6.9 | 0.1 | 2.6912
2 | 6.9 | 1 | 2.6724
2 | 6.9 | 2 | 2.6271
2 | 6.9 | 5 | 2.488
2 | 6.9 | 10 | 2.3377
2 | 6.9 | 15 | 2.2432
2 | 6.9 | 20 | 2.1741
2 | 6.9 | 25 | 2.1179
2 | 6.9 | 30 | 2.0727
2 | 6.9 | 40 | 1.9992
2 | 6.9 | 50 | 1.9434
2 | 6.9 | 60 | 1.8927
2 | 6.9 | 70 | 1.8513
2 | 6.9 | 80 | 1.814
2 | 6.9 | 90 | 1.7807
2 | 6.9 | 100 | 1.7505
2 | 6.9 | 110 | 1.7222
2 | 6.9 | 120 | 1.6959
2 | 6.9 | 150 | 1.6266
2 | 6.9 | 200 | 1.5322
2 | 6.9 | 250 | 1.4518
2 | 6.9 | 300 | 1.3812
2 | 6.9 | 350 | 1.3175
2 | 6.9 | 400 | 1.2585
2 | 6.9 | 500 | 1.1514
2 | 6.9 | 750 | 0.91896
2 | 6.9 | 1000 | 0.71342
2 | 7 | 0.1 | 2.6935
2 | 7 | 1 | 2.6749
2 | 7 | 2 | 2.6298
2 | 7 | 5 | 2.4918
2 | 7 | 10 | 2.3445
2 | 7 | 15 | 2.2501
2 | 7 | 20 | 2.1823
2 | 7 | 25 | 2.1275
2 | 7 | 30 | 2.0808
2 | 7 | 40 | 2.0093
2 | 7 | 50 | 1.9514
2 | 7 | 60 | 1.9039
2 | 7 | 70 | 1.8625
2 | 7 | 80 | 1.8255
2 | 7 | 90 | 1.7922
2 | 7 | 100 | 1.7627
2 | 7 | 110 | 1.7348
2 | 7 | 120 | 1.709
2 | 7 | 150 | 1.6402
2 | 7 | 200 | 1.5455
2 | 7 | 250 | 1.4659
2 | 7 | 300 | 1.3974
2 | 7 | 350 | 1.3325
2 | 7 | 400 | 1.274
2 | 7 | 500 | 1.1672
2 | 7 | 750 | 0.93641
2 | 7 | 1000 | 0.73394
2 | 7.1 | 0.1 | 2.6952
2 | 7.1 | 1 | 2.6773
2 | 7.1 | 2 | 2.6332
2 | 7.1 | 5 | 2.4965
2 | 7.1 | 10 | 2.3499
2 | 7.1 | 15 | 2.2569
2 | 7.1 | 20 | 2.1884
2 | 7.1 | 25 | 2.1345
2 | 7.1 | 30 | 2.0915
2 | 7.1 | 40 | 2.0191
2 | 7.1 | 50 | 1.9631
2 | 7.1 | 60 | 1.9148
2 | 7.1 | 70 | 1.8734
2 | 7.1 | 80 | 1.8373
2 | 7.1 | 90 | 1.8042
2 | 7.1 | 100 | 1.7745
2 | 7.1 | 110 | 1.7472
2 | 7.1 | 120 | 1.7217
2 | 7.1 | 150 | 1.6535
2 | 7.1 | 200 | 1.5602
2 | 7.1 | 250 | 1.4795
2 | 7.1 | 300 | 1.4131
2 | 7.1 | 350 | 1.3482
2 | 7.1 | 400 | 1.2897
2 | 7.1 | 500 | 1.1839
2 | 7.1 | 750 | 0.9539
2 | 7.1 | 1000 | 0.75033
2 | 7.2 | 0.1 | 2.6976
2 | 7.2 | 1 | 2.6797
2 | 7.2 | 2 | 2.6358
2 | 7.2 | 5 | 2.5011
2 | 7.2 | 10 | 2.3565
2 | 7.2 | 15 | 2.2653
2 | 7.2 | 20 | 2.1964
2 | 7.2 | 25 | 2.1438
2 | 7.2 | 30 | 2.0993
2 | 7.2 | 40 | 2.0287
2 | 7.2 | 50 | 1.9707
2 | 7.2 | 60 | 1.9254
2 | 7.2 | 70 | 1.8845
2 | 7.2 | 80 | 1.8488
2 | 7.2 | 90 | 1.8164
2 | 7.2 | 100 | 1.7868
2 | 7.2 | 110 | 1.7592
2 | 7.2 | 120 | 1.7341
2 | 7.2 | 150 | 1.6663
2 | 7.2 | 200 | 1.5745
2 | 7.2 | 250 | 1.4953
2 | 7.2 | 300 | 1.4245
2 | 7.2 | 350 | 1.3638
2 | 7.2 | 400 | 1.3057
2 | 7.2 | 500 | 1.2
2 | 7.2 | 750 | 0.9714
2 | 7.2 | 1000 | 0.76922
2 | 7.3 | 0.1 | 2.6998
2 | 7.3 | 1 | 2.6821
2 | 7.3 | 2 | 2.6392
2 | 7.3 | 5 | 2.5057
2 | 7.3 | 10 | 2.363
2 | 7.3 | 15 | 2.2719
2 | 7.3 | 20 | 2.2043
2 | 7.3 | 25 | 2.1528
2 | 7.3 | 30 | 2.1095
2 | 7.3 | 40 | 2.0381
2 | 7.3 | 50 | 1.9819
2 | 7.3 | 60 | 1.9366
2 | 7.3 | 70 | 1.8959
2 | 7.3 | 80 | 1.8605
2 | 7.3 | 90 | 1.8283
2 | 7.3 | 100 | 1.7987
2 | 7.3 | 110 | 1.7716
2 | 7.3 | 120 | 1.747
2 | 7.3 | 150 | 1.6799
2 | 7.3 | 200 | 1.5882
2 | 7.3 | 250 | 1.5105
2 | 7.3 | 300 | 1.4428
2 | 7.3 | 350 | 1.3794
2 | 7.3 | 400 | 1.3218
2 | 7.3 | 500 | 1.2169
2 | 7.3 | 750 | 0.98889
2 | 7.3 | 1000 | 0.78732
2 | 7.4 | 0.1 | 2.7021
2 | 7.4 | 1 | 2.6845
2 | 7.4 | 2 | 2.6418
2 | 7.4 | 5 | 2.5102
2 | 7.4 | 10 | 2.3695
2 | 7.4 | 15 | 2.2784
2 | 7.4 | 20 | 2.2139
2 | 7.4 | 25 | 2.1617
2 | 7.4 | 30 | 2.117
2 | 7.4 | 40 | 2.0473
2 | 7.4 | 50 | 1.9928
2 | 7.4 | 60 | 1.945
2 | 7.4 | 70 | 1.9069
2 | 7.4 | 80 | 1.8719
2 | 7.4 | 90 | 1.8399
2 | 7.4 | 100 | 1.8109
2 | 7.4 | 110 | 1.7844
2 | 7.4 | 120 | 1.7595
2 | 7.4 | 150 | 1.6931
2 | 7.4 | 200 | 1.6016
2 | 7.4 | 250 | 1.5253
2 | 7.4 | 300 | 1.4569
2 | 7.4 | 350 | 1.3945
2 | 7.4 | 400 | 1.3373
2 | 7.4 | 500 | 1.2332
2 | 7.4 | 750 | 1.0063
2 | 7.4 | 1000 | 0.80469
2 | 7.5 | 0.1 | 2.7044
2 | 7.5 | 1 | 2.6869
2 | 7.5 | 2 | 2.6451
2 | 7.5 | 5 | 2.5147
2 | 7.5 | 10 | 2.3746
2 | 7.5 | 15 | 2.2863
2 | 7.5 | 20 | 2.2215
2 | 7.5 | 25 | 2.1704
2 | 7.5 | 30 | 2.1269
2 | 7.5 | 40 | 2.0593
2 | 7.5 | 50 | 2.0034
2 | 7.5 | 60 | 1.9574
2 | 7.5 | 70 | 1.9182
2 | 7.5 | 80 | 1.8836
2 | 7.5 | 90 | 1.8518
2 | 7.5 | 100 | 1.8235
2 | 7.5 | 110 | 1.7969
2 | 7.5 | 120 | 1.7724
2 | 7.5 | 150 | 1.706
2 | 7.5 | 200 | 1.6162
2 | 7.5 | 250 | 1.5395
2 | 7.5 | 300 | 1.4706
2 | 7.5 | 350 | 1.41
2 | 7.5 | 400 | 1.3536
2 | 7.5 | 500 | 1.2489
2 | 7.5 | 750 | 1.0237
2 | 7.5 | 1000 | 0.82412
2 | 7.6 | 0.1 | 2.7067
2 | 7.6 | 1 | 2.6893
2 | 7.6 | 2 | 2.6477
2 | 7.6 | 5 | 2.5192
2 | 7.6 | 10 | 2.3808
2 | 7.6 | 15 | 2.2926
2 | 7.6 | 20 | 2.2289
2 | 7.6 | 25 | 2.1789
2 | 7.6 | 30 | 2.1365
2 | 7.6 | 40 | 2.0681
2 | 7.6 | 50 | 2.0138
2 | 7.6 | 60 | 1.9694
2 | 7.6 | 70 | 1.9296
2 | 7.6 | 80 | 1.8949
2 | 7.6 | 90 | 1.864
2 | 7.6 | 100 | 1.8357
2 | 7.6 | 110 | 1.809
2 | 7.6 | 120 | 1.785
2 | 7.6 | 150 | 1.7194
2 | 7.6 | 200 | 1.6302
2 | 7.6 | 250 | 1.5533
2 | 7.6 | 300 | 1.4871
2 | 7.6 | 350 | 1.4254
2 | 7.6 | 400 | 1.3693
2 | 7.6 | 500 | 1.2653
2 | 7.6 | 750 | 1.041
2 | 7.6 | 1000 | 0.84272
2 | 7.7 | 0.1 | 2.7089
2 | 7.7 | 1 | 2.6916
2 | 7.7 | 2 | 2.651
2 | 7.7 | 5 | 2.5236
2 | 7.7 | 10 | 2.387
2 | 7.7 | 15 | 2.3003
2 | 7.7 | 20 | 2.2362
2 | 7.7 | 25 | 2.1872
2 | 7.7 | 30 | 2.1458
2 | 7.7 | 40 | 2.0767
2 | 7.7 | 50 | 2.0239
2 | 7.7 | 60 | 1.9811
2 | 7.7 | 70 | 1.9408
2 | 7.7 | 80 | 1.9065
2 | 7.7 | 90 | 1.8758
2 | 7.7 | 100 | 1.8476
2 | 7.7 | 110 | 1.8215
2 | 7.7 | 120 | 1.7972
2 | 7.7 | 150 | 1.7325
2 | 7.7 | 200 | 1.6439
2 | 7.7 | 250 | 1.5689
2 | 7.7 | 300 | 1.503
2 | 7.7 | 350 | 1.4412
2 | 7.7 | 400 | 1.3851
2 | 7.7 | 500 | 1.2823
2 | 7.7 | 750 | 1.0587
2 | 7.7 | 1000 | 0.86055
2 | 7.8 | 0.1 | 2.7112
2 | 7.8 | 1 | 2.6945
2 | 7.8 | 2 | 2.6535
2 | 7.8 | 5 | 2.528
2 | 7.8 | 10 | 2.3931
2 | 7.8 | 15 | 2.3079
2 | 7.8 | 20 | 2.2452
2 | 7.8 | 25 | 2.1954
2 | 7.8 | 30 | 2.1528
2 | 7.8 | 40 | 2.0879
2 | 7.8 | 50 | 2.0339
2 | 7.8 | 60 | 1.9887
2 | 7.8 | 70 | 1.9503
2 | 7.8 | 80 | 1.9182
2 | 7.8 | 90 | 1.8878
2 | 7.8 | 100 | 1.8597
2 | 7.8 | 110 | 1.8342
2 | 7.8 | 120 | 1.8098
2 | 7.8 | 150 | 1.7461
2 | 7.8 | 200 | 1.6571
2 | 7.8 | 250 | 1.5818
2 | 7.8 | 300 | 1.5153
2 | 7.8 | 350 | 1.4586
2 | 7.8 | 400 | 1.4009
2 | 7.8 | 500 | 1.2986
2 | 7.8 | 750 | 1.0758
2 | 7.8 | 1000 | 0.87768
2 | 7.9 | 0.1 | 2.7134
2 | 7.9 | 1 | 2.6969
2 | 7.9 | 2 | 2.6567
2 | 7.9 | 5 | 2.5323
2 | 7.9 | 10 | 2.3991
2 | 7.9 | 15 | 2.3153
2 | 7.9 | 20 | 2.2522
2 | 7.9 | 25 | 2.2035
2 | 7.9 | 30 | 2.1618
2 | 7.9 | 40 | 2.0961
2 | 7.9 | 50 | 2.0435
2 | 7.9 | 60 | 1.9999
2 | 7.9 | 70 | 1.963
2 | 7.9 | 80 | 1.9297
2 | 7.9 | 90 | 1.8995
2 | 7.9 | 100 | 1.8722
2 | 7.9 | 110 | 1.8467
2 | 7.9 | 120 | 1.8228
2 | 7.9 | 150 | 1.7593
2 | 7.9 | 200 | 1.6714
2 | 7.9 | 250 | 1.5963
2 | 7.9 | 300 | 1.5303
2 | 7.9 | 350 | 1.4712
2 | 7.9 | 400 | 1.4168
2 | 7.9 | 500 | 1.3155
2 | 7.9 | 750 | 1.0938
2 | 7.9 | 1000 | 0.89646
2 | 8 | 0.1 | 2.7156
2 | 8 | 1 | 2.6992
2 | 8 | 2 | 2.6599
2 | 8 | 5 | 2.5374
2 | 8 | 10 | 2.4062
2 | 8 | 15 | 2.3227
2 | 8 | 20 | 2.2608
2 | 8 | 25 | 2.2114
2 | 8 | 30 | 2.1729
2 | 8 | 40 | 2.1068
2 | 8 | 50 | 2.0561
2 | 8 | 60 | 2.0108
2 | 8 | 70 | 1.9754
2 | 8 | 80 | 1.9413
2 | 8 | 90 | 1.9114
2 | 8 | 100 | 1.8842
2 | 8 | 110 | 1.8587
2 | 8 | 120 | 1.8353
2 | 8 | 150 | 1.7721
2 | 8 | 200 | 1.6851
2 | 8 | 250 | 1.6124
2 | 8 | 300 | 1.5475
2 | 8 | 350 | 1.4874
2 | 8 | 400 | 1.4327
2 | 8 | 500 | 1.3317
2 | 8 | 750 | 1.111
2 | 8 | 1000 | 0.91447
2 | 8.1 | 0.1 | 2.7178
2 | 8.1 | 1 | 2.7015
2 | 8.1 | 2 | 2.6624
2 | 8.1 | 5 | 2.5416
2 | 8.1 | 10 | 2.412
2 | 8.1 | 15 | 2.3284
2 | 8.1 | 20 | 2.2693
2 | 8.1 | 25 | 2.221
2 | 8.1 | 30 | 2.1815
2 | 8.1 | 40 | 2.1173
2 | 8.1 | 50 | 2.0653
2 | 8.1 | 60 | 2.0214
2 | 8.1 | 70 | 1.9874
2 | 8.1 | 80 | 1.953
2 | 8.1 | 90 | 1.9235
2 | 8.1 | 100 | 1.896
2 | 8.1 | 110 | 1.8711
2 | 8.1 | 120 | 1.8482
2 | 8.1 | 150 | 1.7855
2 | 8.1 | 200 | 1.6998
2 | 8.1 | 250 | 1.626
2 | 8.1 | 300 | 1.5614
2 | 8.1 | 350 | 1.5031
2 | 8.1 | 400 | 1.4485
2 | 8.1 | 500 | 1.3484
2 | 8.1 | 750 | 1.1286
2 | 8.1 | 1000 | 0.93387
2 | 8.2 | 0.1 | 2.72
2 | 8.2 | 1 | 2.7038
2 | 8.2 | 2 | 2.6656
2 | 8.2 | 5 | 2.5458
2 | 8.2 | 10 | 2.4178
2 | 8.2 | 15 | 2.337
2 | 8.2 | 20 | 2.276
2 | 8.2 | 25 | 2.2286
2 | 8.2 | 30 | 2.19
2 | 8.2 | 40 | 2.1275
2 | 8.2 | 50 | 2.0744
2 | 8.2 | 60 | 2.0352
2 | 8.2 | 70 | 1.9952
2 | 8.2 | 80 | 1.964
2 | 8.2 | 90 | 1.9353
2 | 8.2 | 100 | 1.9085
2 | 8.2 | 110 | 1.8837
2 | 8.2 | 120 | 1.8608
2 | 8.2 | 150 | 1.7993
2 | 8.2 | 200 | 1.714
2 | 8.2 | 250 | 1.6411
2 | 8.2 | 300 | 1.5775
2 | 8.2 | 350 | 1.5182
2 | 8.2 | 400 | 1.4643
2 | 8.2 | 500 | 1.3644
2 | 8.2 | 750 | 1.1459
2 | 8.2 | 1000 | 0.95041
2 | 8.3 | 0.1 | 2.7222
2 | 8.3 | 1 | 2.7066
2 | 8.3 | 2 | 2.6687
2 | 8.3 | 5 | 2.5508
2 | 8.3 | 10 | 2.4246
2 | 8.3 | 15 | 2.3439
2 | 8.3 | 20 | 2.2841
2 | 8.3 | 25 | 2.2379
2 | 8.3 | 30 | 2.1983
2 | 8.3 | 40 | 2.135
2 | 8.3 | 50 | 2.0861
2 | 8.3 | 60 | 2.0453
2 | 8.3 | 70 | 2.0067
2 | 8.3 | 80 | 1.9768
2 | 8.3 | 90 | 1.9472
2 | 8.3 | 100 | 1.9206
2 | 8.3 | 110 | 1.8959
2 | 8.3 | 120 | 1.873
2 | 8.3 | 150 | 1.8126
2 | 8.3 | 200 | 1.7278
2 | 8.3 | 250 | 1.6556
2 | 8.3 | 300 | 1.593
2 | 8.3 | 350 | 1.5328
2 | 8.3 | 400 | 1.48
2 | 8.3 | 500 | 1.3809
2 | 8.3 | 750 | 1.1634
2 | 8.3 | 1000 | 0.97025
2 | 8.4 | 0.1 | 2.7244
2 | 8.4 | 1 | 2.7089
2 | 8.4 | 2 | 2.6712
2 | 8.4 | 5 | 2.5549
2 | 8.4 | 10 | 2.4302
2 | 8.4 | 15 | 2.3508
2 | 8.4 | 20 | 2.2922
2 | 8.4 | 25 | 2.247
2 | 8.4 | 30 | 2.2085
2 | 8.4 | 40 | 2.1449
2 | 8.4 | 50 | 2.0975
2 | 8.4 | 60 | 2.0551
2 | 8.4 | 70 | 2.0179
2 | 8.4 | 80 | 1.9893
2 | 8.4 | 90 | 1.9588
2 | 8.4 | 100 | 1.9325
2 | 8.4 | 110 | 1.9084
2 | 8.4 | 120 | 1.886
2 | 8.4 | 150 | 1.8256
2 | 8.4 | 200 | 1.7411
2 | 8.4 | 250 | 1.6697
2 | 8.4 | 300 | 1.608
2 | 8.4 | 350 | 1.5504
2 | 8.4 | 400 | 1.4957
2 | 8.4 | 500 | 1.3976
2 | 8.4 | 750 | 1.1828
2 | 8.4 | 1000 | 0.98736
2 | 8.5 | 0.1 | 2.7265
2 | 8.5 | 1 | 2.7111
2 | 8.5 | 2 | 2.6742
2 | 8.5 | 5 | 2.5598
2 | 8.5 | 10 | 2.4368
2 | 8.5 | 15 | 2.3575
2 | 8.5 | 20 | 2.3
2 | 8.5 | 25 | 2.2542
2 | 8.5 | 30 | 2.2164
2 | 8.5 | 40 | 2.1545
2 | 8.5 | 50 | 2.1059
2 | 8.5 | 60 | 2.0647
2 | 8.5 | 70 | 2.0288
2 | 8.5 | 80 | 1.9974
2 | 8.5 | 90 | 1.971
2 | 8.5 | 100 | 1.945
2 | 8.5 | 110 | 1.9211
2 | 8.5 | 120 | 1.8987
2 | 8.5 | 150 | 1.839
2 | 8.5 | 200 | 1.7552
2 | 8.5 | 250 | 1.685
2 | 8.5 | 300 | 1.6225
2 | 8.5 | 350 | 1.5639
2 | 8.5 | 400 | 1.5117
2 | 8.5 | 500 | 1.4137
2 | 8.5 | 750 | 1.1994
2 | 8.5 | 1000 | 1.0056
2 | 8.6 | 0.1 | 2.7287
2 | 8.6 | 1 | 2.7139
2 | 8.6 | 2 | 2.6773
2 | 8.6 | 5 | 2.5646
2 | 8.6 | 10 | 2.4422
2 | 8.6 | 15 | 2.3655
2 | 8.6 | 20 | 2.3078
2 | 8.6 | 25 | 2.2629
2 | 8.6 | 30 | 2.2262
2 | 8.6 | 40 | 2.1662
2 | 8.6 | 50 | 2.1168
2 | 8.6 | 60 | 2.0772
2 | 8.6 | 70 | 2.0429
2 | 8.6 | 80 | 2.0093
2 | 8.6 | 90 | 1.982
2 | 8.6 | 100 | 1.9571
2 | 8.6 | 110 | 1.9334
2 | 8.6 | 120 | 1.9111
2 | 8.6 | 150 | 1.8519
2 | 8.6 | 200 | 1.7699
2 | 8.6 | 250 | 1.6998
2 | 8.6 | 300 | 1.6365
2 | 8.6 | 350 | 1.5803
2 | 8.6 | 400 | 1.5272
2 | 8.6 | 500 | 1.4301
2 | 8.6 | 750 | 1.2153
2 | 8.6 | 1000 | 1.0248
2 | 8.7 | 0.1 | 2.7313
2 | 8.7 | 1 | 2.7161
2 | 8.7 | 2 | 2.6803
2 | 8.7 | 5 | 2.5686
2 | 8.7 | 10 | 2.4487
2 | 8.7 | 15 | 2.372
2 | 8.7 | 20 | 2.3154
2 | 8.7 | 25 | 2.2715
2 | 8.7 | 30 | 2.2338
2 | 8.7 | 40 | 2.1753
2 | 8.7 | 50 | 2.1275
2 | 8.7 | 60 | 2.0864
2 | 8.7 | 70 | 2.0532
2 | 8.7 | 80 | 2.0209
2 | 8.7 | 90 | 1.9948
2 | 8.7 | 100 | 1.9694
2 | 8.7 | 110 | 1.9459
2 | 8.7 | 120 | 1.9236
2 | 8.7 | 150 | 1.8652
2 | 8.7 | 200 | 1.7831
2 | 8.7 | 250 | 1.714
2 | 8.7 | 300 | 1.6523
2 | 8.7 | 350 | 1.5961
2 | 8.7 | 400 | 1.5443
2 | 8.7 | 500 | 1.4467
2 | 8.7 | 750 | 1.2345
2 | 8.7 | 1000 | 1.0432
2 | 8.8 | 0.1 | 2.7335
2 | 8.8 | 1 | 2.7189
2 | 8.8 | 2 | 2.6833
2 | 8.8 | 5 | 2.5733
2 | 8.8 | 10 | 2.455
2 | 8.8 | 15 | 2.3798
2 | 8.8 | 20 | 2.3243
2 | 8.8 | 25 | 2.28
2 | 8.8 | 30 | 2.2432
2 | 8.8 | 40 | 2.1843
2 | 8.8 | 50 | 2.1379
2 | 8.8 | 60 | 2.0983
2 | 8.8 | 70 | 2.0633
2 | 8.8 | 80 | 2.0322
2 | 8.8 | 90 | 2.0073
2 | 8.8 | 100 | 1.9814
2 | 8.8 | 110 | 1.958
2 | 8.8 | 120 | 1.9364
2 | 8.8 | 150 | 1.8782
2 | 8.8 | 200 | 1.797
2 | 8.8 | 250 | 1.7279
2 | 8.8 | 300 | 1.6675
2 | 8.8 | 350 | 1.6114
2 | 8.8 | 400 | 1.557
2 | 8.8 | 500 | 1.4627
2 | 8.8 | 750 | 1.2492
2 | 8.8 | 1000 | 1.0609
2 | 8.9 | 0.1 | 2.7356
2 | 8.9 | 1 | 2.7211
2 | 8.9 | 2 | 2.6863
2 | 8.9 | 5 | 2.578
2 | 8.9 | 10 | 2.4612
2 | 8.9 | 15 | 2.3861
2 | 8.9 | 20 | 2.3317
2 | 8.9 | 25 | 2.2882
2 | 8.9 | 30 | 2.2524
2 | 8.9 | 40 | 2.1952
2 | 8.9 | 50 | 2.148
2 | 8.9 | 60 | 2.1098
2 | 8.9 | 70 | 2.0763
2 | 8.9 | 80 | 2.0468
2 | 8.9 | 90 | 2.0194
2 | 8.9 | 100 | 1.9934
2 | 8.9 | 110 | 1.9703
2 | 8.9 | 120 | 1.9493
2 | 8.9 | 150 | 1.8914
2 | 8.9 | 200 | 1.8114
2 | 8.9 | 250 | 1.7428
2 | 8.9 | 300 | 1.6822
2 | 8.9 | 350 | 1.6261
2 | 8.9 | 400 | 1.5734
2 | 8.9 | 500 | 1.4789
2 | 8.9 | 750 | 1.2669
2 | 8.9 | 1000 | 1.0794
2 | 9 | 0.1 | 2.7377
2 | 9 | 1 | 2.7238
2 | 9 | 2 | 2.6893
2 | 9 | 5 | 2.5826
2 | 9 | 10 | 2.4674
2 | 9 | 15 | 2.3935
2 | 9 | 20 | 2.3403
2 | 9 | 25 | 2.298
2 | 9 | 30 | 2.2614
2 | 9 | 40 | 2.2038
2 | 9 | 50 | 2.158
2 | 9 | 60 | 2.1211
2 | 9 | 70 | 2.0859
2 | 9 | 80 | 2.0574
2 | 9 | 90 | 2.0312
2 | 9 | 100 | 2.0043
2 | 9 | 110 | 1.9827
2 | 9 | 120 | 1.9618
2 | 9 | 150 | 1.9049
2 | 9 | 200 | 1.8254
2 | 9 | 250 | 1.7571
2 | 9 | 300 | 1.6965
2 | 9 | 350 | 1.6431
2 | 9 | 400 | 1.5892
2 | 9 | 500 | 1.496
2 | 9 | 750 | 1.2873
2 | 9 | 1000 | 1.0971
2.5 | 4 | 0.1 | 1.8924
2.5 | 4 | 1 | 1.8362
2.5 | 4 | 2 | 1.7445
2.5 | 4 | 5 | 1.4823
2.5 | 4 | 10 | 1.1862
2.5 | 4 | 15 | 0.98154
2.5 | 4 | 20 | 0.82551
2.5 | 4 | 25 | 0.69757
2.5 | 4 | 30 | 0.58926
2.5 | 4 | 40 | 0.41038
2.5 | 4 | 50 | 0.2667
2.5 | 4 | 60 | 0.14635
2.5 | 4 | 70 | 0.041893
2.5 | 4 | 80 | -0.052092
2.5 | 4 | 90 | -0.13578
2.5 | 4 | 100 | -0.17462
2.5 | 4 | 110 | -0.21117
2.5 | 4 | 120 | -0.24519
2.5 | 4 | 150 | -0.33563
2.5 | 4 | 200 | -0.46233
2.5 | 4 | 250 | -0.56959
2.5 | 4 | 300 | -0.66605
2.5 | 4 | 350 | -0.75396
2.5 | 4 | 400 | -0.83633
2.5 | 4 | 500 | -0.98652
2.5 | 4 | 750 | -1.3215
2.5 | 4 | 1000 | -1.6229
2.5 | 4.1 | 0.1 | 1.9319
2.5 | 4.1 | 1 | 1.8772
2.5 | 4.1 | 2 | 1.7869
2.5 | 4.1 | 5 | 1.5315
2.5 | 4.1 | 10 | 1.2417
2.5 | 4.1 | 15 | 1.0449
2.5 | 4.1 | 20 | 0.89163
2.5 | 4.1 | 25 | 0.76728
2.5 | 4.1 | 30 | 0.6621
2.5 | 4.1 | 40 | 0.49031
2.5 | 4.1 | 50 | 0.35089
2.5 | 4.1 | 60 | 0.23242
2.5 | 4.1 | 70 | 0.13083
2.5 | 4.1 | 80 | 0.040189
2.5 | 4.1 | 90 | -0.039775
2.5 | 4.1 | 100 | -0.078896
2.5 | 4.1 | 110 | -0.1146
2.5 | 4.1 | 120 | -0.14885
2.5 | 4.1 | 150 | -0.23872
2.5 | 4.1 | 200 | -0.36455
2.5 | 4.1 | 250 | -0.47338
2.5 | 4.1 | 300 | -0.56968
2.5 | 4.1 | 350 | -0.65607
2.5 | 4.1 | 400 | -0.73772
2.5 | 4.1 | 500 | -0.88803
2.5 | 4.1 | 750 | -1.223
2.5 | 4.1 | 1000 | -1.5224
2.5 | 4.2 | 0.1 | 1.9681
2.5 | 4.2 | 1 | 1.9142
2.5 | 4.2 | 2 | 1.8285
2.5 | 4.2 | 5 | 1.5792
2.5 | 4.2 | 10 | 1.2977
2.5 | 4.2 | 15 | 1.1056
2.5 | 4.2 | 20 | 0.95722
2.5 | 4.2 | 25 | 0.83685
2.5 | 4.2 | 30 | 0.73471
2.5 | 4.2 | 40 | 0.56825
2.5 | 4.2 | 50 | 0.43332
2.5 | 4.2 | 60 | 0.31846
2.5 | 4.2 | 70 | 0.22061
2.5 | 4.2 | 80 | 0.13294
2.5 | 4.2 | 90 | 0.054533
2.5 | 4.2 | 100 | 0.016471
2.5 | 4.2 | 110 | -0.019165
2.5 | 4.2 | 120 | -0.052694
2.5 | 4.2 | 150 | -0.14308
2.5 | 4.2 | 200 | -0.26764
2.5 | 4.2 | 250 | -0.37647
2.5 | 4.2 | 300 | -0.4702
2.5 | 4.2 | 350 | -0.55826
2.5 | 4.2 | 400 | -0.64004
2.5 | 4.2 | 500 | -0.7907
2.5 | 4.2 | 750 | -1.1235
2.5 | 4.2 | 1000 | -1.4229
2.5 | 4.3 | 0.1 | 2.0047
2.5 | 4.3 | 1 | 1.9556
2.5 | 4.3 | 2 | 1.8695
2.5 | 4.3 | 5 | 1.6261
2.5 | 4.3 | 10 | 1.3519
2.5 | 4.3 | 15 | 1.1659
2.5 | 4.3 | 20 | 1.0219
2.5 | 4.3 | 25 | 0.90536
2.5 | 4.3 | 30 | 0.80674
2.5 | 4.3 | 40 | 0.6457
2.5 | 4.3 | 50 | 0.51495
2.5 | 4.3 | 60 | 0.40525
2.5 | 4.3 | 70 | 0.31013
2.5 | 4.3 | 80 | 0.22583
2.5 | 4.3 | 90 | 0.14809
2.5 | 4.3 | 100 | 0.1129
2.5 | 4.3 | 110 | 0.0745
2.5 | 4.3 | 120 | 0.041902
2.5 | 4.3 | 150 | -0.047361
2.5 | 4.3 | 200 | -0.17241
2.5 | 4.3 | 250 | -0.27911
2.5 | 4.3 | 300 | -0.37534
2.5 | 4.3 | 350 | -0.46031
2.5 | 4.3 | 400 | -0.54266
2.5 | 4.3 | 500 | -0.69345
2.5 | 4.3 | 750 | -1.0247
2.5 | 4.3 | 1000 | -1.3238
2.5 | 4.4 | 0.1 | 2.0414
2.5 | 4.4 | 1 | 1.9934
2.5 | 4.4 | 2 | 1.9081
2.5 | 4.4 | 5 | 1.6719
2.5 | 4.4 | 10 | 1.4054
2.5 | 4.4 | 15 | 1.2251
2.5 | 4.4 | 20 | 1.087
2.5 | 4.4 | 25 | 0.97415
2.5 | 4.4 | 30 | 0.87832
2.5 | 4.4 | 40 | 0.72243
2.5 | 4.4 | 50 | 0.59596
2.5 | 4.4 | 60 | 0.48986
2.5 | 4.4 | 70 | 0.39844
2.5 | 4.4 | 80 | 0.31567
2.5 | 4.4 | 90 | 0.24433
2.5 | 4.4 | 100 | 0.20522
2.5 | 4.4 | 110 | 0.16792
2.5 | 4.4 | 120 | 0.13439
2.5 | 4.4 | 150 | 0.047225
2.5 | 4.4 | 200 | -0.076855
2.5 | 4.4 | 250 | -0.18363
2.5 | 4.4 | 300 | -0.27733
2.5 | 4.4 | 350 | -0.36423
2.5 | 4.4 | 400 | -0.446
2.5 | 4.4 | 500 | -0.59547
2.5 | 4.4 | 750 | -0.92725
2.5 | 4.4 | 1000 | -1.2259
2.5 | 4.5 | 0.1 | 2.078
2.5 | 4.5 | 1 | 2.0282
2.5 | 4.5 | 2 | 1.9502
2.5 | 4.5 | 5 | 1.7178
2.5 | 4.5 | 10 | 1.4589
2.5 | 4.5 | 15 | 1.2844
2.5 | 4.5 | 20 | 1.1485
2.5 | 4.5 | 25 | 1.0411
2.5 | 4.5 | 30 | 0.94769
2.5 | 4.5 | 40 | 0.79809
2.5 | 4.5 | 50 | 0.67699
2.5 | 4.5 | 60 | 0.57418
2.5 | 4.5 | 70 | 0.48622
2.5 | 4.5 | 80 | 0.40639
2.5 | 4.5 | 90 | 0.33635
2.5 | 4.5 | 100 | 0.29904
2.5 | 4.5 | 110 | 0.26202
2.5 | 4.5 | 120 | 0.22972
2.5 | 4.5 | 150 | 0.14105
2.5 | 4.5 | 200 | 0.017701
2.5 | 4.5 | 250 | -0.089008
2.5 | 4.5 | 300 | -0.18306
2.5 | 4.5 | 350 | -0.26931
2.5 | 4.5 | 400 | -0.35157
2.5 | 4.5 | 500 | -0.49985
2.5 | 4.5 | 750 | -0.83034
2.5 | 4.5 | 1000 | -1.1267
2.5 | 4.6 | 0.1 | 2.1117
2.5 | 4.6 | 1 | 2.066
2.5 | 4.6 | 2 | 1.9886
2.5 | 4.6 | 5 | 1.7628
2.5 | 4.6 | 10 | 1.5117
2.5 | 4.6 | 15 | 1.3412
2.5 | 4.6 | 20 | 1.2134
2.5 | 4.6 | 25 | 1.1076
2.5 | 4.6 | 30 | 1.0199
2.5 | 4.6 | 40 | 0.8734
2.5 | 4.6 | 50 | 0.75659
2.5 | 4.6 | 60 | 0.65778
2.5 | 4.6 | 70 | 0.57221
2.5 | 4.6 | 80 | 0.49612
2.5 | 4.6 | 90 | 0.42844
2.5 | 4.6 | 100 | 0.39045
2.5 | 4.6 | 110 | 0.35553
2.5 | 4.6 | 120 | 0.32345
2.5 | 4.6 | 150 | 0.23486
2.5 | 4.6 | 200 | 0.1114
2.5 | 4.6 | 250 | 0.0055979
2.5 | 4.6 | 300 | -0.088279
2.5 | 4.6 | 350 | -0.174
2.5 | 4.6 | 400 | -0.25546
2.5 | 4.6 | 500 | -0.40397
2.5 | 4.6 | 750 | -0.7329
2.5 | 4.6 | 1000 | -1.031
2.5 | 4.7 | 0.1 | 2.1453
2.5 | 4.7 | 1 | 2.1007
2.5 | 4.7 | 2 | 2.027
2.5 | 4.7 | 5 | 1.8071
2.5 | 4.7 | 10 | 1.5634
2.5 | 4.7 | 15 | 1.3998
2.5 | 4.7 | 20 | 1.2754
2.5 | 4.7 | 25 | 1.1725
2.5 | 4.7 | 30 | 1.0879
2.5 | 4.7 | 40 | 0.94932
2.5 | 4.7 | 50 | 0.83566
2.5 | 4.7 | 60 | 0.74091
2.5 | 4.7 | 70 | 0.65851
2.5 | 4.7 | 80 | 0.58603
2.5 | 4.7 | 90 | 0.52037
2.5 | 4.7 | 100 | 0.48251
2.5 | 4.7 | 110 | 0.44741
2.5 | 4.7 | 120 | 0.41522
2.5 | 4.7 | 150 | 0.32748
2.5 | 4.7 | 200 | 0.20432
2.5 | 4.7 | 250 | 0.099169
2.5 | 4.7 | 300 | 0.0057836
2.5 | 4.7 | 350 | -0.080099
2.5 | 4.7 | 400 | -0.16111
2.5 | 4.7 | 500 | -0.30913
2.5 | 4.7 | 750 | -0.6377
2.5 | 4.7 | 1000 | -0.93461
2.5 | 4.8 | 0.1 | 2.1787
2.5 | 4.8 | 1 | 2.1377
2.5 | 4.8 | 2 | 2.0622
2.5 | 4.8 | 5 | 1.8506
2.5 | 4.8 | 10 | 1.6146
2.5 | 4.8 | 15 | 1.4563
2.5 | 4.8 | 20 | 1.3361
2.5 | 4.8 | 25 | 1.2395
2.5 | 4.8 | 30 | 1.1569
2.5 | 4.8 | 40 | 1.0242
2.5 | 4.8 | 50 | 0.91435
2.5 | 4.8 | 60 | 0.82336
2.5 | 4.8 | 70 | 0.74401
2.5 | 4.8 | 80 | 0.67414
2.5 | 4.8 | 90 | 0.61153
2.5 | 4.8 | 100 | 0.5732
2.5 | 4.8 | 110 | 0.53839
2.5 | 4.8 | 120 | 0.5063
2.5 | 4.8 | 150 | 0.41801
2.5 | 4.8 | 200 | 0.2979
2.5 | 4.8 | 250 | 0.19204
2.5 | 4.8 | 300 | 0.099021
2.5 | 4.8 | 350 | 0.012655
2.5 | 4.8 | 400 | -0.066781
2.5 | 4.8 | 500 | -0.215
2.5 | 4.8 | 750 | -0.54284
2.5 | 4.8 | 1000 | -0.83967
2.5 | 4.9 | 0.1 | 2.2116
2.5 | 4.9 | 1 | 2.1717
2.5 | 4.9 | 2 | 2.1
2.5 | 4.9 | 5 | 1.8931
2.5 | 4.9 | 10 | 1.6655
2.5 | 4.9 | 15 | 1.5126
2.5 | 4.9 | 20 | 1.3966
2.5 | 4.9 | 25 | 1.3029
2.5 | 4.9 | 30 | 1.2254
2.5 | 4.9 | 40 | 1.0973
2.5 | 4.9 | 50 | 0.99288
2.5 | 4.9 | 60 | 0.90473
2.5 | 4.9 | 70 | 0.82916
2.5 | 4.9 | 80 | 0.76173
2.5 | 4.9 | 90 | 0.7012
2.5 | 4.9 | 100 | 0.66453
2.5 | 4.9 | 110 | 0.62959
2.5 | 4.9 | 120 | 0.59679
2.5 | 4.9 | 150 | 0.51023
2.5 | 4.9 | 200 | 0.38713
2.5 | 4.9 | 250 | 0.28435
2.5 | 4.9 | 300 | 0.19167
2.5 | 4.9 | 350 | 0.10621
2.5 | 4.9 | 400 | 0.025973
2.5 | 4.9 | 500 | -0.12121
2.5 | 4.9 | 750 | -0.44924
2.5 | 4.9 | 1000 | -0.74497
2.5 | 5 | 0.1 | 2.2423
2.5 | 5 | 1 | 2.2053
2.5 | 5 | 2 | 2.1372
2.5 | 5 | 5 | 1.9372
2.5 | 5 | 10 | 1.7149
2.5 | 5 | 15 | 1.5681
2.5 | 5 | 20 | 1.457
2.5 | 5 | 25 | 1.3675
2.5 | 5 | 30 | 1.292
2.5 | 5 | 40 | 1.1677
2.5 | 5 | 50 | 1.0707
2.5 | 5 | 60 | 0.98632
2.5 | 5 | 70 | 0.91325
2.5 | 5 | 80 | 0.84895
2.5 | 5 | 90 | 0.79108
2.5 | 5 | 100 | 0.7541
2.5 | 5 | 110 | 0.71894
2.5 | 5 | 120 | 0.68739
2.5 | 5 | 150 | 0.60029
2.5 | 5 | 200 | 0.47905
2.5 | 5 | 250 | 0.37489
2.5 | 5 | 300 | 0.28333
2.5 | 5 | 350 | 0.19793
2.5 | 5 | 400 | 0.11886
2.5 | 5 | 500 | -0.027909
2.5 | 5 | 750 | -0.35589
2.5 | 5 | 1000 | -0.65061
2.5 | 5.1 | 0.1 | 2.2743
2.5 | 5.1 | 1 | 2.2383
2.5 | 5.1 | 2 | 2.1714
2.5 | 5.1 | 5 | 1.9772
2.5 | 5.1 | 10 | 1.764
2.5 | 5.1 | 15 | 1.6222
2.5 | 5.1 | 20 | 1.5165
2.5 | 5.1 | 25 | 1.4305
2.5 | 5.1 | 30 | 1.3579
2.5 | 5.1 | 40 | 1.2395
2.5 | 5.1 | 50 | 1.1453
2.5 | 5.1 | 60 | 1.0648
2.5 | 5.1 | 70 | 0.99701
2.5 | 5.1 | 80 | 0.93545
2.5 | 5.1 | 90 | 0.88011
2.5 | 5.1 | 100 | 0.84275
2.5 | 5.1 | 110 | 0.8085
2.5 | 5.1 | 120 | 0.77695
2.5 | 5.1 | 150 | 0.69133
2.5 | 5.1 | 200 | 0.56938
2.5 | 5.1 | 250 | 0.46704
2.5 | 5.1 | 300 | 0.37441
2.5 | 5.1 | 350 | 0.28935
2.5 | 5.1 | 400 | 0.21088
2.5 | 5.1 | 500 | 0.063172
2.5 | 5.1 | 750 | -0.26293
2.5 | 5.1 | 1000 | -0.55637
2.5 | 5.2 | 0.1 | 2.3042
2.5 | 5.2 | 1 | 2.2708
2.5 | 5.2 | 2 | 2.2071
2.5 | 5.2 | 5 | 2.017
2.5 | 5.2 | 10 | 1.8122
2.5 | 5.2 | 15 | 1.6769
2.5 | 5.2 | 20 | 1.5745
2.5 | 5.2 | 25 | 1.4924
2.5 | 5.2 | 30 | 1.4234
2.5 | 5.2 | 40 | 1.3124
2.5 | 5.2 | 50 | 1.2212
2.5 | 5.2 | 60 | 1.1464
2.5 | 5.2 | 70 | 1.0797
2.5 | 5.2 | 80 | 1.019
2.5 | 5.2 | 90 | 0.96794
2.5 | 5.2 | 100 | 0.93164
2.5 | 5.2 | 110 | 0.89732
2.5 | 5.2 | 120 | 0.86532
2.5 | 5.2 | 150 | 0.77994
2.5 | 5.2 | 200 | 0.6593
2.5 | 5.2 | 250 | 0.55622
2.5 | 5.2 | 300 | 0.46343
2.5 | 5.2 | 350 | 0.38063
2.5 | 5.2 | 400 | 0.3012
2.5 | 5.2 | 500 | 0.15584
2.5 | 5.2 | 750 | -0.16979
2.5 | 5.2 | 1000 | -0.46409
2.5 | 5.3 | 0.1 | 2.3336
2.5 | 5.3 | 1 | 2.3026
2.5 | 5.3 | 2 | 2.2402
2.5 | 5.3 | 5 | 2.0592
2.5 | 5.3 | 10 | 1.8603
2.5 | 5.3 | 15 | 1.73
2.5 | 5.3 | 20 | 1.6331
2.5 | 5.3 | 25 | 1.5547
2.5 | 5.3 | 30 | 1.4888
2.5 | 5.3 | 40 | 1.3828
2.5 | 5.3 | 50 | 1.2959
2.5 | 5.3 | 60 | 1.225
2.5 | 5.3 | 70 | 1.1619
2.5 | 5.3 | 80 | 1.1054
2.5 | 5.3 | 90 | 1.0545
2.5 | 5.3 | 100 | 1.0193
2.5 | 5.3 | 110 | 0.98512
2.5 | 5.3 | 120 | 0.95334
2.5 | 5.3 | 150 | 0.86866
2.5 | 5.3 | 200 | 0.74886
2.5 | 5.3 | 250 | 0.64737
2.5 | 5.3 | 300 | 0.55633
2.5 | 5.3 | 350 | 0.47081
2.5 | 5.3 | 400 | 0.39204
2.5 | 5.3 | 500 | 0.24625
2.5 | 5.3 | 750 | -0.078742
2.5 | 5.3 | 1000 | -0.37159
2.5 | 5.4 | 0.1 | 2.3625
2.5 | 5.4 | 1 | 2.3337
2.5 | 5.4 | 2 | 2.2744
2.5 | 5.4 | 5 | 2.0977
2.5 | 5.4 | 10 | 1.9065
2.5 | 5.4 | 15 | 1.783
2.5 | 5.4 | 20 | 1.6905
2.5 | 5.4 | 25 | 1.6162
2.5 | 5.4 | 30 | 1.5539
2.5 | 5.4 | 40 | 1.4529
2.5 | 5.4 | 50 | 1.3717
2.5 | 5.4 | 60 | 1.3021
2.5 | 5.4 | 70 | 1.2435
2.5 | 5.4 | 80 | 1.1893
2.5 | 5.4 | 90 | 1.1413
2.5 | 5.4 | 100 | 1.1052
2.5 | 5.4 | 110 | 1.0723
2.5 | 5.4 | 120 | 1.0409
2.5 | 5.4 | 150 | 0.95604
2.5 | 5.4 | 200 | 0.8376
2.5 | 5.4 | 250 | 0.7349
2.5 | 5.4 | 300 | 0.64348
2.5 | 5.4 | 350 | 0.55989
2.5 | 5.4 | 400 | 0.4814
2.5 | 5.4 | 500 | 0.33633
2.5 | 5.4 | 750 | 0.012848
2.5 | 5.4 | 1000 | -0.2803
2.5 | 5.5 | 0.1 | 2.391
2.5 | 5.5 | 1 | 2.3642
2.5 | 5.5 | 2 | 2.3077
2.5 | 5.5 | 5 | 2.1355
2.5 | 5.5 | 10 | 1.954
2.5 | 5.5 | 15 | 1.8348
2.5 | 5.5 | 20 | 1.7468
2.5 | 5.5 | 25 | 1.6762
2.5 | 5.5 | 30 | 1.6176
2.5 | 5.5 | 40 | 1.5213
2.5 | 5.5 | 50 | 1.4449
2.5 | 5.5 | 60 | 1.3799
2.5 | 5.5 | 70 | 1.3248
2.5 | 5.5 | 80 | 1.2743
2.5 | 5.5 | 90 | 1.2278
2.5 | 5.5 | 100 | 1.1927
2.5 | 5.5 | 110 | 1.1573
2.5 | 5.5 | 120 | 1.1264
2.5 | 5.5 | 150 | 1.0434
2.5 | 5.5 | 200 | 0.92495
2.5 | 5.5 | 250 | 0.82346
2.5 | 5.5 | 300 | 0.7335
2.5 | 5.5 | 350 | 0.64883
2.5 | 5.5 | 400 | 0.57052
2.5 | 5.5 | 500 | 0.42541
2.5 | 5.5 | 750 | 0.10298
2.5 | 5.5 | 1000 | -0.18909
2.5 | 5.6 | 0.1 | 2.419
2.5 | 5.6 | 1 | 2.394
2.5 | 5.6 | 2 | 2.3386
2.5 | 5.6 | 5 | 2.1747
2.5 | 5.6 | 10 | 2.0001
2.5 | 5.6 | 15 | 1.8864
2.5 | 5.6 | 20 | 1.8029
2.5 | 5.6 | 25 | 1.7361
2.5 | 5.6 | 30 | 1.6808
2.5 | 5.6 | 40 | 1.5904
2.5 | 5.6 | 50 | 1.5174
2.5 | 5.6 | 60 | 1.4577
2.5 | 5.6 | 70 | 1.4036
2.5 | 5.6 | 80 | 1.3575
2.5 | 5.6 | 90 | 1.314
2.5 | 5.6 | 100 | 1.2787
2.5 | 5.6 | 110 | 1.2448
2.5 | 5.6 | 120 | 1.2136
2.5 | 5.6 | 150 | 1.1299
2.5 | 5.6 | 200 | 1.0119
2.5 | 5.6 | 250 | 0.91099
2.5 | 5.6 | 300 | 0.82045
2.5 | 5.6 | 350 | 0.73598
2.5 | 5.6 | 400 | 0.66022
2.5 | 5.6 | 500 | 0.5145
2.5 | 5.6 | 750 | 0.19249
2.5 | 5.6 | 1000 | -0.10002
2.5 | 5.7 | 0.1 | 2.4464
2.5 | 5.7 | 1 | 2.4231
2.5 | 5.7 | 2 | 2.3702
2.5 | 5.7 | 5 | 2.2127
2.5 | 5.7 | 10 | 2.0448
2.5 | 5.7 | 15 | 1.9362
2.5 | 5.7 | 20 | 1.8579
2.5 | 5.7 | 25 | 1.7952
2.5 | 5.7 | 30 | 1.7427
2.5 | 5.7 | 40 | 1.6585
2.5 | 5.7 | 50 | 1.5898
2.5 | 5.7 | 60 | 1.5334
2.5 | 5.7 | 70 | 1.4834
2.5 | 5.7 | 80 | 1.439
2.5 | 5.7 | 90 | 1.3992
2.5 | 5.7 | 100 | 1.3635
2.5 | 5.7 | 110 | 1.3298
2.5 | 5.7 | 120 | 1.2998
2.5 | 5.7 | 150 | 1.2167
2.5 | 5.7 | 200 | 1.0983
2.5 | 5.7 | 250 | 0.99814
2.5 | 5.7 | 300 | 0.90744
2.5 | 5.7 | 350 | 0.82385
2.5 | 5.7 | 400 | 0.74772
2.5 | 5.7 | 500 | 0.60218
2.5 | 5.7 | 750 | 0.27969
2.5 | 5.7 | 1000 | -0.0094871
2.5 | 5.8 | 0.1 | 2.4689
2.5 | 5.8 | 1 | 2.4469
2.5 | 5.8 | 2 | 2.3958
2.5 | 5.8 | 5 | 2.2401
2.5 | 5.8 | 10 | 2.077
2.5 | 5.8 | 15 | 1.9743
2.5 | 5.8 | 20 | 1.897
2.5 | 5.8 | 25 | 1.8363
2.5 | 5.8 | 30 | 1.7856
2.5 | 5.8 | 40 | 1.7039
2.5 | 5.8 | 50 | 1.6384
2.5 | 5.8 | 60 | 1.5841
2.5 | 5.8 | 70 | 1.5358
2.5 | 5.8 | 80 | 1.4932
2.5 | 5.8 | 90 | 1.4541
2.5 | 5.8 | 100 | 1.4196
2.5 | 5.8 | 110 | 1.3863
2.5 | 5.8 | 120 | 1.3555
2.5 | 5.8 | 150 | 1.2724
2.5 | 5.8 | 200 | 1.1553
2.5 | 5.8 | 250 | 1.0553
2.5 | 5.8 | 300 | 0.96508
2.5 | 5.8 | 350 | 0.88211
2.5 | 5.8 | 400 | 0.80412
2.5 | 5.8 | 500 | 0.6611
2.5 | 5.8 | 750 | 0.34129
2.5 | 5.8 | 1000 | 0.04938
2.5 | 5.9 | 0.1 | 2.5107
2.5 | 5.9 | 1 | 2.4888
2.5 | 5.9 | 2 | 2.4382
2.5 | 5.9 | 5 | 2.2851
2.5 | 5.9 | 10 | 2.1225
2.5 | 5.9 | 15 | 2.0193
2.5 | 5.9 | 20 | 1.9414
2.5 | 5.9 | 25 | 1.8829
2.5 | 5.9 | 30 | 1.8328
2.5 | 5.9 | 40 | 1.7512
2.5 | 5.9 | 50 | 1.6861
2.5 | 5.9 | 60 | 1.6313
2.5 | 5.9 | 70 | 1.5837
2.5 | 5.9 | 80 | 1.5414
2.5 | 5.9 | 90 | 1.5029
2.5 | 5.9 | 100 | 1.4676
2.5 | 5.9 | 110 | 1.4343
2.5 | 5.9 | 120 | 1.4048
2.5 | 5.9 | 150 | 1.3217
2.5 | 5.9 | 200 | 1.2057
2.5 | 5.9 | 250 | 1.1058
2.5 | 5.9 | 300 | 1.0159
2.5 | 5.9 | 350 | 0.93347
2.5 | 5.9 | 400 | 0.85651
2.5 | 5.9 | 500 | 0.71298
2.5 | 5.9 | 750 | 0.39204
2.5 | 5.9 | 1000 | 0.10302
2.5 | 6 | 0.1 | 2.5515
2.5 | 6 | 1 | 2.5299
2.5 | 6 | 2 | 2.4789
2.5 | 6 | 5 | 2.3274
2.5 | 6 | 10 | 2.166
2.5 | 6 | 15 | 2.0631
2.5 | 6 | 20 | 1.9872
2.5 | 6 | 25 | 1.9301
2.5 | 6 | 30 | 1.8788
2.5 | 6 | 40 | 1.7981
2.5 | 6 | 50 | 1.7336
2.5 | 6 | 60 | 1.6792
2.5 | 6 | 70 | 1.6319
2.5 | 6 | 80 | 1.5895
2.5 | 6 | 90 | 1.552
2.5 | 6 | 100 | 1.5169
2.5 | 6 | 110 | 1.4844
2.5 | 6 | 120 | 1.4528
2.5 | 6 | 150 | 1.3712
2.5 | 6 | 200 | 1.2538
2.5 | 6 | 250 | 1.1557
2.5 | 6 | 300 | 1.0665
2.5 | 6 | 350 | 0.98388
2.5 | 6 | 400 | 0.90767
2.5 | 6 | 500 | 0.76448
2.5 | 6 | 750 | 0.44602
2.5 | 6 | 1000 | 0.15557
2.5 | 6.1 | 0.1 | 2.5922
2.5 | 6.1 | 1 | 2.5701
2.5 | 6.1 | 2 | 2.5201
2.5 | 6.1 | 5 | 2.3688
2.5 | 6.1 | 10 | 2.2096
2.5 | 6.1 | 15 | 2.1083
2.5 | 6.1 | 20 | 2.0319
2.5 | 6.1 | 25 | 1.9742
2.5 | 6.1 | 30 | 1.9243
2.5 | 6.1 | 40 | 1.8443
2.5 | 6.1 | 50 | 1.7797
2.5 | 6.1 | 60 | 1.7263
2.5 | 6.1 | 70 | 1.679
2.5 | 6.1 | 80 | 1.637
2.5 | 6.1 | 90 | 1.5986
2.5 | 6.1 | 100 | 1.5639
2.5 | 6.1 | 110 | 1.5309
2.5 | 6.1 | 120 | 1.5012
2.5 | 6.1 | 150 | 1.4203
2.5 | 6.1 | 200 | 1.3055
2.5 | 6.1 | 250 | 1.2051
2.5 | 6.1 | 300 | 1.1162
2.5 | 6.1 | 350 | 1.0344
2.5 | 6.1 | 400 | 0.95735
2.5 | 6.1 | 500 | 0.81719
2.5 | 6.1 | 750 | 0.49655
2.5 | 6.1 | 1000 | 0.20814
2.5 | 6.2 | 0.1 | 2.6316
2.5 | 6.2 | 1 | 2.61
2.5 | 6.2 | 2 | 2.5604
2.5 | 6.2 | 5 | 2.4104
2.5 | 6.2 | 10 | 2.2531
2.5 | 6.2 | 15 | 2.1516
2.5 | 6.2 | 20 | 2.0783
2.5 | 6.2 | 25 | 2.0176
2.5 | 6.2 | 30 | 1.9679
2.5 | 6.2 | 40 | 1.8895
2.5 | 6.2 | 50 | 1.8256
2.5 | 6.2 | 60 | 1.7723
2.5 | 6.2 | 70 | 1.7256
2.5 | 6.2 | 80 | 1.6836
2.5 | 6.2 | 90 | 1.646
2.5 | 6.2 | 100 | 1.6111
2.5 | 6.2 | 110 | 1.5783
2.5 | 6.2 | 120 | 1.5478
2.5 | 6.2 | 150 | 1.4666
2.5 | 6.2 | 200 | 1.3516
2.5 | 6.2 | 250 | 1.2541
2.5 | 6.2 | 300 | 1.1656
2.5 | 6.2 | 350 | 1.0843
2.5 | 6.2 | 400 | 1.0072
2.5 | 6.2 | 500 | 0.86419
2.5 | 6.2 | 750 | 0.54853
2.5 | 6.2 | 1000 | 0.26008
2.5 | 6.3 | 0.1 | 2.6705
2.5 | 6.3 | 1 | 2.6496
2.5 | 6.3 | 2 | 2.6006
2.5 | 6.3 | 5 | 2.452
2.5 | 6.3 | 10 | 2.2943
2.5 | 6.3 | 15 | 2.1932
2.5 | 6.3 | 20 | 2.1202
2.5 | 6.3 | 25 | 2.0603
2.5 | 6.3 | 30 | 2.0129
2.5 | 6.3 | 40 | 1.934
2.5 | 6.3 | 50 | 1.8709
2.5 | 6.3 | 60 | 1.8171
2.5 | 6.3 | 70 | 1.7706
2.5 | 6.3 | 80 | 1.7291
2.5 | 6.3 | 90 | 1.6917
2.5 | 6.3 | 100 | 1.657
2.5 | 6.3 | 110 | 1.6247
2.5 | 6.3 | 120 | 1.5954
2.5 | 6.3 | 150 | 1.514
2.5 | 6.3 | 200 | 1.3994
2.5 | 6.3 | 250 | 1.302
2.5 | 6.3 | 300 | 1.2142
2.5 | 6.3 | 350 | 1.1323
2.5 | 6.3 | 400 | 1.0566
2.5 | 6.3 | 500 | 0.91327
2.5 | 6.3 | 750 | 0.59894
2.5 | 6.3 | 1000 | 0.31095
2.5 | 6.4 | 0.1 | 2.7088
2.5 | 6.4 | 1 | 2.6884
2.5 | 6.4 | 2 | 2.6396
2.5 | 6.4 | 5 | 2.492
2.5 | 6.4 | 10 | 2.3351
2.5 | 6.4 | 15 | 2.2352
2.5 | 6.4 | 20 | 2.1633
2.5 | 6.4 | 25 | 2.1048
2.5 | 6.4 | 30 | 2.0568
2.5 | 6.4 | 40 | 1.9784
2.5 | 6.4 | 50 | 1.9148
2.5 | 6.4 | 60 | 1.8622
2.5 | 6.4 | 70 | 1.8161
2.5 | 6.4 | 80 | 1.7749
2.5 | 6.4 | 90 | 1.7373
2.5 | 6.4 | 100 | 1.7034
2.5 | 6.4 | 110 | 1.6711
2.5 | 6.4 | 120 | 1.6408
2.5 | 6.4 | 150 | 1.5601
2.5 | 6.4 | 200 | 1.4478
2.5 | 6.4 | 250 | 1.3505
2.5 | 6.4 | 300 | 1.2617
2.5 | 6.4 | 350 | 1.1813
2.5 | 6.4 | 400 | 1.1052
2.5 | 6.4 | 500 | 0.96332
2.5 | 6.4 | 750 | 0.64767
2.5 | 6.4 | 1000 | 0.36049
2.5 | 6.5 | 0.1 | 2.7468
2.5 | 6.5 | 1 | 2.7259
2.5 | 6.5 | 2 | 2.6775
2.5 | 6.5 | 5 | 2.5315
2.5 | 6.5 | 10 | 2.3766
2.5 | 6.5 | 15 | 2.2771
2.5 | 6.5 | 20 | 2.2047
2.5 | 6.5 | 25 | 2.1477
2.5 | 6.5 | 30 | 2.0997
2.5 | 6.5 | 40 | 2.0205
2.5 | 6.5 | 50 | 1.9587
2.5 | 6.5 | 60 | 1.9058
2.5 | 6.5 | 70 | 1.8602
2.5 | 6.5 | 80 | 1.819
2.5 | 6.5 | 90 | 1.7818
2.5 | 6.5 | 100 | 1.748
2.5 | 6.5 | 110 | 1.716
2.5 | 6.5 | 120 | 1.6863
2.5 | 6.5 | 150 | 1.6064
2.5 | 6.5 | 200 | 1.4939
2.5 | 6.5 | 250 | 1.398
2.5 | 6.5 | 300 | 1.3091
2.5 | 6.5 | 350 | 1.2278
2.5 | 6.5 | 400 | 1.1526
2.5 | 6.5 | 500 | 1.0108
2.5 | 6.5 | 750 | 0.69625
2.5 | 6.5 | 1000 | 0.40942
2.5 | 6.6 | 0.1 | 2.7839
2.5 | 6.6 | 1 | 2.7633
2.5 | 6.6 | 2 | 2.7154
2.5 | 6.6 | 5 | 2.5696
2.5 | 6.6 | 10 | 2.4158
2.5 | 6.6 | 15 | 2.3187
2.5 | 6.6 | 20 | 2.2465
2.5 | 6.6 | 25 | 2.1891
2.5 | 6.6 | 30 | 2.1413
2.5 | 6.6 | 40 | 2.0623
2.5 | 6.6 | 50 | 2.0009
2.5 | 6.6 | 60 | 1.9491
2.5 | 6.6 | 70 | 1.9036
2.5 | 6.6 | 80 | 1.8629
2.5 | 6.6 | 90 | 1.8264
2.5 | 6.6 | 100 | 1.7924
2.5 | 6.6 | 110 | 1.7611
2.5 | 6.6 | 120 | 1.7315
2.5 | 6.6 | 150 | 1.6523
2.5 | 6.6 | 200 | 1.5399
2.5 | 6.6 | 250 | 1.4407
2.5 | 6.6 | 300 | 1.3554
2.5 | 6.6 | 350 | 1.2751
2.5 | 6.6 | 400 | 1.1998
2.5 | 6.6 | 500 | 1.0585
2.5 | 6.6 | 750 | 0.74422
2.5 | 6.6 | 1000 | 0.45819
2.5 | 6.7 | 0.1 | 2.8201
2.5 | 6.7 | 1 | 2.7997
2.5 | 6.7 | 2 | 2.7521
2.5 | 6.7 | 5 | 2.6078
2.5 | 6.7 | 10 | 2.4553
2.5 | 6.7 | 15 | 2.3581
2.5 | 6.7 | 20 | 2.2864
2.5 | 6.7 | 25 | 2.229
2.5 | 6.7 | 30 | 2.1818
2.5 | 6.7 | 40 | 2.1064
2.5 | 6.7 | 50 | 2.0427
2.5 | 6.7 | 60 | 1.9906
2.5 | 6.7 | 70 | 1.9465
2.5 | 6.7 | 80 | 1.9061
2.5 | 6.7 | 90 | 1.8694
2.5 | 6.7 | 100 | 1.8356
2.5 | 6.7 | 110 | 1.8045
2.5 | 6.7 | 120 | 1.7751
2.5 | 6.7 | 150 | 1.6963
2.5 | 6.7 | 200 | 1.5834
2.5 | 6.7 | 250 | 1.4888
2.5 | 6.7 | 300 | 1.401
2.5 | 6.7 | 350 | 1.3206
2.5 | 6.7 | 400 | 1.2455
2.5 | 6.7 | 500 | 1.1056
2.5 | 6.7 | 750 | 0.79253
2.5 | 6.7 | 1000 | 0.50633
2.5 | 6.8 | 0.1 | 2.8392
2.5 | 6.8 | 1 | 2.8193
2.5 | 6.8 | 2 | 2.7718
2.5 | 6.8 | 5 | 2.6292
2.5 | 6.8 | 10 | 2.4772
2.5 | 6.8 | 15 | 2.3802
2.5 | 6.8 | 20 | 2.3094
2.5 | 6.8 | 25 | 2.2537
2.5 | 6.8 | 30 | 2.2053
2.5 | 6.8 | 40 | 2.1297
2.5 | 6.8 | 50 | 2.0707
2.5 | 6.8 | 60 | 2.0154
2.5 | 6.8 | 70 | 1.9722
2.5 | 6.8 | 80 | 1.9323
2.5 | 6.8 | 90 | 1.896
2.5 | 6.8 | 100 | 1.8622
2.5 | 6.8 | 110 | 1.8311
2.5 | 6.8 | 120 | 1.8023
2.5 | 6.8 | 150 | 1.7237
2.5 | 6.8 | 200 | 1.6121
2.5 | 6.8 | 250 | 1.5153
2.5 | 6.8 | 300 | 1.4303
2.5 | 6.8 | 350 | 1.3497
2.5 | 6.8 | 400 | 1.2747
2.5 | 6.8 | 500 | 1.1345
2.5 | 6.8 | 750 | 0.82198
2.5 | 6.8 | 1000 | 0.53724
2.5 | 6.9 | 0.1 | 2.842
2.5 | 6.9 | 1 | 2.8218
2.5 | 6.9 | 2 | 2.7751
2.5 | 6.9 | 5 | 2.6331
2.5 | 6.9 | 10 | 2.4828
2.5 | 6.9 | 15 | 2.3873
2.5 | 6.9 | 20 | 2.3162
2.5 | 6.9 | 25 | 2.2597
2.5 | 6.9 | 30 | 2.2143
2.5 | 6.9 | 40 | 2.1381
2.5 | 6.9 | 50 | 2.0774
2.5 | 6.9 | 60 | 2.0273
2.5 | 6.9 | 70 | 1.9814
2.5 | 6.9 | 80 | 1.9417
2.5 | 6.9 | 90 | 1.9056
2.5 | 6.9 | 100 | 1.8722
2.5 | 6.9 | 110 | 1.8409
2.5 | 6.9 | 120 | 1.8123
2.5 | 6.9 | 150 | 1.734
2.5 | 6.9 | 200 | 1.623
2.5 | 6.9 | 250 | 1.5266
2.5 | 6.9 | 300 | 1.443
2.5 | 6.9 | 350 | 1.3617
2.5 | 6.9 | 400 | 1.2868
2.5 | 6.9 | 500 | 1.1482
2.5 | 6.9 | 750 | 0.83599
2.5 | 6.9 | 1000 | 0.55159
2.5 | 7 | 0.1 | 2.8443
2.5 | 7 | 1 | 2.8247
2.5 | 7 | 2 | 2.7778
2.5 | 7 | 5 | 2.6376
2.5 | 7 | 10 | 2.4883
2.5 | 7 | 15 | 2.3929
2.5 | 7 | 20 | 2.323
2.5 | 7 | 25 | 2.2675
2.5 | 7 | 30 | 2.221
2.5 | 7 | 40 | 2.1464
2.5 | 7 | 50 | 2.0874
2.5 | 7 | 60 | 2.0351
2.5 | 7 | 70 | 1.9904
2.5 | 7 | 80 | 1.951
2.5 | 7 | 90 | 1.9149
2.5 | 7 | 100 | 1.8821
2.5 | 7 | 110 | 1.8512
2.5 | 7 | 120 | 1.8222
2.5 | 7 | 150 | 1.744
2.5 | 7 | 200 | 1.6337
2.5 | 7 | 250 | 1.5376
2.5 | 7 | 300 | 1.4513
2.5 | 7 | 350 | 1.374
2.5 | 7 | 400 | 1.2994
2.5 | 7 | 500 | 1.1615
2.5 | 7 | 750 | 0.84956
2.5 | 7 | 1000 | 0.56548
2.5 | 7.1 | 0.1 | 2.8471
2.5 | 7.1 | 1 | 2.8271
2.5 | 7.1 | 2 | 2.781
2.5 | 7.1 | 5 | 2.6414
2.5 | 7.1 | 10 | 2.4937
2.5 | 7.1 | 15 | 2.3998
2.5 | 7.1 | 20 | 2.3296
2.5 | 7.1 | 25 | 2.2752
2.5 | 7.1 | 30 | 2.2297
2.5 | 7.1 | 40 | 2.1545
2.5 | 7.1 | 50 | 2.0938
2.5 | 7.1 | 60 | 2.0427
2.5 | 7.1 | 70 | 1.9996
2.5 | 7.1 | 80 | 1.9605
2.5 | 7.1 | 90 | 1.9246
2.5 | 7.1 | 100 | 1.8917
2.5 | 7.1 | 110 | 1.8613
2.5 | 7.1 | 120 | 1.8326
2.5 | 7.1 | 150 | 1.7549
2.5 | 7.1 | 200 | 1.6458
2.5 | 7.1 | 250 | 1.551
2.5 | 7.1 | 300 | 1.4634
2.5 | 7.1 | 350 | 1.386
2.5 | 7.1 | 400 | 1.3117
2.5 | 7.1 | 500 | 1.1744
2.5 | 7.1 | 750 | 0.86273
2.5 | 7.1 | 1000 | 0.58014
2.5 | 7.2 | 0.1 | 2.8494
2.5 | 7.2 | 1 | 2.83
2.5 | 7.2 | 2 | 2.7843
2.5 | 7.2 | 5 | 2.6459
2.5 | 7.2 | 10 | 2.4991
2.5 | 7.2 | 15 | 2.4053
2.5 | 7.2 | 20 | 2.3361
2.5 | 7.2 | 25 | 2.2827
2.5 | 7.2 | 30 | 2.2361
2.5 | 7.2 | 40 | 2.1625
2.5 | 7.2 | 50 | 2.1034
2.5 | 7.2 | 60 | 2.0539
2.5 | 7.2 | 70 | 2.0091
2.5 | 7.2 | 80 | 1.9699
2.5 | 7.2 | 90 | 1.934
2.5 | 7.2 | 100 | 1.9011
2.5 | 7.2 | 110 | 1.8711
2.5 | 7.2 | 120 | 1.8427
2.5 | 7.2 | 150 | 1.7655
2.5 | 7.2 | 200 | 1.656
2.5 | 7.2 | 250 | 1.5614
2.5 | 7.2 | 300 | 1.4752
2.5 | 7.2 | 350 | 1.3982
2.5 | 7.2 | 400 | 1.3245
2.5 | 7.2 | 500 | 1.1869
2.5 | 7.2 | 750 | 0.87655
2.5 | 7.2 | 1000 | 0.59374
2.5 | 7.3 | 0.1 | 2.8521
2.5 | 7.3 | 1 | 2.8328
2.5 | 7.3 | 2 | 2.7875
2.5 | 7.3 | 5 | 2.6496
2.5 | 7.3 | 10 | 2.5044
2.5 | 7.3 | 15 | 2.412
2.5 | 7.3 | 20 | 2.3442
2.5 | 7.3 | 25 | 2.2883
2.5 | 7.3 | 30 | 2.2446
2.5 | 7.3 | 40 | 2.1703
2.5 | 7.3 | 50 | 2.1127
2.5 | 7.3 | 60 | 2.0612
2.5 | 7.3 | 70 | 2.0175
2.5 | 7.3 | 80 | 1.979
2.5 | 7.3 | 90 | 1.9438
2.5 | 7.3 | 100 | 1.9109
2.5 | 7.3 | 110 | 1.8807
2.5 | 7.3 | 120 | 1.8527
2.5 | 7.3 | 150 | 1.7759
2.5 | 7.3 | 200 | 1.6675
2.5 | 7.3 | 250 | 1.574
2.5 | 7.3 | 300 | 1.4905
2.5 | 7.3 | 350 | 1.4106
2.5 | 7.3 | 400 | 1.3369
2.5 | 7.3 | 500 | 1.1991
2.5 | 7.3 | 750 | 0.89096
2.5 | 7.3 | 1000 | 0.60805
2.5 | 7.4 | 0.1 | 2.8544
2.5 | 7.4 | 1 | 2.8352
2.5 | 7.4 | 2 | 2.7906
2.5 | 7.4 | 5 | 2.654
2.5 | 7.4 | 10 | 2.5096
2.5 | 7.4 | 15 | 2.4173
2.5 | 7.4 | 20 | 2.3505
2.5 | 7.4 | 25 | 2.2956
2.5 | 7.4 | 30 | 2.2508
2.5 | 7.4 | 40 | 2.178
2.5 | 7.4 | 50 | 2.1188
2.5 | 7.4 | 60 | 2.0719
2.5 | 7.4 | 70 | 2.0258
2.5 | 7.4 | 80 | 1.9884
2.5 | 7.4 | 90 | 1.9534
2.5 | 7.4 | 100 | 1.9211
2.5 | 7.4 | 110 | 1.8907
2.5 | 7.4 | 120 | 1.8624
2.5 | 7.4 | 150 | 1.787
2.5 | 7.4 | 200 | 1.6788
2.5 | 7.4 | 250 | 1.5839
2.5 | 7.4 | 300 | 1.5015
2.5 | 7.4 | 350 | 1.4227
2.5 | 7.4 | 400 | 1.349
2.5 | 7.4 | 500 | 1.2126
2.5 | 7.4 | 750 | 0.90392
2.5 | 7.4 | 1000 | 0.62246
2.5 | 7.5 | 0.1 | 2.8571
2.5 | 7.5 | 1 | 2.8381
2.5 | 7.5 | 2 | 2.7933
2.5 | 7.5 | 5 | 2.6584
2.5 | 7.5 | 10 | 2.5158
2.5 | 7.5 | 15 | 2.4238
2.5 | 7.5 | 20 | 2.3567
2.5 | 7.5 | 25 | 2.3029
2.5 | 7.5 | 30 | 2.2589
2.5 | 7.5 | 40 | 2.1855
2.5 | 7.5 | 50 | 2.1279
2.5 | 7.5 | 60 | 2.0789
2.5 | 7.5 | 70 | 2.0379
2.5 | 7.5 | 80 | 1.9976
2.5 | 7.5 | 90 | 1.9628
2.5 | 7.5 | 100 | 1.9305
2.5 | 7.5 | 110 | 1.9006
2.5 | 7.5 | 120 | 1.8726
2.5 | 7.5 | 150 | 1.7969
2.5 | 7.5 | 200 | 1.6897
2.5 | 7.5 | 250 | 1.596
2.5 | 7.5 | 300 | 1.5124
2.5 | 7.5 | 350 | 1.435
2.5 | 7.5 | 400 | 1.3615
2.5 | 7.5 | 500 | 1.2258
2.5 | 7.5 | 750 | 0.91746
2.5 | 7.5 | 1000 | 0.6364
2.5 | 7.6 | 0.1 | 2.8597
2.5 | 7.6 | 1 | 2.8409
2.5 | 7.6 | 2 | 2.7964
2.5 | 7.6 | 5 | 2.6627
2.5 | 7.6 | 10 | 2.5209
2.5 | 7.6 | 15 | 2.4302
2.5 | 7.6 | 20 | 2.3628
2.5 | 7.6 | 25 | 2.3099
2.5 | 7.6 | 30 | 2.2669
2.5 | 7.6 | 40 | 2.1954
2.5 | 7.6 | 50 | 2.1367
2.5 | 7.6 | 60 | 2.0892
2.5 | 7.6 | 70 | 2.0458
2.5 | 7.6 | 80 | 2.0071
2.5 | 7.6 | 90 | 1.9725
2.5 | 7.6 | 100 | 1.9402
2.5 | 7.6 | 110 | 1.9108
2.5 | 7.6 | 120 | 1.8826
2.5 | 7.6 | 150 | 1.8075
2.5 | 7.6 | 200 | 1.7004
2.5 | 7.6 | 250 | 1.6077
2.5 | 7.6 | 300 | 1.5229
2.5 | 7.6 | 350 | 1.4469
2.5 | 7.6 | 400 | 1.3744
2.5 | 7.6 | 500 | 1.2385
2.5 | 7.6 | 750 | 0.93152
2.5 | 7.6 | 1000 | 0.65093
2.5 | 7.7 | 0.1 | 2.862
2.5 | 7.7 | 1 | 2.8437
2.5 | 7.7 | 2 | 2.7995
2.5 | 7.7 | 5 | 2.667
2.5 | 7.7 | 10 | 2.526
2.5 | 7.7 | 15 | 2.4366
2.5 | 7.7 | 20 | 2.3704
2.5 | 7.7 | 25 | 2.3169
2.5 | 7.7 | 30 | 2.2729
2.5 | 7.7 | 40 | 2.2027
2.5 | 7.7 | 50 | 2.1453
2.5 | 7.7 | 60 | 2.0959
2.5 | 7.7 | 70 | 2.0536
2.5 | 7.7 | 80 | 2.0164
2.5 | 7.7 | 90 | 1.982
2.5 | 7.7 | 100 | 1.9503
2.5 | 7.7 | 110 | 1.9208
2.5 | 7.7 | 120 | 1.893
2.5 | 7.7 | 150 | 1.8178
2.5 | 7.7 | 200 | 1.7123
2.5 | 7.7 | 250 | 1.6191
2.5 | 7.7 | 300 | 1.5366
2.5 | 7.7 | 350 | 1.459
2.5 | 7.7 | 400 | 1.3862
2.5 | 7.7 | 500 | 1.2508
2.5 | 7.7 | 750 | 0.94514
2.5 | 7.7 | 1000 | 0.66499
2.5 | 7.8 | 0.1 | 2.8646
2.5 | 7.8 | 1 | 2.846
2.5 | 7.8 | 2 | 2.8026
2.5 | 7.8 | 5 | 2.6712
2.5 | 7.8 | 10 | 2.532
2.5 | 7.8 | 15 | 2.4428
2.5 | 7.8 | 20 | 2.3763
2.5 | 7.8 | 25 | 2.3255
2.5 | 7.8 | 30 | 2.2806
2.5 | 7.8 | 40 | 2.2098
2.5 | 7.8 | 50 | 2.1538
2.5 | 7.8 | 60 | 2.1059
2.5 | 7.8 | 70 | 2.065
2.5 | 7.8 | 80 | 2.0276
2.5 | 7.8 | 90 | 1.9917
2.5 | 7.8 | 100 | 1.9602
2.5 | 7.8 | 110 | 1.9306
2.5 | 7.8 | 120 | 1.9032
2.5 | 7.8 | 150 | 1.8288
2.5 | 7.8 | 200 | 1.7224
2.5 | 7.8 | 250 | 1.6302
2.5 | 7.8 | 300 | 1.5466
2.5 | 7.8 | 350 | 1.4713
2.5 | 7.8 | 400 | 1.3992
2.5 | 7.8 | 500 | 1.2643
2.5 | 7.8 | 750 | 0.95834
2.5 | 7.8 | 1000 | 0.67909
2.5 | 7.9 | 0.1 | 2.8673
2.5 | 7.9 | 1 | 2.8487
2.5 | 7.9 | 2 | 2.8056
2.5 | 7.9 | 5 | 2.6754
2.5 | 7.9 | 10 | 2.5369
2.5 | 7.9 | 15 | 2.449
2.5 | 7.9 | 20 | 2.3837
2.5 | 7.9 | 25 | 2.3322
2.5 | 7.9 | 30 | 2.2882
2.5 | 7.9 | 40 | 2.2192
2.5 | 7.9 | 50 | 2.1622
2.5 | 7.9 | 60 | 2.1155
2.5 | 7.9 | 70 | 2.0724
2.5 | 7.9 | 80 | 2.036
2.5 | 7.9 | 90 | 2.0013
2.5 | 7.9 | 100 | 1.9698
2.5 | 7.9 | 110 | 1.9408
2.5 | 7.9 | 120 | 1.9132
2.5 | 7.9 | 150 | 1.8396
2.5 | 7.9 | 200 | 1.7338
2.5 | 7.9 | 250 | 1.6431
2.5 | 7.9 | 300 | 1.5595
2.5 | 7.9 | 350 | 1.4832
2.5 | 7.9 | 400 | 1.411
2.5 | 7.9 | 500 | 1.276
2.5 | 7.9 | 750 | 0.97199
2.5 | 7.9 | 1000 | 0.6932
2.5 | 8 | 0.1 | 2.8694
2.5 | 8 | 1 | 2.8515
2.5 | 8 | 2 | 2.8087
2.5 | 8 | 5 | 2.6796
2.5 | 8 | 10 | 2.5427
2.5 | 8 | 15 | 2.4551
2.5 | 8 | 20 | 2.3909
2.5 | 8 | 25 | 2.3389
2.5 | 8 | 30 | 2.2957
2.5 | 8 | 40 | 2.226
2.5 | 8 | 50 | 2.1703
2.5 | 8 | 60 | 2.1219
2.5 | 8 | 70 | 2.0833
2.5 | 8 | 80 | 2.0443
2.5 | 8 | 90 | 2.0106
2.5 | 8 | 100 | 1.9798
2.5 | 8 | 110 | 1.9507
2.5 | 8 | 120 | 1.9236
2.5 | 8 | 150 | 1.8501
2.5 | 8 | 200 | 1.7448
2.5 | 8 | 250 | 1.6536
2.5 | 8 | 300 | 1.5721
2.5 | 8 | 350 | 1.4958
2.5 | 8 | 400 | 1.4239
2.5 | 8 | 500 | 1.2888
2.5 | 8 | 750 | 0.98604
2.5 | 8 | 1000 | 0.70732
2.5 | 8.1 | 0.1 | 2.8712
2.5 | 8.1 | 1 | 2.8542
2.5 | 8.1 | 2 | 2.8117
2.5 | 8.1 | 5 | 2.6837
2.5 | 8.1 | 10 | 2.5475
2.5 | 8.1 | 15 | 2.461
2.5 | 8.1 | 20 | 2.3966
2.5 | 8.1 | 25 | 2.3454
2.5 | 8.1 | 30 | 2.3031
2.5 | 8.1 | 40 | 2.235
2.5 | 8.1 | 50 | 2.1783
2.5 | 8.1 | 60 | 2.1312
2.5 | 8.1 | 70 | 2.0904
2.5 | 8.1 | 80 | 2.0524
2.5 | 8.1 | 90 | 2.0202
2.5 | 8.1 | 100 | 1.9895
2.5 | 8.1 | 110 | 1.9604
2.5 | 8.1 | 120 | 1.9337
2.5 | 8.1 | 150 | 1.8603
2.5 | 8.1 | 200 | 1.7555
2.5 | 8.1 | 250 | 1.6659
2.5 | 8.1 | 300 | 1.5844
2.5 | 8.1 | 350 | 1.5079
2.5 | 8.1 | 400 | 1.4364
2.5 | 8.1 | 500 | 1.3025
2.5 | 8.1 | 750 | 0.99965
2.5 | 8.1 | 1000 | 0.721
2.5 | 8.2 | 0.1 | 2.8755
2.5 | 8.2 | 1 | 2.8569
2.5 | 8.2 | 2 | 2.8152
2.5 | 8.2 | 5 | 2.6878
2.5 | 8.2 | 10 | 2.5532
2.5 | 8.2 | 15 | 2.467
2.5 | 8.2 | 20 | 2.4035
2.5 | 8.2 | 25 | 2.3534
2.5 | 8.2 | 30 | 2.3103
2.5 | 8.2 | 40 | 2.2417
2.5 | 8.2 | 50 | 2.1862
2.5 | 8.2 | 60 | 2.1404
2.5 | 8.2 | 70 | 2.1009
2.5 | 8.2 | 80 | 2.0643
2.5 | 8.2 | 90 | 2.0296
2.5 | 8.2 | 100 | 1.999
2.5 | 8.2 | 110 | 1.9705
2.5 | 8.2 | 120 | 1.9436
2.5 | 8.2 | 150 | 1.8711
2.5 | 8.2 | 200 | 1.7673
2.5 | 8.2 | 250 | 1.6779
2.5 | 8.2 | 300 | 1.5963
2.5 | 8.2 | 350 | 1.5185
2.5 | 8.2 | 400 | 1.4486
2.5 | 8.2 | 500 | 1.3145
2.5 | 8.2 | 750 | 1.0128
2.5 | 8.2 | 1000 | 0.73384
2.5 | 8.3 | 0.1 | 2.8755
2.5 | 8.3 | 1 | 2.8596
2.5 | 8.3 | 2 | 2.8182
2.5 | 8.3 | 5 | 2.6925
2.5 | 8.3 | 10 | 2.5588
2.5 | 8.3 | 15 | 2.4728
2.5 | 8.3 | 20 | 2.4104
2.5 | 8.3 | 25 | 2.3597
2.5 | 8.3 | 30 | 2.3192
2.5 | 8.3 | 40 | 2.2504
2.5 | 8.3 | 50 | 2.1965
2.5 | 8.3 | 60 | 2.1493
2.5 | 8.3 | 70 | 2.1077
2.5 | 8.3 | 80 | 2.0721
2.5 | 8.3 | 90 | 2.0375
2.5 | 8.3 | 100 | 2.0088
2.5 | 8.3 | 110 | 1.9803
2.5 | 8.3 | 120 | 1.9539
2.5 | 8.3 | 150 | 1.8817
2.5 | 8.3 | 200 | 1.7788
2.5 | 8.3 | 250 | 1.6895
2.5 | 8.3 | 300 | 1.6078
2.5 | 8.3 | 350 | 1.5313
2.5 | 8.3 | 400 | 1.461
2.5 | 8.3 | 500 | 1.3275
2.5 | 8.3 | 750 | 1.0264
2.5 | 8.3 | 1000 | 0.75038
2.5 | 8.4 | 0.1 | 2.8798
2.5 | 8.4 | 1 | 2.8623
2.5 | 8.4 | 2 | 2.8212
2.5 | 8.4 | 5 | 2.6965
2.5 | 8.4 | 10 | 2.5644
2.5 | 8.4 | 15 | 2.4797
2.5 | 8.4 | 20 | 2.4172
2.5 | 8.4 | 25 | 2.3675
2.5 | 8.4 | 30 | 2.3262
2.5 | 8.4 | 40 | 2.2589
2.5 | 8.4 | 50 | 2.204
2.5 | 8.4 | 60 | 2.1581
2.5 | 8.4 | 70 | 2.1178
2.5 | 8.4 | 80 | 2.0835
2.5 | 8.4 | 90 | 2.0503
2.5 | 8.4 | 100 | 2.0188
2.5 | 8.4 | 110 | 1.9904
2.5 | 8.4 | 120 | 1.964
2.5 | 8.4 | 150 | 1.892
2.5 | 8.4 | 200 | 1.79
2.5 | 8.4 | 250 | 1.7009
2.5 | 8.4 | 300 | 1.6191
2.5 | 8.4 | 350 | 1.5438
2.5 | 8.4 | 400 | 1.4731
2.5 | 8.4 | 500 | 1.3413
2.5 | 8.4 | 750 | 1.0403
2.5 | 8.4 | 1000 | 0.76239
2.5 | 8.5 | 0.1 | 2.884
2.5 | 8.5 | 1 | 2.865
2.5 | 8.5 | 2 | 2.8241
2.5 | 8.5 | 5 | 2.7005
2.5 | 8.5 | 10 | 2.5698
2.5 | 8.5 | 15 | 2.4853
2.5 | 8.5 | 20 | 2.4239
2.5 | 8.5 | 25 | 2.3751
2.5 | 8.5 | 30 | 2.333
2.5 | 8.5 | 40 | 2.2672
2.5 | 8.5 | 50 | 2.2115
2.5 | 8.5 | 60 | 2.1667
2.5 | 8.5 | 70 | 2.1276
2.5 | 8.5 | 80 | 2.0909
2.5 | 8.5 | 90 | 2.0587
2.5 | 8.5 | 100 | 2.0282
2.5 | 8.5 | 110 | 2.0003
2.5 | 8.5 | 120 | 1.9738
2.5 | 8.5 | 150 | 1.9028
2.5 | 8.5 | 200 | 1.8009
2.5 | 8.5 | 250 | 1.7119
2.5 | 8.5 | 300 | 1.6301
2.5 | 8.5 | 350 | 1.5559
2.5 | 8.5 | 400 | 1.4861
2.5 | 8.5 | 500 | 1.3535
2.5 | 8.5 | 750 | 1.0537
2.5 | 8.5 | 1000 | 0.7779
2.5 | 8.6 | 0.1 | 2.884
2.5 | 8.6 | 1 | 2.8676
2.5 | 8.6 | 2 | 2.8275
2.5 | 8.6 | 5 | 2.705
2.5 | 8.6 | 10 | 2.5752
2.5 | 8.6 | 15 | 2.492
2.5 | 8.6 | 20 | 2.4304
2.5 | 8.6 | 25 | 2.3811
2.5 | 8.6 | 30 | 2.3415
2.5 | 8.6 | 40 | 2.2754
2.5 | 8.6 | 50 | 2.2212
2.5 | 8.6 | 60 | 2.1751
2.5 | 8.6 | 70 | 2.1372
2.5 | 8.6 | 80 | 2.1018
2.5 | 8.6 | 90 | 2.0669
2.5 | 8.6 | 100 | 2.0383
2.5 | 8.6 | 110 | 2.0105
2.5 | 8.6 | 120 | 1.984
2.5 | 8.6 | 150 | 1.9134
2.5 | 8.6 | 200 | 1.8115
2.5 | 8.6 | 250 | 1.7227
2.5 | 8.6 | 300 | 1.6435
2.5 | 8.6 | 350 | 1.5677
2.5 | 8.6 | 400 | 1.4981
2.5 | 8.6 | 500 | 1.3665
2.5 | 8.6 | 750 | 1.0674
2.5 | 8.6 | 1000 | 0.79288
2.5 | 8.7 | 0.1 | 2.8882
2.5 | 8.7 | 1 | 2.8702
2.5 | 8.7 | 2 | 2.8304
2.5 | 8.7 | 5 | 2.7089
2.5 | 8.7 | 10 | 2.5806
2.5 | 8.7 | 15 | 2.4975
2.5 | 8.7 | 20 | 2.4369
2.5 | 8.7 | 25 | 2.3885
2.5 | 8.7 | 30 | 2.3481
2.5 | 8.7 | 40 | 2.2835
2.5 | 8.7 | 50 | 2.2307
2.5 | 8.7 | 60 | 2.1834
2.5 | 8.7 | 70 | 2.1466
2.5 | 8.7 | 80 | 2.1089
2.5 | 8.7 | 90 | 2.0789
2.5 | 8.7 | 100 | 2.0481
2.5 | 8.7 | 110 | 2.0205
2.5 | 8.7 | 120 | 1.9945
2.5 | 8.7 | 150 | 1.9237
2.5 | 8.7 | 200 | 1.8231
2.5 | 8.7 | 250 | 1.7349
2.5 | 8.7 | 300 | 1.6539
2.5 | 8.7 | 350 | 1.5792
2.5 | 8.7 | 400 | 1.5108
2.5 | 8.7 | 500 | 1.3792
2.5 | 8.7 | 750 | 1.0813
2.5 | 8.7 | 1000 | 0.80736
2.5 | 8.8 | 0.1 | 2.8882
2.5 | 8.8 | 1 | 2.8729
2.5 | 8.8 | 2 | 2.8333
2.5 | 8.8 | 5 | 2.7134
2.5 | 8.8 | 10 | 2.5859
2.5 | 8.8 | 15 | 2.5041
2.5 | 8.8 | 20 | 2.4446
2.5 | 8.8 | 25 | 2.3958
2.5 | 8.8 | 30 | 2.3563
2.5 | 8.8 | 40 | 2.2914
2.5 | 8.8 | 50 | 2.2377
2.5 | 8.8 | 60 | 2.1942
2.5 | 8.8 | 70 | 2.1528
2.5 | 8.8 | 80 | 2.1194
2.5 | 8.8 | 90 | 2.0867
2.5 | 8.8 | 100 | 2.056
2.5 | 8.8 | 110 | 2.0302
2.5 | 8.8 | 120 | 2.0042
2.5 | 8.8 | 150 | 1.9338
2.5 | 8.8 | 200 | 1.8343
2.5 | 8.8 | 250 | 1.7468
2.5 | 8.8 | 300 | 1.6665
2.5 | 8.8 | 350 | 1.594
2.5 | 8.8 | 400 | 1.5232
2.5 | 8.8 | 500 | 1.3926
2.5 | 8.8 | 750 | 1.0948
2.5 | 8.8 | 1000 | 0.82137
2.5 | 8.9 | 0.1 | 2.8924
2.5 | 8.9 | 1 | 2.8772
2.5 | 8.9 | 2 | 2.8366
2.5 | 8.9 | 5 | 2.7178
2.5 | 8.9 | 10 | 2.5911
2.5 | 8.9 | 15 | 2.5105
2.5 | 8.9 | 20 | 2.4508
2.5 | 8.9 | 25 | 2.403
2.5 | 8.9 | 30 | 2.3627
2.5 | 8.9 | 40 | 2.2991
2.5 | 8.9 | 50 | 2.2468
2.5 | 8.9 | 60 | 2.2021
2.5 | 8.9 | 70 | 2.1619
2.5 | 8.9 | 80 | 2.1296
2.5 | 8.9 | 90 | 2.0982
2.5 | 8.9 | 100 | 2.0688
2.5 | 8.9 | 110 | 2.0402
2.5 | 8.9 | 120 | 2.0147
2.5 | 8.9 | 150 | 1.9444
2.5 | 8.9 | 200 | 1.8452
2.5 | 8.9 | 250 | 1.7584
2.5 | 8.9 | 300 | 1.6789
2.5 | 8.9 | 350 | 1.6049
2.5 | 8.9 | 400 | 1.5353
2.5 | 8.9 | 500 | 1.4045
2.5 | 8.9 | 750 | 1.1085
2.5 | 8.9 | 1000 | 0.83494
2.5 | 9 | 0.1 | 2.8965
2.5 | 9 | 1 | 2.8772
2.5 | 9 | 2 | 2.8394
2.5 | 9 | 5 | 2.7216
2.5 | 9 | 10 | 2.5971
2.5 | 9 | 15 | 2.5168
2.5 | 9 | 20 | 2.457
2.5 | 9 | 25 | 2.41
2.5 | 9 | 30 | 2.3705
2.5 | 9 | 40 | 2.3067
2.5 | 9 | 50 | 2.2558
2.5 | 9 | 60 | 2.2099
2.5 | 9 | 70 | 2.1737
2.5 | 9 | 80 | 2.1363
2.5 | 9 | 90 | 2.1057
2.5 | 9 | 100 | 2.0772
2.5 | 9 | 110 | 2.0499
2.5 | 9 | 120 | 2.0245
2.5 | 9 | 150 | 1.9554
2.5 | 9 | 200 | 1.8559
2.5 | 9 | 250 | 1.7697
2.5 | 9 | 300 | 1.6908
2.5 | 9 | 350 | 1.6189
2.5 | 9 | 400 | 1.548
2.5 | 9 | 500 | 1.4182
2.5 | 9 | 750 | 1.1218
2.5 | 9 | 1000 | 0.8481
3.33 | 4 | 0.1 | 1.9222
3.33 | 4 | 1 | 1.8669
3.33 | 4 | 2 | 1.7807
3.33 | 4 | 5 | 1.54
3.33 | 4 | 10 | 1.2673
3.33 | 4 | 15 | 1.0776
3.33 | 4 | 20 | 0.93174
3.33 | 4 | 25 | 0.81086
3.33 | 4 | 30 | 0.70816
3.33 | 4 | 40 | 0.53708
3.33 | 4 | 50 | 0.39902
3.33 | 4 | 60 | 0.28151
3.33 | 4 | 70 | 0.17885
3.33 | 4 | 80 | 0.086837
3.33 | 4 | 90 | 0.002556
3.33 | 4 | 100 | -0.036742
3.33 | 4 | 110 | -0.073815
3.33 | 4 | 120 | -0.10806
3.33 | 4 | 150 | -0.20417
3.33 | 4 | 200 | -0.34197
3.33 | 4 | 250 | -0.46312
3.33 | 4 | 300 | -0.57705
3.33 | 4 | 350 | -0.68303
3.33 | 4 | 400 | -0.78271
3.33 | 4 | 500 | -0.97266
3.33 | 4 | 750 | -1.4125
3.33 | 4 | 1000 | -1.822
3.33 | 4.1 | 0.1 | 1.9714
3.33 | 4.1 | 1 | 1.9182
3.33 | 4.1 | 2 | 1.8337
3.33 | 4.1 | 5 | 1.599
3.33 | 4.1 | 10 | 1.3337
3.33 | 4.1 | 15 | 1.1492
3.33 | 4.1 | 20 | 1.0053
3.33 | 4.1 | 25 | 0.88962
3.33 | 4.1 | 30 | 0.7899
3.33 | 4.1 | 40 | 0.62537
3.33 | 4.1 | 50 | 0.48976
3.33 | 4.1 | 60 | 0.37644
3.33 | 4.1 | 70 | 0.27511
3.33 | 4.1 | 80 | 0.18794
3.33 | 4.1 | 90 | 0.10584
3.33 | 4.1 | 100 | 0.066725
3.33 | 4.1 | 110 | 0.029725
3.33 | 4.1 | 120 | -0.004902
3.33 | 4.1 | 150 | -0.10015
3.33 | 4.1 | 200 | -0.23861
3.33 | 4.1 | 250 | -0.35996
3.33 | 4.1 | 300 | -0.47458
3.33 | 4.1 | 350 | -0.57858
3.33 | 4.1 | 400 | -0.67851
3.33 | 4.1 | 500 | -0.86793
3.33 | 4.1 | 750 | -1.3066
3.33 | 4.1 | 1000 | -1.7171
3.33 | 4.2 | 0.1 | 2.0191
3.33 | 4.2 | 1 | 1.9692
3.33 | 4.2 | 2 | 1.8858
3.33 | 4.2 | 5 | 1.6566
3.33 | 4.2 | 10 | 1.3974
3.33 | 4.2 | 15 | 1.22
3.33 | 4.2 | 20 | 1.0806
3.33 | 4.2 | 25 | 0.96732
3.33 | 4.2 | 30 | 0.87054
3.33 | 4.2 | 40 | 0.71065
3.33 | 4.2 | 50 | 0.58048
3.33 | 4.2 | 60 | 0.46897
3.33 | 4.2 | 70 | 0.37306
3.33 | 4.2 | 80 | 0.28619
3.33 | 4.2 | 90 | 0.20694
3.33 | 4.2 | 100 | 0.1689
3.33 | 4.2 | 110 | 0.131
3.33 | 4.2 | 120 | 0.096943
3.33 | 4.2 | 150 | 0.0021846
3.33 | 4.2 | 200 | -0.13571
3.33 | 4.2 | 250 | -0.25861
3.33 | 4.2 | 300 | -0.37128
3.33 | 4.2 | 350 | -0.47548
3.33 | 4.2 | 400 | -0.57606
3.33 | 4.2 | 500 | -0.76627
3.33 | 4.2 | 750 | -1.2043
3.33 | 4.2 | 1000 | -1.6133
3.33 | 4.3 | 0.1 | 2.0683
3.33 | 4.3 | 1 | 2.0173
3.33 | 4.3 | 2 | 1.9386
3.33 | 4.3 | 5 | 1.7125
3.33 | 4.3 | 10 | 1.4608
3.33 | 4.3 | 15 | 1.287
3.33 | 4.3 | 20 | 1.1531
3.33 | 4.3 | 25 | 1.045
3.33 | 4.3 | 30 | 0.94981
3.33 | 4.3 | 40 | 0.79527
3.33 | 4.3 | 50 | 0.66925
3.33 | 4.3 | 60 | 0.56234
3.33 | 4.3 | 70 | 0.4683
3.33 | 4.3 | 80 | 0.38363
3.33 | 4.3 | 90 | 0.30784
3.33 | 4.3 | 100 | 0.27036
3.33 | 4.3 | 110 | 0.23137
3.33 | 4.3 | 120 | 0.19922
3.33 | 4.3 | 150 | 0.10297
3.33 | 4.3 | 200 | -0.034299
3.33 | 4.3 | 250 | -0.15584
3.33 | 4.3 | 300 | -0.26745
3.33 | 4.3 | 350 | -0.37557
3.33 | 4.3 | 400 | -0.47414
3.33 | 4.3 | 500 | -0.66411
3.33 | 4.3 | 750 | -1.1016
3.33 | 4.3 | 1000 | -1.5105
3.33 | 4.4 | 0.1 | 2.1125
3.33 | 4.4 | 1 | 2.0638
3.33 | 4.4 | 2 | 1.9865
3.33 | 4.4 | 5 | 1.7672
3.33 | 4.4 | 10 | 1.5219
3.33 | 4.4 | 15 | 1.3536
3.33 | 4.4 | 20 | 1.2248
3.33 | 4.4 | 25 | 1.1187
3.33 | 4.4 | 30 | 1.0282
3.33 | 4.4 | 40 | 0.87824
3.33 | 4.4 | 50 | 0.75657
3.33 | 4.4 | 60 | 0.653
3.33 | 4.4 | 70 | 0.56151
3.33 | 4.4 | 80 | 0.48054
3.33 | 4.4 | 90 | 0.40687
3.33 | 4.4 | 100 | 0.36727
3.33 | 4.4 | 110 | 0.3324
3.33 | 4.4 | 120 | 0.29613
3.33 | 4.4 | 150 | 0.20264
3.33 | 4.4 | 200 | 0.065428
3.33 | 4.4 | 250 | -0.056457
3.33 | 4.4 | 300 | -0.16756
3.33 | 4.4 | 350 | -0.27312
3.33 | 4.4 | 400 | -0.37352
3.33 | 4.4 | 500 | -0.56333
3.33 | 4.4 | 750 | -1.0008
3.33 | 4.4 | 1000 | -1.4094
3.33 | 4.5 | 0.1 | 2.1552
3.33 | 4.5 | 1 | 2.1086
3.33 | 4.5 | 2 | 2.033
3.33 | 4.5 | 5 | 1.8202
3.33 | 4.5 | 10 | 1.5825
3.33 | 4.5 | 15 | 1.4203
3.33 | 4.5 | 20 | 1.2945
3.33 | 4.5 | 25 | 1.1922
3.33 | 4.5 | 30 | 1.1029
3.33 | 4.5 | 40 | 0.9599
3.33 | 4.5 | 50 | 0.84243
3.33 | 4.5 | 60 | 0.74186
3.33 | 4.5 | 70 | 0.65488
3.33 | 4.5 | 80 | 0.57643
3.33 | 4.5 | 90 | 0.50462
3.33 | 4.5 | 100 | 0.46611
3.33 | 4.5 | 110 | 0.42985
3.33 | 4.5 | 120 | 0.39551
3.33 | 4.5 | 150 | 0.30042
3.33 | 4.5 | 200 | 0.16353
3.33 | 4.5 | 250 | 0.042422
3.33 | 4.5 | 300 | -0.070249
3.33 | 4.5 | 350 | -0.17495
3.33 | 4.5 | 400 | -0.27268
3.33 | 4.5 | 500 | -0.4643
3.33 | 4.5 | 750 | -0.90095
3.33 | 4.5 | 1000 | -1.3094
3.33 | 4.6 | 0.1 | 2.1987
3.33 | 4.6 | 1 | 2.1543
3.33 | 4.6 | 2 | 2.0811
3.33 | 4.6 | 5 | 1.8725
3.33 | 4.6 | 10 | 1.6417
3.33 | 4.6 | 15 | 1.4833
3.33 | 4.6 | 20 | 1.3631
3.33 | 4.6 | 25 | 1.264
3.33 | 4.6 | 30 | 1.1804
3.33 | 4.6 | 40 | 1.0394
3.33 | 4.6 | 50 | 0.92709
3.33 | 4.6 | 60 | 0.83049
3.33 | 4.6 | 70 | 0.74608
3.33 | 4.6 | 80 | 0.6706
3.33 | 4.6 | 90 | 0.6022
3.33 | 4.6 | 100 | 0.56225
3.33 | 4.6 | 110 | 0.5272
3.33 | 4.6 | 120 | 0.49242
3.33 | 4.6 | 150 | 0.39733
3.33 | 4.6 | 200 | 0.26104
3.33 | 4.6 | 250 | 0.13973
3.33 | 4.6 | 300 | 0.028558
3.33 | 4.6 | 350 | -0.07654
3.33 | 4.6 | 400 | -0.17812
3.33 | 4.6 | 500 | -0.36607
3.33 | 4.6 | 750 | -0.80235
3.33 | 4.6 | 1000 | -1.2109
3.33 | 4.7 | 0.1 | 2.2403
3.33 | 4.7 | 1 | 2.1981
3.33 | 4.7 | 2 | 2.1245
3.33 | 4.7 | 5 | 1.9232
3.33 | 4.7 | 10 | 1.6992
3.33 | 4.7 | 15 | 1.5471
3.33 | 4.7 | 20 | 1.4298
3.33 | 4.7 | 25 | 1.335
3.33 | 4.7 | 30 | 1.2532
3.33 | 4.7 | 40 | 1.1186
3.33 | 4.7 | 50 | 1.01
3.33 | 4.7 | 60 | 0.91738
3.33 | 4.7 | 70 | 0.83604
3.33 | 4.7 | 80 | 0.76331
3.33 | 4.7 | 90 | 0.69723
3.33 | 4.7 | 100 | 0.65854
3.33 | 4.7 | 110 | 0.62096
3.33 | 4.7 | 120 | 0.58775
3.33 | 4.7 | 150 | 0.49256
3.33 | 4.7 | 200 | 0.35508
3.33 | 4.7 | 250 | 0.23522
3.33 | 4.7 | 300 | 0.12446
3.33 | 4.7 | 350 | 0.019969
3.33 | 4.7 | 400 | -0.079954
3.33 | 4.7 | 500 | -0.26946
3.33 | 4.7 | 750 | -0.70557
3.33 | 4.7 | 1000 | -1.1135
3.33 | 4.8 | 0.1 | 2.2782
3.33 | 4.8 | 1 | 2.2399
3.33 | 4.8 | 2 | 2.1688
3.33 | 4.8 | 5 | 1.9729
3.33 | 4.8 | 10 | 1.7552
3.33 | 4.8 | 15 | 1.6085
3.33 | 4.8 | 20 | 1.4953
3.33 | 4.8 | 25 | 1.4041
3.33 | 4.8 | 30 | 1.3254
3.33 | 4.8 | 40 | 1.1967
3.33 | 4.8 | 50 | 1.0925
3.33 | 4.8 | 60 | 1.0026
3.33 | 4.8 | 70 | 0.92423
3.33 | 4.8 | 80 | 0.85432
3.33 | 4.8 | 90 | 0.79023
3.33 | 4.8 | 100 | 0.75149
3.33 | 4.8 | 110 | 0.71533
3.33 | 4.8 | 120 | 0.68148
3.33 | 4.8 | 150 | 0.58721
3.33 | 4.8 | 200 | 0.45122
3.33 | 4.8 | 250 | 0.32998
3.33 | 4.8 | 300 | 0.21873
3.33 | 4.8 | 350 | 0.11463
3.33 | 4.8 | 400 | 0.014438
3.33 | 4.8 | 500 | -0.17424
3.33 | 4.8 | 750 | -0.61161
3.33 | 4.8 | 1000 | -1.0166
3.33 | 4.9 | 0.1 | 2.3166
3.33 | 4.9 | 1 | 2.2799
3.33 | 4.9 | 2 | 2.2114
3.33 | 4.9 | 5 | 2.0214
3.33 | 4.9 | 10 | 1.8102
3.33 | 4.9 | 15 | 1.6682
3.33 | 4.9 | 20 | 1.5599
3.33 | 4.9 | 25 | 1.4719
3.33 | 4.9 | 30 | 1.3973
3.33 | 4.9 | 40 | 1.2722
3.33 | 4.9 | 50 | 1.1723
3.33 | 4.9 | 60 | 1.0852
3.33 | 4.9 | 70 | 1.0116
3.33 | 4.9 | 80 | 0.94382
3.33 | 4.9 | 90 | 0.88258
3.33 | 4.9 | 100 | 0.84439
3.33 | 4.9 | 110 | 0.80769
3.33 | 4.9 | 120 | 0.77325
3.33 | 4.9 | 150 | 0.67976
3.33 | 4.9 | 200 | 0.54504
3.33 | 4.9 | 250 | 0.42231
3.33 | 4.9 | 300 | 0.3122
3.33 | 4.9 | 350 | 0.20714
3.33 | 4.9 | 400 | 0.10851
3.33 | 4.9 | 500 | -0.078782
3.33 | 4.9 | 750 | -0.51628
3.33 | 4.9 | 1000 | -0.92273
3.33 | 5 | 0.1 | 2.3552
3.33 | 5 | 1 | 2.3184
3.33 | 5 | 2 | 2.2521
3.33 | 5 | 5 | 2.0682
3.33 | 5 | 10 | 1.8637
3.33 | 5 | 15 | 1.7272
3.33 | 5 | 20 | 1.6228
3.33 | 5 | 25 | 1.5389
3.33 | 5 | 30 | 1.4661
3.33 | 5 | 40 | 1.3482
3.33 | 5 | 50 | 1.2525
3.33 | 5 | 60 | 1.1695
3.33 | 5 | 70 | 1.0964
3.33 | 5 | 80 | 1.0326
3.33 | 5 | 90 | 0.97381
3.33 | 5 | 100 | 0.93547
3.33 | 5 | 110 | 0.8989
3.33 | 5 | 120 | 0.86517
3.33 | 5 | 150 | 0.77167
3.33 | 5 | 200 | 0.63645
3.33 | 5 | 250 | 0.51427
3.33 | 5 | 300 | 0.40422
3.33 | 5 | 350 | 0.29965
3.33 | 5 | 400 | 0.20051
3.33 | 5 | 500 | 0.011879
3.33 | 5 | 750 | -0.42255
3.33 | 5 | 1000 | -0.83165
3.33 | 5.1 | 0.1 | 2.3905
3.33 | 5.1 | 1 | 2.3553
3.33 | 5.1 | 2 | 2.2932
3.33 | 5.1 | 5 | 2.1133
3.33 | 5.1 | 10 | 1.916
3.33 | 5.1 | 15 | 1.7843
3.33 | 5.1 | 20 | 1.6851
3.33 | 5.1 | 25 | 1.604
3.33 | 5.1 | 30 | 1.5353
3.33 | 5.1 | 40 | 1.4212
3.33 | 5.1 | 50 | 1.3288
3.33 | 5.1 | 60 | 1.2508
3.33 | 5.1 | 70 | 1.1821
3.33 | 5.1 | 80 | 1.1193
3.33 | 5.1 | 90 | 1.0633
3.33 | 5.1 | 100 | 1.0248
3.33 | 5.1 | 110 | 0.98894
3.33 | 5.1 | 120 | 0.95482
3.33 | 5.1 | 150 | 0.86118
3.33 | 5.1 | 200 | 0.72525
3.33 | 5.1 | 250 | 0.60652
3.33 | 5.1 | 300 | 0.49632
3.33 | 5.1 | 350 | 0.39046
3.33 | 5.1 | 400 | 0.29159
3.33 | 5.1 | 500 | 0.10245
3.33 | 5.1 | 750 | -0.33285
3.33 | 5.1 | 1000 | -0.73867
3.33 | 5.2 | 0.1 | 2.4246
3.33 | 5.2 | 1 | 2.3922
3.33 | 5.2 | 2 | 2.3306
3.33 | 5.2 | 5 | 2.1568
3.33 | 5.2 | 10 | 1.9663
3.33 | 5.2 | 15 | 1.8404
3.33 | 5.2 | 20 | 1.7453
3.33 | 5.2 | 25 | 1.6676
3.33 | 5.2 | 30 | 1.6022
3.33 | 5.2 | 40 | 1.4935
3.33 | 5.2 | 50 | 1.4062
3.33 | 5.2 | 60 | 1.3305
3.33 | 5.2 | 70 | 1.2645
3.33 | 5.2 | 80 | 1.2043
3.33 | 5.2 | 90 | 1.1499
3.33 | 5.2 | 100 | 1.112
3.33 | 5.2 | 110 | 1.0775
3.33 | 5.2 | 120 | 1.0432
3.33 | 5.2 | 150 | 0.95051
3.33 | 5.2 | 200 | 0.81522
3.33 | 5.2 | 250 | 0.69367
3.33 | 5.2 | 300 | 0.58542
3.33 | 5.2 | 350 | 0.47965
3.33 | 5.2 | 400 | 0.38097
3.33 | 5.2 | 500 | 0.19215
3.33 | 5.2 | 750 | -0.24138
3.33 | 5.2 | 1000 | -0.64908
3.33 | 5.3 | 0.1 | 2.4575
3.33 | 5.3 | 1 | 2.4263
3.33 | 5.3 | 2 | 2.3683
3.33 | 5.3 | 5 | 2.1987
3.33 | 5.3 | 10 | 2.0165
3.33 | 5.3 | 15 | 1.895
3.33 | 5.3 | 20 | 1.8039
3.33 | 5.3 | 25 | 1.7299
3.33 | 5.3 | 30 | 1.6674
3.33 | 5.3 | 40 | 1.565
3.33 | 5.3 | 50 | 1.4809
3.33 | 5.3 | 60 | 1.4089
3.33 | 5.3 | 70 | 1.3473
3.33 | 5.3 | 80 | 1.2888
3.33 | 5.3 | 90 | 1.2391
3.33 | 5.3 | 100 | 1.2019
3.33 | 5.3 | 110 | 1.1644
3.33 | 5.3 | 120 | 1.1305
3.33 | 5.3 | 150 | 1.0376
3.33 | 5.3 | 200 | 0.90188
3.33 | 5.3 | 250 | 0.78261
3.33 | 5.3 | 300 | 0.67098
3.33 | 5.3 | 350 | 0.56791
3.33 | 5.3 | 400 | 0.46875
3.33 | 5.3 | 500 | 0.28024
3.33 | 5.3 | 750 | -0.15331
3.33 | 5.3 | 1000 | -0.55995
3.33 | 5.4 | 0.1 | 2.4892
3.33 | 5.4 | 1 | 2.4605
3.33 | 5.4 | 2 | 2.4029
3.33 | 5.4 | 5 | 2.239
3.33 | 5.4 | 10 | 2.0649
3.33 | 5.4 | 15 | 1.9483
3.33 | 5.4 | 20 | 1.8615
3.33 | 5.4 | 25 | 1.791
3.33 | 5.4 | 30 | 1.7318
3.33 | 5.4 | 40 | 1.6345
3.33 | 5.4 | 50 | 1.5548
3.33 | 5.4 | 60 | 1.4862
3.33 | 5.4 | 70 | 1.4261
3.33 | 5.4 | 80 | 1.3729
3.33 | 5.4 | 90 | 1.3234
3.33 | 5.4 | 100 | 1.2852
3.33 | 5.4 | 110 | 1.2516
3.33 | 5.4 | 120 | 1.2145
3.33 | 5.4 | 150 | 1.1235
3.33 | 5.4 | 200 | 0.98864
3.33 | 5.4 | 250 | 0.86829
3.33 | 5.4 | 300 | 0.75917
3.33 | 5.4 | 350 | 0.65519
3.33 | 5.4 | 400 | 0.55532
3.33 | 5.4 | 500 | 0.36754
3.33 | 5.4 | 750 | -0.066413
3.33 | 5.4 | 1000 | -0.47214
3.33 | 5.5 | 0.1 | 2.5188
3.33 | 5.5 | 1 | 2.4921
3.33 | 5.5 | 2 | 2.4377
3.33 | 5.5 | 5 | 2.2798
3.33 | 5.5 | 10 | 2.1113
3.33 | 5.5 | 15 | 1.9997
3.33 | 5.5 | 20 | 1.9176
3.33 | 5.5 | 25 | 1.8509
3.33 | 5.5 | 30 | 1.7946
3.33 | 5.5 | 40 | 1.7022
3.33 | 5.5 | 50 | 1.6266
3.33 | 5.5 | 60 | 1.5623
3.33 | 5.5 | 70 | 1.5052
3.33 | 5.5 | 80 | 1.4542
3.33 | 5.5 | 90 | 1.409
3.33 | 5.5 | 100 | 1.3697
3.33 | 5.5 | 110 | 1.3351
3.33 | 5.5 | 120 | 1.2992
3.33 | 5.5 | 150 | 1.207
3.33 | 5.5 | 200 | 1.0736
3.33 | 5.5 | 250 | 0.9533
3.33 | 5.5 | 300 | 0.84418
3.33 | 5.5 | 350 | 0.73929
3.33 | 5.5 | 400 | 0.64104
3.33 | 5.5 | 500 | 0.45292
3.33 | 5.5 | 750 | 0.020021
3.33 | 5.5 | 1000 | -0.38631
3.33 | 5.6 | 0.1 | 2.5475
3.33 | 5.6 | 1 | 2.5238
3.33 | 5.6 | 2 | 2.4711
3.33 | 5.6 | 5 | 2.3171
3.33 | 5.6 | 10 | 2.1558
3.33 | 5.6 | 15 | 2.0509
3.33 | 5.6 | 20 | 1.9728
3.33 | 5.6 | 25 | 1.9095
3.33 | 5.6 | 30 | 1.8564
3.33 | 5.6 | 40 | 1.7689
3.33 | 5.6 | 50 | 1.6982
3.33 | 5.6 | 60 | 1.637
3.33 | 5.6 | 70 | 1.5839
3.33 | 5.6 | 80 | 1.5349
3.33 | 5.6 | 90 | 1.4909
3.33 | 5.6 | 100 | 1.4524
3.33 | 5.6 | 110 | 1.4166
3.33 | 5.6 | 120 | 1.383
3.33 | 5.6 | 150 | 1.2898
3.33 | 5.6 | 200 | 1.1569
3.33 | 5.6 | 250 | 1.0375
3.33 | 5.6 | 300 | 0.92657
3.33 | 5.6 | 350 | 0.82253
3.33 | 5.6 | 400 | 0.72339
3.33 | 5.6 | 500 | 0.53758
3.33 | 5.6 | 750 | 0.1044
3.33 | 5.6 | 1000 | -0.30121
3.33 | 5.7 | 0.1 | 2.5754
3.33 | 5.7 | 1 | 2.5533
3.33 | 5.7 | 2 | 2.5021
3.33 | 5.7 | 5 | 2.3547
3.33 | 5.7 | 10 | 2.1987
3.33 | 5.7 | 15 | 2.0997
3.33 | 5.7 | 20 | 2.0245
3.33 | 5.7 | 25 | 1.9664
3.33 | 5.7 | 30 | 1.9165
3.33 | 5.7 | 40 | 1.8343
3.33 | 5.7 | 50 | 1.7675
3.33 | 5.7 | 60 | 1.7099
3.33 | 5.7 | 70 | 1.6592
3.33 | 5.7 | 80 | 1.6143
3.33 | 5.7 | 90 | 1.5716
3.33 | 5.7 | 100 | 1.5336
3.33 | 5.7 | 110 | 1.4984
3.33 | 5.7 | 120 | 1.466
3.33 | 5.7 | 150 | 1.3743
3.33 | 5.7 | 200 | 1.239
3.33 | 5.7 | 250 | 1.1196
3.33 | 5.7 | 300 | 1.0092
3.33 | 5.7 | 350 | 0.90715
3.33 | 5.7 | 400 | 0.8091
3.33 | 5.7 | 500 | 0.62019
3.33 | 5.7 | 750 | 0.18773
3.33 | 5.7 | 1000 | -0.21801
3.33 | 5.8 | 0.1 | 2.598
3.33 | 5.8 | 1 | 2.5761
3.33 | 5.8 | 2 | 2.5268
3.33 | 5.8 | 5 | 2.3817
3.33 | 5.8 | 10 | 2.231
3.33 | 5.8 | 15 | 2.1352
3.33 | 5.8 | 20 | 2.0638
3.33 | 5.8 | 25 | 2.0029
3.33 | 5.8 | 30 | 1.9567
3.33 | 5.8 | 40 | 1.8771
3.33 | 5.8 | 50 | 1.8122
3.33 | 5.8 | 60 | 1.757
3.33 | 5.8 | 70 | 1.7082
3.33 | 5.8 | 80 | 1.6639
3.33 | 5.8 | 90 | 1.6232
3.33 | 5.8 | 100 | 1.5862
3.33 | 5.8 | 110 | 1.551
3.33 | 5.8 | 120 | 1.5174
3.33 | 5.8 | 150 | 1.4245
3.33 | 5.8 | 200 | 1.291
3.33 | 5.8 | 250 | 1.1715
3.33 | 5.8 | 300 | 1.0625
3.33 | 5.8 | 350 | 0.95807
3.33 | 5.8 | 400 | 0.86098
3.33 | 5.8 | 500 | 0.6734
3.33 | 5.8 | 750 | 0.24076
3.33 | 5.8 | 1000 | -0.16516
3.33 | 5.9 | 0.1 | 2.6382
3.33 | 5.9 | 1 | 2.6167
3.33 | 5.9 | 2 | 2.5683
3.33 | 5.9 | 5 | 2.4243
3.33 | 5.9 | 10 | 2.2734
3.33 | 5.9 | 15 | 2.1758
3.33 | 5.9 | 20 | 2.1061
3.33 | 5.9 | 25 | 2.0487
3.33 | 5.9 | 30 | 2.0002
3.33 | 5.9 | 40 | 1.9207
3.33 | 5.9 | 50 | 1.8558
3.33 | 5.9 | 60 | 1.8009
3.33 | 5.9 | 70 | 1.7522
3.33 | 5.9 | 80 | 1.7085
3.33 | 5.9 | 90 | 1.667
3.33 | 5.9 | 100 | 1.6305
3.33 | 5.9 | 110 | 1.5949
3.33 | 5.9 | 120 | 1.5616
3.33 | 5.9 | 150 | 1.4695
3.33 | 5.9 | 200 | 1.3354
3.33 | 5.9 | 250 | 1.2165
3.33 | 5.9 | 300 | 1.1069
3.33 | 5.9 | 350 | 1.0036
3.33 | 5.9 | 400 | 0.90472
3.33 | 5.9 | 500 | 0.71896
3.33 | 5.9 | 750 | 0.28652
3.33 | 5.9 | 1000 | -0.1173
3.33 | 6 | 0.1 | 2.6781
3.33 | 6 | 1 | 2.6571
3.33 | 6 | 2 | 2.6079
3.33 | 6 | 5 | 2.4643
3.33 | 6 | 10 | 2.3139
3.33 | 6 | 15 | 2.2177
3.33 | 6 | 20 | 2.1475
3.33 | 6 | 25 | 2.0901
3.33 | 6 | 30 | 2.0397
3.33 | 6 | 40 | 1.9627
3.33 | 6 | 50 | 1.8984
3.33 | 6 | 60 | 1.8435
3.33 | 6 | 70 | 1.7946
3.33 | 6 | 80 | 1.7507
3.33 | 6 | 90 | 1.71
3.33 | 6 | 100 | 1.6731
3.33 | 6 | 110 | 1.6375
3.33 | 6 | 120 | 1.6033
3.33 | 6 | 150 | 1.5124
3.33 | 6 | 200 | 1.3775
3.33 | 6 | 250 | 1.2603
3.33 | 6 | 300 | 1.151
3.33 | 6 | 350 | 1.0479
3.33 | 6 | 400 | 0.94917
3.33 | 6 | 500 | 0.76298
3.33 | 6 | 750 | 0.33108
3.33 | 6 | 1000 | -0.074196
3.33 | 6.1 | 0.1 | 2.716
3.33 | 6.1 | 1 | 2.6948
3.33 | 6.1 | 2 | 2.646
3.33 | 6.1 | 5 | 2.5032
3.33 | 6.1 | 10 | 2.3543
3.33 | 6.1 | 15 | 2.258
3.33 | 6.1 | 20 | 2.1879
3.33 | 6.1 | 25 | 2.1309
3.33 | 6.1 | 30 | 2.0828
3.33 | 6.1 | 40 | 2.0023
3.33 | 6.1 | 50 | 1.9392
3.33 | 6.1 | 60 | 1.8842
3.33 | 6.1 | 70 | 1.836
3.33 | 6.1 | 80 | 1.7917
3.33 | 6.1 | 90 | 1.752
3.33 | 6.1 | 100 | 1.7141
3.33 | 6.1 | 110 | 1.6788
3.33 | 6.1 | 120 | 1.6455
3.33 | 6.1 | 150 | 1.5534
3.33 | 6.1 | 200 | 1.4226
3.33 | 6.1 | 250 | 1.3023
3.33 | 6.1 | 300 | 1.1936
3.33 | 6.1 | 350 | 1.0908
3.33 | 6.1 | 400 | 0.99163
3.33 | 6.1 | 500 | 0.80599
3.33 | 6.1 | 750 | 0.37638
3.33 | 6.1 | 1000 | -0.028781
3.33 | 6.2 | 0.1 | 2.7528
3.33 | 6.2 | 1 | 2.7321
3.33 | 6.2 | 2 | 2.6832
3.33 | 6.2 | 5 | 2.5411
3.33 | 6.2 | 10 | 2.3912
3.33 | 6.2 | 15 | 2.2969
3.33 | 6.2 | 20 | 2.2248
3.33 | 6.2 | 25 | 2.1682
3.33 | 6.2 | 30 | 2.122
3.33 | 6.2 | 40 | 2.0433
3.33 | 6.2 | 50 | 1.9789
3.33 | 6.2 | 60 | 1.9242
3.33 | 6.2 | 70 | 1.8759
3.33 | 6.2 | 80 | 1.8322
3.33 | 6.2 | 90 | 1.792
3.33 | 6.2 | 100 | 1.7545
3.33 | 6.2 | 110 | 1.7187
3.33 | 6.2 | 120 | 1.6853
3.33 | 6.2 | 150 | 1.5944
3.33 | 6.2 | 200 | 1.4604
3.33 | 6.2 | 250 | 1.3435
3.33 | 6.2 | 300 | 1.2339
3.33 | 6.2 | 350 | 1.1311
3.33 | 6.2 | 400 | 1.0342
3.33 | 6.2 | 500 | 0.84743
3.33 | 6.2 | 750 | 0.41519
3.33 | 6.2 | 1000 | 0.012332
3.33 | 6.3 | 0.1 | 2.7885
3.33 | 6.3 | 1 | 2.7671
3.33 | 6.3 | 2 | 2.7189
3.33 | 6.3 | 5 | 2.5769
3.33 | 6.3 | 10 | 2.4281
3.33 | 6.3 | 15 | 2.3325
3.33 | 6.3 | 20 | 2.2632
3.33 | 6.3 | 25 | 2.205
3.33 | 6.3 | 30 | 2.158
3.33 | 6.3 | 40 | 2.0808
3.33 | 6.3 | 50 | 2.017
3.33 | 6.3 | 60 | 1.9623
3.33 | 6.3 | 70 | 1.9141
3.33 | 6.3 | 80 | 1.8706
3.33 | 6.3 | 90 | 1.8302
3.33 | 6.3 | 100 | 1.7932
3.33 | 6.3 | 110 | 1.7584
3.33 | 6.3 | 120 | 1.7252
3.33 | 6.3 | 150 | 1.6335
3.33 | 6.3 | 200 | 1.5007
3.33 | 6.3 | 250 | 1.3829
3.33 | 6.3 | 300 | 1.2738
3.33 | 6.3 | 350 | 1.1713
3.33 | 6.3 | 400 | 1.0729
3.33 | 6.3 | 500 | 0.88903
3.33 | 6.3 | 750 | 0.45759
3.33 | 6.3 | 1000 | 0.052449
3.33 | 6.4 | 0.1 | 2.8226
3.33 | 6.4 | 1 | 2.8018
3.33 | 6.4 | 2 | 2.7532
3.33 | 6.4 | 5 | 2.6118
3.33 | 6.4 | 10 | 2.4634
3.33 | 6.4 | 15 | 2.3688
3.33 | 6.4 | 20 | 2.2985
3.33 | 6.4 | 25 | 2.2413
3.33 | 6.4 | 30 | 2.1938
3.33 | 6.4 | 40 | 2.1186
3.33 | 6.4 | 50 | 2.0544
3.33 | 6.4 | 60 | 1.9993
3.33 | 6.4 | 70 | 1.951
3.33 | 6.4 | 80 | 1.9078
3.33 | 6.4 | 90 | 1.8675
3.33 | 6.4 | 100 | 1.8305
3.33 | 6.4 | 110 | 1.7956
3.33 | 6.4 | 120 | 1.7617
3.33 | 6.4 | 150 | 1.6709
3.33 | 6.4 | 200 | 1.54
3.33 | 6.4 | 250 | 1.4223
3.33 | 6.4 | 300 | 1.3122
3.33 | 6.4 | 350 | 1.2102
3.33 | 6.4 | 400 | 1.1118
3.33 | 6.4 | 500 | 0.92508
3.33 | 6.4 | 750 | 0.49622
3.33 | 6.4 | 1000 | 0.091513
3.33 | 6.5 | 0.1 | 2.8552
3.33 | 6.5 | 1 | 2.8345
3.33 | 6.5 | 2 | 2.7861
3.33 | 6.5 | 5 | 2.6458
3.33 | 6.5 | 10 | 2.4985
3.33 | 6.5 | 15 | 2.4038
3.33 | 6.5 | 20 | 2.3329
3.33 | 6.5 | 25 | 2.277
3.33 | 6.5 | 30 | 2.2294
3.33 | 6.5 | 40 | 2.1533
3.33 | 6.5 | 50 | 2.0889
3.33 | 6.5 | 60 | 2.0347
3.33 | 6.5 | 70 | 1.987
3.33 | 6.5 | 80 | 1.9432
3.33 | 6.5 | 90 | 1.9032
3.33 | 6.5 | 100 | 1.8663
3.33 | 6.5 | 110 | 1.8317
3.33 | 6.5 | 120 | 1.7984
3.33 | 6.5 | 150 | 1.7081
3.33 | 6.5 | 200 | 1.5762
3.33 | 6.5 | 250 | 1.4577
3.33 | 6.5 | 300 | 1.3493
3.33 | 6.5 | 350 | 1.2469
3.33 | 6.5 | 400 | 1.1489
3.33 | 6.5 | 500 | 0.96191
3.33 | 6.5 | 750 | 0.53452
3.33 | 6.5 | 1000 | 0.1295
3.33 | 6.6 | 0.1 | 2.8864
3.33 | 6.6 | 1 | 2.8659
3.33 | 6.6 | 2 | 2.8179
3.33 | 6.6 | 5 | 2.6774
3.33 | 6.6 | 10 | 2.5309
3.33 | 6.6 | 15 | 2.4362
3.33 | 6.6 | 20 | 2.3665
3.33 | 6.6 | 25 | 2.3099
3.33 | 6.6 | 30 | 2.2646
3.33 | 6.6 | 40 | 2.1855
3.33 | 6.6 | 50 | 2.1242
3.33 | 6.6 | 60 | 2.0694
3.33 | 6.6 | 70 | 2.0211
3.33 | 6.6 | 80 | 1.9776
3.33 | 6.6 | 90 | 1.9381
3.33 | 6.6 | 100 | 1.9009
3.33 | 6.6 | 110 | 1.8658
3.33 | 6.6 | 120 | 1.833
3.33 | 6.6 | 150 | 1.7423
3.33 | 6.6 | 200 | 1.6116
3.33 | 6.6 | 250 | 1.4939
3.33 | 6.6 | 300 | 1.3847
3.33 | 6.6 | 350 | 1.2825
3.33 | 6.6 | 400 | 1.1844
3.33 | 6.6 | 500 | 0.9991
3.33 | 6.6 | 750 | 0.56972
3.33 | 6.6 | 1000 | 0.16639
3.33 | 6.7 | 0.1 | 2.9165
3.33 | 6.7 | 1 | 2.8961
3.33 | 6.7 | 2 | 2.848
3.33 | 6.7 | 5 | 2.7082
3.33 | 6.7 | 10 | 2.5622
3.33 | 6.7 | 15 | 2.4677
3.33 | 6.7 | 20 | 2.3993
3.33 | 6.7 | 25 | 2.3424
3.33 | 6.7 | 30 | 2.295
3.33 | 6.7 | 40 | 2.2181
3.33 | 6.7 | 50 | 2.1569
3.33 | 6.7 | 60 | 2.1005
3.33 | 6.7 | 70 | 2.0541
3.33 | 6.7 | 80 | 2.011
3.33 | 6.7 | 90 | 1.9709
3.33 | 6.7 | 100 | 1.9342
3.33 | 6.7 | 110 | 1.8996
3.33 | 6.7 | 120 | 1.8668
3.33 | 6.7 | 150 | 1.7764
3.33 | 6.7 | 200 | 1.6444
3.33 | 6.7 | 250 | 1.5273
3.33 | 6.7 | 300 | 1.4189
3.33 | 6.7 | 350 | 1.317
3.33 | 6.7 | 400 | 1.2198
3.33 | 6.7 | 500 | 1.0334
3.33 | 6.7 | 750 | 0.60468
3.33 | 6.7 | 1000 | 0.20221
3.33 | 6.8 | 0.1 | 2.935
3.33 | 6.8 | 1 | 2.9133
3.33 | 6.8 | 2 | 2.8658
3.33 | 6.8 | 5 | 2.726
3.33 | 6.8 | 10 | 2.5805
3.33 | 6.8 | 15 | 2.4871
3.33 | 6.8 | 20 | 2.4179
3.33 | 6.8 | 25 | 2.3622
3.33 | 6.8 | 30 | 2.3155
3.33 | 6.8 | 40 | 2.2385
3.33 | 6.8 | 50 | 2.1754
3.33 | 6.8 | 60 | 2.1224
3.33 | 6.8 | 70 | 2.0762
3.33 | 6.8 | 80 | 2.0311
3.33 | 6.8 | 90 | 1.9917
3.33 | 6.8 | 100 | 1.9546
3.33 | 6.8 | 110 | 1.9199
3.33 | 6.8 | 120 | 1.8872
3.33 | 6.8 | 150 | 1.7969
3.33 | 6.8 | 200 | 1.6656
3.33 | 6.8 | 250 | 1.5493
3.33 | 6.8 | 300 | 1.4404
3.33 | 6.8 | 350 | 1.3383
3.33 | 6.8 | 400 | 1.2407
3.33 | 6.8 | 500 | 1.0567
3.33 | 6.8 | 750 | 0.62575
3.33 | 6.8 | 1000 | 0.2234
3.33 | 6.9 | 0.1 | 2.9392
3.33 | 6.9 | 1 | 2.9187
3.33 | 6.9 | 2 | 2.8713
3.33 | 6.9 | 5 | 2.7322
3.33 | 6.9 | 10 | 2.5874
3.33 | 6.9 | 15 | 2.4933
3.33 | 6.9 | 20 | 2.4254
3.33 | 6.9 | 25 | 2.3692
3.33 | 6.9 | 30 | 2.3234
3.33 | 6.9 | 40 | 2.246
3.33 | 6.9 | 50 | 2.1843
3.33 | 6.9 | 60 | 2.1294
3.33 | 6.9 | 70 | 2.0803
3.33 | 6.9 | 80 | 2.0392
3.33 | 6.9 | 90 | 1.9999
3.33 | 6.9 | 100 | 1.9633
3.33 | 6.9 | 110 | 1.9283
3.33 | 6.9 | 120 | 1.8959
3.33 | 6.9 | 150 | 1.8058
3.33 | 6.9 | 200 | 1.6749
3.33 | 6.9 | 250 | 1.5584
3.33 | 6.9 | 300 | 1.4496
3.33 | 6.9 | 350 | 1.3482
3.33 | 6.9 | 400 | 1.2502
3.33 | 6.9 | 500 | 1.0651
3.33 | 6.9 | 750 | 0.63703
3.33 | 6.9 | 1000 | 0.23362
3.33 | 7 | 0.1 | 2.9434
3.33 | 7 | 1 | 2.9239
3.33 | 7 | 2 | 2.8767
3.33 | 7 | 5 | 2.7384
3.33 | 7 | 10 | 2.5932
3.33 | 7 | 15 | 2.5007
3.33 | 7 | 20 | 2.4313
3.33 | 7 | 25 | 2.376
3.33 | 7 | 30 | 2.3312
3.33 | 7 | 40 | 2.2533
3.33 | 7 | 50 | 2.1902
3.33 | 7 | 60 | 2.1364
3.33 | 7 | 70 | 2.0924
3.33 | 7 | 80 | 2.0476
3.33 | 7 | 90 | 2.0084
3.33 | 7 | 100 | 1.9717
3.33 | 7 | 110 | 1.9372
3.33 | 7 | 120 | 1.9043
3.33 | 7 | 150 | 1.8145
3.33 | 7 | 200 | 1.684
3.33 | 7 | 250 | 1.5673
3.33 | 7 | 300 | 1.4591
3.33 | 7 | 350 | 1.3571
3.33 | 7 | 400 | 1.2606
3.33 | 7 | 500 | 1.0761
3.33 | 7 | 750 | 0.64803
3.33 | 7 | 1000 | 0.24525
3.33 | 7.1 | 0.1 | 2.9516
3.33 | 7.1 | 1 | 2.9282
3.33 | 7.1 | 2 | 2.882
3.33 | 7.1 | 5 | 2.7444
3.33 | 7.1 | 10 | 2.6
3.33 | 7.1 | 15 | 2.508
3.33 | 7.1 | 20 | 2.4386
3.33 | 7.1 | 25 | 2.3845
3.33 | 7.1 | 30 | 2.3369
3.33 | 7.1 | 40 | 2.2605
3.33 | 7.1 | 50 | 2.1988
3.33 | 7.1 | 60 | 2.1466
3.33 | 7.1 | 70 | 2.1003
3.33 | 7.1 | 80 | 2.0558
3.33 | 7.1 | 90 | 2.0168
3.33 | 7.1 | 100 | 1.9801
3.33 | 7.1 | 110 | 1.9459
3.33 | 7.1 | 120 | 1.9134
3.33 | 7.1 | 150 | 1.824
3.33 | 7.1 | 200 | 1.6929
3.33 | 7.1 | 250 | 1.576
3.33 | 7.1 | 300 | 1.4683
3.33 | 7.1 | 350 | 1.3673
3.33 | 7.1 | 400 | 1.2697
3.33 | 7.1 | 500 | 1.0842
3.33 | 7.1 | 750 | 0.65663
3.33 | 7.1 | 1000 | 0.25497
3.33 | 7.2 | 0.1 | 2.9556
3.33 | 7.2 | 1 | 2.9325
3.33 | 7.2 | 2 | 2.8877
3.33 | 7.2 | 5 | 2.7504
3.33 | 7.2 | 10 | 2.6066
3.33 | 7.2 | 15 | 2.5152
3.33 | 7.2 | 20 | 2.4457
3.33 | 7.2 | 25 | 2.3911
3.33 | 7.2 | 30 | 2.3445
3.33 | 7.2 | 40 | 2.2698
3.33 | 7.2 | 50 | 2.2073
3.33 | 7.2 | 60 | 2.1533
3.33 | 7.2 | 70 | 2.1081
3.33 | 7.2 | 80 | 2.0643
3.33 | 7.2 | 90 | 2.025
3.33 | 7.2 | 100 | 1.9888
3.33 | 7.2 | 110 | 1.9545
3.33 | 7.2 | 120 | 1.9216
3.33 | 7.2 | 150 | 1.8323
3.33 | 7.2 | 200 | 1.7017
3.33 | 7.2 | 250 | 1.5845
3.33 | 7.2 | 300 | 1.4779
3.33 | 7.2 | 350 | 1.3766
3.33 | 7.2 | 400 | 1.2797
3.33 | 7.2 | 500 | 1.0947
3.33 | 7.2 | 750 | 0.66715
3.33 | 7.2 | 1000 | 0.26604
3.33 | 7.3 | 0.1 | 2.9596
3.33 | 7.3 | 1 | 2.9409
3.33 | 7.3 | 2 | 2.8933
3.33 | 7.3 | 5 | 2.7563
3.33 | 7.3 | 10 | 2.6131
3.33 | 7.3 | 15 | 2.521
3.33 | 7.3 | 20 | 2.4528
3.33 | 7.3 | 25 | 2.3993
3.33 | 7.3 | 30 | 2.3519
3.33 | 7.3 | 40 | 2.2768
3.33 | 7.3 | 50 | 2.2157
3.33 | 7.3 | 60 | 2.1631
3.33 | 7.3 | 70 | 2.1157
3.33 | 7.3 | 80 | 2.0727
3.33 | 7.3 | 90 | 2.0335
3.33 | 7.3 | 100 | 1.9974
3.33 | 7.3 | 110 | 1.9629
3.33 | 7.3 | 120 | 1.9303
3.33 | 7.3 | 150 | 1.8415
3.33 | 7.3 | 200 | 1.7119
3.33 | 7.3 | 250 | 1.5957
3.33 | 7.3 | 300 | 1.4876
3.33 | 7.3 | 350 | 1.3863
3.33 | 7.3 | 400 | 1.2895
3.33 | 7.3 | 500 | 1.105
3.33 | 7.3 | 750 | 0.67741
3.33 | 7.3 | 1000 | 0.27684
3.33 | 7.4 | 0.1 | 2.9636
3.33 | 7.4 | 1 | 2.9451
3.33 | 7.4 | 2 | 2.8989
3.33 | 7.4 | 5 | 2.7627
3.33 | 7.4 | 10 | 2.6204
3.33 | 7.4 | 15 | 2.528
3.33 | 7.4 | 20 | 2.4611
3.33 | 7.4 | 25 | 2.4057
3.33 | 7.4 | 30 | 2.361
3.33 | 7.4 | 40 | 2.2858
3.33 | 7.4 | 50 | 2.2238
3.33 | 7.4 | 60 | 2.1695
3.33 | 7.4 | 70 | 2.1232
3.33 | 7.4 | 80 | 2.0826
3.33 | 7.4 | 90 | 2.0419
3.33 | 7.4 | 100 | 2.0058
3.33 | 7.4 | 110 | 1.9717
3.33 | 7.4 | 120 | 1.9389
3.33 | 7.4 | 150 | 1.8505
3.33 | 7.4 | 200 | 1.7203
3.33 | 7.4 | 250 | 1.6038
3.33 | 7.4 | 300 | 1.4963
3.33 | 7.4 | 350 | 1.3959
3.33 | 7.4 | 400 | 1.299
3.33 | 7.4 | 500 | 1.115
3.33 | 7.4 | 750 | 0.68744
3.33 | 7.4 | 1000 | 0.28738
3.33 | 7.5 | 0.1 | 2.9714
3.33 | 7.5 | 1 | 2.9492
3.33 | 7.5 | 2 | 2.9044
3.33 | 7.5 | 5 | 2.7685
3.33 | 7.5 | 10 | 2.6267
3.33 | 7.5 | 15 | 2.5348
3.33 | 7.5 | 20 | 2.4679
3.33 | 7.5 | 25 | 2.4135
3.33 | 7.5 | 30 | 2.3682
3.33 | 7.5 | 40 | 2.2925
3.33 | 7.5 | 50 | 2.2318
3.33 | 7.5 | 60 | 2.179
3.33 | 7.5 | 70 | 2.1305
3.33 | 7.5 | 80 | 2.091
3.33 | 7.5 | 90 | 2.0506
3.33 | 7.5 | 100 | 2.014
3.33 | 7.5 | 110 | 1.9804
3.33 | 7.5 | 120 | 1.948
3.33 | 7.5 | 150 | 1.8592
3.33 | 7.5 | 200 | 1.7301
3.33 | 7.5 | 250 | 1.6145
3.33 | 7.5 | 300 | 1.5048
3.33 | 7.5 | 350 | 1.4052
3.33 | 7.5 | 400 | 1.3083
3.33 | 7.5 | 500 | 1.1249
3.33 | 7.5 | 750 | 0.69918
3.33 | 7.5 | 1000 | 0.29767
3.33 | 7.6 | 0.1 | 2.9753
3.33 | 7.6 | 1 | 2.9573
3.33 | 7.6 | 2 | 2.9099
3.33 | 7.6 | 5 | 2.7747
3.33 | 7.6 | 10 | 2.633
3.33 | 7.6 | 15 | 2.5427
3.33 | 7.6 | 20 | 2.4745
3.33 | 7.6 | 25 | 2.4213
3.33 | 7.6 | 30 | 2.3752
3.33 | 7.6 | 40 | 2.3012
3.33 | 7.6 | 50 | 2.2397
3.33 | 7.6 | 60 | 2.1852
3.33 | 7.6 | 70 | 2.1414
3.33 | 7.6 | 80 | 2.0993
3.33 | 7.6 | 90 | 2.0587
3.33 | 7.6 | 100 | 2.0226
3.33 | 7.6 | 110 | 1.9889
3.33 | 7.6 | 120 | 1.9562
3.33 | 7.6 | 150 | 1.8679
3.33 | 7.6 | 200 | 1.7382
3.33 | 7.6 | 250 | 1.6223
3.33 | 7.6 | 300 | 1.5173
3.33 | 7.6 | 350 | 1.415
3.33 | 7.6 | 400 | 1.3185
3.33 | 7.6 | 500 | 1.1345
3.33 | 7.6 | 750 | 0.70873
3.33 | 7.6 | 1000 | 0.30772
3.33 | 7.7 | 0.1 | 2.9829
3.33 | 7.7 | 1 | 2.9613
3.33 | 7.7 | 2 | 2.9152
3.33 | 7.7 | 5 | 2.7809
3.33 | 7.7 | 10 | 2.64
3.33 | 7.7 | 15 | 2.5493
3.33 | 7.7 | 20 | 2.4824
3.33 | 7.7 | 25 | 2.4274
3.33 | 7.7 | 30 | 2.3821
3.33 | 7.7 | 40 | 2.3076
3.33 | 7.7 | 50 | 2.2474
3.33 | 7.7 | 60 | 2.1944
3.33 | 7.7 | 70 | 2.1484
3.33 | 7.7 | 80 | 2.1074
3.33 | 7.7 | 90 | 2.0671
3.33 | 7.7 | 100 | 2.0311
3.33 | 7.7 | 110 | 1.9973
3.33 | 7.7 | 120 | 1.9649
3.33 | 7.7 | 150 | 1.8772
3.33 | 7.7 | 200 | 1.7476
3.33 | 7.7 | 250 | 1.6325
3.33 | 7.7 | 300 | 1.5254
3.33 | 7.7 | 350 | 1.4246
3.33 | 7.7 | 400 | 1.3284
3.33 | 7.7 | 500 | 1.1438
3.33 | 7.7 | 750 | 0.71807
3.33 | 7.7 | 1000 | 0.31754
3.33 | 7.8 | 0.1 | 2.9866
3.33 | 7.8 | 1 | 2.9653
3.33 | 7.8 | 2 | 2.921
3.33 | 7.8 | 5 | 2.7864
3.33 | 7.8 | 10 | 2.646
3.33 | 7.8 | 15 | 2.5558
3.33 | 7.8 | 20 | 2.4889
3.33 | 7.8 | 25 | 2.4349
3.33 | 7.8 | 30 | 2.3906
3.33 | 7.8 | 40 | 2.3161
3.33 | 7.8 | 50 | 2.255
3.33 | 7.8 | 60 | 2.2033
3.33 | 7.8 | 70 | 2.1554
3.33 | 7.8 | 80 | 2.1154
3.33 | 7.8 | 90 | 2.0757
3.33 | 7.8 | 100 | 2.0399
3.33 | 7.8 | 110 | 2.0061
3.33 | 7.8 | 120 | 1.9741
3.33 | 7.8 | 150 | 1.8855
3.33 | 7.8 | 200 | 1.7568
3.33 | 7.8 | 250 | 1.6425
3.33 | 7.8 | 300 | 1.5334
3.33 | 7.8 | 350 | 1.434
3.33 | 7.8 | 400 | 1.3381
3.33 | 7.8 | 500 | 1.1553
3.33 | 7.8 | 750 | 0.72902
3.33 | 7.8 | 1000 | 0.32851
3.33 | 7.9 | 0.1 | 2.9904
3.33 | 7.9 | 1 | 2.9731
3.33 | 7.9 | 2 | 2.9258
3.33 | 7.9 | 5 | 2.793
3.33 | 7.9 | 10 | 2.6528
3.33 | 7.9 | 15 | 2.5633
3.33 | 7.9 | 20 | 2.4966
3.33 | 7.9 | 25 | 2.4423
3.33 | 7.9 | 30 | 2.3973
3.33 | 7.9 | 40 | 2.3243
3.33 | 7.9 | 50 | 2.2625
3.33 | 7.9 | 60 | 2.2092
3.33 | 7.9 | 70 | 2.1656
3.33 | 7.9 | 80 | 2.1232
3.33 | 7.9 | 90 | 2.0842
3.33 | 7.9 | 100 | 2.048
3.33 | 7.9 | 110 | 2.0147
3.33 | 7.9 | 120 | 1.9825
3.33 | 7.9 | 150 | 1.8945
3.33 | 7.9 | 200 | 1.7659
3.33 | 7.9 | 250 | 1.6499
3.33 | 7.9 | 300 | 1.5451
3.33 | 7.9 | 350 | 1.4437
3.33 | 7.9 | 400 | 1.3476
3.33 | 7.9 | 500 | 1.1643
3.33 | 7.9 | 750 | 0.7397
3.33 | 7.9 | 1000 | 0.3392
3.33 | 8 | 0.1 | 2.9977
3.33 | 8 | 1 | 2.977
3.33 | 8 | 2 | 2.9301
3.33 | 8 | 5 | 2.799
3.33 | 8 | 10 | 2.6595
3.33 | 8 | 15 | 2.5696
3.33 | 8 | 20 | 2.5041
3.33 | 8 | 25 | 2.4495
3.33 | 8 | 30 | 2.4055
3.33 | 8 | 40 | 2.3304
3.33 | 8 | 50 | 2.2699
3.33 | 8 | 60 | 2.2178
3.33 | 8 | 70 | 2.1723
3.33 | 8 | 80 | 2.1309
3.33 | 8 | 90 | 2.0926
3.33 | 8 | 100 | 2.057
3.33 | 8 | 110 | 2.0231
3.33 | 8 | 120 | 1.9914
3.33 | 8 | 150 | 1.9034
3.33 | 8 | 200 | 1.7748
3.33 | 8 | 250 | 1.6595
3.33 | 8 | 300 | 1.5527
3.33 | 8 | 350 | 1.4533
3.33 | 8 | 400 | 1.3569
3.33 | 8 | 500 | 1.1752
3.33 | 8 | 750 | 0.75012
3.33 | 8 | 1000 | 0.34963
3.33 | 8.1 | 0.1 | 3.0014
3.33 | 8.1 | 1 | 2.9808
3.33 | 8.1 | 2 | 2.9386
3.33 | 8.1 | 5 | 2.8048
3.33 | 8.1 | 10 | 2.6661
3.33 | 8.1 | 15 | 2.5768
3.33 | 8.1 | 20 | 2.5102
3.33 | 8.1 | 25 | 2.4581
3.33 | 8.1 | 30 | 2.412
3.33 | 8.1 | 40 | 2.3384
3.33 | 8.1 | 50 | 2.2795
3.33 | 8.1 | 60 | 2.2263
3.33 | 8.1 | 70 | 2.1821
3.33 | 8.1 | 80 | 2.1385
3.33 | 8.1 | 90 | 2.1016
3.33 | 8.1 | 100 | 2.0653
3.33 | 8.1 | 110 | 2.0319
3.33 | 8.1 | 120 | 2
3.33 | 8.1 | 150 | 1.912
3.33 | 8.1 | 200 | 1.7834
3.33 | 8.1 | 250 | 1.6688
3.33 | 8.1 | 300 | 1.5639
3.33 | 8.1 | 350 | 1.4626
3.33 | 8.1 | 400 | 1.3668
3.33 | 8.1 | 500 | 1.1838
3.33 | 8.1 | 750 | 0.7603
3.33 | 8.1 | 1000 | 0.35982
3.33 | 8.2 | 0.1 | 3.0085
3.33 | 8.2 | 1 | 2.9884
3.33 | 8.2 | 2 | 2.9428
3.33 | 8.2 | 5 | 2.8106
3.33 | 8.2 | 10 | 2.6726
3.33 | 8.2 | 15 | 2.584
3.33 | 8.2 | 20 | 2.5175
3.33 | 8.2 | 25 | 2.465
3.33 | 8.2 | 30 | 2.4199
3.33 | 8.2 | 40 | 2.3463
3.33 | 8.2 | 50 | 2.2865
3.33 | 8.2 | 60 | 2.2347
3.33 | 8.2 | 70 | 2.1885
3.33 | 8.2 | 80 | 2.1459
3.33 | 8.2 | 90 | 2.11
3.33 | 8.2 | 100 | 2.0739
3.33 | 8.2 | 110 | 2.0406
3.33 | 8.2 | 120 | 2.0085
3.33 | 8.2 | 150 | 1.9213
3.33 | 8.2 | 200 | 1.7934
3.33 | 8.2 | 250 | 1.678
3.33 | 8.2 | 300 | 1.5712
3.33 | 8.2 | 350 | 1.4724
3.33 | 8.2 | 400 | 1.3766
3.33 | 8.2 | 500 | 1.1942
3.33 | 8.2 | 750 | 0.77025
3.33 | 8.2 | 1000 | 0.371
3.33 | 8.3 | 0.1 | 3.0121
3.33 | 8.3 | 1 | 2.9921
3.33 | 8.3 | 2 | 2.947
3.33 | 8.3 | 5 | 2.8169
3.33 | 8.3 | 10 | 2.679
3.33 | 8.3 | 15 | 2.591
3.33 | 8.3 | 20 | 2.5247
3.33 | 8.3 | 25 | 2.4719
3.33 | 8.3 | 30 | 2.4277
3.33 | 8.3 | 40 | 2.354
3.33 | 8.3 | 50 | 2.2935
3.33 | 8.3 | 60 | 2.2428
3.33 | 8.3 | 70 | 2.198
3.33 | 8.3 | 80 | 2.1568
3.33 | 8.3 | 90 | 2.1183
3.33 | 8.3 | 100 | 2.0823
3.33 | 8.3 | 110 | 2.049
3.33 | 8.3 | 120 | 2.0175
3.33 | 8.3 | 150 | 1.9296
3.33 | 8.3 | 200 | 1.8017
3.33 | 8.3 | 250 | 1.687
3.33 | 8.3 | 300 | 1.5819
3.33 | 8.3 | 350 | 1.4819
3.33 | 8.3 | 400 | 1.3862
3.33 | 8.3 | 500 | 1.2044
3.33 | 8.3 | 750 | 0.77997
3.33 | 8.3 | 1000 | 0.38071
3.33 | 8.4 | 0.1 | 3.0191
3.33 | 8.4 | 1 | 2.9994
3.33 | 8.4 | 2 | 2.9552
3.33 | 8.4 | 5 | 2.823
3.33 | 8.4 | 10 | 2.6861
3.33 | 8.4 | 15 | 2.5979
3.33 | 8.4 | 20 | 2.5317
3.33 | 8.4 | 25 | 2.48
3.33 | 8.4 | 30 | 2.4354
3.33 | 8.4 | 40 | 2.3616
3.33 | 8.4 | 50 | 2.3026
3.33 | 8.4 | 60 | 2.2508
3.33 | 8.4 | 70 | 2.2042
3.33 | 8.4 | 80 | 2.1639
3.33 | 8.4 | 90 | 2.1264
3.33 | 8.4 | 100 | 2.0906
3.33 | 8.4 | 110 | 2.0573
3.33 | 8.4 | 120 | 2.0256
3.33 | 8.4 | 150 | 1.9386
3.33 | 8.4 | 200 | 1.8112
3.33 | 8.4 | 250 | 1.698
3.33 | 8.4 | 300 | 1.5924
3.33 | 8.4 | 350 | 1.4917
3.33 | 8.4 | 400 | 1.3963
3.33 | 8.4 | 500 | 1.2144
3.33 | 8.4 | 750 | 0.79104
3.33 | 8.4 | 1000 | 0.39137
3.33 | 8.5 | 0.1 | 3.0226
3.33 | 8.5 | 1 | 3.0031
3.33 | 8.5 | 2 | 2.9592
3.33 | 8.5 | 5 | 2.8291
3.33 | 8.5 | 10 | 2.6923
3.33 | 8.5 | 15 | 2.6047
3.33 | 8.5 | 20 | 2.5398
3.33 | 8.5 | 25 | 2.4867
3.33 | 8.5 | 30 | 2.4429
3.33 | 8.5 | 40 | 2.3691
3.33 | 8.5 | 50 | 2.3093
3.33 | 8.5 | 60 | 2.2587
3.33 | 8.5 | 70 | 2.2134
3.33 | 8.5 | 80 | 2.1709
3.33 | 8.5 | 90 | 2.1344
3.33 | 8.5 | 100 | 2.0992
3.33 | 8.5 | 110 | 2.066
3.33 | 8.5 | 120 | 2.0348
3.33 | 8.5 | 150 | 1.9474
3.33 | 8.5 | 200 | 1.8205
3.33 | 8.5 | 250 | 1.7066
3.33 | 8.5 | 300 | 1.5992
3.33 | 8.5 | 350 | 1.5013
3.33 | 8.5 | 400 | 1.4055
3.33 | 8.5 | 500 | 1.2242
3.33 | 8.5 | 750 | 0.80032
3.33 | 8.5 | 1000 | 0.40178
3.33 | 8.6 | 0.1 | 3.0294
3.33 | 8.6 | 1 | 3.0103
3.33 | 8.6 | 2 | 2.9632
3.33 | 8.6 | 5 | 2.8351
3.33 | 8.6 | 10 | 2.6992
3.33 | 8.6 | 15 | 2.6114
3.33 | 8.6 | 20 | 2.5466
3.33 | 8.6 | 25 | 2.4945
3.33 | 8.6 | 30 | 2.4503
3.33 | 8.6 | 40 | 2.3782
3.33 | 8.6 | 50 | 2.318
3.33 | 8.6 | 60 | 2.2664
3.33 | 8.6 | 70 | 2.2223
3.33 | 8.6 | 80 | 2.1812
3.33 | 8.6 | 90 | 2.1422
3.33 | 8.6 | 100 | 2.1076
3.33 | 8.6 | 110 | 2.0745
3.33 | 8.6 | 120 | 2.0432
3.33 | 8.6 | 150 | 1.9567
3.33 | 8.6 | 200 | 1.8296
3.33 | 8.6 | 250 | 1.7151
3.33 | 8.6 | 300 | 1.6093
3.33 | 8.6 | 350 | 1.5108
3.33 | 8.6 | 400 | 1.4152
3.33 | 8.6 | 500 | 1.2337
3.33 | 8.6 | 750 | 0.81089
3.33 | 8.6 | 1000 | 0.41195
3.33 | 8.7 | 0.1 | 3.0328
3.33 | 8.7 | 1 | 3.0138
3.33 | 8.7 | 2 | 2.9711
3.33 | 8.7 | 5 | 2.8411
3.33 | 8.7 | 10 | 2.7052
3.33 | 8.7 | 15 | 2.618
3.33 | 8.7 | 20 | 2.5533
3.33 | 8.7 | 25 | 2.501
3.33 | 8.7 | 30 | 2.4576
3.33 | 8.7 | 40 | 2.3854
3.33 | 8.7 | 50 | 2.3266
3.33 | 8.7 | 60 | 2.274
3.33 | 8.7 | 70 | 2.2311
3.33 | 8.7 | 80 | 2.1879
3.33 | 8.7 | 90 | 2.1499
3.33 | 8.7 | 100 | 2.1163
3.33 | 8.7 | 110 | 2.0833
3.33 | 8.7 | 120 | 2.052
3.33 | 8.7 | 150 | 1.9652
3.33 | 8.7 | 200 | 1.8386
3.33 | 8.7 | 250 | 1.7254
3.33 | 8.7 | 300 | 1.6191
3.33 | 8.7 | 350 | 1.5205
3.33 | 8.7 | 400 | 1.4247
3.33 | 8.7 | 500 | 1.2431
3.33 | 8.7 | 750 | 0.82122
3.33 | 8.7 | 1000 | 0.42297
3.33 | 8.8 | 0.1 | 3.0395
3.33 | 8.8 | 1 | 3.0208
3.33 | 8.8 | 2 | 2.975
3.33 | 8.8 | 5 | 2.8469
3.33 | 8.8 | 10 | 2.7119
3.33 | 8.8 | 15 | 2.6254
3.33 | 8.8 | 20 | 2.561
3.33 | 8.8 | 25 | 2.5086
3.33 | 8.8 | 30 | 2.4647
3.33 | 8.8 | 40 | 2.3925
3.33 | 8.8 | 50 | 2.3351
3.33 | 8.8 | 60 | 2.284
3.33 | 8.8 | 70 | 2.2397
3.33 | 8.8 | 80 | 2.1979
3.33 | 8.8 | 90 | 2.1612
3.33 | 8.8 | 100 | 2.1248
3.33 | 8.8 | 110 | 2.0919
3.33 | 8.8 | 120 | 2.0606
3.33 | 8.8 | 150 | 1.9742
3.33 | 8.8 | 200 | 1.8473
3.33 | 8.8 | 250 | 1.7335
3.33 | 8.8 | 300 | 1.6287
3.33 | 8.8 | 350 | 1.53
3.33 | 8.8 | 400 | 1.4348
3.33 | 8.8 | 500 | 1.254
3.33 | 8.8 | 750 | 0.8313
3.33 | 8.8 | 1000 | 0.43372
3.33 | 8.9 | 0.1 | 3.0428
3.33 | 8.9 | 1 | 3.0243
3.33 | 8.9 | 2 | 2.9827
3.33 | 8.9 | 5 | 2.8532
3.33 | 8.9 | 10 | 2.7184
3.33 | 8.9 | 15 | 2.6317
3.33 | 8.9 | 20 | 2.5675
3.33 | 8.9 | 25 | 2.516
3.33 | 8.9 | 30 | 2.4732
3.33 | 8.9 | 40 | 2.4011
3.33 | 8.9 | 50 | 2.3413
3.33 | 8.9 | 60 | 2.2913
3.33 | 8.9 | 70 | 2.2453
3.33 | 8.9 | 80 | 2.2043
3.33 | 8.9 | 90 | 2.1685
3.33 | 8.9 | 100 | 2.1332
3.33 | 8.9 | 110 | 2.1004
3.33 | 8.9 | 120 | 2.0691
3.33 | 8.9 | 150 | 1.983
3.33 | 8.9 | 200 | 1.8571
3.33 | 8.9 | 250 | 1.7434
3.33 | 8.9 | 300 | 1.6381
3.33 | 8.9 | 350 | 1.5393
3.33 | 8.9 | 400 | 1.4447
3.33 | 8.9 | 500 | 1.2629
3.33 | 8.9 | 750 | 0.84115
3.33 | 8.9 | 1000 | 0.44421
3.33 | 9 | 0.1 | 3.0493
3.33 | 9 | 1 | 3.0311
3.33 | 9 | 2 | 2.9865
3.33 | 9 | 5 | 2.8594
3.33 | 9 | 10 | 2.7249
3.33 | 9 | 15 | 2.6389
3.33 | 9 | 20 | 2.5749
3.33 | 9 | 25 | 2.5234
3.33 | 9 | 30 | 2.4801
3.33 | 9 | 40 | 2.4079
3.33 | 9 | 50 | 2.3494
3.33 | 9 | 60 | 2.2985
3.33 | 9 | 70 | 2.2537
3.33 | 9 | 80 | 2.2139
3.33 | 9 | 90 | 2.1758
3.33 | 9 | 100 | 2.1414
3.33 | 9 | 110 | 2.1092
3.33 | 9 | 120 | 2.0779
3.33 | 9 | 150 | 1.9923
3.33 | 9 | 200 | 1.8655
3.33 | 9 | 250 | 1.753
3.33 | 9 | 300 | 1.6473
3.33 | 9 | 350 | 1.5489
3.33 | 9 | 400 | 1.4543
3.33 | 9 | 500 | 1.2734
3.33 | 9 | 750 | 0.85215
3.33 | 9 | 1000 | 0.45446
4 | 4 | 0.1 | 2.1221
4 | 4 | 1 | 2.0633
4 | 4 | 2 | 1.9725
4 | 4 | 5 | 1.7225
4 | 4 | 10 | 1.4424
4 | 4 | 15 | 1.2466
4 | 4 | 20 | 1.0961
4 | 4 | 25 | 0.97277
4 | 4 | 30 | 0.86747
4 | 4 | 40 | 0.69274
4 | 4 | 50 | 0.5499
4 | 4 | 60 | 0.42875
4 | 4 | 70 | 0.32282
4 | 4 | 80 | 0.22635
4 | 4 | 90 | 0.14085
4 | 4 | 100 | 0.098796
4 | 4 | 110 | 0.059198
4 | 4 | 120 | 0.021951
4 | 4 | 150 | -0.080324
4 | 4 | 200 | -0.23051
4 | 4 | 250 | -0.3634
4 | 4 | 300 | -0.48627
4 | 4 | 350 | -0.60189
4 | 4 | 400 | -0.7116
4 | 4 | 500 | -0.92161
4 | 4 | 750 | -1.4061
4 | 4 | 1000 | -1.8627
4 | 4.1 | 0.1 | 2.1669
4 | 4.1 | 1 | 2.108
4 | 4.1 | 2 | 2.0196
4 | 4.1 | 5 | 1.7757
4 | 4.1 | 10 | 1.5028
4 | 4.1 | 15 | 1.3147
4 | 4.1 | 20 | 1.1672
4 | 4.1 | 25 | 1.0476
4 | 4.1 | 30 | 0.94512
4 | 4.1 | 40 | 0.77567
4 | 4.1 | 50 | 0.6365
4 | 4.1 | 60 | 0.51853
4 | 4.1 | 70 | 0.41526
4 | 4.1 | 80 | 0.32399
4 | 4.1 | 90 | 0.24009
4 | 4.1 | 100 | 0.19732
4 | 4.1 | 110 | 0.15908
4 | 4.1 | 120 | 0.12169
4 | 4.1 | 150 | 0.019486
4 | 4.1 | 200 | -0.13062
4 | 4.1 | 250 | -0.26261
4 | 4.1 | 300 | -0.38543
4 | 4.1 | 350 | -0.50063
4 | 4.1 | 400 | -0.61052
4 | 4.1 | 500 | -0.81999
4 | 4.1 | 750 | -1.3052
4 | 4.1 | 1000 | -1.7588
4 | 4.2 | 0.1 | 2.2075
4 | 4.2 | 1 | 2.1544
4 | 4.2 | 2 | 2.069
4 | 4.2 | 5 | 1.8282
4 | 4.2 | 10 | 1.5618
4 | 4.2 | 15 | 1.3791
4 | 4.2 | 20 | 1.2364
4 | 4.2 | 25 | 1.1211
4 | 4.2 | 30 | 1.0212
4 | 4.2 | 40 | 0.85739
4 | 4.2 | 50 | 0.72298
4 | 4.2 | 60 | 0.60829
4 | 4.2 | 70 | 0.5081
4 | 4.2 | 80 | 0.42031
4 | 4.2 | 90 | 0.33922
4 | 4.2 | 100 | 0.2968
4 | 4.2 | 110 | 0.25549
4 | 4.2 | 120 | 0.22018
4 | 4.2 | 150 | 0.11804
4 | 4.2 | 200 | -0.031334
4 | 4.2 | 250 | -0.16416
4 | 4.2 | 300 | -0.28463
4 | 4.2 | 350 | -0.40098
4 | 4.2 | 400 | -0.51124
4 | 4.2 | 500 | -0.71996
4 | 4.2 | 750 | -1.2025
4 | 4.2 | 1000 | -1.6576
4 | 4.3 | 0.1 | 2.2494
4 | 4.3 | 1 | 2.1963
4 | 4.3 | 2 | 2.1133
4 | 4.3 | 5 | 1.8796
4 | 4.3 | 10 | 1.6211
4 | 4.3 | 15 | 1.4434
4 | 4.3 | 20 | 1.3052
4 | 4.3 | 25 | 1.1931
4 | 4.3 | 30 | 1.0984
4 | 4.3 | 40 | 0.93797
4 | 4.3 | 50 | 0.80766
4 | 4.3 | 60 | 0.69743
4 | 4.3 | 70 | 0.60099
4 | 4.3 | 80 | 0.51441
4 | 4.3 | 90 | 0.43435
4 | 4.3 | 100 | 0.3944
4 | 4.3 | 110 | 0.35398
4 | 4.3 | 120 | 0.31799
4 | 4.3 | 150 | 0.21548
4 | 4.3 | 200 | 0.066758
4 | 4.3 | 250 | -0.065618
4 | 4.3 | 300 | -0.18634
4 | 4.3 | 350 | -0.30223
4 | 4.3 | 400 | -0.41207
4 | 4.3 | 500 | -0.62058
4 | 4.3 | 750 | -1.1031
4 | 4.3 | 1000 | -1.5578
4 | 4.4 | 0.1 | 2.2897
4 | 4.4 | 1 | 2.2394
4 | 4.4 | 2 | 2.1565
4 | 4.4 | 5 | 1.9296
4 | 4.4 | 10 | 1.678
4 | 4.4 | 15 | 1.505
4 | 4.4 | 20 | 1.3725
4 | 4.4 | 25 | 1.2626
4 | 4.4 | 30 | 1.1692
4 | 4.4 | 40 | 1.0173
4 | 4.4 | 50 | 0.89164
4 | 4.4 | 60 | 0.78438
4 | 4.4 | 70 | 0.6908
4 | 4.4 | 80 | 0.60717
4 | 4.4 | 90 | 0.53174
4 | 4.4 | 100 | 0.48967
4 | 4.4 | 110 | 0.44963
4 | 4.4 | 120 | 0.41418
4 | 4.4 | 150 | 0.31134
4 | 4.4 | 200 | 0.16367
4 | 4.4 | 250 | 0.031944
4 | 4.4 | 300 | -0.090534
4 | 4.4 | 350 | -0.20395
4 | 4.4 | 400 | -0.31426
4 | 4.4 | 500 | -0.52209
4 | 4.4 | 750 | -1.0057
4 | 4.4 | 1000 | -1.4593
4 | 4.5 | 0.1 | 2.3286
4 | 4.5 | 1 | 2.2808
4 | 4.5 | 2 | 2.2011
4 | 4.5 | 5 | 1.9784
4 | 4.5 | 10 | 1.7339
4 | 4.5 | 15 | 1.5663
4 | 4.5 | 20 | 1.4392
4 | 4.5 | 25 | 1.3336
4 | 4.5 | 30 | 1.244
4 | 4.5 | 40 | 1.0958
4 | 4.5 | 50 | 0.97399
4 | 4.5 | 60 | 0.87053
4 | 4.5 | 70 | 0.78001
4 | 4.5 | 80 | 0.6998
4 | 4.5 | 90 | 0.62522
4 | 4.5 | 100 | 0.58394
4 | 4.5 | 110 | 0.54451
4 | 4.5 | 120 | 0.50936
4 | 4.5 | 150 | 0.40571
4 | 4.5 | 200 | 0.25952
4 | 4.5 | 250 | 0.12755
4 | 4.5 | 300 | 0.0059351
4 | 4.5 | 350 | -0.10924
4 | 4.5 | 400 | -0.21783
4 | 4.5 | 500 | -0.42644
4 | 4.5 | 750 | -0.90787
4 | 4.5 | 1000 | -1.3615
4 | 4.6 | 0.1 | 2.366
4 | 4.6 | 1 | 2.3206
4 | 4.6 | 2 | 2.2415
4 | 4.6 | 5 | 2.026
4 | 4.6 | 10 | 1.7891
4 | 4.6 | 15 | 1.6275
4 | 4.6 | 20 | 1.5028
4 | 4.6 | 25 | 1.4021
4 | 4.6 | 30 | 1.3148
4 | 4.6 | 40 | 1.1736
4 | 4.6 | 50 | 1.055
4 | 4.6 | 60 | 0.95556
4 | 4.6 | 70 | 0.86848
4 | 4.6 | 80 | 0.79029
4 | 4.6 | 90 | 0.71844
4 | 4.6 | 100 | 0.6773
4 | 4.6 | 110 | 0.63898
4 | 4.6 | 120 | 0.60256
4 | 4.6 | 150 | 0.4999
4 | 4.6 | 200 | 0.35388
4 | 4.6 | 250 | 0.22215
4 | 4.6 | 300 | 0.10072
4 | 4.6 | 350 | -0.014682
4 | 4.6 | 400 | -0.12092
4 | 4.6 | 500 | -0.33054
4 | 4.6 | 750 | -0.81225
4 | 4.6 | 1000 | -1.2645
4 | 4.7 | 0.1 | 2.4022
4 | 4.7 | 1 | 2.3589
4 | 4.7 | 2 | 2.2829
4 | 4.7 | 5 | 2.0717
4 | 4.7 | 10 | 1.8426
4 | 4.7 | 15 | 1.6867
4 | 4.7 | 20 | 1.567
4 | 4.7 | 25 | 1.4693
4 | 4.7 | 30 | 1.3857
4 | 4.7 | 40 | 1.2482
4 | 4.7 | 50 | 1.1367
4 | 4.7 | 60 | 1.0395
4 | 4.7 | 70 | 0.95513
4 | 4.7 | 80 | 0.87996
4 | 4.7 | 90 | 0.81139
4 | 4.7 | 100 | 0.76934
4 | 4.7 | 110 | 0.7313
4 | 4.7 | 120 | 0.69459
4 | 4.7 | 150 | 0.59297
4 | 4.7 | 200 | 0.44539
4 | 4.7 | 250 | 0.31568
4 | 4.7 | 300 | 0.19478
4 | 4.7 | 350 | 0.080335
4 | 4.7 | 400 | -0.027872
4 | 4.7 | 500 | -0.23627
4 | 4.7 | 750 | -0.717
4 | 4.7 | 1000 | -1.1692
4 | 4.8 | 0.1 | 2.4386
4 | 4.8 | 1 | 2.3957
4 | 4.8 | 2 | 2.3227
4 | 4.8 | 5 | 2.1164
4 | 4.8 | 10 | 1.8952
4 | 4.8 | 15 | 1.7444
4 | 4.8 | 20 | 1.6284
4 | 4.8 | 25 | 1.5344
4 | 4.8 | 30 | 1.4552
4 | 4.8 | 40 | 1.3217
4 | 4.8 | 50 | 1.2146
4 | 4.8 | 60 | 1.1214
4 | 4.8 | 70 | 1.0409
4 | 4.8 | 80 | 0.96837
4 | 4.8 | 90 | 0.90187
4 | 4.8 | 100 | 0.86045
4 | 4.8 | 110 | 0.82263
4 | 4.8 | 120 | 0.78543
4 | 4.8 | 150 | 0.68589
4 | 4.8 | 200 | 0.53754
4 | 4.8 | 250 | 0.40768
4 | 4.8 | 300 | 0.2871
4 | 4.8 | 350 | 0.17229
4 | 4.8 | 400 | 0.064046
4 | 4.8 | 500 | -0.1428
4 | 4.8 | 750 | -0.62326
4 | 4.8 | 1000 | -1.0755
4 | 4.9 | 0.1 | 2.4722
4 | 4.9 | 1 | 2.4313
4 | 4.9 | 2 | 2.361
4 | 4.9 | 5 | 2.1628
4 | 4.9 | 10 | 1.9461
4 | 4.9 | 15 | 1.8011
4 | 4.9 | 20 | 1.6898
4 | 4.9 | 25 | 1.5994
4 | 4.9 | 30 | 1.5224
4 | 4.9 | 40 | 1.3948
4 | 4.9 | 50 | 1.2916
4 | 4.9 | 60 | 1.202
4 | 4.9 | 70 | 1.1253
4 | 4.9 | 80 | 1.0555
4 | 4.9 | 90 | 0.99144
4 | 4.9 | 100 | 0.9504
4 | 4.9 | 110 | 0.9122
4 | 4.9 | 120 | 0.87568
4 | 4.9 | 150 | 0.77562
4 | 4.9 | 200 | 0.62931
4 | 4.9 | 250 | 0.49895
4 | 4.9 | 300 | 0.37843
4 | 4.9 | 350 | 0.26457
4 | 4.9 | 400 | 0.15641
4 | 4.9 | 500 | -0.05131
4 | 4.9 | 750 | -0.53133
4 | 4.9 | 1000 | -0.98269
4 | 5 | 0.1 | 2.5047
4 | 5 | 1 | 2.467
4 | 5 | 2 | 2.3978
4 | 5 | 5 | 2.2047
4 | 5 | 10 | 1.9961
4 | 5 | 15 | 1.8563
4 | 5 | 20 | 1.7501
4 | 5 | 25 | 1.6631
4 | 5 | 30 | 1.5894
4 | 5 | 40 | 1.4678
4 | 5 | 50 | 1.3685
4 | 5 | 60 | 1.2818
4 | 5 | 70 | 1.2089
4 | 5 | 80 | 1.1411
4 | 5 | 90 | 1.0798
4 | 5 | 100 | 1.0393
4 | 5 | 110 | 1.0009
4 | 5 | 120 | 0.96436
4 | 5 | 150 | 0.86435
4 | 5 | 200 | 0.71997
4 | 5 | 250 | 0.58868
4 | 5 | 300 | 0.46809
4 | 5 | 350 | 0.35498
4 | 5 | 400 | 0.24596
4 | 5 | 500 | 0.041321
4 | 5 | 750 | -0.43986
4 | 5 | 1000 | -0.89097
4 | 5.1 | 0.1 | 2.5361
4 | 5.1 | 1 | 2.5
4 | 5.1 | 2 | 2.4334
4 | 5.1 | 5 | 2.2454
4 | 5.1 | 10 | 2.0445
4 | 5.1 | 15 | 1.9107
4 | 5.1 | 20 | 1.8088
4 | 5.1 | 25 | 1.7258
4 | 5.1 | 30 | 1.6549
4 | 5.1 | 40 | 1.5392
4 | 5.1 | 50 | 1.4435
4 | 5.1 | 60 | 1.3615
4 | 5.1 | 70 | 1.2911
4 | 5.1 | 80 | 1.2263
4 | 5.1 | 90 | 1.1675
4 | 5.1 | 100 | 1.127
4 | 5.1 | 110 | 1.0886
4 | 5.1 | 120 | 1.0521
4 | 5.1 | 150 | 0.95268
4 | 5.1 | 200 | 0.80712
4 | 5.1 | 250 | 0.67682
4 | 5.1 | 300 | 0.55701
4 | 5.1 | 350 | 0.44396
4 | 5.1 | 400 | 0.3352
4 | 5.1 | 500 | 0.13042
4 | 5.1 | 750 | -0.34914
4 | 5.1 | 1000 | -0.80079
4 | 5.2 | 0.1 | 2.5665
4 | 5.2 | 1 | 2.5331
4 | 5.2 | 2 | 2.4677
4 | 5.2 | 5 | 2.287
4 | 5.2 | 10 | 2.093
4 | 5.2 | 15 | 1.9635
4 | 5.2 | 20 | 1.8662
4 | 5.2 | 25 | 1.7868
4 | 5.2 | 30 | 1.7192
4 | 5.2 | 40 | 1.608
4 | 5.2 | 50 | 1.5173
4 | 5.2 | 60 | 1.439
4 | 5.2 | 70 | 1.3702
4 | 5.2 | 80 | 1.3092
4 | 5.2 | 90 | 1.2547
4 | 5.2 | 100 | 1.2142
4 | 5.2 | 110 | 1.175
4 | 5.2 | 120 | 1.1388
4 | 5.2 | 150 | 1.0397
4 | 5.2 | 200 | 0.89396
4 | 5.2 | 250 | 0.76477
4 | 5.2 | 300 | 0.64438
4 | 5.2 | 350 | 0.5314
4 | 5.2 | 400 | 0.4237
4 | 5.2 | 500 | 0.21598
4 | 5.2 | 750 | -0.26231
4 | 5.2 | 1000 | -0.7121
4 | 5.3 | 0.1 | 2.5961
4 | 5.3 | 1 | 2.5639
4 | 5.3 | 2 | 2.5021
4 | 5.3 | 5 | 2.327
4 | 5.3 | 10 | 2.1398
4 | 5.3 | 15 | 2.0137
4 | 5.3 | 20 | 1.9224
4 | 5.3 | 25 | 1.8463
4 | 5.3 | 30 | 1.7825
4 | 5.3 | 40 | 1.6771
4 | 5.3 | 50 | 1.5899
4 | 5.3 | 60 | 1.5168
4 | 5.3 | 70 | 1.4519
4 | 5.3 | 80 | 1.3913
4 | 5.3 | 90 | 1.3392
4 | 5.3 | 100 | 1.2968
4 | 5.3 | 110 | 1.2594
4 | 5.3 | 120 | 1.2242
4 | 5.3 | 150 | 1.1252
4 | 5.3 | 200 | 0.98034
4 | 5.3 | 250 | 0.85192
4 | 5.3 | 300 | 0.73227
4 | 5.3 | 350 | 0.61813
4 | 5.3 | 400 | 0.50995
4 | 5.3 | 500 | 0.30417
4 | 5.3 | 750 | -0.17305
4 | 5.3 | 1000 | -0.62244
4 | 5.4 | 0.1 | 2.6247
4 | 5.4 | 1 | 2.5937
4 | 5.4 | 2 | 2.534
4 | 5.4 | 5 | 2.3636
4 | 5.4 | 10 | 2.1849
4 | 5.4 | 15 | 2.0667
4 | 5.4 | 20 | 1.9775
4 | 5.4 | 25 | 1.9052
4 | 5.4 | 30 | 1.8446
4 | 5.4 | 40 | 1.744
4 | 5.4 | 50 | 1.6615
4 | 5.4 | 60 | 1.5915
4 | 5.4 | 70 | 1.5294
4 | 5.4 | 80 | 1.473
4 | 5.4 | 90 | 1.4223
4 | 5.4 | 100 | 1.3805
4 | 5.4 | 110 | 1.3444
4 | 5.4 | 120 | 1.3071
4 | 5.4 | 150 | 1.2097
4 | 5.4 | 200 | 1.0649
4 | 5.4 | 250 | 0.93601
4 | 5.4 | 300 | 0.8164
4 | 5.4 | 350 | 0.70368
4 | 5.4 | 400 | 0.59612
4 | 5.4 | 500 | 0.39111
4 | 5.4 | 750 | -0.087195
4 | 5.4 | 1000 | -0.53693
4 | 5.5 | 0.1 | 2.6515
4 | 5.5 | 1 | 2.6226
4 | 5.5 | 2 | 2.5649
4 | 5.5 | 5 | 2.4008
4 | 5.5 | 10 | 2.2284
4 | 5.5 | 15 | 2.1175
4 | 5.5 | 20 | 2.0328
4 | 5.5 | 25 | 1.9631
4 | 5.5 | 30 | 1.905
4 | 5.5 | 40 | 1.8099
4 | 5.5 | 50 | 1.7319
4 | 5.5 | 60 | 1.6661
4 | 5.5 | 70 | 1.6068
4 | 5.5 | 80 | 1.5539
4 | 5.5 | 90 | 1.5043
4 | 5.5 | 100 | 1.4648
4 | 5.5 | 110 | 1.4263
4 | 5.5 | 120 | 1.3905
4 | 5.5 | 150 | 1.2928
4 | 5.5 | 200 | 1.1483
4 | 5.5 | 250 | 1.02
4 | 5.5 | 300 | 0.90056
4 | 5.5 | 350 | 0.78869
4 | 5.5 | 400 | 0.68031
4 | 5.5 | 500 | 0.47475
4 | 5.5 | 750 | -0.0009311
4 | 5.5 | 1000 | -0.45012
4 | 5.6 | 0.1 | 2.6768
4 | 5.6 | 1 | 2.6506
4 | 5.6 | 2 | 2.5947
4 | 5.6 | 5 | 2.4366
4 | 5.6 | 10 | 2.2703
4 | 5.6 | 15 | 2.1629
4 | 5.6 | 20 | 2.0849
4 | 5.6 | 25 | 2.0193
4 | 5.6 | 30 | 1.9649
4 | 5.6 | 40 | 1.8753
4 | 5.6 | 50 | 1.8018
4 | 5.6 | 60 | 1.738
4 | 5.6 | 70 | 1.6824
4 | 5.6 | 80 | 1.6322
4 | 5.6 | 90 | 1.5852
4 | 5.6 | 100 | 1.5452
4 | 5.6 | 110 | 1.5086
4 | 5.6 | 120 | 1.4732
4 | 5.6 | 150 | 1.374
4 | 5.6 | 200 | 1.2307
4 | 5.6 | 250 | 1.1028
4 | 5.6 | 300 | 0.98422
4 | 5.6 | 350 | 0.86972
4 | 5.6 | 400 | 0.76352
4 | 5.6 | 500 | 0.55814
4 | 5.6 | 750 | 0.081696
4 | 5.6 | 1000 | -0.36642
4 | 5.7 | 0.1 | 2.7015
4 | 5.7 | 1 | 2.677
4 | 5.7 | 2 | 2.6237
4 | 5.7 | 5 | 2.4711
4 | 5.7 | 10 | 2.3127
4 | 5.7 | 15 | 2.2123
4 | 5.7 | 20 | 2.1348
4 | 5.7 | 25 | 2.0761
4 | 5.7 | 30 | 2.023
4 | 5.7 | 40 | 1.9386
4 | 5.7 | 50 | 1.8693
4 | 5.7 | 60 | 1.8102
4 | 5.7 | 70 | 1.7571
4 | 5.7 | 80 | 1.7095
4 | 5.7 | 90 | 1.6661
4 | 5.7 | 100 | 1.626
4 | 5.7 | 110 | 1.5888
4 | 5.7 | 120 | 1.5533
4 | 5.7 | 150 | 1.4569
4 | 5.7 | 200 | 1.3119
4 | 5.7 | 250 | 1.1834
4 | 5.7 | 300 | 1.0652
4 | 5.7 | 350 | 0.9535
4 | 5.7 | 400 | 0.84719
4 | 5.7 | 500 | 0.64123
4 | 5.7 | 750 | 0.16547
4 | 5.7 | 1000 | -0.28269
4 | 5.8 | 0.1 | 2.7202
4 | 5.8 | 1 | 2.6976
4 | 5.8 | 2 | 2.6452
4 | 5.8 | 5 | 2.4963
4 | 5.8 | 10 | 2.3416
4 | 5.8 | 15 | 2.2441
4 | 5.8 | 20 | 2.1703
4 | 5.8 | 25 | 2.1103
4 | 5.8 | 30 | 2.0623
4 | 5.8 | 40 | 1.9797
4 | 5.8 | 50 | 1.9129
4 | 5.8 | 60 | 1.856
4 | 5.8 | 70 | 1.8046
4 | 5.8 | 80 | 1.7583
4 | 5.8 | 90 | 1.716
4 | 5.8 | 100 | 1.6759
4 | 5.8 | 110 | 1.639
4 | 5.8 | 120 | 1.6044
4 | 5.8 | 150 | 1.5053
4 | 5.8 | 200 | 1.363
4 | 5.8 | 250 | 1.2354
4 | 5.8 | 300 | 1.1161
4 | 5.8 | 350 | 1.0038
4 | 5.8 | 400 | 0.89788
4 | 5.8 | 500 | 0.6931
4 | 5.8 | 750 | 0.21771
4 | 5.8 | 1000 | -0.23039
4 | 5.9 | 0.1 | 2.7589
4 | 5.9 | 1 | 2.7362
4 | 5.9 | 2 | 2.6843
4 | 5.9 | 5 | 2.5354
4 | 5.9 | 10 | 2.3815
4 | 5.9 | 15 | 2.2832
4 | 5.9 | 20 | 2.2117
4 | 5.9 | 25 | 2.152
4 | 5.9 | 30 | 2.1022
4 | 5.9 | 40 | 2.0221
4 | 5.9 | 50 | 1.9556
4 | 5.9 | 60 | 1.8982
4 | 5.9 | 70 | 1.8474
4 | 5.9 | 80 | 1.8011
4 | 5.9 | 90 | 1.7596
4 | 5.9 | 100 | 1.7193
4 | 5.9 | 110 | 1.6824
4 | 5.9 | 120 | 1.6468
4 | 5.9 | 150 | 1.5489
4 | 5.9 | 200 | 1.4083
4 | 5.9 | 250 | 1.2796
4 | 5.9 | 300 | 1.1615
4 | 5.9 | 350 | 1.0489
4 | 5.9 | 400 | 0.94327
4 | 5.9 | 500 | 0.73857
4 | 5.9 | 750 | 0.26347
4 | 5.9 | 1000 | -0.18372
4 | 6 | 0.1 | 2.7958
4 | 6 | 1 | 2.773
4 | 6 | 2 | 2.7218
4 | 6 | 5 | 2.5735
4 | 6 | 10 | 2.4214
4 | 6 | 15 | 2.3233
4 | 6 | 20 | 2.2521
4 | 6 | 25 | 2.1931
4 | 6 | 30 | 2.1422
4 | 6 | 40 | 2.0629
4 | 6 | 50 | 1.9965
4 | 6 | 60 | 1.9398
4 | 6 | 70 | 1.8894
4 | 6 | 80 | 1.8428
4 | 6 | 90 | 1.8013
4 | 6 | 100 | 1.7612
4 | 6 | 110 | 1.7246
4 | 6 | 120 | 1.6885
4 | 6 | 150 | 1.593
4 | 6 | 200 | 1.4493
4 | 6 | 250 | 1.3231
4 | 6 | 300 | 1.2049
4 | 6 | 350 | 1.0934
4 | 6 | 400 | 0.98737
4 | 6 | 500 | 0.78286
4 | 6 | 750 | 0.30879
4 | 6 | 1000 | -0.13862
4 | 6.1 | 0.1 | 2.8316
4 | 6.1 | 1 | 2.8089
4 | 6.1 | 2 | 2.7578
4 | 6.1 | 5 | 2.6106
4 | 6.1 | 10 | 2.4595
4 | 6.1 | 15 | 2.362
4 | 6.1 | 20 | 2.289
4 | 6.1 | 25 | 2.2306
4 | 6.1 | 30 | 2.182
4 | 6.1 | 40 | 2.1038
4 | 6.1 | 50 | 2.0364
4 | 6.1 | 60 | 1.9796
4 | 6.1 | 70 | 1.929
4 | 6.1 | 80 | 1.884
4 | 6.1 | 90 | 1.8412
4 | 6.1 | 100 | 1.8026
4 | 6.1 | 110 | 1.7655
4 | 6.1 | 120 | 1.7307
4 | 6.1 | 150 | 1.633
4 | 6.1 | 200 | 1.4904
4 | 6.1 | 250 | 1.365
4 | 6.1 | 300 | 1.2475
4 | 6.1 | 350 | 1.1355
4 | 6.1 | 400 | 1.0301
4 | 6.1 | 500 | 0.82517
4 | 6.1 | 750 | 0.35196
4 | 6.1 | 1000 | -0.095087
4 | 6.2 | 0.1 | 2.8659
4 | 6.2 | 1 | 2.8438
4 | 6.2 | 2 | 2.7924
4 | 6.2 | 5 | 2.6467
4 | 6.2 | 10 | 2.4959
4 | 6.2 | 15 | 2.3993
4 | 6.2 | 20 | 2.3274
4 | 6.2 | 25 | 2.2703
4 | 6.2 | 30 | 2.2214
4 | 6.2 | 40 | 2.1419
4 | 6.2 | 50 | 2.0752
4 | 6.2 | 60 | 2.0187
4 | 6.2 | 70 | 1.9685
4 | 6.2 | 80 | 1.9231
4 | 6.2 | 90 | 1.8812
4 | 6.2 | 100 | 1.8423
4 | 6.2 | 110 | 1.8052
4 | 6.2 | 120 | 1.7705
4 | 6.2 | 150 | 1.6732
4 | 6.2 | 200 | 1.5311
4 | 6.2 | 250 | 1.4055
4 | 6.2 | 300 | 1.288
4 | 6.2 | 350 | 1.1769
4 | 6.2 | 400 | 1.0715
4 | 6.2 | 500 | 0.86695
4 | 6.2 | 750 | 0.3938
4 | 6.2 | 1000 | -0.052481
4 | 6.3 | 0.1 | 2.8997
4 | 6.3 | 1 | 2.8773
4 | 6.3 | 2 | 2.8263
4 | 6.3 | 5 | 2.681
4 | 6.3 | 10 | 2.5307
4 | 6.3 | 15 | 2.4353
4 | 6.3 | 20 | 2.3646
4 | 6.3 | 25 | 2.3066
4 | 6.3 | 30 | 2.2575
4 | 6.3 | 40 | 2.177
4 | 6.3 | 50 | 2.1128
4 | 6.3 | 60 | 2.0565
4 | 6.3 | 70 | 2.0065
4 | 6.3 | 80 | 1.961
4 | 6.3 | 90 | 1.9193
4 | 6.3 | 100 | 1.8805
4 | 6.3 | 110 | 1.8435
4 | 6.3 | 120 | 1.8092
4 | 6.3 | 150 | 1.7135
4 | 6.3 | 200 | 1.5713
4 | 6.3 | 250 | 1.445
4 | 6.3 | 300 | 1.3276
4 | 6.3 | 350 | 1.2174
4 | 6.3 | 400 | 1.1116
4 | 6.3 | 500 | 0.9074
4 | 6.3 | 750 | 0.4349
4 | 6.3 | 1000 | -0.010923
4 | 6.4 | 0.1 | 2.9316
4 | 6.4 | 1 | 2.9094
4 | 6.4 | 2 | 2.859
4 | 6.4 | 5 | 2.7144
4 | 6.4 | 10 | 2.5654
4 | 6.4 | 15 | 2.47
4 | 6.4 | 20 | 2.3989
4 | 6.4 | 25 | 2.3422
4 | 6.4 | 30 | 2.2933
4 | 6.4 | 40 | 2.2125
4 | 6.4 | 50 | 2.1482
4 | 6.4 | 60 | 2.0931
4 | 6.4 | 70 | 2.043
4 | 6.4 | 80 | 1.9978
4 | 6.4 | 90 | 1.9565
4 | 6.4 | 100 | 1.9173
4 | 6.4 | 110 | 1.8806
4 | 6.4 | 120 | 1.8459
4 | 6.4 | 150 | 1.7503
4 | 6.4 | 200 | 1.6108
4 | 6.4 | 250 | 1.4836
4 | 6.4 | 300 | 1.3663
4 | 6.4 | 350 | 1.2558
4 | 6.4 | 400 | 1.1503
4 | 6.4 | 500 | 0.94709
4 | 6.4 | 750 | 0.47459
4 | 6.4 | 1000 | 0.029016
4 | 6.5 | 0.1 | 2.9627
4 | 6.5 | 1 | 2.9408
4 | 6.5 | 2 | 2.8904
4 | 6.5 | 5 | 2.7469
4 | 6.5 | 10 | 2.5986
4 | 6.5 | 15 | 2.5036
4 | 6.5 | 20 | 2.4324
4 | 6.5 | 25 | 2.3752
4 | 6.5 | 30 | 2.3286
4 | 6.5 | 40 | 2.2482
4 | 6.5 | 50 | 2.1844
4 | 6.5 | 60 | 2.1298
4 | 6.5 | 70 | 2.0786
4 | 6.5 | 80 | 2.0339
4 | 6.5 | 90 | 1.9921
4 | 6.5 | 100 | 1.9534
4 | 6.5 | 110 | 1.9174
4 | 6.5 | 120 | 1.8826
4 | 6.5 | 150 | 1.7871
4 | 6.5 | 200 | 1.647
4 | 6.5 | 250 | 1.5223
4 | 6.5 | 300 | 1.4039
4 | 6.5 | 350 | 1.2934
4 | 6.5 | 400 | 1.1877
4 | 6.5 | 500 | 0.98492
4 | 6.5 | 750 | 0.5134
4 | 6.5 | 1000 | 0.067891
4 | 6.6 | 0.1 | 2.9908
4 | 6.6 | 1 | 2.9704
4 | 6.6 | 2 | 2.9207
4 | 6.6 | 5 | 2.7779
4 | 6.6 | 10 | 2.6305
4 | 6.6 | 15 | 2.5361
4 | 6.6 | 20 | 2.4651
4 | 6.6 | 25 | 2.4095
4 | 6.6 | 30 | 2.3613
4 | 6.6 | 40 | 2.2812
4 | 6.6 | 50 | 2.2178
4 | 6.6 | 60 | 2.1617
4 | 6.6 | 70 | 2.1129
4 | 6.6 | 80 | 2.0683
4 | 6.6 | 90 | 2.0268
4 | 6.6 | 100 | 1.9882
4 | 6.6 | 110 | 1.9521
4 | 6.6 | 120 | 1.9173
4 | 6.6 | 150 | 1.8222
4 | 6.6 | 200 | 1.6828
4 | 6.6 | 250 | 1.5548
4 | 6.6 | 300 | 1.4398
4 | 6.6 | 350 | 1.3301
4 | 6.6 | 400 | 1.2239
4 | 6.6 | 500 | 1.022
4 | 6.6 | 750 | 0.55082
4 | 6.6 | 1000 | 0.10484
4 | 6.7 | 0.1 | 3.0196
4 | 6.7 | 1 | 3.0011
4 | 6.7 | 2 | 2.9495
4 | 6.7 | 5 | 2.8081
4 | 6.7 | 10 | 2.6611
4 | 6.7 | 15 | 2.5675
4 | 6.7 | 20 | 2.497
4 | 6.7 | 25 | 2.4413
4 | 6.7 | 30 | 2.3936
4 | 6.7 | 40 | 2.3144
4 | 6.7 | 50 | 2.2519
4 | 6.7 | 60 | 2.195
4 | 6.7 | 70 | 2.1467
4 | 6.7 | 80 | 2.1017
4 | 6.7 | 90 | 2.0606
4 | 6.7 | 100 | 2.0217
4 | 6.7 | 110 | 1.9857
4 | 6.7 | 120 | 1.9512
4 | 6.7 | 150 | 1.856
4 | 6.7 | 200 | 1.7179
4 | 6.7 | 250 | 1.5923
4 | 6.7 | 300 | 1.4753
4 | 6.7 | 350 | 1.3649
4 | 6.7 | 400 | 1.259
4 | 6.7 | 500 | 1.0582
4 | 6.7 | 750 | 0.58569
4 | 6.7 | 1000 | 0.14122
4 | 6.8 | 0.1 | 3.0353
4 | 6.8 | 1 | 3.0175
4 | 6.8 | 2 | 2.9662
4 | 6.8 | 5 | 2.8251
4 | 6.8 | 10 | 2.6789
4 | 6.8 | 15 | 2.5854
4 | 6.8 | 20 | 2.5156
4 | 6.8 | 25 | 2.4596
4 | 6.8 | 30 | 2.4127
4 | 6.8 | 40 | 2.3359
4 | 6.8 | 50 | 2.2722
4 | 6.8 | 60 | 2.2158
4 | 6.8 | 70 | 2.1671
4 | 6.8 | 80 | 2.1225
4 | 6.8 | 90 | 2.0815
4 | 6.8 | 100 | 2.043
4 | 6.8 | 110 | 2.0072
4 | 6.8 | 120 | 1.9724
4 | 6.8 | 150 | 1.8783
4 | 6.8 | 200 | 1.7385
4 | 6.8 | 250 | 1.6133
4 | 6.8 | 300 | 1.4975
4 | 6.8 | 350 | 1.388
4 | 6.8 | 400 | 1.2824
4 | 6.8 | 500 | 1.0823
4 | 6.8 | 750 | 0.60982
4 | 6.8 | 1000 | 0.16755
4 | 6.9 | 0.1 | 3.0429
4 | 6.9 | 1 | 3.0215
4 | 6.9 | 2 | 2.9716
4 | 6.9 | 5 | 2.8314
4 | 6.9 | 10 | 2.6861
4 | 6.9 | 15 | 2.5934
4 | 6.9 | 20 | 2.5239
4 | 6.9 | 25 | 2.4677
4 | 6.9 | 30 | 2.4219
4 | 6.9 | 40 | 2.3429
4 | 6.9 | 50 | 2.2806
4 | 6.9 | 60 | 2.2259
4 | 6.9 | 70 | 2.175
4 | 6.9 | 80 | 2.1317
4 | 6.9 | 90 | 2.091
4 | 6.9 | 100 | 2.0527
4 | 6.9 | 110 | 2.0169
4 | 6.9 | 120 | 1.9826
4 | 6.9 | 150 | 1.8884
4 | 6.9 | 200 | 1.7504
4 | 6.9 | 250 | 1.6234
4 | 6.9 | 300 | 1.5088
4 | 6.9 | 350 | 1.399
4 | 6.9 | 400 | 1.2943
4 | 6.9 | 500 | 1.0939
4 | 6.9 | 750 | 0.6214
4 | 6.9 | 1000 | 0.17836
4 | 7 | 0.1 | 3.0467
4 | 7 | 1 | 3.0255
4 | 7 | 2 | 2.9766
4 | 7 | 5 | 2.837
4 | 7 | 10 | 2.6924
4 | 7 | 15 | 2.6002
4 | 7 | 20 | 2.5307
4 | 7 | 25 | 2.4757
4 | 7 | 30 | 2.4291
4 | 7 | 40 | 2.352
4 | 7 | 50 | 2.2889
4 | 7 | 60 | 2.2325
4 | 7 | 70 | 2.1866
4 | 7 | 80 | 2.1411
4 | 7 | 90 | 2.1008
4 | 7 | 100 | 2.0628
4 | 7 | 110 | 2.027
4 | 7 | 120 | 1.9926
4 | 7 | 150 | 1.8984
4 | 7 | 200 | 1.76
4 | 7 | 250 | 1.6366
4 | 7 | 300 | 1.5197
4 | 7 | 350 | 1.4107
4 | 7 | 400 | 1.3046
4 | 7 | 500 | 1.1052
4 | 7 | 750 | 0.63638
4 | 7 | 1000 | 0.19237
4 | 7.1 | 0.1 | 3.0504
4 | 7.1 | 1 | 3.0294
4 | 7.1 | 2 | 2.9819
4 | 7.1 | 5 | 2.8432
4 | 7.1 | 10 | 2.6995
4 | 7.1 | 15 | 2.6069
4 | 7.1 | 20 | 2.5387
4 | 7.1 | 25 | 2.4835
4 | 7.1 | 30 | 2.438
4 | 7.1 | 40 | 2.3609
4 | 7.1 | 50 | 2.297
4 | 7.1 | 60 | 2.2421
4 | 7.1 | 70 | 2.1942
4 | 7.1 | 80 | 2.1508
4 | 7.1 | 90 | 2.1099
4 | 7.1 | 100 | 2.0721
4 | 7.1 | 110 | 2.0363
4 | 7.1 | 120 | 2.0024
4 | 7.1 | 150 | 1.9092
4 | 7.1 | 200 | 1.7714
4 | 7.1 | 250 | 1.6462
4 | 7.1 | 300 | 1.5309
4 | 7.1 | 350 | 1.4221
4 | 7.1 | 400 | 1.3174
4 | 7.1 | 500 | 1.1162
4 | 7.1 | 750 | 0.64729
4 | 7.1 | 1000 | 0.20594
4 | 7.2 | 0.1 | 3.0541
4 | 7.2 | 1 | 3.0333
4 | 7.2 | 2 | 2.9862
4 | 7.2 | 5 | 2.8487
4 | 7.2 | 10 | 2.7064
4 | 7.2 | 15 | 2.6146
4 | 7.2 | 20 | 2.5466
4 | 7.2 | 25 | 2.4911
4 | 7.2 | 30 | 2.445
4 | 7.2 | 40 | 2.3696
4 | 7.2 | 50 | 2.305
4 | 7.2 | 60 | 2.2516
4 | 7.2 | 70 | 2.2052
4 | 7.2 | 80 | 2.1594
4 | 7.2 | 90 | 2.1198
4 | 7.2 | 100 | 2.0817
4 | 7.2 | 110 | 2.0466
4 | 7.2 | 120 | 2.0126
4 | 7.2 | 150 | 1.9186
4 | 7.2 | 200 | 1.7806
4 | 7.2 | 250 | 1.6587
4 | 7.2 | 300 | 1.5424
4 | 7.2 | 350 | 1.4331
4 | 7.2 | 400 | 1.3284
4 | 7.2 | 500 | 1.1269
4 | 7.2 | 750 | 0.66141
4 | 7.2 | 1000 | 0.21585
4 | 7.3 | 0.1 | 3.0614
4 | 7.3 | 1 | 3.041
4 | 7.3 | 2 | 2.9905
4 | 7.3 | 5 | 2.8547
4 | 7.3 | 10 | 2.7132
4 | 7.3 | 15 | 2.6222
4 | 7.3 | 20 | 2.5544
4 | 7.3 | 25 | 2.5001
4 | 7.3 | 30 | 2.4535
4 | 7.3 | 40 | 2.3782
4 | 7.3 | 50 | 2.3154
4 | 7.3 | 60 | 2.2609
4 | 7.3 | 70 | 2.2125
4 | 7.3 | 80 | 2.1678
4 | 7.3 | 90 | 2.129
4 | 7.3 | 100 | 2.0917
4 | 7.3 | 110 | 2.0561
4 | 7.3 | 120 | 2.0227
4 | 7.3 | 150 | 1.9289
4 | 7.3 | 200 | 1.7914
4 | 7.3 | 250 | 1.6679
4 | 7.3 | 300 | 1.5535
4 | 7.3 | 350 | 1.444
4 | 7.3 | 400 | 1.3392
4 | 7.3 | 500 | 1.1408
4 | 7.3 | 750 | 0.67171
4 | 7.3 | 1000 | 0.22872
4 | 7.4 | 0.1 | 3.065
4 | 7.4 | 1 | 3.0448
4 | 7.4 | 2 | 2.9991
4 | 7.4 | 5 | 2.8606
4 | 7.4 | 10 | 2.7199
4 | 7.4 | 15 | 2.6296
4 | 7.4 | 20 | 2.562
4 | 7.4 | 25 | 2.5075
4 | 7.4 | 30 | 2.4619
4 | 7.4 | 40 | 2.3865
4 | 7.4 | 50 | 2.323
4 | 7.4 | 60 | 2.27
4 | 7.4 | 70 | 2.2231
4 | 7.4 | 80 | 2.1802
4 | 7.4 | 90 | 2.139
4 | 7.4 | 100 | 2.1015
4 | 7.4 | 110 | 2.066
4 | 7.4 | 120 | 2.0325
4 | 7.4 | 150 | 1.94
4 | 7.4 | 200 | 1.8019
4 | 7.4 | 250 | 1.6798
4 | 7.4 | 300 | 1.5644
4 | 7.4 | 350 | 1.4553
4 | 7.4 | 400 | 1.351
4 | 7.4 | 500 | 1.1509
4 | 7.4 | 750 | 0.68507
4 | 7.4 | 1000 | 0.24122
4 | 7.5 | 0.1 | 3.0686
4 | 7.5 | 1 | 3.0486
4 | 7.5 | 2 | 3.0033
4 | 7.5 | 5 | 2.8665
4 | 7.5 | 10 | 2.7266
4 | 7.5 | 15 | 2.6369
4 | 7.5 | 20 | 2.5695
4 | 7.5 | 25 | 2.5148
4 | 7.5 | 30 | 2.4702
4 | 7.5 | 40 | 2.3948
4 | 7.5 | 50 | 2.333
4 | 7.5 | 60 | 2.2789
4 | 7.5 | 70 | 2.2301
4 | 7.5 | 80 | 2.1882
4 | 7.5 | 90 | 2.1482
4 | 7.5 | 100 | 2.111
4 | 7.5 | 110 | 2.0756
4 | 7.5 | 120 | 2.0421
4 | 7.5 | 150 | 1.9498
4 | 7.5 | 200 | 1.8139
4 | 7.5 | 250 | 1.6913
4 | 7.5 | 300 | 1.5755
4 | 7.5 | 350 | 1.4671
4 | 7.5 | 400 | 1.3626
4 | 7.5 | 500 | 1.1641
4 | 7.5 | 750 | 0.69804
4 | 7.5 | 1000 | 0.25635
4 | 7.6 | 0.1 | 3.0756
4 | 7.6 | 1 | 3.0523
4 | 7.6 | 2 | 3.0074
4 | 7.6 | 5 | 2.8728
4 | 7.6 | 10 | 2.7331
4 | 7.6 | 15 | 2.6441
4 | 7.6 | 20 | 2.5769
4 | 7.6 | 25 | 2.5233
4 | 7.6 | 30 | 2.4783
4 | 7.6 | 40 | 2.4029
4 | 7.6 | 50 | 2.3404
4 | 7.6 | 60 | 2.2876
4 | 7.6 | 70 | 2.2403
4 | 7.6 | 80 | 2.1961
4 | 7.6 | 90 | 2.1578
4 | 7.6 | 100 | 2.1209
4 | 7.6 | 110 | 2.0857
4 | 7.6 | 120 | 2.0521
4 | 7.6 | 150 | 1.9603
4 | 7.6 | 200 | 1.824
4 | 7.6 | 250 | 1.6998
4 | 7.6 | 300 | 1.5867
4 | 7.6 | 350 | 1.4779
4 | 7.6 | 400 | 1.3738
4 | 7.6 | 500 | 1.1737
4 | 7.6 | 750 | 0.71063
4 | 7.6 | 1000 | 0.26809
4 | 7.7 | 0.1 | 3.0791
4 | 7.7 | 1 | 3.0597
4 | 7.7 | 2 | 3.0115
4 | 7.7 | 5 | 2.8785
4 | 7.7 | 10 | 2.7403
4 | 7.7 | 15 | 2.6511
4 | 7.7 | 20 | 2.5841
4 | 7.7 | 25 | 2.5317
4 | 7.7 | 30 | 2.4862
4 | 7.7 | 40 | 2.4108
4 | 7.7 | 50 | 2.35
4 | 7.7 | 60 | 2.2961
4 | 7.7 | 70 | 2.2503
4 | 7.7 | 80 | 2.2077
4 | 7.7 | 90 | 2.1675
4 | 7.7 | 100 | 2.1305
4 | 7.7 | 110 | 2.0955
4 | 7.7 | 120 | 2.0619
4 | 7.7 | 150 | 1.9706
4 | 7.7 | 200 | 1.8338
4 | 7.7 | 250 | 1.7109
4 | 7.7 | 300 | 1.5977
4 | 7.7 | 350 | 1.4899
4 | 7.7 | 400 | 1.3859
4 | 7.7 | 500 | 1.1862
4 | 7.7 | 750 | 0.72286
4 | 7.7 | 1000 | 0.27952
4 | 7.8 | 0.1 | 3.0826
4 | 7.8 | 1 | 3.0633
4 | 7.8 | 2 | 3.0156
4 | 7.8 | 5 | 2.8846
4 | 7.8 | 10 | 2.7466
4 | 7.8 | 15 | 2.6581
4 | 7.8 | 20 | 2.5924
4 | 7.8 | 25 | 2.5385
4 | 7.8 | 30 | 2.494
4 | 7.8 | 40 | 2.4205
4 | 7.8 | 50 | 2.3593
4 | 7.8 | 60 | 2.3073
4 | 7.8 | 70 | 2.26
4 | 7.8 | 80 | 2.2153
4 | 7.8 | 90 | 2.1762
4 | 7.8 | 100 | 2.1399
4 | 7.8 | 110 | 2.1051
4 | 7.8 | 120 | 2.0722
4 | 7.8 | 150 | 1.9806
4 | 7.8 | 200 | 1.8449
4 | 7.8 | 250 | 1.7217
4 | 7.8 | 300 | 1.6089
4 | 7.8 | 350 | 1.5008
4 | 7.8 | 400 | 1.3965
4 | 7.8 | 500 | 1.1984
4 | 7.8 | 750 | 0.73476
4 | 7.8 | 1000 | 0.2934
4 | 7.9 | 0.1 | 3.0894
4 | 7.9 | 1 | 3.0669
4 | 7.9 | 2 | 3.0236
4 | 7.9 | 5 | 2.8902
4 | 7.9 | 10 | 2.7536
4 | 7.9 | 15 | 2.6659
4 | 7.9 | 20 | 2.5994
4 | 7.9 | 25 | 2.5466
4 | 7.9 | 30 | 2.5017
4 | 7.9 | 40 | 2.4281
4 | 7.9 | 50 | 2.3685
4 | 7.9 | 60 | 2.3154
4 | 7.9 | 70 | 2.2696
4 | 7.9 | 80 | 2.2263
4 | 7.9 | 90 | 2.1847
4 | 7.9 | 100 | 2.1496
4 | 7.9 | 110 | 2.115
4 | 7.9 | 120 | 2.0822
4 | 7.9 | 150 | 1.9905
4 | 7.9 | 200 | 1.8558
4 | 7.9 | 250 | 1.7348
4 | 7.9 | 300 | 1.6193
4 | 7.9 | 350 | 1.5122
4 | 7.9 | 400 | 1.4081
4 | 7.9 | 500 | 1.2102
4 | 7.9 | 750 | 0.74634
4 | 7.9 | 1000 | 0.30684
4 | 8 | 0.1 | 3.0928
4 | 8 | 1 | 3.074
4 | 8 | 2 | 3.0276
4 | 8 | 5 | 2.8962
4 | 8 | 10 | 2.7605
4 | 8 | 15 | 2.6726
4 | 8 | 20 | 2.6074
4 | 8 | 25 | 2.5546
4 | 8 | 30 | 2.5107
4 | 8 | 40 | 2.4375
4 | 8 | 50 | 2.3775
4 | 8 | 60 | 2.3234
4 | 8 | 70 | 2.2789
4 | 8 | 80 | 2.2336
4 | 8 | 90 | 2.1972
4 | 8 | 100 | 2.1596
4 | 8 | 110 | 2.1247
4 | 8 | 120 | 2.0919
4 | 8 | 150 | 2.0009
4 | 8 | 200 | 1.8664
4 | 8 | 250 | 1.745
4 | 8 | 300 | 1.632
4 | 8 | 350 | 1.5233
4 | 8 | 400 | 1.4204
4 | 8 | 500 | 1.2217
4 | 8 | 750 | 0.75762
4 | 8 | 1000 | 0.31989
4 | 8.1 | 0.1 | 3.0995
4 | 8.1 | 1 | 3.0775
4 | 8.1 | 2 | 3.0315
4 | 8.1 | 5 | 2.9021
4 | 8.1 | 10 | 2.7673
4 | 8.1 | 15 | 2.6802
4 | 8.1 | 20 | 2.6153
4 | 8.1 | 25 | 2.5624
4 | 8.1 | 30 | 2.5181
4 | 8.1 | 40 | 2.4448
4 | 8.1 | 50 | 2.3864
4 | 8.1 | 60 | 2.3339
4 | 8.1 | 70 | 2.2881
4 | 8.1 | 80 | 2.2442
4 | 8.1 | 90 | 2.2053
4 | 8.1 | 100 | 2.1693
4 | 8.1 | 110 | 2.1347
4 | 8.1 | 120 | 2.1021
4 | 8.1 | 150 | 2.0111
4 | 8.1 | 200 | 1.8768
4 | 8.1 | 250 | 1.755
4 | 8.1 | 300 | 1.6403
4 | 8.1 | 350 | 1.5347
4 | 8.1 | 400 | 1.4313
4 | 8.1 | 500 | 1.2329
4 | 8.1 | 750 | 0.77133
4 | 8.1 | 1000 | 0.33255
4 | 8.2 | 0.1 | 3.1028
4 | 8.2 | 1 | 3.0845
4 | 8.2 | 2 | 3.0393
4 | 8.2 | 5 | 2.9079
4 | 8.2 | 10 | 2.774
4 | 8.2 | 15 | 2.6876
4 | 8.2 | 20 | 2.623
4 | 8.2 | 25 | 2.5713
4 | 8.2 | 30 | 2.5267
4 | 8.2 | 40 | 2.4538
4 | 8.2 | 50 | 2.395
4 | 8.2 | 60 | 2.3416
4 | 8.2 | 70 | 2.297
4 | 8.2 | 80 | 2.2546
4 | 8.2 | 90 | 2.2133
4 | 8.2 | 100 | 2.1789
4 | 8.2 | 110 | 2.1445
4 | 8.2 | 120 | 2.112
4 | 8.2 | 150 | 2.0211
4 | 8.2 | 200 | 1.8869
4 | 8.2 | 250 | 1.7672
4 | 8.2 | 300 | 1.6524
4 | 8.2 | 350 | 1.5459
4 | 8.2 | 400 | 1.443
4 | 8.2 | 500 | 1.2465
4 | 8.2 | 750 | 0.78198
4 | 8.2 | 1000 | 0.34485
4 | 8.3 | 0.1 | 3.1061
4 | 8.3 | 1 | 3.0879
4 | 8.3 | 2 | 3.0431
4 | 8.3 | 5 | 2.9142
4 | 8.3 | 10 | 2.7805
4 | 8.3 | 15 | 2.6949
4 | 8.3 | 20 | 2.6306
4 | 8.3 | 25 | 2.5788
4 | 8.3 | 30 | 2.5353
4 | 8.3 | 40 | 2.4626
4 | 8.3 | 50 | 2.4035
4 | 8.3 | 60 | 2.3516
4 | 8.3 | 70 | 2.3058
4 | 8.3 | 80 | 2.2647
4 | 8.3 | 90 | 2.225
4 | 8.3 | 100 | 2.1886
4 | 8.3 | 110 | 2.1541
4 | 8.3 | 120 | 2.1217
4 | 8.3 | 150 | 2.0317
4 | 8.3 | 200 | 1.8982
4 | 8.3 | 250 | 1.7767
4 | 8.3 | 300 | 1.6642
4 | 8.3 | 350 | 1.5575
4 | 8.3 | 400 | 1.4544
4 | 8.3 | 500 | 1.2571
4 | 8.3 | 750 | 0.79495
4 | 8.3 | 1000 | 0.35682
4 | 8.4 | 0.1 | 3.1125
4 | 8.4 | 1 | 3.0913
4 | 8.4 | 2 | 3.0469
4 | 8.4 | 5 | 2.9199
4 | 8.4 | 10 | 2.787
4 | 8.4 | 15 | 2.7021
4 | 8.4 | 20 | 2.638
4 | 8.4 | 25 | 2.5862
4 | 8.4 | 30 | 2.5436
4 | 8.4 | 40 | 2.4712
4 | 8.4 | 50 | 2.4118
4 | 8.4 | 60 | 2.3615
4 | 8.4 | 70 | 2.3144
4 | 8.4 | 80 | 2.2714
4 | 8.4 | 90 | 2.2326
4 | 8.4 | 100 | 2.1973
4 | 8.4 | 110 | 2.164
4 | 8.4 | 120 | 2.1317
4 | 8.4 | 150 | 2.042
4 | 8.4 | 200 | 1.9078
4 | 8.4 | 250 | 1.7883
4 | 8.4 | 300 | 1.6757
4 | 8.4 | 350 | 1.5687
4 | 8.4 | 400 | 1.4665
4 | 8.4 | 500 | 1.27
4 | 8.4 | 750 | 0.80754
4 | 8.4 | 1000 | 0.36846
4 | 8.5 | 0.1 | 3.1157
4 | 8.5 | 1 | 3.0981
4 | 8.5 | 2 | 3.0544
4 | 8.5 | 5 | 2.926
4 | 8.5 | 10 | 2.7941
4 | 8.5 | 15 | 2.7091
4 | 8.5 | 20 | 2.6454
4 | 8.5 | 25 | 2.5947
4 | 8.5 | 30 | 2.5518
4 | 8.5 | 40 | 2.4797
4 | 8.5 | 50 | 2.4199
4 | 8.5 | 60 | 2.3687
4 | 8.5 | 70 | 2.3228
4 | 8.5 | 80 | 2.2811
4 | 8.5 | 90 | 2.2438
4 | 8.5 | 100 | 2.21
4 | 8.5 | 110 | 2.1741
4 | 8.5 | 120 | 2.1415
4 | 8.5 | 150 | 2.0521
4 | 8.5 | 200 | 1.9185
4 | 8.5 | 250 | 1.7995
4 | 8.5 | 300 | 1.6869
4 | 8.5 | 350 | 1.5802
4 | 8.5 | 400 | 1.4773
4 | 8.5 | 500 | 1.28
4 | 8.5 | 750 | 0.81977
4 | 8.5 | 1000 | 0.38203
4 | 8.6 | 0.1 | 3.1221
4 | 8.6 | 1 | 3.1014
4 | 8.6 | 2 | 3.0581
4 | 8.6 | 5 | 2.9321
4 | 8.6 | 10 | 2.8004
4 | 8.6 | 15 | 2.7161
4 | 8.6 | 20 | 2.6536
4 | 8.6 | 25 | 2.603
4 | 8.6 | 30 | 2.5598
4 | 8.6 | 40 | 2.488
4 | 8.6 | 50 | 2.4299
4 | 8.6 | 60 | 2.3781
4 | 8.6 | 70 | 2.3338
4 | 8.6 | 80 | 2.2907
4 | 8.6 | 90 | 2.2547
4 | 8.6 | 100 | 2.2183
4 | 8.6 | 110 | 2.1835
4 | 8.6 | 120 | 2.1517
4 | 8.6 | 150 | 2.0619
4 | 8.6 | 200 | 1.929
4 | 8.6 | 250 | 1.8105
4 | 8.6 | 300 | 1.6978
4 | 8.6 | 350 | 1.5915
4 | 8.6 | 400 | 1.4888
4 | 8.6 | 500 | 1.2923
4 | 8.6 | 750 | 0.83167
4 | 8.6 | 1000 | 0.3952
4 | 8.7 | 0.1 | 3.1252
4 | 8.7 | 1 | 3.108
4 | 8.7 | 2 | 3.0618
4 | 8.7 | 5 | 2.9375
4 | 8.7 | 10 | 2.8072
4 | 8.7 | 15 | 2.7238
4 | 8.7 | 20 | 2.6607
4 | 8.7 | 25 | 2.6099
4 | 8.7 | 30 | 2.5677
4 | 8.7 | 40 | 2.4962
4 | 8.7 | 50 | 2.4377
4 | 8.7 | 60 | 2.3874
4 | 8.7 | 70 | 2.3419
4 | 8.7 | 80 | 2.3
4 | 8.7 | 90 | 2.2618
4 | 8.7 | 100 | 2.2264
4 | 8.7 | 110 | 2.1936
4 | 8.7 | 120 | 2.1615
4 | 8.7 | 150 | 2.0723
4 | 8.7 | 200 | 1.9406
4 | 8.7 | 250 | 1.8213
4 | 8.7 | 300 | 1.7084
4 | 8.7 | 350 | 1.6025
4 | 8.7 | 400 | 1.5009
4 | 8.7 | 500 | 1.3042
4 | 8.7 | 750 | 0.84553
4 | 8.7 | 1000 | 0.40797
4 | 8.8 | 0.1 | 3.1314
4 | 8.8 | 1 | 3.1112
4 | 8.8 | 2 | 3.069
4 | 8.8 | 5 | 2.9439
4 | 8.8 | 10 | 2.814
4 | 8.8 | 15 | 2.7305
4 | 8.8 | 20 | 2.6686
4 | 8.8 | 25 | 2.6179
4 | 8.8 | 30 | 2.5755
4 | 8.8 | 40 | 2.5057
4 | 8.8 | 50 | 2.4473
4 | 8.8 | 60 | 2.3964
4 | 8.8 | 70 | 2.3524
4 | 8.8 | 80 | 2.3092
4 | 8.8 | 90 | 2.2723
4 | 8.8 | 100 | 2.2383
4 | 8.8 | 110 | 2.2035
4 | 8.8 | 120 | 2.1712
4 | 8.8 | 150 | 2.0824
4 | 8.8 | 200 | 1.9505
4 | 8.8 | 250 | 1.8317
4 | 8.8 | 300 | 1.7188
4 | 8.8 | 350 | 1.6137
4 | 8.8 | 400 | 1.5117
4 | 8.8 | 500 | 1.3158
4 | 8.8 | 750 | 0.85676
4 | 8.8 | 1000 | 0.42038
4 | 8.9 | 0.1 | 3.1345
4 | 8.9 | 1 | 3.1176
4 | 8.9 | 2 | 3.0726
4 | 8.9 | 5 | 2.9497
4 | 8.9 | 10 | 2.8207
4 | 8.9 | 15 | 2.7379
4 | 8.9 | 20 | 2.6764
4 | 8.9 | 25 | 2.6258
4 | 8.9 | 30 | 2.5844
4 | 8.9 | 40 | 2.5136
4 | 8.9 | 50 | 2.4549
4 | 8.9 | 60 | 2.4053
4 | 8.9 | 70 | 2.3601
4 | 8.9 | 80 | 2.3211
4 | 8.9 | 90 | 2.2825
4 | 8.9 | 100 | 2.2461
4 | 8.9 | 110 | 2.2132
4 | 8.9 | 120 | 2.1812
4 | 8.9 | 150 | 2.093
4 | 8.9 | 200 | 1.9615
4 | 8.9 | 250 | 1.8419
4 | 8.9 | 300 | 1.7323
4 | 8.9 | 350 | 1.6252
4 | 8.9 | 400 | 1.5232
4 | 8.9 | 500 | 1.327
4 | 8.9 | 750 | 0.86985
4 | 8.9 | 1000 | 0.43244
4 | 9 | 0.1 | 3.1406
4 | 9 | 1 | 3.1208
4 | 9 | 2 | 3.0796
4 | 9 | 5 | 2.9554
4 | 9 | 10 | 2.8279
4 | 9 | 15 | 2.7452
4 | 9 | 20 | 2.6841
4 | 9 | 25 | 2.6335
4 | 9 | 30 | 2.5918
4 | 9 | 40 | 2.5228
4 | 9 | 50 | 2.4641
4 | 9 | 60 | 2.414
4 | 9 | 70 | 2.3702
4 | 9 | 80 | 2.3298
4 | 9 | 90 | 2.2925
4 | 9 | 100 | 2.2575
4 | 9 | 110 | 2.2227
4 | 9 | 120 | 2.1914
4 | 9 | 150 | 2.1026
4 | 9 | 200 | 1.9722
4 | 9 | 250 | 1.8539
4 | 9 | 300 | 1.7421
4 | 9 | 350 | 1.6364
4 | 9 | 400 | 1.5353
4 | 9 | 500 | 1.3402
4 | 9 | 750 | 0.88047
4 | 9 | 1000 | 0.44611
5 | 4 | 0.1 | 2.3367
5 | 4 | 1 | 2.2773
5 | 4 | 2 | 2.1802
5 | 4 | 5 | 1.9199
5 | 4 | 10 | 1.6322
5 | 4 | 15 | 1.4328
5 | 4 | 20 | 1.2787
5 | 4 | 25 | 1.1531
5 | 4 | 30 | 1.0436
5 | 4 | 40 | 0.86396
5 | 4 | 50 | 0.71671
5 | 4 | 60 | 0.59113
5 | 4 | 70 | 0.48086
5 | 4 | 80 | 0.38294
5 | 4 | 90 | 0.29219
5 | 4 | 100 | 0.24574
5 | 4 | 110 | 0.20246
5 | 4 | 120 | 0.16176
5 | 4 | 150 | 0.048965
5 | 4 | 200 | -0.11742
5 | 4 | 250 | -0.26741
5 | 4 | 300 | -0.40527
5 | 4 | 350 | -0.53641
5 | 4 | 400 | -0.66264
5 | 4 | 500 | -0.90203
5 | 4 | 750 | -1.4621
5 | 4 | 1000 | -1.9916
5 | 4.1 | 0.1 | 2.3767
5 | 4.1 | 1 | 2.3162
5 | 4.1 | 2 | 2.2227
5 | 4.1 | 5 | 1.9685
5 | 4.1 | 10 | 1.6884
5 | 4.1 | 15 | 1.4951
5 | 4.1 | 20 | 1.3461
5 | 4.1 | 25 | 1.2239
5 | 4.1 | 30 | 1.1159
5 | 4.1 | 40 | 0.94301
5 | 4.1 | 50 | 0.80046
5 | 4.1 | 60 | 0.67813
5 | 4.1 | 70 | 0.57176
5 | 4.1 | 80 | 0.47557
5 | 4.1 | 90 | 0.38752
5 | 4.1 | 100 | 0.34219
5 | 4.1 | 110 | 0.2972
5 | 4.1 | 120 | 0.25842
5 | 4.1 | 150 | 0.14587
5 | 4.1 | 200 | -0.019784
5 | 4.1 | 250 | -0.16848
5 | 4.1 | 300 | -0.30679
5 | 4.1 | 350 | -0.43758
5 | 4.1 | 400 | -0.56313
5 | 4.1 | 500 | -0.8028
5 | 4.1 | 750 | -1.3619
5 | 4.1 | 1000 | -1.8906
5 | 4.2 | 0.1 | 2.4133
5 | 4.2 | 1 | 2.3561
5 | 4.2 | 2 | 2.2641
5 | 4.2 | 5 | 2.0164
5 | 4.2 | 10 | 1.7437
5 | 4.2 | 15 | 1.5568
5 | 4.2 | 20 | 1.4106
5 | 4.2 | 25 | 1.2931
5 | 4.2 | 30 | 1.1908
5 | 4.2 | 40 | 1.0213
5 | 4.2 | 50 | 0.88309
5 | 4.2 | 60 | 0.7644
5 | 4.2 | 70 | 0.66077
5 | 4.2 | 80 | 0.56804
5 | 4.2 | 90 | 0.4838
5 | 4.2 | 100 | 0.43835
5 | 4.2 | 110 | 0.39411
5 | 4.2 | 120 | 0.35382
5 | 4.2 | 150 | 0.24187
5 | 4.2 | 200 | 0.076543
5 | 4.2 | 250 | -0.070504
5 | 4.2 | 300 | -0.20892
5 | 4.2 | 350 | -0.33982
5 | 4.2 | 400 | -0.46533
5 | 4.2 | 500 | -0.70458
5 | 4.2 | 750 | -1.2633
5 | 4.2 | 1000 | -1.791
5 | 4.3 | 0.1 | 2.4488
5 | 4.3 | 1 | 2.3946
5 | 4.3 | 2 | 2.3043
5 | 4.3 | 5 | 2.0622
5 | 4.3 | 10 | 1.7984
5 | 4.3 | 15 | 1.6159
5 | 4.3 | 20 | 1.4758
5 | 4.3 | 25 | 1.3601
5 | 4.3 | 30 | 1.2608
5 | 4.3 | 40 | 1.0986
5 | 4.3 | 50 | 0.96486
5 | 4.3 | 60 | 0.85052
5 | 4.3 | 70 | 0.74971
5 | 4.3 | 80 | 0.65896
5 | 4.3 | 90 | 0.57714
5 | 4.3 | 100 | 0.53168
5 | 4.3 | 110 | 0.49032
5 | 4.3 | 120 | 0.4475
5 | 4.3 | 150 | 0.33694
5 | 4.3 | 200 | 0.17252
5 | 4.3 | 250 | 0.025121
5 | 4.3 | 300 | -0.11278
5 | 4.3 | 350 | -0.24345
5 | 4.3 | 400 | -0.36819
5 | 4.3 | 500 | -0.60767
5 | 4.3 | 750 | -1.1649
5 | 4.3 | 1000 | -1.6925
5 | 4.4 | 0.1 | 2.4847
5 | 4.4 | 1 | 2.4317
5 | 4.4 | 2 | 2.3455
5 | 4.4 | 5 | 2.1105
5 | 4.4 | 10 | 1.8512
5 | 4.4 | 15 | 1.6756
5 | 4.4 | 20 | 1.5386
5 | 4.4 | 25 | 1.4284
5 | 4.4 | 30 | 1.3317
5 | 4.4 | 40 | 1.1762
5 | 4.4 | 50 | 1.0451
5 | 4.4 | 60 | 0.93402
5 | 4.4 | 70 | 0.83686
5 | 4.4 | 80 | 0.75004
5 | 4.4 | 90 | 0.6691
5 | 4.4 | 100 | 0.62425
5 | 4.4 | 110 | 0.58276
5 | 4.4 | 120 | 0.54312
5 | 4.4 | 150 | 0.43139
5 | 4.4 | 200 | 0.26642
5 | 4.4 | 250 | 0.11893
5 | 4.4 | 300 | -0.018962
5 | 4.4 | 350 | -0.14818
5 | 4.4 | 400 | -0.2726
5 | 4.4 | 500 | -0.5102
5 | 4.4 | 750 | -1.0688
5 | 4.4 | 1000 | -1.5966
5 | 4.5 | 0.1 | 2.5179
5 | 4.5 | 1 | 2.4676
5 | 4.5 | 2 | 2.3831
5 | 4.5 | 5 | 2.154
5 | 4.5 | 10 | 1.9034
5 | 4.5 | 15 | 1.7329
5 | 4.5 | 20 | 1.6016
5 | 4.5 | 25 | 1.4945
5 | 4.5 | 30 | 1.4016
5 | 4.5 | 40 | 1.2487
5 | 4.5 | 50 | 1.1241
5 | 4.5 | 60 | 1.0175
5 | 4.5 | 70 | 0.92373
5 | 4.5 | 80 | 0.83826
5 | 4.5 | 90 | 0.76135
5 | 4.5 | 100 | 0.71648
5 | 4.5 | 110 | 0.67378
5 | 4.5 | 120 | 0.63427
5 | 4.5 | 150 | 0.52354
5 | 4.5 | 200 | 0.3597
5 | 4.5 | 250 | 0.21306
5 | 4.5 | 300 | 0.076456
5 | 4.5 | 350 | -0.052578
5 | 4.5 | 400 | -0.17813
5 | 4.5 | 500 | -0.41598
5 | 4.5 | 750 | -0.97249
5 | 4.5 | 1000 | -1.4981
5 | 4.6 | 0.1 | 2.5514
5 | 4.6 | 1 | 2.5022
5 | 4.6 | 2 | 2.4196
5 | 4.6 | 5 | 2.1966
5 | 4.6 | 10 | 1.9545
5 | 4.6 | 15 | 1.7894
5 | 4.6 | 20 | 1.6624
5 | 4.6 | 25 | 1.5594
5 | 4.6 | 30 | 1.4695
5 | 4.6 | 40 | 1.3223
5 | 4.6 | 50 | 1.2033
5 | 4.6 | 60 | 1.0992
5 | 4.6 | 70 | 1.0085
5 | 4.6 | 80 | 0.92657
5 | 4.6 | 90 | 0.85177
5 | 4.6 | 100 | 0.80803
5 | 4.6 | 110 | 0.76555
5 | 4.6 | 120 | 0.72523
5 | 4.6 | 150 | 0.61531
5 | 4.6 | 200 | 0.45196
5 | 4.6 | 250 | 0.30505
5 | 4.6 | 300 | 0.16936
5 | 4.6 | 350 | 0.038691
5 | 4.6 | 400 | -0.085024
5 | 4.6 | 500 | -0.32233
5 | 4.6 | 750 | -0.87756
5 | 4.6 | 1000 | -1.405
5 | 4.7 | 0.1 | 2.5826
5 | 4.7 | 1 | 2.5357
5 | 4.7 | 2 | 2.4566
5 | 4.7 | 5 | 2.2383
5 | 4.7 | 10 | 2.0042
5 | 4.7 | 15 | 1.8447
5 | 4.7 | 20 | 1.7229
5 | 4.7 | 25 | 1.6224
5 | 4.7 | 30 | 1.5381
5 | 4.7 | 40 | 1.3949
5 | 4.7 | 50 | 1.2786
5 | 4.7 | 60 | 1.1803
5 | 4.7 | 70 | 1.0926
5 | 4.7 | 80 | 1.0136
5 | 4.7 | 90 | 0.94188
5 | 4.7 | 100 | 0.89725
5 | 4.7 | 110 | 0.85591
5 | 4.7 | 120 | 0.81594
5 | 4.7 | 150 | 0.70597
5 | 4.7 | 200 | 0.54343
5 | 4.7 | 250 | 0.39652
5 | 4.7 | 300 | 0.26044
5 | 4.7 | 350 | 0.13046
5 | 4.7 | 400 | 0.0074265
5 | 4.7 | 500 | -0.2298
5 | 4.7 | 750 | -0.78503
5 | 4.7 | 1000 | -1.3096
5 | 4.8 | 0.1 | 2.6128
5 | 4.8 | 1 | 2.5681
5 | 4.8 | 2 | 2.4907
5 | 4.8 | 5 | 2.2815
5 | 4.8 | 10 | 2.0529
5 | 4.8 | 15 | 1.8996
5 | 4.8 | 20 | 1.7821
5 | 4.8 | 25 | 1.6855
5 | 4.8 | 30 | 1.603
5 | 4.8 | 40 | 1.4672
5 | 4.8 | 50 | 1.3567
5 | 4.8 | 60 | 1.2604
5 | 4.8 | 70 | 1.1757
5 | 4.8 | 80 | 1.0998
5 | 4.8 | 90 | 1.0304
5 | 4.8 | 100 | 0.98581
5 | 4.8 | 110 | 0.94458
5 | 4.8 | 120 | 0.90473
5 | 4.8 | 150 | 0.79483
5 | 4.8 | 200 | 0.6331
5 | 4.8 | 250 | 0.4871
5 | 4.8 | 300 | 0.35078
5 | 4.8 | 350 | 0.22136
5 | 4.8 | 400 | 0.097105
5 | 4.8 | 500 | -0.13808
5 | 4.8 | 750 | -0.69296
5 | 4.8 | 1000 | -1.2164
5 | 4.9 | 0.1 | 2.6432
5 | 4.9 | 1 | 2.6006
5 | 4.9 | 2 | 2.5252
5 | 4.9 | 5 | 2.3208
5 | 4.9 | 10 | 2.0986
5 | 4.9 | 15 | 1.9524
5 | 4.9 | 20 | 1.8397
5 | 4.9 | 25 | 1.7474
5 | 4.9 | 30 | 1.6679
5 | 4.9 | 40 | 1.5379
5 | 4.9 | 50 | 1.4298
5 | 4.9 | 60 | 1.3396
5 | 4.9 | 70 | 1.2575
5 | 4.9 | 80 | 1.1842
5 | 4.9 | 90 | 1.1171
5 | 4.9 | 100 | 1.0733
5 | 4.9 | 110 | 1.032
5 | 4.9 | 120 | 0.9925
5 | 4.9 | 150 | 0.88276
5 | 4.9 | 200 | 0.72084
5 | 4.9 | 250 | 0.57624
5 | 4.9 | 300 | 0.44043
5 | 4.9 | 350 | 0.31188
5 | 4.9 | 400 | 0.18748
5 | 4.9 | 500 | -0.048264
5 | 4.9 | 750 | -0.601
5 | 4.9 | 1000 | -1.1261
5 | 5 | 0.1 | 2.6706
5 | 5 | 1 | 2.6309
5 | 5 | 2 | 2.5572
5 | 5 | 5 | 2.359
5 | 5 | 10 | 2.148
5 | 5 | 15 | 2.0047
5 | 5 | 20 | 1.8959
5 | 5 | 25 | 1.8076
5 | 5 | 30 | 1.7317
5 | 5 | 40 | 1.6076
5 | 5 | 50 | 1.5044
5 | 5 | 60 | 1.4167
5 | 5 | 70 | 1.3379
5 | 5 | 80 | 1.269
5 | 5 | 90 | 1.2036
5 | 5 | 100 | 1.1599
5 | 5 | 110 | 1.1181
5 | 5 | 120 | 1.0793
5 | 5 | 150 | 0.96978
5 | 5 | 200 | 0.8092
5 | 5 | 250 | 0.66339
5 | 5 | 300 | 0.52899
5 | 5 | 350 | 0.40054
5 | 5 | 400 | 0.2775
5 | 5 | 500 | 0.041478
5 | 5 | 750 | -0.51128
5 | 5 | 1000 | -1.0349
5 | 5.1 | 0.1 | 2.6983
5 | 5.1 | 1 | 2.6592
5 | 5.1 | 2 | 2.5895
5 | 5.1 | 5 | 2.396
5 | 5.1 | 10 | 2.1923
5 | 5.1 | 15 | 2.0559
5 | 5.1 | 20 | 1.9517
5 | 5.1 | 25 | 1.8672
5 | 5.1 | 30 | 1.7946
5 | 5.1 | 40 | 1.6751
5 | 5.1 | 50 | 1.5763
5 | 5.1 | 60 | 1.493
5 | 5.1 | 70 | 1.4166
5 | 5.1 | 80 | 1.3515
5 | 5.1 | 90 | 1.2882
5 | 5.1 | 100 | 1.2448
5 | 5.1 | 110 | 1.2035
5 | 5.1 | 120 | 1.1643
5 | 5.1 | 150 | 1.0556
5 | 5.1 | 200 | 0.89517
5 | 5.1 | 250 | 0.75233
5 | 5.1 | 300 | 0.61595
5 | 5.1 | 350 | 0.48848
5 | 5.1 | 400 | 0.36445
5 | 5.1 | 500 | 0.12937
5 | 5.1 | 750 | -0.42212
5 | 5.1 | 1000 | -0.94515
5 | 5.2 | 0.1 | 2.7244
5 | 5.2 | 1 | 2.6878
5 | 5.2 | 2 | 2.6195
5 | 5.2 | 5 | 2.4338
5 | 5.2 | 10 | 2.2355
5 | 5.2 | 15 | 2.1062
5 | 5.2 | 20 | 2.0059
5 | 5.2 | 25 | 1.9254
5 | 5.2 | 30 | 1.8567
5 | 5.2 | 40 | 1.7423
5 | 5.2 | 50 | 1.648
5 | 5.2 | 60 | 1.5668
5 | 5.2 | 70 | 1.4967
5 | 5.2 | 80 | 1.4317
5 | 5.2 | 90 | 1.3714
5 | 5.2 | 100 | 1.3271
5 | 5.2 | 110 | 1.288
5 | 5.2 | 120 | 1.2488
5 | 5.2 | 150 | 1.1405
5 | 5.2 | 200 | 0.98167
5 | 5.2 | 250 | 0.83684
5 | 5.2 | 300 | 0.70226
5 | 5.2 | 350 | 0.57416
5 | 5.2 | 400 | 0.45144
5 | 5.2 | 500 | 0.21484
5 | 5.2 | 750 | -0.33434
5 | 5.2 | 1000 | -0.85696
5 | 5.3 | 0.1 | 2.7489
5 | 5.3 | 1 | 2.7146
5 | 5.3 | 2 | 2.6487
5 | 5.3 | 5 | 2.4686
5 | 5.3 | 10 | 2.28
5 | 5.3 | 15 | 2.156
5 | 5.3 | 20 | 2.0597
5 | 5.3 | 25 | 1.9825
5 | 5.3 | 30 | 1.9164
5 | 5.3 | 40 | 1.8078
5 | 5.3 | 50 | 1.7191
5 | 5.3 | 60 | 1.6421
5 | 5.3 | 70 | 1.5736
5 | 5.3 | 80 | 1.5109
5 | 5.3 | 90 | 1.4549
5 | 5.3 | 100 | 1.4107
5 | 5.3 | 110 | 1.3727
5 | 5.3 | 120 | 1.3332
5 | 5.3 | 150 | 1.2244
5 | 5.3 | 200 | 1.0647
5 | 5.3 | 250 | 0.92085
5 | 5.3 | 300 | 0.78722
5 | 5.3 | 350 | 0.6595
5 | 5.3 | 400 | 0.53703
5 | 5.3 | 500 | 0.30237
5 | 5.3 | 750 | -0.24765
5 | 5.3 | 1000 | -0.76994
5 | 5.4 | 0.1 | 2.773
5 | 5.4 | 1 | 2.7407
5 | 5.4 | 2 | 2.6771
5 | 5.4 | 5 | 2.5038
5 | 5.4 | 10 | 2.3205
5 | 5.4 | 15 | 2.2007
5 | 5.4 | 20 | 2.1096
5 | 5.4 | 25 | 2.0385
5 | 5.4 | 30 | 1.9761
5 | 5.4 | 40 | 1.8728
5 | 5.4 | 50 | 1.7874
5 | 5.4 | 60 | 1.7152
5 | 5.4 | 70 | 1.65
5 | 5.4 | 80 | 1.5912
5 | 5.4 | 90 | 1.5364
5 | 5.4 | 100 | 1.4941
5 | 5.4 | 110 | 1.4525
5 | 5.4 | 120 | 1.4138
5 | 5.4 | 150 | 1.307
5 | 5.4 | 200 | 1.1485
5 | 5.4 | 250 | 1.004
5 | 5.4 | 300 | 0.87154
5 | 5.4 | 350 | 0.74386
5 | 5.4 | 400 | 0.62128
5 | 5.4 | 500 | 0.38669
5 | 5.4 | 750 | -0.1611
5 | 5.4 | 1000 | -0.68376
5 | 5.5 | 0.1 | 2.795
5 | 5.5 | 1 | 2.7653
5 | 5.5 | 2 | 2.7047
5 | 5.5 | 5 | 2.5365
5 | 5.5 | 10 | 2.3619
5 | 5.5 | 15 | 2.2471
5 | 5.5 | 20 | 2.1639
5 | 5.5 | 25 | 2.093
5 | 5.5 | 30 | 2.0343
5 | 5.5 | 40 | 1.9362
5 | 5.5 | 50 | 1.8561
5 | 5.5 | 60 | 1.7865
5 | 5.5 | 70 | 1.7242
5 | 5.5 | 80 | 1.6685
5 | 5.5 | 90 | 1.6163
5 | 5.5 | 100 | 1.575
5 | 5.5 | 110 | 1.5327
5 | 5.5 | 120 | 1.4965
5 | 5.5 | 150 | 1.3887
5 | 5.5 | 200 | 1.2303
5 | 5.5 | 250 | 1.0874
5 | 5.5 | 300 | 0.95284
5 | 5.5 | 350 | 0.82667
5 | 5.5 | 400 | 0.7048
5 | 5.5 | 500 | 0.47151
5 | 5.5 | 750 | -0.078121
5 | 5.5 | 1000 | -0.60057
5 | 5.6 | 0.1 | 2.8167
5 | 5.6 | 1 | 2.7886
5 | 5.6 | 2 | 2.7306
5 | 5.6 | 5 | 2.5681
5 | 5.6 | 10 | 2.4017
5 | 5.6 | 15 | 2.2943
5 | 5.6 | 20 | 2.2123
5 | 5.6 | 25 | 2.1453
5 | 5.6 | 30 | 2.0911
5 | 5.6 | 40 | 1.9987
5 | 5.6 | 50 | 1.9229
5 | 5.6 | 60 | 1.857
5 | 5.6 | 70 | 1.7988
5 | 5.6 | 80 | 1.7461
5 | 5.6 | 90 | 1.6964
5 | 5.6 | 100 | 1.6542
5 | 5.6 | 110 | 1.6132
5 | 5.6 | 120 | 1.5757
5 | 5.6 | 150 | 1.4692
5 | 5.6 | 200 | 1.3115
5 | 5.6 | 250 | 1.1685
5 | 5.6 | 300 | 1.0347
5 | 5.6 | 350 | 0.90708
5 | 5.6 | 400 | 0.7869
5 | 5.6 | 500 | 0.55418
5 | 5.6 | 750 | 0.0047165
5 | 5.6 | 1000 | -0.51415
5 | 5.7 | 0.1 | 2.8374
5 | 5.7 | 1 | 2.8115
5 | 5.7 | 2 | 2.7551
5 | 5.7 | 5 | 2.6001
5 | 5.7 | 10 | 2.4399
5 | 5.7 | 15 | 2.3369
5 | 5.7 | 20 | 2.2616
5 | 5.7 | 25 | 2.2004
5 | 5.7 | 30 | 2.149
5 | 5.7 | 40 | 2.0601
5 | 5.7 | 50 | 1.9886
5 | 5.7 | 60 | 1.9271
5 | 5.7 | 70 | 1.8719
5 | 5.7 | 80 | 1.8209
5 | 5.7 | 90 | 1.7745
5 | 5.7 | 100 | 1.7319
5 | 5.7 | 110 | 1.6917
5 | 5.7 | 120 | 1.6549
5 | 5.7 | 150 | 1.5484
5 | 5.7 | 200 | 1.3908
5 | 5.7 | 250 | 1.2483
5 | 5.7 | 300 | 1.1164
5 | 5.7 | 350 | 0.99072
5 | 5.7 | 400 | 0.86818
5 | 5.7 | 500 | 0.63497
5 | 5.7 | 750 | 0.087351
5 | 5.7 | 1000 | -0.43117
5 | 5.8 | 0.1 | 2.8525
5 | 5.8 | 1 | 2.8282
5 | 5.8 | 2 | 2.7734
5 | 5.8 | 5 | 2.6218
5 | 5.8 | 10 | 2.4666
5 | 5.8 | 15 | 2.3668
5 | 5.8 | 20 | 2.2925
5 | 5.8 | 25 | 2.2335
5 | 5.8 | 30 | 2.1835
5 | 5.8 | 40 | 2.0991
5 | 5.8 | 50 | 2.0302
5 | 5.8 | 60 | 1.9701
5 | 5.8 | 70 | 1.917
5 | 5.8 | 80 | 1.8681
5 | 5.8 | 90 | 1.8237
5 | 5.8 | 100 | 1.7805
5 | 5.8 | 110 | 1.7412
5 | 5.8 | 120 | 1.7024
5 | 5.8 | 150 | 1.5968
5 | 5.8 | 200 | 1.4405
5 | 5.8 | 250 | 1.2987
5 | 5.8 | 300 | 1.1661
5 | 5.8 | 350 | 1.0415
5 | 5.8 | 400 | 0.9189
5 | 5.8 | 500 | 0.6863
5 | 5.8 | 750 | 0.13993
5 | 5.8 | 1000 | -0.38032
5 | 5.9 | 0.1 | 2.8867
5 | 5.9 | 1 | 2.8625
5 | 5.9 | 2 | 2.8086
5 | 5.9 | 5 | 2.6578
5 | 5.9 | 10 | 2.5045
5 | 5.9 | 15 | 2.4052
5 | 5.9 | 20 | 2.3314
5 | 5.9 | 25 | 2.2732
5 | 5.9 | 30 | 2.2222
5 | 5.9 | 40 | 2.1391
5 | 5.9 | 50 | 2.0702
5 | 5.9 | 60 | 2.0111
5 | 5.9 | 70 | 1.958
5 | 5.9 | 80 | 1.9097
5 | 5.9 | 90 | 1.8646
5 | 5.9 | 100 | 1.823
5 | 5.9 | 110 | 1.7829
5 | 5.9 | 120 | 1.7453
5 | 5.9 | 150 | 1.6404
5 | 5.9 | 200 | 1.4837
5 | 5.9 | 250 | 1.3422
5 | 5.9 | 300 | 1.2093
5 | 5.9 | 350 | 1.0844
5 | 5.9 | 400 | 0.963
5 | 5.9 | 500 | 0.73092
5 | 5.9 | 750 | 0.18512
5 | 5.9 | 1000 | -0.33265
5 | 6 | 0.1 | 2.9202
5 | 6 | 1 | 2.8956
5 | 6 | 2 | 2.8418
5 | 6 | 5 | 2.6921
5 | 6 | 10 | 2.5394
5 | 6 | 15 | 2.4423
5 | 6 | 20 | 2.3694
5 | 6 | 25 | 2.3095
5 | 6 | 30 | 2.2608
5 | 6 | 40 | 2.1762
5 | 6 | 50 | 2.1098
5 | 6 | 60 | 2.0504
5 | 6 | 70 | 1.9975
5 | 6 | 80 | 1.9494
5 | 6 | 90 | 1.905
5 | 6 | 100 | 1.8628
5 | 6 | 110 | 1.8235
5 | 6 | 120 | 1.7858
5 | 6 | 150 | 1.68
5 | 6 | 200 | 1.5272
5 | 6 | 250 | 1.3847
5 | 6 | 300 | 1.2525
5 | 6 | 350 | 1.1282
5 | 6 | 400 | 1.0074
5 | 6 | 500 | 0.77487
5 | 6 | 750 | 0.22916
5 | 6 | 1000 | -0.2897
5 | 6.1 | 0.1 | 2.9523
5 | 6.1 | 1 | 2.928
5 | 6.1 | 2 | 2.8747
5 | 6.1 | 5 | 2.7266
5 | 6.1 | 10 | 2.5757
5 | 6.1 | 15 | 2.4782
5 | 6.1 | 20 | 2.4065
5 | 6.1 | 25 | 2.348
5 | 6.1 | 30 | 2.2963
5 | 6.1 | 40 | 2.214
5 | 6.1 | 50 | 2.1474
5 | 6.1 | 60 | 2.0886
5 | 6.1 | 70 | 2.0363
5 | 6.1 | 80 | 1.988
5 | 6.1 | 90 | 1.9436
5 | 6.1 | 100 | 1.9024
5 | 6.1 | 110 | 1.863
5 | 6.1 | 120 | 1.8255
5 | 6.1 | 150 | 1.7204
5 | 6.1 | 200 | 1.5667
5 | 6.1 | 250 | 1.4255
5 | 6.1 | 300 | 1.2943
5 | 6.1 | 350 | 1.1679
5 | 6.1 | 400 | 1.0492
5 | 6.1 | 500 | 0.8169
5 | 6.1 | 750 | 0.27196
5 | 6.1 | 1000 | -0.2453
5 | 6.2 | 0.1 | 2.9832
5 | 6.2 | 1 | 2.9592
5 | 6.2 | 2 | 2.9064
5 | 6.2 | 5 | 2.7595
5 | 6.2 | 10 | 2.6093
5 | 6.2 | 15 | 2.513
5 | 6.2 | 20 | 2.4406
5 | 6.2 | 25 | 2.3833
5 | 6.2 | 30 | 2.3343
5 | 6.2 | 40 | 2.2521
5 | 6.2 | 50 | 2.1833
5 | 6.2 | 60 | 2.1262
5 | 6.2 | 70 | 2.0736
5 | 6.2 | 80 | 2.0263
5 | 6.2 | 90 | 1.9816
5 | 6.2 | 100 | 1.9405
5 | 6.2 | 110 | 1.9014
5 | 6.2 | 120 | 1.8632
5 | 6.2 | 150 | 1.7592
5 | 6.2 | 200 | 1.6064
5 | 6.2 | 250 | 1.4652
5 | 6.2 | 300 | 1.3346
5 | 6.2 | 350 | 1.21
5 | 6.2 | 400 | 1.0873
5 | 6.2 | 500 | 0.8581
5 | 6.2 | 750 | 0.31475
5 | 6.2 | 1000 | -0.20343
5 | 6.3 | 0.1 | 3.013
5 | 6.3 | 1 | 2.9893
5 | 6.3 | 2 | 2.9371
5 | 6.3 | 5 | 2.7908
5 | 6.3 | 10 | 2.6415
5 | 6.3 | 15 | 2.5466
5 | 6.3 | 20 | 2.4758
5 | 6.3 | 25 | 2.4181
5 | 6.3 | 30 | 2.3693
5 | 6.3 | 40 | 2.2871
5 | 6.3 | 50 | 2.2187
5 | 6.3 | 60 | 2.1621
5 | 6.3 | 70 | 2.1102
5 | 6.3 | 80 | 2.0627
5 | 6.3 | 90 | 2.0187
5 | 6.3 | 100 | 1.9773
5 | 6.3 | 110 | 1.9387
5 | 6.3 | 120 | 1.9013
5 | 6.3 | 150 | 1.7982
5 | 6.3 | 200 | 1.6427
5 | 6.3 | 250 | 1.504
5 | 6.3 | 300 | 1.3735
5 | 6.3 | 350 | 1.2485
5 | 6.3 | 400 | 1.1284
5 | 6.3 | 500 | 0.89836
5 | 6.3 | 750 | 0.35487
5 | 6.3 | 1000 | -0.16088
5 | 6.4 | 0.1 | 3.0414
5 | 6.4 | 1 | 3.0184
5 | 6.4 | 2 | 2.9662
5 | 6.4 | 5 | 2.8215
5 | 6.4 | 10 | 2.6737
5 | 6.4 | 15 | 2.5792
5 | 6.4 | 20 | 2.5084
5 | 6.4 | 25 | 2.4502
5 | 6.4 | 30 | 2.4016
5 | 6.4 | 40 | 2.3223
5 | 6.4 | 50 | 2.2549
5 | 6.4 | 60 | 2.1982
5 | 6.4 | 70 | 2.1454
5 | 6.4 | 80 | 2.0986
5 | 6.4 | 90 | 2.0543
5 | 6.4 | 100 | 2.0136
5 | 6.4 | 110 | 1.9748
5 | 6.4 | 120 | 1.9374
5 | 6.4 | 150 | 1.834
5 | 6.4 | 200 | 1.6821
5 | 6.4 | 250 | 1.5416
5 | 6.4 | 300 | 1.411
5 | 6.4 | 350 | 1.287
5 | 6.4 | 400 | 1.1659
5 | 6.4 | 500 | 0.9368
5 | 6.4 | 750 | 0.39478
5 | 6.4 | 1000 | -0.1208
5 | 6.5 | 0.1 | 3.0675
5 | 6.5 | 1 | 3.0443
5 | 6.5 | 2 | 2.9946
5 | 6.5 | 5 | 2.8509
5 | 6.5 | 10 | 2.7047
5 | 6.5 | 15 | 2.6096
5 | 6.5 | 20 | 2.5402
5 | 6.5 | 25 | 2.4838
5 | 6.5 | 30 | 2.4338
5 | 6.5 | 40 | 2.3549
5 | 6.5 | 50 | 2.2883
5 | 6.5 | 60 | 2.2304
5 | 6.5 | 70 | 2.1798
5 | 6.5 | 80 | 2.1329
5 | 6.5 | 90 | 2.089
5 | 6.5 | 100 | 2.0485
5 | 6.5 | 110 | 2.0098
5 | 6.5 | 120 | 1.9726
5 | 6.5 | 150 | 1.87
5 | 6.5 | 200 | 1.7182
5 | 6.5 | 250 | 1.5782
5 | 6.5 | 300 | 1.4481
5 | 6.5 | 350 | 1.3238
5 | 6.5 | 400 | 1.2055
5 | 6.5 | 500 | 0.97505
5 | 6.5 | 750 | 0.43328
5 | 6.5 | 1000 | -0.081697
5 | 6.6 | 0.1 | 3.0953
5 | 6.6 | 1 | 3.0737
5 | 6.6 | 2 | 3.0216
5 | 6.6 | 5 | 2.879
5 | 6.6 | 10 | 2.7336
5 | 6.6 | 15 | 2.6403
5 | 6.6 | 20 | 2.5713
5 | 6.6 | 25 | 2.515
5 | 6.6 | 30 | 2.4657
5 | 6.6 | 40 | 2.3877
5 | 6.6 | 50 | 2.3224
5 | 6.6 | 60 | 2.264
5 | 6.6 | 70 | 2.213
5 | 6.6 | 80 | 2.1661
5 | 6.6 | 90 | 2.123
5 | 6.6 | 100 | 2.0822
5 | 6.6 | 110 | 2.0431
5 | 6.6 | 120 | 2.007
5 | 6.6 | 150 | 1.9045
5 | 6.6 | 200 | 1.7515
5 | 6.6 | 250 | 1.6137
5 | 6.6 | 300 | 1.4839
5 | 6.6 | 350 | 1.3605
5 | 6.6 | 400 | 1.2418
5 | 6.6 | 500 | 1.0116
5 | 6.6 | 750 | 0.47131
5 | 6.6 | 1000 | -0.044714
5 | 6.7 | 0.1 | 3.1214
5 | 6.7 | 1 | 3.0974
5 | 6.7 | 2 | 3.0466
5 | 6.7 | 5 | 2.9061
5 | 6.7 | 10 | 2.7624
5 | 6.7 | 15 | 2.669
5 | 6.7 | 20 | 2.6003
5 | 6.7 | 25 | 2.544
5 | 6.7 | 30 | 2.4972
5 | 6.7 | 40 | 2.4181
5 | 6.7 | 50 | 2.3511
5 | 6.7 | 60 | 2.2951
5 | 6.7 | 70 | 2.2458
5 | 6.7 | 80 | 2.1979
5 | 6.7 | 90 | 2.155
5 | 6.7 | 100 | 2.1147
5 | 6.7 | 110 | 2.0761
5 | 6.7 | 120 | 2.0397
5 | 6.7 | 150 | 1.9378
5 | 6.7 | 200 | 1.787
5 | 6.7 | 250 | 1.6473
5 | 6.7 | 300 | 1.5183
5 | 6.7 | 350 | 1.3956
5 | 6.7 | 400 | 1.2754
5 | 6.7 | 500 | 1.0471
5 | 6.7 | 750 | 0.50709
5 | 6.7 | 1000 | -0.0075721
5 | 6.8 | 0.1 | 3.1321
5 | 6.8 | 1 | 3.1125
5 | 6.8 | 2 | 3.0595
5 | 6.8 | 5 | 2.9211
5 | 6.8 | 10 | 2.7778
5 | 6.8 | 15 | 2.6864
5 | 6.8 | 20 | 2.6173
5 | 6.8 | 25 | 2.5624
5 | 6.8 | 30 | 2.5147
5 | 6.8 | 40 | 2.4358
5 | 6.8 | 50 | 2.3702
5 | 6.8 | 60 | 2.3147
5 | 6.8 | 70 | 2.2651
5 | 6.8 | 80 | 2.2179
5 | 6.8 | 90 | 2.1751
5 | 6.8 | 100 | 2.1349
5 | 6.8 | 110 | 2.0965
5 | 6.8 | 120 | 2.06
5 | 6.8 | 150 | 1.9582
5 | 6.8 | 200 | 1.807
5 | 6.8 | 250 | 1.6712
5 | 6.8 | 300 | 1.5408
5 | 6.8 | 350 | 1.4175
5 | 6.8 | 400 | 1.2984
5 | 6.8 | 500 | 1.0701
5 | 6.8 | 750 | 0.53096
5 | 6.8 | 1000 | 0.017138
5 | 6.9 | 0.1 | 3.1357
5 | 6.9 | 1 | 3.1125
5 | 6.9 | 2 | 3.0637
5 | 6.9 | 5 | 2.924
5 | 6.9 | 10 | 2.782
5 | 6.9 | 15 | 2.6906
5 | 6.9 | 20 | 2.6224
5 | 6.9 | 25 | 2.5683
5 | 6.9 | 30 | 2.5215
5 | 6.9 | 40 | 2.4423
5 | 6.9 | 50 | 2.3781
5 | 6.9 | 60 | 2.3211
5 | 6.9 | 70 | 2.2726
5 | 6.9 | 80 | 2.2263
5 | 6.9 | 90 | 2.1833
5 | 6.9 | 100 | 2.1432
5 | 6.9 | 110 | 2.1054
5 | 6.9 | 120 | 2.0694
5 | 6.9 | 150 | 1.9675
5 | 6.9 | 200 | 1.8178
5 | 6.9 | 250 | 1.6789
5 | 6.9 | 300 | 1.5516
5 | 6.9 | 350 | 1.428
5 | 6.9 | 400 | 1.3104
5 | 6.9 | 500 | 1.0817
5 | 6.9 | 750 | 0.54393
5 | 6.9 | 1000 | 0.030386
5 | 7 | 0.1 | 3.1357
5 | 7 | 1 | 3.1125
5 | 7 | 2 | 3.0637
5 | 7 | 5 | 2.9275
5 | 7 | 10 | 2.787
5 | 7 | 15 | 2.6959
5 | 7 | 20 | 2.6287
5 | 7 | 25 | 2.5742
5 | 7 | 30 | 2.5266
5 | 7 | 40 | 2.4508
5 | 7 | 50 | 2.3859
5 | 7 | 60 | 2.3304
5 | 7 | 70 | 2.2799
5 | 7 | 80 | 2.2362
5 | 7 | 90 | 2.1918
5 | 7 | 100 | 2.1519
5 | 7 | 110 | 2.1141
5 | 7 | 120 | 2.0778
5 | 7 | 150 | 1.9777
5 | 7 | 200 | 1.8261
5 | 7 | 250 | 1.6902
5 | 7 | 300 | 1.5621
5 | 7 | 350 | 1.4395
5 | 7 | 400 | 1.3202
5 | 7 | 500 | 1.0935
5 | 7 | 750 | 0.55579
5 | 7 | 1000 | 0.042336
5 | 7.1 | 0.1 | 3.1391
5 | 7.1 | 1 | 3.1162
5 | 7.1 | 2 | 3.0678
5 | 7.1 | 5 | 2.9304
5 | 7.1 | 10 | 2.7911
5 | 7.1 | 15 | 2.7011
5 | 7.1 | 20 | 2.6337
5 | 7.1 | 25 | 2.58
5 | 7.1 | 30 | 2.5332
5 | 7.1 | 40 | 2.457
5 | 7.1 | 50 | 2.3935
5 | 7.1 | 60 | 2.3365
5 | 7.1 | 70 | 2.2872
5 | 7.1 | 80 | 2.2404
5 | 7.1 | 90 | 2.2002
5 | 7.1 | 100 | 2.1605
5 | 7.1 | 110 | 2.1226
5 | 7.1 | 120 | 2.0868
5 | 7.1 | 150 | 1.9866
5 | 7.1 | 200 | 1.8364
5 | 7.1 | 250 | 1.7012
5 | 7.1 | 300 | 1.5724
5 | 7.1 | 350 | 1.4506
5 | 7.1 | 400 | 1.3317
5 | 7.1 | 500 | 1.1051
5 | 7.1 | 750 | 0.56804
5 | 7.1 | 1000 | 0.055727
5 | 7.2 | 0.1 | 3.1391
5 | 7.2 | 1 | 3.1162
5 | 7.2 | 2 | 3.0678
5 | 7.2 | 5 | 2.9338
5 | 7.2 | 10 | 2.7952
5 | 7.2 | 15 | 2.7062
5 | 7.2 | 20 | 2.6398
5 | 7.2 | 25 | 2.5857
5 | 7.2 | 30 | 2.5397
5 | 7.2 | 40 | 2.4632
5 | 7.2 | 50 | 2.401
5 | 7.2 | 60 | 2.3456
5 | 7.2 | 70 | 2.2943
5 | 7.2 | 80 | 2.2488
5 | 7.2 | 90 | 2.2084
5 | 7.2 | 100 | 2.1689
5 | 7.2 | 110 | 2.1316
5 | 7.2 | 120 | 2.0956
5 | 7.2 | 150 | 1.9964
5 | 7.2 | 200 | 1.8464
5 | 7.2 | 250 | 1.7119
5 | 7.2 | 300 | 1.5831
5 | 7.2 | 350 | 1.4615
5 | 7.2 | 400 | 1.3429
5 | 7.2 | 500 | 1.1163
5 | 7.2 | 750 | 0.58065
5 | 7.2 | 1000 | 0.068718
5 | 7.3 | 0.1 | 3.1391
5 | 7.3 | 1 | 3.1199
5 | 7.3 | 2 | 3.0719
5 | 7.3 | 5 | 2.9367
5 | 7.3 | 10 | 2.8
5 | 7.3 | 15 | 2.7113
5 | 7.3 | 20 | 2.6459
5 | 7.3 | 25 | 2.5914
5 | 7.3 | 30 | 2.5462
5 | 7.3 | 40 | 2.4713
5 | 7.3 | 50 | 2.4084
5 | 7.3 | 60 | 2.3515
5 | 7.3 | 70 | 2.3048
5 | 7.3 | 80 | 2.257
5 | 7.3 | 90 | 2.2169
5 | 7.3 | 100 | 2.1776
5 | 7.3 | 110 | 2.1404
5 | 7.3 | 120 | 2.105
5 | 7.3 | 150 | 2.0049
5 | 7.3 | 200 | 1.8562
5 | 7.3 | 250 | 1.7224
5 | 7.3 | 300 | 1.5935
5 | 7.3 | 350 | 1.472
5 | 7.3 | 400 | 1.3538
5 | 7.3 | 500 | 1.1283
5 | 7.3 | 750 | 0.5929
5 | 7.3 | 1000 | 0.081331
5 | 7.4 | 0.1 | 3.1426
5 | 7.4 | 1 | 3.1199
5 | 7.4 | 2 | 3.0719
5 | 7.4 | 5 | 2.9401
5 | 7.4 | 10 | 2.804
5 | 7.4 | 15 | 2.7163
5 | 7.4 | 20 | 2.6507
5 | 7.4 | 25 | 2.5983
5 | 7.4 | 30 | 2.5525
5 | 7.4 | 40 | 2.4772
5 | 7.4 | 50 | 2.4157
5 | 7.4 | 60 | 2.3602
5 | 7.4 | 70 | 2.3116
5 | 7.4 | 80 | 2.265
5 | 7.4 | 90 | 2.2253
5 | 7.4 | 100 | 2.1862
5 | 7.4 | 110 | 2.1491
5 | 7.4 | 120 | 2.1135
5 | 7.4 | 150 | 2.0143
5 | 7.4 | 200 | 1.8658
5 | 7.4 | 250 | 1.7326
5 | 7.4 | 300 | 1.6043
5 | 7.4 | 350 | 1.4834
5 | 7.4 | 400 | 1.3662
5 | 7.4 | 500 | 1.1395
5 | 7.4 | 750 | 0.60547
5 | 7.4 | 1000 | 0.094394
5 | 7.5 | 0.1 | 3.1426
5 | 7.5 | 1 | 3.1235
5 | 7.5 | 2 | 3.076
5 | 7.5 | 5 | 2.9429
5 | 7.5 | 10 | 2.8087
5 | 7.5 | 15 | 2.7212
5 | 7.5 | 20 | 2.6566
5 | 7.5 | 25 | 2.6038
5 | 7.5 | 30 | 2.5588
5 | 7.5 | 40 | 2.485
5 | 7.5 | 50 | 2.4228
5 | 7.5 | 60 | 2.3687
5 | 7.5 | 70 | 2.3183
5 | 7.5 | 80 | 2.2768
5 | 7.5 | 90 | 2.234
5 | 7.5 | 100 | 2.1946
5 | 7.5 | 110 | 2.1581
5 | 7.5 | 120 | 2.1225
5 | 7.5 | 150 | 2.0245
5 | 7.5 | 200 | 1.8771
5 | 7.5 | 250 | 1.7426
5 | 7.5 | 300 | 1.6148
5 | 7.5 | 350 | 1.4935
5 | 7.5 | 400 | 1.3765
5 | 7.5 | 500 | 1.1514
5 | 7.5 | 750 | 0.61769
5 | 7.5 | 1000 | 0.10707
5 | 7.6 | 0.1 | 3.1426
5 | 7.6 | 1 | 3.1235
5 | 7.6 | 2 | 3.076
5 | 7.6 | 5 | 2.9463
5 | 7.6 | 10 | 2.8126
5 | 7.6 | 15 | 2.7271
5 | 7.6 | 20 | 2.6624
5 | 7.6 | 25 | 2.6105
5 | 7.6 | 30 | 2.5649
5 | 7.6 | 40 | 2.4908
5 | 7.6 | 50 | 2.4298
5 | 7.6 | 60 | 2.3771
5 | 7.6 | 70 | 2.3283
5 | 7.6 | 80 | 2.2845
5 | 7.6 | 90 | 2.242
5 | 7.6 | 100 | 2.2034
5 | 7.6 | 110 | 2.1664
5 | 7.6 | 120 | 2.1313
5 | 7.6 | 150 | 2.0335
5 | 7.6 | 200 | 1.8862
5 | 7.6 | 250 | 1.7523
5 | 7.6 | 300 | 1.6256
5 | 7.6 | 350 | 1.5043
5 | 7.6 | 400 | 1.3883
5 | 7.6 | 500 | 1.1629
5 | 7.6 | 750 | 0.62957
5 | 7.6 | 1000 | 0.12015
5 | 7.7 | 0.1 | 3.146
5 | 7.7 | 1 | 3.1235
5 | 7.7 | 2 | 3.0801
5 | 7.7 | 5 | 2.9496
5 | 7.7 | 10 | 2.8172
5 | 7.7 | 15 | 2.7319
5 | 7.7 | 20 | 2.6682
5 | 7.7 | 25 | 2.6159
5 | 7.7 | 30 | 2.5725
5 | 7.7 | 40 | 2.4984
5 | 7.7 | 50 | 2.4368
5 | 7.7 | 60 | 2.3826
5 | 7.7 | 70 | 2.3347
5 | 7.7 | 80 | 2.2921
5 | 7.7 | 90 | 2.2504
5 | 7.7 | 100 | 2.212
5 | 7.7 | 110 | 2.1751
5 | 7.7 | 120 | 2.1406
5 | 7.7 | 150 | 2.0432
5 | 7.7 | 200 | 1.8969
5 | 7.7 | 250 | 1.7619
5 | 7.7 | 300 | 1.6362
5 | 7.7 | 350 | 1.5158
5 | 7.7 | 400 | 1.3998
5 | 7.7 | 500 | 1.1742
5 | 7.7 | 750 | 0.64234
5 | 7.7 | 1000 | 0.13285
5 | 7.8 | 0.1 | 3.146
5 | 7.8 | 1 | 3.1271
5 | 7.8 | 2 | 3.0801
5 | 7.8 | 5 | 2.9529
5 | 7.8 | 10 | 2.8218
5 | 7.8 | 15 | 2.7367
5 | 7.8 | 20 | 2.6739
5 | 7.8 | 25 | 2.6224
5 | 7.8 | 30 | 2.5785
5 | 7.8 | 40 | 2.5059
5 | 7.8 | 50 | 2.4436
5 | 7.8 | 60 | 2.3907
5 | 7.8 | 70 | 2.3443
5 | 7.8 | 80 | 2.2995
5 | 7.8 | 90 | 2.2594
5 | 7.8 | 100 | 2.2205
5 | 7.8 | 110 | 2.1843
5 | 7.8 | 120 | 2.1491
5 | 7.8 | 150 | 2.0518
5 | 7.8 | 200 | 1.9057
5 | 7.8 | 250 | 1.7712
5 | 7.8 | 300 | 1.647
5 | 7.8 | 350 | 1.527
5 | 7.8 | 400 | 1.4109
5 | 7.8 | 500 | 1.1861
5 | 7.8 | 750 | 0.65474
5 | 7.8 | 1000 | 0.1459
5 | 7.9 | 0.1 | 3.1494
5 | 7.9 | 1 | 3.1271
5 | 7.9 | 2 | 3.0841
5 | 7.9 | 5 | 2.9556
5 | 7.9 | 10 | 2.8256
5 | 7.9 | 15 | 2.7424
5 | 7.9 | 20 | 2.6795
5 | 7.9 | 25 | 2.6276
5 | 7.9 | 30 | 2.5844
5 | 7.9 | 40 | 2.5114
5 | 7.9 | 50 | 2.4525
5 | 7.9 | 60 | 2.3987
5 | 7.9 | 70 | 2.3505
5 | 7.9 | 80 | 2.3068
5 | 7.9 | 90 | 2.2678
5 | 7.9 | 100 | 2.2292
5 | 7.9 | 110 | 2.1932
5 | 7.9 | 120 | 2.158
5 | 7.9 | 150 | 2.0612
5 | 7.9 | 200 | 1.9159
5 | 7.9 | 250 | 1.7834
5 | 7.9 | 300 | 1.6576
5 | 7.9 | 350 | 1.5379
5 | 7.9 | 400 | 1.4218
5 | 7.9 | 500 | 1.1976
5 | 7.9 | 750 | 0.6668
5 | 7.9 | 1000 | 0.15857
5 | 8 | 0.1 | 3.1494
5 | 8 | 1 | 3.1307
5 | 8 | 2 | 3.0841
5 | 8 | 5 | 2.9589
5 | 8 | 10 | 2.8301
5 | 8 | 15 | 2.747
5 | 8 | 20 | 2.685
5 | 8 | 25 | 2.634
5 | 8 | 30 | 2.5902
5 | 8 | 40 | 2.5186
5 | 8 | 50 | 2.459
5 | 8 | 60 | 2.4065
5 | 8 | 70 | 2.3597
5 | 8 | 80 | 2.3175
5 | 8 | 90 | 2.2761
5 | 8 | 100 | 2.2378
5 | 8 | 110 | 2.2019
5 | 8 | 120 | 2.1674
5 | 8 | 150 | 2.0703
5 | 8 | 200 | 1.926
5 | 8 | 250 | 1.7923
5 | 8 | 300 | 1.6679
5 | 8 | 350 | 1.5486
5 | 8 | 400 | 1.4324
5 | 8 | 500 | 1.2106
5 | 8 | 750 | 0.67908
5 | 8 | 1000 | 0.17156
5 | 8.1 | 0.1 | 3.1494
5 | 8.1 | 1 | 3.1307
5 | 8.1 | 2 | 3.088
5 | 8.1 | 5 | 2.9621
5 | 8.1 | 10 | 2.8346
5 | 8.1 | 15 | 2.7526
5 | 8.1 | 20 | 2.6905
5 | 8.1 | 25 | 2.6403
5 | 8.1 | 30 | 2.5973
5 | 8.1 | 40 | 2.5257
5 | 8.1 | 50 | 2.4655
5 | 8.1 | 60 | 2.4142
5 | 8.1 | 70 | 2.3658
5 | 8.1 | 80 | 2.3245
5 | 8.1 | 90 | 2.2842
5 | 8.1 | 100 | 2.2462
5 | 8.1 | 110 | 2.2105
5 | 8.1 | 120 | 2.1759
5 | 8.1 | 150 | 2.0802
5 | 8.1 | 200 | 1.9358
5 | 8.1 | 250 | 1.8038
5 | 8.1 | 300 | 1.679
5 | 8.1 | 350 | 1.559
5 | 8.1 | 400 | 1.4442
5 | 8.1 | 500 | 1.219
5 | 8.1 | 750 | 0.69156
5 | 8.1 | 1000 | 0.18417
5 | 8.2 | 0.1 | 3.1528
5 | 8.2 | 1 | 3.1342
5 | 8.2 | 2 | 3.088
5 | 8.2 | 5 | 2.9653
5 | 8.2 | 10 | 2.839
5 | 8.2 | 15 | 2.7571
5 | 8.2 | 20 | 2.6959
5 | 8.2 | 25 | 2.6465
5 | 8.2 | 30 | 2.603
5 | 8.2 | 40 | 2.5327
5 | 8.2 | 50 | 2.474
5 | 8.2 | 60 | 2.4217
5 | 8.2 | 70 | 2.3747
5 | 8.2 | 80 | 2.3314
5 | 8.2 | 90 | 2.2922
5 | 8.2 | 100 | 2.2549
5 | 8.2 | 110 | 2.2194
5 | 8.2 | 120 | 2.1849
5 | 8.2 | 150 | 2.0898
5 | 8.2 | 200 | 1.9453
5 | 8.2 | 250 | 1.8151
5 | 8.2 | 300 | 1.6893
5 | 8.2 | 350 | 1.57
5 | 8.2 | 400 | 1.4543
5 | 8.2 | 500 | 1.2314
5 | 8.2 | 750 | 0.70369
5 | 8.2 | 1000 | 0.19706
5 | 8.3 | 0.1 | 3.1528
5 | 8.3 | 1 | 3.1342
5 | 8.3 | 2 | 3.092
5 | 8.3 | 5 | 2.9685
5 | 8.3 | 10 | 2.8434
5 | 8.3 | 15 | 2.7625
5 | 8.3 | 20 | 2.7012
5 | 8.3 | 25 | 2.6527
5 | 8.3 | 30 | 2.6099
5 | 8.3 | 40 | 2.5396
5 | 8.3 | 50 | 2.4802
5 | 8.3 | 60 | 2.4292
5 | 8.3 | 70 | 2.3834
5 | 8.3 | 80 | 2.3415
5 | 8.3 | 90 | 2.3
5 | 8.3 | 100 | 2.2634
5 | 8.3 | 110 | 2.2281
5 | 8.3 | 120 | 2.1937
5 | 8.3 | 150 | 2.0984
5 | 8.3 | 200 | 1.9562
5 | 8.3 | 250 | 1.8234
5 | 8.3 | 300 | 1.6999
5 | 8.3 | 350 | 1.5815
5 | 8.3 | 400 | 1.4655
5 | 8.3 | 500 | 1.2434
5 | 8.3 | 750 | 0.71599
5 | 8.3 | 1000 | 0.21019
5 | 8.4 | 0.1 | 3.1562
5 | 8.4 | 1 | 3.1342
5 | 8.4 | 2 | 3.092
5 | 8.4 | 5 | 2.9716
5 | 8.4 | 10 | 2.8477
5 | 8.4 | 15 | 2.767
5 | 8.4 | 20 | 2.7075
5 | 8.4 | 25 | 2.6587
5 | 8.4 | 30 | 2.6167
5 | 8.4 | 40 | 2.5464
5 | 8.4 | 50 | 2.4884
5 | 8.4 | 60 | 2.4365
5 | 8.4 | 70 | 2.3919
5 | 8.4 | 80 | 2.3482
5 | 8.4 | 90 | 2.3077
5 | 8.4 | 100 | 2.2723
5 | 8.4 | 110 | 2.2367
5 | 8.4 | 120 | 2.2029
5 | 8.4 | 150 | 2.1085
5 | 8.4 | 200 | 1.9654
5 | 8.4 | 250 | 1.8342
5 | 8.4 | 300 | 1.7107
5 | 8.4 | 350 | 1.592
5 | 8.4 | 400 | 1.4779
5 | 8.4 | 500 | 1.2551
5 | 8.4 | 750 | 0.72845
5 | 8.4 | 1000 | 0.22294
5 | 8.5 | 0.1 | 3.1562
5 | 8.5 | 1 | 3.1377
5 | 8.5 | 2 | 3.0959
5 | 8.5 | 5 | 2.9748
5 | 8.5 | 10 | 2.852
5 | 8.5 | 15 | 2.7723
5 | 8.5 | 20 | 2.7127
5 | 8.5 | 25 | 2.6647
5 | 8.5 | 30 | 2.6221
5 | 8.5 | 40 | 2.5531
5 | 8.5 | 50 | 2.4945
5 | 8.5 | 60 | 2.4437
5 | 8.5 | 70 | 2.4003
5 | 8.5 | 80 | 2.3579
5 | 8.5 | 90 | 2.319
5 | 8.5 | 100 | 2.2826
5 | 8.5 | 110 | 2.2456
5 | 8.5 | 120 | 2.2119
5 | 8.5 | 150 | 2.1175
5 | 8.5 | 200 | 1.9758
5 | 8.5 | 250 | 1.8447
5 | 8.5 | 300 | 1.7212
5 | 8.5 | 350 | 1.603
5 | 8.5 | 400 | 1.4885
5 | 8.5 | 500 | 1.2665
5 | 8.5 | 750 | 0.74104
5 | 8.5 | 1000 | 0.2359
5 | 8.6 | 0.1 | 3.1562
5 | 8.6 | 1 | 3.1377
5 | 8.6 | 2 | 3.0959
5 | 8.6 | 5 | 2.9779
5 | 8.6 | 10 | 2.8562
5 | 8.6 | 15 | 2.7775
5 | 8.6 | 20 | 2.7188
5 | 8.6 | 25 | 2.6705
5 | 8.6 | 30 | 2.6288
5 | 8.6 | 40 | 2.5597
5 | 8.6 | 50 | 2.5024
5 | 8.6 | 60 | 2.453
5 | 8.6 | 70 | 2.4058
5 | 8.6 | 80 | 2.3643
5 | 8.6 | 90 | 2.3263
5 | 8.6 | 100 | 2.291
5 | 8.6 | 110 | 2.2543
5 | 8.6 | 120 | 2.2208
5 | 8.6 | 150 | 2.1272
5 | 8.6 | 200 | 1.9846
5 | 8.6 | 250 | 1.855
5 | 8.6 | 300 | 1.7319
5 | 8.6 | 350 | 1.6137
5 | 8.6 | 400 | 1.4989
5 | 8.6 | 500 | 1.2775
5 | 8.6 | 750 | 0.75328
5 | 8.6 | 1000 | 0.24849
5 | 8.7 | 0.1 | 3.1595
5 | 8.7 | 1 | 3.1412
5 | 8.7 | 2 | 3.0997
5 | 8.7 | 5 | 2.981
5 | 8.7 | 10 | 2.8604
5 | 8.7 | 15 | 2.7827
5 | 8.7 | 20 | 2.7239
5 | 8.7 | 25 | 2.6763
5 | 8.7 | 30 | 2.6353
5 | 8.7 | 40 | 2.5678
5 | 8.7 | 50 | 2.5102
5 | 8.7 | 60 | 2.46
5 | 8.7 | 70 | 2.4139
5 | 8.7 | 80 | 2.3737
5 | 8.7 | 90 | 2.3336
5 | 8.7 | 100 | 2.2993
5 | 8.7 | 110 | 2.2629
5 | 8.7 | 120 | 2.23
5 | 8.7 | 150 | 2.1359
5 | 8.7 | 200 | 1.9946
5 | 8.7 | 250 | 1.865
5 | 8.7 | 300 | 1.7423
5 | 8.7 | 350 | 1.6249
5 | 8.7 | 400 | 1.5103
5 | 8.7 | 500 | 1.2919
5 | 8.7 | 750 | 0.76563
5 | 8.7 | 1000 | 0.26127
5 | 8.8 | 0.1 | 3.1595
5 | 8.8 | 1 | 3.1412
5 | 8.8 | 2 | 3.0997
5 | 8.8 | 5 | 2.984
5 | 8.8 | 10 | 2.8652
5 | 8.8 | 15 | 2.7878
5 | 8.8 | 20 | 2.7299
5 | 8.8 | 25 | 2.6821
5 | 8.8 | 30 | 2.6418
5 | 8.8 | 40 | 2.5741
5 | 8.8 | 50 | 2.5178
5 | 8.8 | 60 | 2.4668
5 | 8.8 | 70 | 2.4219
5 | 8.8 | 80 | 2.3829
5 | 8.8 | 90 | 2.3442
5 | 8.8 | 100 | 2.3074
5 | 8.8 | 110 | 2.2717
5 | 8.8 | 120 | 2.2384
5 | 8.8 | 150 | 2.1459
5 | 8.8 | 200 | 2.0043
5 | 8.8 | 250 | 1.8749
5 | 8.8 | 300 | 1.755
5 | 8.8 | 350 | 1.6358
5 | 8.8 | 400 | 1.5214
5 | 8.8 | 500 | 1.3024
5 | 8.8 | 750 | 0.77764
5 | 8.8 | 1000 | 0.27422
5 | 8.9 | 0.1 | 3.1628
5 | 8.9 | 1 | 3.1447
5 | 8.9 | 2 | 3.1035
5 | 8.9 | 5 | 2.9876
5 | 8.9 | 10 | 2.8693
5 | 8.9 | 15 | 2.7928
5 | 8.9 | 20 | 2.7348
5 | 8.9 | 25 | 2.6877
5 | 8.9 | 30 | 2.6482
5 | 8.9 | 40 | 2.5804
5 | 8.9 | 50 | 2.5254
5 | 8.9 | 60 | 2.4757
5 | 8.9 | 70 | 2.4297
5 | 8.9 | 80 | 2.389
5 | 8.9 | 90 | 2.3512
5 | 8.9 | 100 | 2.3154
5 | 8.9 | 110 | 2.2808
5 | 8.9 | 120 | 2.2478
5 | 8.9 | 150 | 2.1549
5 | 8.9 | 200 | 2.0152
5 | 8.9 | 250 | 1.8868
5 | 8.9 | 300 | 1.7633
5 | 8.9 | 350 | 1.6464
5 | 8.9 | 400 | 1.5335
5 | 8.9 | 500 | 1.3126
5 | 8.9 | 750 | 0.7906
5 | 8.9 | 1000 | 0.28731
5 | 9 | 0.1 | 3.1628
5 | 9 | 1 | 3.1447
5 | 9 | 2 | 3.1035
5 | 9 | 5 | 2.9906
5 | 9 | 10 | 2.8741
5 | 9 | 15 | 2.7978
5 | 9 | 20 | 2.7406
5 | 9 | 25 | 2.6944
5 | 9 | 30 | 2.6544
5 | 9 | 40 | 2.5881
5 | 9 | 50 | 2.5327
5 | 9 | 60 | 2.4822
5 | 9 | 70 | 2.4374
5 | 9 | 80 | 2.3979
5 | 9 | 90 | 2.358
5 | 9 | 100 | 2.3232
5 | 9 | 110 | 2.2893
5 | 9 | 120 | 2.2564
5 | 9 | 150 | 2.1645
5 | 9 | 200 | 2.0245
5 | 9 | 250 | 1.8962
5 | 9 | 300 | 1.7754
5 | 9 | 350 | 1.6575
5 | 9 | 400 | 1.544
5 | 9 | 500 | 1.3259
5 | 9 | 750 | 0.80319
5 | 9 | 1000 | 0.30002
6.67 | 4 | 0.1 | 2.7326
6.67 | 4 | 1 | 2.6592
6.67 | 4 | 2 | 2.543
6.67 | 4 | 5 | 2.2353
6.67 | 4 | 10 | 1.9027
6.67 | 4 | 15 | 1.6769
6.67 | 4 | 20 | 1.5015
6.67 | 4 | 25 | 1.3589
6.67 | 4 | 30 | 1.2363
6.67 | 4 | 40 | 1.0348
6.67 | 4 | 50 | 0.86963
6.67 | 4 | 60 | 0.72797
6.67 | 4 | 70 | 0.60355
6.67 | 4 | 80 | 0.49163
6.67 | 4 | 90 | 0.38778
6.67 | 4 | 100 | 0.33151
6.67 | 4 | 110 | 0.27737
6.67 | 4 | 120 | 0.2261
6.67 | 4 | 150 | 0.084543
6.67 | 4 | 200 | -0.12361
6.67 | 4 | 250 | -0.31144
6.67 | 4 | 300 | -0.48622
6.67 | 4 | 350 | -0.65053
6.67 | 4 | 400 | -0.80907
6.67 | 4 | 500 | -1.1126
6.67 | 4 | 750 | -1.8229
6.67 | 4 | 1000 | -2.492
6.67 | 4.1 | 0.1 | 2.7608
6.67 | 4.1 | 1 | 2.6901
6.67 | 4.1 | 2 | 2.5767
6.67 | 4.1 | 5 | 2.2767
6.67 | 4.1 | 10 | 1.9534
6.67 | 4.1 | 15 | 1.734
6.67 | 4.1 | 20 | 1.5651
6.67 | 4.1 | 25 | 1.4267
6.67 | 4.1 | 30 | 1.3092
6.67 | 4.1 | 40 | 1.112
6.67 | 4.1 | 50 | 0.95099
6.67 | 4.1 | 60 | 0.81351
6.67 | 4.1 | 70 | 0.69316
6.67 | 4.1 | 80 | 0.58355
6.67 | 4.1 | 90 | 0.48469
6.67 | 4.1 | 100 | 0.42942
6.67 | 4.1 | 110 | 0.37404
6.67 | 4.1 | 120 | 0.32329
6.67 | 4.1 | 150 | 0.18312
6.67 | 4.1 | 200 | -0.025164
6.67 | 4.1 | 250 | -0.21241
6.67 | 4.1 | 300 | -0.38467
6.67 | 4.1 | 350 | -0.5495
6.67 | 4.1 | 400 | -0.70662
6.67 | 4.1 | 500 | -1.0097
6.67 | 4.1 | 750 | -1.7172
6.67 | 4.1 | 1000 | -2.3855
6.67 | 4.2 | 0.1 | 2.7882
6.67 | 4.2 | 1 | 2.7201
6.67 | 4.2 | 2 | 2.6094
6.67 | 4.2 | 5 | 2.3175
6.67 | 4.2 | 10 | 2.0032
6.67 | 4.2 | 15 | 1.7899
6.67 | 4.2 | 20 | 1.627
6.67 | 4.2 | 25 | 1.4922
6.67 | 4.2 | 30 | 1.3776
6.67 | 4.2 | 40 | 1.188
6.67 | 4.2 | 50 | 1.0317
6.67 | 4.2 | 60 | 0.89814
6.67 | 4.2 | 70 | 0.78115
6.67 | 4.2 | 80 | 0.67591
6.67 | 4.2 | 90 | 0.58027
6.67 | 4.2 | 100 | 0.5231
6.67 | 4.2 | 110 | 0.47047
6.67 | 4.2 | 120 | 0.41917
6.67 | 4.2 | 150 | 0.27965
6.67 | 4.2 | 200 | 0.073382
6.67 | 4.2 | 250 | -0.11131
6.67 | 4.2 | 300 | -0.28542
6.67 | 4.2 | 350 | -0.449
6.67 | 4.2 | 400 | -0.60595
6.67 | 4.2 | 500 | -0.90826
6.67 | 4.2 | 750 | -1.6125
6.67 | 4.2 | 1000 | -2.2823
6.67 | 4.3 | 0.1 | 2.814
6.67 | 4.3 | 1 | 2.7481
6.67 | 4.3 | 2 | 2.6399
6.67 | 4.3 | 5 | 2.3548
6.67 | 4.3 | 10 | 2.0513
6.67 | 4.3 | 15 | 1.8451
6.67 | 4.3 | 20 | 1.6868
6.67 | 4.3 | 25 | 1.5569
6.67 | 4.3 | 30 | 1.4471
6.67 | 4.3 | 40 | 1.2615
6.67 | 4.3 | 50 | 1.1111
6.67 | 4.3 | 60 | 0.98253
6.67 | 4.3 | 70 | 0.86802
6.67 | 4.3 | 80 | 0.76546
6.67 | 4.3 | 90 | 0.67178
6.67 | 4.3 | 100 | 0.61611
6.67 | 4.3 | 110 | 0.56426
6.67 | 4.3 | 120 | 0.51469
6.67 | 4.3 | 150 | 0.37534
6.67 | 4.3 | 200 | 0.16964
6.67 | 4.3 | 250 | -0.015735
6.67 | 4.3 | 300 | -0.18678
6.67 | 4.3 | 350 | -0.35054
6.67 | 4.3 | 400 | -0.50606
6.67 | 4.3 | 500 | -0.80725
6.67 | 4.3 | 750 | -1.511
6.67 | 4.3 | 1000 | -2.1762
6.67 | 4.4 | 0.1 | 2.8384
6.67 | 4.4 | 1 | 2.7754
6.67 | 4.4 | 2 | 2.6697
6.67 | 4.4 | 5 | 2.3942
6.67 | 4.4 | 10 | 2.0987
6.67 | 4.4 | 15 | 1.899
6.67 | 4.4 | 20 | 1.7454
6.67 | 4.4 | 25 | 1.6199
6.67 | 4.4 | 30 | 1.5137
6.67 | 4.4 | 40 | 1.3344
6.67 | 4.4 | 50 | 1.1894
6.67 | 4.4 | 60 | 1.0644
6.67 | 4.4 | 70 | 0.95473
6.67 | 4.4 | 80 | 0.8547
6.67 | 4.4 | 90 | 0.7652
6.67 | 4.4 | 100 | 0.70987
6.67 | 4.4 | 110 | 0.65678
6.67 | 4.4 | 120 | 0.60787
6.67 | 4.4 | 150 | 0.46919
6.67 | 4.4 | 200 | 0.2655
6.67 | 4.4 | 250 | 0.082246
6.67 | 4.4 | 300 | -0.0904
6.67 | 4.4 | 350 | -0.25176
6.67 | 4.4 | 400 | -0.40875
6.67 | 4.4 | 500 | -0.70807
6.67 | 4.4 | 750 | -1.4089
6.67 | 4.4 | 1000 | -2.0738
6.67 | 4.5 | 0.1 | 2.8623
6.67 | 4.5 | 1 | 2.8012
6.67 | 4.5 | 2 | 2.6988
6.67 | 4.5 | 5 | 2.4303
6.67 | 4.5 | 10 | 2.1442
6.67 | 4.5 | 15 | 1.9515
6.67 | 4.5 | 20 | 1.8036
6.67 | 4.5 | 25 | 1.6823
6.67 | 4.5 | 30 | 1.5791
6.67 | 4.5 | 40 | 1.4089
6.67 | 4.5 | 50 | 1.2667
6.67 | 4.5 | 60 | 1.1456
6.67 | 4.5 | 70 | 1.0388
6.67 | 4.5 | 80 | 0.9432
6.67 | 4.5 | 90 | 0.85505
6.67 | 4.5 | 100 | 0.80083
6.67 | 4.5 | 110 | 0.74759
6.67 | 4.5 | 120 | 0.69935
6.67 | 4.5 | 150 | 0.56364
6.67 | 4.5 | 200 | 0.36031
6.67 | 4.5 | 250 | 0.17787
6.67 | 4.5 | 300 | 0.0048037
6.67 | 4.5 | 350 | -0.15585
6.67 | 4.5 | 400 | -0.31121
6.67 | 4.5 | 500 | -0.60947
6.67 | 4.5 | 750 | -1.3095
6.67 | 4.5 | 1000 | -1.9736
6.67 | 4.6 | 0.1 | 2.8841
6.67 | 4.6 | 1 | 2.8255
6.67 | 4.6 | 2 | 2.726
6.67 | 4.6 | 5 | 2.4658
6.67 | 4.6 | 10 | 2.1899
6.67 | 4.6 | 15 | 2.0022
6.67 | 4.6 | 20 | 1.8596
6.67 | 4.6 | 25 | 1.7432
6.67 | 4.6 | 30 | 1.6441
6.67 | 4.6 | 40 | 1.4775
6.67 | 4.6 | 50 | 1.3416
6.67 | 4.6 | 60 | 1.2254
6.67 | 4.6 | 70 | 1.1223
6.67 | 4.6 | 80 | 1.0294
6.67 | 4.6 | 90 | 0.94478
6.67 | 4.6 | 100 | 0.89015
6.67 | 4.6 | 110 | 0.83955
6.67 | 4.6 | 120 | 0.78892
6.67 | 4.6 | 150 | 0.65258
6.67 | 4.6 | 200 | 0.45264
6.67 | 4.6 | 250 | 0.27029
6.67 | 4.6 | 300 | 0.1024
6.67 | 4.6 | 350 | -0.059997
6.67 | 4.6 | 400 | -0.21506
6.67 | 4.6 | 500 | -0.51121
6.67 | 4.6 | 750 | -1.2107
6.67 | 4.6 | 1000 | -1.8736
6.67 | 4.7 | 0.1 | 2.9049
6.67 | 4.7 | 1 | 2.8493
6.67 | 4.7 | 2 | 2.7528
6.67 | 4.7 | 5 | 2.4985
6.67 | 4.7 | 10 | 2.2332
6.67 | 4.7 | 15 | 2.0524
6.67 | 4.7 | 20 | 1.915
6.67 | 4.7 | 25 | 1.8021
6.67 | 4.7 | 30 | 1.7064
6.67 | 4.7 | 40 | 1.5477
6.67 | 4.7 | 50 | 1.4159
6.67 | 4.7 | 60 | 1.3036
6.67 | 4.7 | 70 | 1.205
6.67 | 4.7 | 80 | 1.1149
6.67 | 4.7 | 90 | 1.0326
6.67 | 4.7 | 100 | 0.9792
6.67 | 4.7 | 110 | 0.92776
6.67 | 4.7 | 120 | 0.87947
6.67 | 4.7 | 150 | 0.74497
6.67 | 4.7 | 200 | 0.54447
6.67 | 4.7 | 250 | 0.36358
6.67 | 4.7 | 300 | 0.19547
6.67 | 4.7 | 350 | 0.03585
6.67 | 4.7 | 400 | -0.12059
6.67 | 4.7 | 500 | -0.41791
6.67 | 4.7 | 750 | -1.1133
6.67 | 4.7 | 1000 | -1.7752
6.67 | 4.8 | 0.1 | 2.9241
6.67 | 4.8 | 1 | 2.8711
6.67 | 4.8 | 2 | 2.778
6.67 | 4.8 | 5 | 2.5327
6.67 | 4.8 | 10 | 2.2726
6.67 | 4.8 | 15 | 2.101
6.67 | 4.8 | 20 | 1.9692
6.67 | 4.8 | 25 | 1.8608
6.67 | 4.8 | 30 | 1.7683
6.67 | 4.8 | 40 | 1.6156
6.67 | 4.8 | 50 | 1.4899
6.67 | 4.8 | 60 | 1.3814
6.67 | 4.8 | 70 | 1.2859
6.67 | 4.8 | 80 | 1.1992
6.67 | 4.8 | 90 | 1.1197
6.67 | 4.8 | 100 | 1.0662
6.67 | 4.8 | 110 | 1.0156
6.67 | 4.8 | 120 | 0.96764
6.67 | 4.8 | 150 | 0.834
6.67 | 4.8 | 200 | 0.63482
6.67 | 4.8 | 250 | 0.45509
6.67 | 4.8 | 300 | 0.28661
6.67 | 4.8 | 350 | 0.12762
6.67 | 4.8 | 400 | -0.027615
6.67 | 4.8 | 500 | -0.32216
6.67 | 4.8 | 750 | -1.0173
6.67 | 4.8 | 1000 | -1.6783
6.67 | 4.9 | 0.1 | 2.9424
6.67 | 4.9 | 1 | 2.8919
6.67 | 4.9 | 2 | 2.8018
6.67 | 4.9 | 5 | 2.5644
6.67 | 4.9 | 10 | 2.3149
6.67 | 4.9 | 15 | 2.1485
6.67 | 4.9 | 20 | 2.0214
6.67 | 4.9 | 25 | 1.9176
6.67 | 4.9 | 30 | 1.8299
6.67 | 4.9 | 40 | 1.6823
6.67 | 4.9 | 50 | 1.562
6.67 | 4.9 | 60 | 1.4564
6.67 | 4.9 | 70 | 1.3656
6.67 | 4.9 | 80 | 1.282
6.67 | 4.9 | 90 | 1.2058
6.67 | 4.9 | 100 | 1.1526
6.67 | 4.9 | 110 | 1.1025
6.67 | 4.9 | 120 | 1.054
6.67 | 4.9 | 150 | 0.92192
6.67 | 4.9 | 200 | 0.72405
6.67 | 4.9 | 250 | 0.54487
6.67 | 4.9 | 300 | 0.37812
6.67 | 4.9 | 350 | 0.21758
6.67 | 4.9 | 400 | 0.064658
6.67 | 4.9 | 500 | -0.23039
6.67 | 4.9 | 750 | -0.92136
6.67 | 4.9 | 1000 | -1.5818
6.67 | 5 | 0.1 | 2.96
6.67 | 5 | 1 | 2.9109
6.67 | 5 | 2 | 2.8243
6.67 | 5 | 5 | 2.5939
6.67 | 5 | 10 | 2.3534
6.67 | 5 | 15 | 2.1942
6.67 | 5 | 20 | 2.0731
6.67 | 5 | 25 | 1.9738
6.67 | 5 | 30 | 1.8886
6.67 | 5 | 40 | 1.7483
6.67 | 5 | 50 | 1.6315
6.67 | 5 | 60 | 1.533
6.67 | 5 | 70 | 1.4441
6.67 | 5 | 80 | 1.3625
6.67 | 5 | 90 | 1.2898
6.67 | 5 | 100 | 1.2374
6.67 | 5 | 110 | 1.1877
6.67 | 5 | 120 | 1.1402
6.67 | 5 | 150 | 1.008
6.67 | 5 | 200 | 0.81285
6.67 | 5 | 250 | 0.63389
6.67 | 5 | 300 | 0.46685
6.67 | 5 | 350 | 0.30828
6.67 | 5 | 400 | 0.1535
6.67 | 5 | 500 | -0.13763
6.67 | 5 | 750 | -0.82921
6.67 | 5 | 1000 | -1.487
6.67 | 5.1 | 0.1 | 2.9756
6.67 | 5.1 | 1 | 2.9292
6.67 | 5.1 | 2 | 2.8458
6.67 | 5.1 | 5 | 2.623
6.67 | 5.1 | 10 | 2.3915
6.67 | 5.1 | 15 | 2.2383
6.67 | 5.1 | 20 | 2.1229
6.67 | 5.1 | 25 | 2.0281
6.67 | 5.1 | 30 | 1.9468
6.67 | 5.1 | 40 | 1.8127
6.67 | 5.1 | 50 | 1.7011
6.67 | 5.1 | 60 | 1.6068
6.67 | 5.1 | 70 | 1.5216
6.67 | 5.1 | 80 | 1.4424
6.67 | 5.1 | 90 | 1.3751
6.67 | 5.1 | 100 | 1.3213
6.67 | 5.1 | 110 | 1.2719
6.67 | 5.1 | 120 | 1.2247
6.67 | 5.1 | 150 | 1.094
6.67 | 5.1 | 200 | 0.89892
6.67 | 5.1 | 250 | 0.72169
6.67 | 5.1 | 300 | 0.55518
6.67 | 5.1 | 350 | 0.39832
6.67 | 5.1 | 400 | 0.24692
6.67 | 5.1 | 500 | -0.047457
6.67 | 5.1 | 750 | -0.73744
6.67 | 5.1 | 1000 | -1.3935
6.67 | 5.2 | 0.1 | 2.9901
6.67 | 5.2 | 1 | 2.9467
6.67 | 5.2 | 2 | 2.8654
6.67 | 5.2 | 5 | 2.6503
6.67 | 5.2 | 10 | 2.4288
6.67 | 5.2 | 15 | 2.2817
6.67 | 5.2 | 20 | 2.1717
6.67 | 5.2 | 25 | 2.0811
6.67 | 5.2 | 30 | 2.0039
6.67 | 5.2 | 40 | 1.8759
6.67 | 5.2 | 50 | 1.7694
6.67 | 5.2 | 60 | 1.6788
6.67 | 5.2 | 70 | 1.5967
6.67 | 5.2 | 80 | 1.5245
6.67 | 5.2 | 90 | 1.4535
6.67 | 5.2 | 100 | 1.4046
6.67 | 5.2 | 110 | 1.3542
6.67 | 5.2 | 120 | 1.3074
6.67 | 5.2 | 150 | 1.1774
6.67 | 5.2 | 200 | 0.98295
6.67 | 5.2 | 250 | 0.80817
6.67 | 5.2 | 300 | 0.64294
6.67 | 5.2 | 350 | 0.48513
6.67 | 5.2 | 400 | 0.33248
6.67 | 5.2 | 500 | 0.041484
6.67 | 5.2 | 750 | -0.64469
6.67 | 5.2 | 1000 | -1.3021
6.67 | 5.3 | 0.1 | 3.0035
6.67 | 5.3 | 1 | 2.9623
6.67 | 5.3 | 2 | 2.8841
6.67 | 5.3 | 5 | 2.6773
6.67 | 5.3 | 10 | 2.4654
6.67 | 5.3 | 15 | 2.3244
6.67 | 5.3 | 20 | 2.2193
6.67 | 5.3 | 25 | 2.133
6.67 | 5.3 | 30 | 2.06
6.67 | 5.3 | 40 | 1.9373
6.67 | 5.3 | 50 | 1.8368
6.67 | 5.3 | 60 | 1.7498
6.67 | 5.3 | 70 | 1.6724
6.67 | 5.3 | 80 | 1.6008
6.67 | 5.3 | 90 | 1.5351
6.67 | 5.3 | 100 | 1.4859
6.67 | 5.3 | 110 | 1.4341
6.67 | 5.3 | 120 | 1.3895
6.67 | 5.3 | 150 | 1.2602
6.67 | 5.3 | 200 | 1.0685
6.67 | 5.3 | 250 | 0.89202
6.67 | 5.3 | 300 | 0.72837
6.67 | 5.3 | 350 | 0.57132
6.67 | 5.3 | 400 | 0.42067
6.67 | 5.3 | 500 | 0.13028
6.67 | 5.3 | 750 | -0.55621
6.67 | 5.3 | 1000 | -1.2109
6.67 | 5.4 | 0.1 | 3.0153
6.67 | 5.4 | 1 | 2.9766
6.67 | 5.4 | 2 | 2.9014
6.67 | 5.4 | 5 | 2.7027
6.67 | 5.4 | 10 | 2.4992
6.67 | 5.4 | 15 | 2.3661
6.67 | 5.4 | 20 | 2.2659
6.67 | 5.4 | 25 | 2.1839
6.67 | 5.4 | 30 | 2.1141
6.67 | 5.4 | 40 | 1.9981
6.67 | 5.4 | 50 | 1.9022
6.67 | 5.4 | 60 | 1.8187
6.67 | 5.4 | 70 | 1.7451
6.67 | 5.4 | 80 | 1.6779
6.67 | 5.4 | 90 | 1.6163
6.67 | 5.4 | 100 | 1.5633
6.67 | 5.4 | 110 | 1.5147
6.67 | 5.4 | 120 | 1.4718
6.67 | 5.4 | 150 | 1.3425
6.67 | 5.4 | 200 | 1.1509
6.67 | 5.4 | 250 | 0.97615
6.67 | 5.4 | 300 | 0.81322
6.67 | 5.4 | 350 | 0.65666
6.67 | 5.4 | 400 | 0.50568
6.67 | 5.4 | 500 | 0.2169
6.67 | 5.4 | 750 | -0.46721
6.67 | 5.4 | 1000 | -1.1193
6.67 | 5.5 | 0.1 | 3.0257
6.67 | 5.5 | 1 | 2.9899
6.67 | 5.5 | 2 | 2.9179
6.67 | 5.5 | 5 | 2.7267
6.67 | 5.5 | 10 | 2.5324
6.67 | 5.5 | 15 | 2.4067
6.67 | 5.5 | 20 | 2.3113
6.67 | 5.5 | 25 | 2.2319
6.67 | 5.5 | 30 | 2.1672
6.67 | 5.5 | 40 | 2.0574
6.67 | 5.5 | 50 | 1.9661
6.67 | 5.5 | 60 | 1.8872
6.67 | 5.5 | 70 | 1.8172
6.67 | 5.5 | 80 | 1.7537
6.67 | 5.5 | 90 | 1.693
6.67 | 5.5 | 100 | 1.644
6.67 | 5.5 | 110 | 1.5944
6.67 | 5.5 | 120 | 1.5503
6.67 | 5.5 | 150 | 1.4226
6.67 | 5.5 | 200 | 1.2328
6.67 | 5.5 | 250 | 1.0581
6.67 | 5.5 | 300 | 0.89664
6.67 | 5.5 | 350 | 0.74074
6.67 | 5.5 | 400 | 0.59125
6.67 | 5.5 | 500 | 0.30197
6.67 | 5.5 | 750 | -0.38069
6.67 | 5.5 | 1000 | -1.0326
6.67 | 5.6 | 0.1 | 3.0353
6.67 | 5.6 | 1 | 3.0015
6.67 | 5.6 | 2 | 2.9325
6.67 | 5.6 | 5 | 2.7494
6.67 | 5.6 | 10 | 2.5649
6.67 | 5.6 | 15 | 2.4438
6.67 | 5.6 | 20 | 2.3554
6.67 | 5.6 | 25 | 2.2822
6.67 | 5.6 | 30 | 2.2193
6.67 | 5.6 | 40 | 2.1155
6.67 | 5.6 | 50 | 2.0294
6.67 | 5.6 | 60 | 1.9549
6.67 | 5.6 | 70 | 1.8885
6.67 | 5.6 | 80 | 1.8269
6.67 | 5.6 | 90 | 1.7704
6.67 | 5.6 | 100 | 1.7203
6.67 | 5.6 | 110 | 1.6741
6.67 | 5.6 | 120 | 1.6283
6.67 | 5.6 | 150 | 1.5018
6.67 | 5.6 | 200 | 1.3131
6.67 | 5.6 | 250 | 1.1402
6.67 | 5.6 | 300 | 0.98018
6.67 | 5.6 | 350 | 0.82382
6.67 | 5.6 | 400 | 0.67464
6.67 | 5.6 | 500 | 0.38646
6.67 | 5.6 | 750 | -0.29436
6.67 | 5.6 | 1000 | -0.94411
6.67 | 5.7 | 0.1 | 3.0436
6.67 | 5.7 | 1 | 3.0123
6.67 | 5.7 | 2 | 2.9465
6.67 | 5.7 | 5 | 2.771
6.67 | 5.7 | 10 | 2.5953
6.67 | 5.7 | 15 | 2.4824
6.67 | 5.7 | 20 | 2.3981
6.67 | 5.7 | 25 | 2.3272
6.67 | 5.7 | 30 | 2.2685
6.67 | 5.7 | 40 | 2.1724
6.67 | 5.7 | 50 | 2.0913
6.67 | 5.7 | 60 | 2.0209
6.67 | 5.7 | 70 | 1.9577
6.67 | 5.7 | 80 | 1.8994
6.67 | 5.7 | 90 | 1.8464
6.67 | 5.7 | 100 | 1.7957
6.67 | 5.7 | 110 | 1.7496
6.67 | 5.7 | 120 | 1.7042
6.67 | 5.7 | 150 | 1.5792
6.67 | 5.7 | 200 | 1.392
6.67 | 5.7 | 250 | 1.2204
6.67 | 5.7 | 300 | 1.0594
6.67 | 5.7 | 350 | 0.9052
6.67 | 5.7 | 400 | 0.75664
6.67 | 5.7 | 500 | 0.47046
6.67 | 5.7 | 750 | -0.20917
6.67 | 5.7 | 1000 | -0.85874
6.67 | 5.8 | 0.1 | 3.0468
6.67 | 5.8 | 1 | 3.017
6.67 | 5.8 | 2 | 2.9527
6.67 | 5.8 | 5 | 2.7825
6.67 | 5.8 | 10 | 2.6128
6.67 | 5.8 | 15 | 2.5036
6.67 | 5.8 | 20 | 2.4219
6.67 | 5.8 | 25 | 2.3558
6.67 | 5.8 | 30 | 2.302
6.67 | 5.8 | 40 | 2.2064
6.67 | 5.8 | 50 | 2.1283
6.67 | 5.8 | 60 | 2.0607
6.67 | 5.8 | 70 | 1.9997
6.67 | 5.8 | 80 | 1.9432
6.67 | 5.8 | 90 | 1.8919
6.67 | 5.8 | 100 | 1.8432
6.67 | 5.8 | 110 | 1.796
6.67 | 5.8 | 120 | 1.7519
6.67 | 5.8 | 150 | 1.6261
6.67 | 5.8 | 200 | 1.4409
6.67 | 5.8 | 250 | 1.2703
6.67 | 5.8 | 300 | 1.1105
6.67 | 5.8 | 350 | 0.95667
6.67 | 5.8 | 400 | 0.80864
6.67 | 5.8 | 500 | 0.52327
6.67 | 5.8 | 750 | -0.15454
6.67 | 5.8 | 1000 | -0.80258
6.67 | 5.9 | 0.1 | 3.0685
6.67 | 5.9 | 1 | 3.0392
6.67 | 5.9 | 2 | 2.9766
6.67 | 5.9 | 5 | 2.8093
6.67 | 5.9 | 10 | 2.6415
6.67 | 5.9 | 15 | 2.5355
6.67 | 5.9 | 20 | 2.4541
6.67 | 5.9 | 25 | 2.3885
6.67 | 5.9 | 30 | 2.3332
6.67 | 5.9 | 40 | 2.2414
6.67 | 5.9 | 50 | 2.1646
6.67 | 5.9 | 60 | 2.0971
6.67 | 5.9 | 70 | 2.0371
6.67 | 5.9 | 80 | 1.982
6.67 | 5.9 | 90 | 1.9295
6.67 | 5.9 | 100 | 1.8817
6.67 | 5.9 | 110 | 1.8345
6.67 | 5.9 | 120 | 1.7909
6.67 | 5.9 | 150 | 1.6684
6.67 | 5.9 | 200 | 1.4829
6.67 | 5.9 | 250 | 1.3138
6.67 | 5.9 | 300 | 1.1539
6.67 | 5.9 | 350 | 1.0008
6.67 | 5.9 | 400 | 0.85334
6.67 | 5.9 | 500 | 0.56737
6.67 | 5.9 | 750 | -0.10723
6.67 | 5.9 | 1000 | -0.75401
6.67 | 6 | 0.1 | 3.0892
6.67 | 6 | 1 | 3.0604
6.67 | 6 | 2 | 2.9986
6.67 | 6 | 5 | 2.8346
6.67 | 6 | 10 | 2.6698
6.67 | 6 | 15 | 2.5652
6.67 | 6 | 20 | 2.4863
6.67 | 6 | 25 | 2.4215
6.67 | 6 | 30 | 2.3654
6.67 | 6 | 40 | 2.2739
6.67 | 6 | 50 | 2.1992
6.67 | 6 | 60 | 2.1326
6.67 | 6 | 70 | 2.0731
6.67 | 6 | 80 | 2.0185
6.67 | 6 | 90 | 1.9673
6.67 | 6 | 100 | 1.9197
6.67 | 6 | 110 | 1.873
6.67 | 6 | 120 | 1.8303
6.67 | 6 | 150 | 1.7069
6.67 | 6 | 200 | 1.5236
6.67 | 6 | 250 | 1.3545
6.67 | 6 | 300 | 1.1955
6.67 | 6 | 350 | 1.0443
6.67 | 6 | 400 | 0.89701
6.67 | 6 | 500 | 0.61283
6.67 | 6 | 750 | -0.060747
6.67 | 6 | 1000 | -0.70619
6.67 | 6.1 | 0.1 | 3.1085
6.67 | 6.1 | 1 | 3.08
6.67 | 6.1 | 2 | 3.0195
6.67 | 6.1 | 5 | 2.8577
6.67 | 6.1 | 10 | 2.6964
6.67 | 6.1 | 15 | 2.593
6.67 | 6.1 | 20 | 2.5141
6.67 | 6.1 | 25 | 2.4521
6.67 | 6.1 | 30 | 2.3982
6.67 | 6.1 | 40 | 2.309
6.67 | 6.1 | 50 | 2.2326
6.67 | 6.1 | 60 | 2.1672
6.67 | 6.1 | 70 | 2.1077
6.67 | 6.1 | 80 | 2.0539
6.67 | 6.1 | 90 | 2.0032
6.67 | 6.1 | 100 | 1.9559
6.67 | 6.1 | 110 | 1.9098
6.67 | 6.1 | 120 | 1.8665
6.67 | 6.1 | 150 | 1.745
6.67 | 6.1 | 200 | 1.5628
6.67 | 6.1 | 250 | 1.3949
6.67 | 6.1 | 300 | 1.2375
6.67 | 6.1 | 350 | 1.0842
6.67 | 6.1 | 400 | 0.93883
6.67 | 6.1 | 500 | 0.65642
6.67 | 6.1 | 750 | -0.015807
6.67 | 6.1 | 1000 | -0.66033
6.67 | 6.2 | 0.1 | 3.1265
6.67 | 6.2 | 1 | 3.0988
6.67 | 6.2 | 2 | 3.039
6.67 | 6.2 | 5 | 2.8804
6.67 | 6.2 | 10 | 2.7214
6.67 | 6.2 | 15 | 2.6191
6.67 | 6.2 | 20 | 2.5423
6.67 | 6.2 | 25 | 2.4808
6.67 | 6.2 | 30 | 2.4288
6.67 | 6.2 | 40 | 2.3379
6.67 | 6.2 | 50 | 2.2649
6.67 | 6.2 | 60 | 2.2003
6.67 | 6.2 | 70 | 2.1418
6.67 | 6.2 | 80 | 2.0882
6.67 | 6.2 | 90 | 2.0382
6.67 | 6.2 | 100 | 1.9904
6.67 | 6.2 | 110 | 1.9463
6.67 | 6.2 | 120 | 1.9029
6.67 | 6.2 | 150 | 1.7823
6.67 | 6.2 | 200 | 1.6008
6.67 | 6.2 | 250 | 1.4347
6.67 | 6.2 | 300 | 1.2776
6.67 | 6.2 | 350 | 1.1276
6.67 | 6.2 | 400 | 0.98022
6.67 | 6.2 | 500 | 0.69826
6.67 | 6.2 | 750 | 0.028033
6.67 | 6.2 | 1000 | -0.6155
6.67 | 6.3 | 0.1 | 3.1433
6.67 | 6.3 | 1 | 3.1159
6.67 | 6.3 | 2 | 3.0576
6.67 | 6.3 | 5 | 2.902
6.67 | 6.3 | 10 | 2.7462
6.67 | 6.3 | 15 | 2.6453
6.67 | 6.3 | 20 | 2.5706
6.67 | 6.3 | 25 | 2.5098
6.67 | 6.3 | 30 | 2.4573
6.67 | 6.3 | 40 | 2.3684
6.67 | 6.3 | 50 | 2.2951
6.67 | 6.3 | 60 | 2.2315
6.67 | 6.3 | 70 | 2.1739
6.67 | 6.3 | 80 | 2.1207
6.67 | 6.3 | 90 | 2.0715
6.67 | 6.3 | 100 | 2.0244
6.67 | 6.3 | 110 | 1.98
6.67 | 6.3 | 120 | 1.9379
6.67 | 6.3 | 150 | 1.8189
6.67 | 6.3 | 200 | 1.6379
6.67 | 6.3 | 250 | 1.472
6.67 | 6.3 | 300 | 1.316
6.67 | 6.3 | 350 | 1.1671
6.67 | 6.3 | 400 | 1.0204
6.67 | 6.3 | 500 | 0.73844
6.67 | 6.3 | 750 | 0.070674
6.67 | 6.3 | 1000 | -0.57108
6.67 | 6.4 | 0.1 | 3.1608
6.67 | 6.4 | 1 | 3.1319
6.67 | 6.4 | 2 | 3.0749
6.67 | 6.4 | 5 | 2.9218
6.67 | 6.4 | 10 | 2.7686
6.67 | 6.4 | 15 | 2.6699
6.67 | 6.4 | 20 | 2.5954
6.67 | 6.4 | 25 | 2.535
6.67 | 6.4 | 30 | 2.4841
6.67 | 6.4 | 40 | 2.3968
6.67 | 6.4 | 50 | 2.3267
6.67 | 6.4 | 60 | 2.2621
6.67 | 6.4 | 70 | 2.205
6.67 | 6.4 | 80 | 2.1524
6.67 | 6.4 | 90 | 2.1031
6.67 | 6.4 | 100 | 2.0569
6.67 | 6.4 | 110 | 2.0134
6.67 | 6.4 | 120 | 1.9702
6.67 | 6.4 | 150 | 1.8527
6.67 | 6.4 | 200 | 1.6738
6.67 | 6.4 | 250 | 1.5087
6.67 | 6.4 | 300 | 1.3528
6.67 | 6.4 | 350 | 1.2033
6.67 | 6.4 | 400 | 1.0588
6.67 | 6.4 | 500 | 0.77891
6.67 | 6.4 | 750 | 0.1128
6.67 | 6.4 | 1000 | -0.52873
6.67 | 6.5 | 0.1 | 3.1731
6.67 | 6.5 | 1 | 3.146
6.67 | 6.5 | 2 | 3.0906
6.67 | 6.5 | 5 | 2.9407
6.67 | 6.5 | 10 | 2.7899
6.67 | 6.5 | 15 | 2.6933
6.67 | 6.5 | 20 | 2.6205
6.67 | 6.5 | 25 | 2.5607
6.67 | 6.5 | 30 | 2.5093
6.67 | 6.5 | 40 | 2.4263
6.67 | 6.5 | 50 | 2.3525
6.67 | 6.5 | 60 | 2.2915
6.67 | 6.5 | 70 | 2.2351
6.67 | 6.5 | 80 | 2.1831
6.67 | 6.5 | 90 | 2.1342
6.67 | 6.5 | 100 | 2.0888
6.67 | 6.5 | 110 | 2.0445
6.67 | 6.5 | 120 | 2.0028
6.67 | 6.5 | 150 | 1.8859
6.67 | 6.5 | 200 | 1.7092
6.67 | 6.5 | 250 | 1.5441
6.67 | 6.5 | 300 | 1.3896
6.67 | 6.5 | 350 | 1.2394
6.67 | 6.5 | 400 | 1.096
6.67 | 6.5 | 500 | 0.81762
6.67 | 6.5 | 750 | 0.15119
6.67 | 6.5 | 1000 | -0.48764
6.67 | 6.6 | 0.1 | 3.1851
6.67 | 6.6 | 1 | 3.1589
6.67 | 6.6 | 2 | 3.1052
6.67 | 6.6 | 5 | 2.9582
6.67 | 6.6 | 10 | 2.8102
6.67 | 6.6 | 15 | 2.7154
6.67 | 6.6 | 20 | 2.6442
6.67 | 6.6 | 25 | 2.585
6.67 | 6.6 | 30 | 2.5352
6.67 | 6.6 | 40 | 2.4513
6.67 | 6.6 | 50 | 2.3803
6.67 | 6.6 | 60 | 2.3203
6.67 | 6.6 | 70 | 2.2637
6.67 | 6.6 | 80 | 2.2124
6.67 | 6.6 | 90 | 2.1638
6.67 | 6.6 | 100 | 2.1186
6.67 | 6.6 | 110 | 2.0754
6.67 | 6.6 | 120 | 2.0342
6.67 | 6.6 | 150 | 1.9167
6.67 | 6.6 | 200 | 1.7419
6.67 | 6.6 | 250 | 1.5782
6.67 | 6.6 | 300 | 1.4234
6.67 | 6.6 | 350 | 1.2752
6.67 | 6.6 | 400 | 1.1321
6.67 | 6.6 | 500 | 0.85316
6.67 | 6.6 | 750 | 0.18954
6.67 | 6.6 | 1000 | -0.44784
6.67 | 6.7 | 0.1 | 3.1968
6.67 | 6.7 | 1 | 3.1713
6.67 | 6.7 | 2 | 3.1189
6.67 | 6.7 | 5 | 2.9744
6.67 | 6.7 | 10 | 2.8296
6.67 | 6.7 | 15 | 2.7365
6.67 | 6.7 | 20 | 2.6653
6.67 | 6.7 | 25 | 2.608
6.67 | 6.7 | 30 | 2.5597
6.67 | 6.7 | 40 | 2.4749
6.67 | 6.7 | 50 | 2.4065
6.67 | 6.7 | 60 | 2.3442
6.67 | 6.7 | 70 | 2.2911
6.67 | 6.7 | 80 | 2.2398
6.67 | 6.7 | 90 | 2.1923
6.67 | 6.7 | 100 | 2.1473
6.67 | 6.7 | 110 | 2.1043
6.67 | 6.7 | 120 | 2.0635
6.67 | 6.7 | 150 | 1.9471
6.67 | 6.7 | 200 | 1.7724
6.67 | 6.7 | 250 | 1.6111
6.67 | 6.7 | 300 | 1.4573
6.67 | 6.7 | 350 | 1.3106
6.67 | 6.7 | 400 | 1.1663
6.67 | 6.7 | 500 | 0.8903
6.67 | 6.7 | 750 | 0.22758
6.67 | 6.7 | 1000 | -0.40877
6.67 | 6.8 | 0.1 | 3.2045
6.67 | 6.8 | 1 | 3.1794
6.67 | 6.8 | 2 | 3.1272
6.67 | 6.8 | 5 | 2.9861
6.67 | 6.8 | 10 | 2.8436
6.67 | 6.8 | 15 | 2.7519
6.67 | 6.8 | 20 | 2.6826
6.67 | 6.8 | 25 | 2.6266
6.67 | 6.8 | 30 | 2.5772
6.67 | 6.8 | 40 | 2.4949
6.67 | 6.8 | 50 | 2.4281
6.67 | 6.8 | 60 | 2.3669
6.67 | 6.8 | 70 | 2.3132
6.67 | 6.8 | 80 | 2.263
6.67 | 6.8 | 90 | 2.2158
6.67 | 6.8 | 100 | 2.1712
6.67 | 6.8 | 110 | 2.1288
6.67 | 6.8 | 120 | 2.088
6.67 | 6.8 | 150 | 1.974
6.67 | 6.8 | 200 | 1.8008
6.67 | 6.8 | 250 | 1.6387
6.67 | 6.8 | 300 | 1.4865
6.67 | 6.8 | 350 | 1.339
6.67 | 6.8 | 400 | 1.1949
6.67 | 6.8 | 500 | 0.92055
6.67 | 6.8 | 750 | 0.25997
6.67 | 6.8 | 1000 | -0.37533
6.67 | 6.9 | 0.1 | 3.2082
6.67 | 6.9 | 1 | 3.1835
6.67 | 6.9 | 2 | 3.1317
6.67 | 6.9 | 5 | 2.9931
6.67 | 6.9 | 10 | 2.8536
6.67 | 6.9 | 15 | 2.7634
6.67 | 6.9 | 20 | 2.6951
6.67 | 6.9 | 25 | 2.6396
6.67 | 6.9 | 30 | 2.5922
6.67 | 6.9 | 40 | 2.5117
6.67 | 6.9 | 50 | 2.4458
6.67 | 6.9 | 60 | 2.3849
6.67 | 6.9 | 70 | 2.3331
6.67 | 6.9 | 80 | 2.2815
6.67 | 6.9 | 90 | 2.2353
6.67 | 6.9 | 100 | 2.1912
6.67 | 6.9 | 110 | 2.1488
6.67 | 6.9 | 120 | 2.1083
6.67 | 6.9 | 150 | 1.995
6.67 | 6.9 | 200 | 1.8217
6.67 | 6.9 | 250 | 1.6624
6.67 | 6.9 | 300 | 1.5106
6.67 | 6.9 | 350 | 1.3637
6.67 | 6.9 | 400 | 1.2217
6.67 | 6.9 | 500 | 0.94758
6.67 | 6.9 | 750 | 0.2901
6.67 | 6.9 | 1000 | -0.34562
6.67 | 7 | 0.1 | 3.2082
6.67 | 7 | 1 | 3.1874
6.67 | 7 | 2 | 3.1358
6.67 | 7 | 5 | 3
6.67 | 7 | 10 | 2.8634
6.67 | 7 | 15 | 2.7747
6.67 | 7 | 20 | 2.7085
6.67 | 7 | 25 | 2.6538
6.67 | 7 | 30 | 2.6066
6.67 | 7 | 40 | 2.5278
6.67 | 7 | 50 | 2.4601
6.67 | 7 | 60 | 2.4022
6.67 | 7 | 70 | 2.3496
6.67 | 7 | 80 | 2.3007
6.67 | 7 | 90 | 2.2544
6.67 | 7 | 100 | 2.2109
6.67 | 7 | 110 | 2.1694
6.67 | 7 | 120 | 2.1295
6.67 | 7 | 150 | 2.0164
6.67 | 7 | 200 | 1.8444
6.67 | 7 | 250 | 1.6859
6.67 | 7 | 300 | 1.5355
6.67 | 7 | 350 | 1.389
6.67 | 7 | 400 | 1.2469
6.67 | 7 | 500 | 0.9742
6.67 | 7 | 750 | 0.31828
6.67 | 7 | 1000 | -0.31447
6.67 | 7.1 | 0.1 | 3.2119
6.67 | 7.1 | 1 | 3.1913
6.67 | 7.1 | 2 | 3.1402
6.67 | 7.1 | 5 | 3.0074
6.67 | 7.1 | 10 | 2.8738
6.67 | 7.1 | 15 | 2.7867
6.67 | 7.1 | 20 | 2.7216
6.67 | 7.1 | 25 | 2.6675
6.67 | 7.1 | 30 | 2.6207
6.67 | 7.1 | 40 | 2.5434
6.67 | 7.1 | 50 | 2.4793
6.67 | 7.1 | 60 | 2.4189
6.67 | 7.1 | 70 | 2.3695
6.67 | 7.1 | 80 | 2.3196
6.67 | 7.1 | 90 | 2.2738
6.67 | 7.1 | 100 | 2.2304
6.67 | 7.1 | 110 | 2.1891
6.67 | 7.1 | 120 | 2.1498
6.67 | 7.1 | 150 | 2.0381
6.67 | 7.1 | 200 | 1.8686
6.67 | 7.1 | 250 | 1.7098
6.67 | 7.1 | 300 | 1.56
6.67 | 7.1 | 350 | 1.4146
6.67 | 7.1 | 400 | 1.2741
6.67 | 7.1 | 500 | 1.0004
6.67 | 7.1 | 750 | 0.34688
6.67 | 7.1 | 1000 | -0.28618
6.67 | 7.2 | 0.1 | 3.2156
6.67 | 7.2 | 1 | 3.1913
6.67 | 7.2 | 2 | 3.1446
6.67 | 7.2 | 5 | 3.0147
6.67 | 7.2 | 10 | 2.8839
6.67 | 7.2 | 15 | 2.7984
6.67 | 7.2 | 20 | 2.7343
6.67 | 7.2 | 25 | 2.6808
6.67 | 7.2 | 30 | 2.6359
6.67 | 7.2 | 40 | 2.5605
6.67 | 7.2 | 50 | 2.4951
6.67 | 7.2 | 60 | 2.438
6.67 | 7.2 | 70 | 2.3847
6.67 | 7.2 | 80 | 2.3381
6.67 | 7.2 | 90 | 2.293
6.67 | 7.2 | 100 | 2.2503
6.67 | 7.2 | 110 | 2.2094
6.67 | 7.2 | 120 | 2.17
6.67 | 7.2 | 150 | 2.0601
6.67 | 7.2 | 200 | 1.8915
6.67 | 7.2 | 250 | 1.7333
6.67 | 7.2 | 300 | 1.584
6.67 | 7.2 | 350 | 1.4405
6.67 | 7.2 | 400 | 1.2996
6.67 | 7.2 | 500 | 1.0272
6.67 | 7.2 | 750 | 0.37371
6.67 | 7.2 | 1000 | -0.25595
6.67 | 7.3 | 0.1 | 3.2193
6.67 | 7.3 | 1 | 3.1952
6.67 | 7.3 | 2 | 3.1486
6.67 | 7.3 | 5 | 3.0218
6.67 | 7.3 | 10 | 2.8938
6.67 | 7.3 | 15 | 2.8098
6.67 | 7.3 | 20 | 2.7467
6.67 | 7.3 | 25 | 2.6952
6.67 | 7.3 | 30 | 2.6506
6.67 | 7.3 | 40 | 2.5749
6.67 | 7.3 | 50 | 2.5128
6.67 | 7.3 | 60 | 2.4564
6.67 | 7.3 | 70 | 2.403
6.67 | 7.3 | 80 | 2.3583
6.67 | 7.3 | 90 | 2.3123
6.67 | 7.3 | 100 | 2.2705
6.67 | 7.3 | 110 | 2.2295
6.67 | 7.3 | 120 | 2.1908
6.67 | 7.3 | 150 | 2.081
6.67 | 7.3 | 200 | 1.9133
6.67 | 7.3 | 250 | 1.757
6.67 | 7.3 | 300 | 1.6086
6.67 | 7.3 | 350 | 1.465
6.67 | 7.3 | 400 | 1.3238
6.67 | 7.3 | 500 | 1.0534
6.67 | 7.3 | 750 | 0.40274
6.67 | 7.3 | 1000 | -0.2277
6.67 | 7.4 | 0.1 | 3.2193
6.67 | 7.4 | 1 | 3.1991
6.67 | 7.4 | 2 | 3.1529
6.67 | 7.4 | 5 | 3.0289
6.67 | 7.4 | 10 | 2.9035
6.67 | 7.4 | 15 | 2.8219
6.67 | 7.4 | 20 | 2.7598
6.67 | 7.4 | 25 | 2.7091
6.67 | 7.4 | 30 | 2.6649
6.67 | 7.4 | 40 | 2.5909
6.67 | 7.4 | 50 | 2.5274
6.67 | 7.4 | 60 | 2.474
6.67 | 7.4 | 70 | 2.4241
6.67 | 7.4 | 80 | 2.3749
6.67 | 7.4 | 90 | 2.3317
6.67 | 7.4 | 100 | 2.2898
6.67 | 7.4 | 110 | 2.2499
6.67 | 7.4 | 120 | 2.2114
6.67 | 7.4 | 150 | 2.102
6.67 | 7.4 | 200 | 1.9363
6.67 | 7.4 | 250 | 1.7791
6.67 | 7.4 | 300 | 1.6326
6.67 | 7.4 | 350 | 1.4896
6.67 | 7.4 | 400 | 1.3522
6.67 | 7.4 | 500 | 1.0799
6.67 | 7.4 | 750 | 0.4317
6.67 | 7.4 | 1000 | -0.19796
6.67 | 7.5 | 0.1 | 3.2229
6.67 | 7.5 | 1 | 3.2029
6.67 | 7.5 | 2 | 3.1572
6.67 | 7.5 | 5 | 3.0364
6.67 | 7.5 | 10 | 2.9138
6.67 | 7.5 | 15 | 2.8336
6.67 | 7.5 | 20 | 2.7726
6.67 | 7.5 | 25 | 2.7225
6.67 | 7.5 | 30 | 2.6801
6.67 | 7.5 | 40 | 2.6062
6.67 | 7.5 | 50 | 2.5462
6.67 | 7.5 | 60 | 2.4909
6.67 | 7.5 | 70 | 2.4408
6.67 | 7.5 | 80 | 2.3947
6.67 | 7.5 | 90 | 2.3512
6.67 | 7.5 | 100 | 2.3098
6.67 | 7.5 | 110 | 2.2701
6.67 | 7.5 | 120 | 2.2318
6.67 | 7.5 | 150 | 2.1243
6.67 | 7.5 | 200 | 1.9581
6.67 | 7.5 | 250 | 1.8041
6.67 | 7.5 | 300 | 1.6576
6.67 | 7.5 | 350 | 1.5158
6.67 | 7.5 | 400 | 1.3762
6.67 | 7.5 | 500 | 1.1067
6.67 | 7.5 | 750 | 0.45885
6.67 | 7.5 | 1000 | -0.16715
6.67 | 7.6 | 0.1 | 3.2265
6.67 | 7.6 | 1 | 3.2067
6.67 | 7.6 | 2 | 3.1614
6.67 | 7.6 | 5 | 3.0432
6.67 | 7.6 | 10 | 2.9231
6.67 | 7.6 | 15 | 2.8451
6.67 | 7.6 | 20 | 2.7851
6.67 | 7.6 | 25 | 2.7368
6.67 | 7.6 | 30 | 2.6949
6.67 | 7.6 | 40 | 2.6229
6.67 | 7.6 | 50 | 2.562
6.67 | 7.6 | 60 | 2.5072
6.67 | 7.6 | 70 | 2.4601
6.67 | 7.6 | 80 | 2.4137
6.67 | 7.6 | 90 | 2.3703
6.67 | 7.6 | 100 | 2.3295
6.67 | 7.6 | 110 | 2.2905
6.67 | 7.6 | 120 | 2.2527
6.67 | 7.6 | 150 | 2.1455
6.67 | 7.6 | 200 | 1.9809
6.67 | 7.6 | 250 | 1.8278
6.67 | 7.6 | 300 | 1.682
6.67 | 7.6 | 350 | 1.5405
6.67 | 7.6 | 400 | 1.4015
6.67 | 7.6 | 500 | 1.1335
6.67 | 7.6 | 750 | 0.4875
6.67 | 7.6 | 1000 | -0.13838
6.67 | 7.7 | 0.1 | 3.2301
6.67 | 7.7 | 1 | 3.2105
6.67 | 7.7 | 2 | 3.1656
6.67 | 7.7 | 5 | 3.0504
6.67 | 7.7 | 10 | 2.9337
6.67 | 7.7 | 15 | 2.8572
6.67 | 7.7 | 20 | 2.7982
6.67 | 7.7 | 25 | 2.7507
6.67 | 7.7 | 30 | 2.7092
6.67 | 7.7 | 40 | 2.639
6.67 | 7.7 | 50 | 2.5794
6.67 | 7.7 | 60 | 2.5254
6.67 | 7.7 | 70 | 2.4786
6.67 | 7.7 | 80 | 2.4319
6.67 | 7.7 | 90 | 2.3878
6.67 | 7.7 | 100 | 2.3493
6.67 | 7.7 | 110 | 2.3106
6.67 | 7.7 | 120 | 2.2732
6.67 | 7.7 | 150 | 2.1667
6.67 | 7.7 | 200 | 2.0045
6.67 | 7.7 | 250 | 1.8503
6.67 | 7.7 | 300 | 1.7065
6.67 | 7.7 | 350 | 1.5651
6.67 | 7.7 | 400 | 1.4277
6.67 | 7.7 | 500 | 1.1603
6.67 | 7.7 | 750 | 0.51582
6.67 | 7.7 | 1000 | -0.10878
6.67 | 7.8 | 0.1 | 3.2301
6.67 | 7.8 | 1 | 3.2105
6.67 | 7.8 | 2 | 3.1697
6.67 | 7.8 | 5 | 3.0576
6.67 | 7.8 | 10 | 2.9433
6.67 | 7.8 | 15 | 2.868
6.67 | 7.8 | 20 | 2.811
6.67 | 7.8 | 25 | 2.7641
6.67 | 7.8 | 30 | 2.723
6.67 | 7.8 | 40 | 2.6544
6.67 | 7.8 | 50 | 2.5961
6.67 | 7.8 | 60 | 2.543
6.67 | 7.8 | 70 | 2.4963
6.67 | 7.8 | 80 | 2.4527
6.67 | 7.8 | 90 | 2.4082
6.67 | 7.8 | 100 | 2.3691
6.67 | 7.8 | 110 | 2.3308
6.67 | 7.8 | 120 | 2.2935
6.67 | 7.8 | 150 | 2.1888
6.67 | 7.8 | 200 | 2.0269
6.67 | 7.8 | 250 | 1.8751
6.67 | 7.8 | 300 | 1.7309
6.67 | 7.8 | 350 | 1.5907
6.67 | 7.8 | 400 | 1.4545
6.67 | 7.8 | 500 | 1.187
6.67 | 7.8 | 750 | 0.54511
6.67 | 7.8 | 1000 | -0.078647
6.67 | 7.9 | 0.1 | 3.2337
6.67 | 7.9 | 1 | 3.2142
6.67 | 7.9 | 2 | 3.1739
6.67 | 7.9 | 5 | 3.0651
6.67 | 7.9 | 10 | 2.9534
6.67 | 7.9 | 15 | 2.8803
6.67 | 7.9 | 20 | 2.8244
6.67 | 7.9 | 25 | 2.7783
6.67 | 7.9 | 30 | 2.7378
6.67 | 7.9 | 40 | 2.671
6.67 | 7.9 | 50 | 2.6122
6.67 | 7.9 | 60 | 2.5598
6.67 | 7.9 | 70 | 2.5134
6.67 | 7.9 | 80 | 2.4694
6.67 | 7.9 | 90 | 2.4277
6.67 | 7.9 | 100 | 2.389
6.67 | 7.9 | 110 | 2.3507
6.67 | 7.9 | 120 | 2.314
6.67 | 7.9 | 150 | 2.2098
6.67 | 7.9 | 200 | 2.0499
6.67 | 7.9 | 250 | 1.8986
6.67 | 7.9 | 300 | 1.7553
6.67 | 7.9 | 350 | 1.6161
6.67 | 7.9 | 400 | 1.4798
6.67 | 7.9 | 500 | 1.2135
6.67 | 7.9 | 750 | 0.57381
6.67 | 7.9 | 1000 | -0.048199
6.67 | 8 | 0.1 | 3.2372
6.67 | 8 | 1 | 3.2179
6.67 | 8 | 2 | 3.1779
6.67 | 8 | 5 | 3.0721
6.67 | 8 | 10 | 2.9632
6.67 | 8 | 15 | 2.8915
6.67 | 8 | 20 | 2.8375
6.67 | 8 | 25 | 2.7921
6.67 | 8 | 30 | 2.7533
6.67 | 8 | 40 | 2.6854
6.67 | 8 | 50 | 2.6296
6.67 | 8 | 60 | 2.5783
6.67 | 8 | 70 | 2.5324
6.67 | 8 | 80 | 2.4885
6.67 | 8 | 90 | 2.4463
6.67 | 8 | 100 | 2.4088
6.67 | 8 | 110 | 2.3711
6.67 | 8 | 120 | 2.3347
6.67 | 8 | 150 | 2.2315
6.67 | 8 | 200 | 2.0717
6.67 | 8 | 250 | 1.924
6.67 | 8 | 300 | 1.7801
6.67 | 8 | 350 | 1.6411
6.67 | 8 | 400 | 1.5057
6.67 | 8 | 500 | 1.2404
6.67 | 8 | 750 | 0.60192
6.67 | 8 | 1000 | -0.019746
6.67 | 8.1 | 0.1 | 3.2407
6.67 | 8.1 | 1 | 3.2216
6.67 | 8.1 | 2 | 3.182
6.67 | 8.1 | 5 | 3.0794
6.67 | 8.1 | 10 | 2.9729
6.67 | 8.1 | 15 | 2.9032
6.67 | 8.1 | 20 | 2.8501
6.67 | 8.1 | 25 | 2.8054
6.67 | 8.1 | 30 | 2.767
6.67 | 8.1 | 40 | 2.7024
6.67 | 8.1 | 50 | 2.6463
6.67 | 8.1 | 60 | 2.596
6.67 | 8.1 | 70 | 2.5507
6.67 | 8.1 | 80 | 2.5069
6.67 | 8.1 | 90 | 2.4677
6.67 | 8.1 | 100 | 2.4294
6.67 | 8.1 | 110 | 2.3911
6.67 | 8.1 | 120 | 2.3555
6.67 | 8.1 | 150 | 2.253
6.67 | 8.1 | 200 | 2.0957
6.67 | 8.1 | 250 | 1.9479
6.67 | 8.1 | 300 | 1.8041
6.67 | 8.1 | 350 | 1.6657
6.67 | 8.1 | 400 | 1.5301
6.67 | 8.1 | 500 | 1.2669
6.67 | 8.1 | 750 | 0.63054
6.67 | 8.1 | 1000 | 0.010923
6.67 | 8.2 | 0.1 | 3.2407
6.67 | 8.2 | 1 | 3.2252
6.67 | 8.2 | 2 | 3.186
6.67 | 8.2 | 5 | 3.0866
6.67 | 8.2 | 10 | 2.983
6.67 | 8.2 | 15 | 2.9154
6.67 | 8.2 | 20 | 2.8624
6.67 | 8.2 | 25 | 2.8194
6.67 | 8.2 | 30 | 2.7815
6.67 | 8.2 | 40 | 2.7173
6.67 | 8.2 | 50 | 2.6624
6.67 | 8.2 | 60 | 2.6131
6.67 | 8.2 | 70 | 2.5682
6.67 | 8.2 | 80 | 2.5273
6.67 | 8.2 | 90 | 2.4847
6.67 | 8.2 | 100 | 2.4491
6.67 | 8.2 | 110 | 2.4116
6.67 | 8.2 | 120 | 2.3759
6.67 | 8.2 | 150 | 2.2743
6.67 | 8.2 | 200 | 2.1183
6.67 | 8.2 | 250 | 1.9706
6.67 | 8.2 | 300 | 1.8289
6.67 | 8.2 | 350 | 1.691
6.67 | 8.2 | 400 | 1.5566
6.67 | 8.2 | 500 | 1.2936
6.67 | 8.2 | 750 | 0.65843
6.67 | 8.2 | 1000 | 0.039568
6.67 | 8.3 | 0.1 | 3.2441
6.67 | 8.3 | 1 | 3.2288
6.67 | 8.3 | 2 | 3.1899
6.67 | 8.3 | 5 | 3.0936
6.67 | 8.3 | 10 | 2.9929
6.67 | 8.3 | 15 | 2.9264
6.67 | 8.3 | 20 | 2.8761
6.67 | 8.3 | 25 | 2.833
6.67 | 8.3 | 30 | 2.7967
6.67 | 8.3 | 40 | 2.7331
6.67 | 8.3 | 50 | 2.6797
6.67 | 8.3 | 60 | 2.6315
6.67 | 8.3 | 70 | 2.5874
6.67 | 8.3 | 80 | 2.5442
6.67 | 8.3 | 90 | 2.5043
6.67 | 8.3 | 100 | 2.4679
6.67 | 8.3 | 110 | 2.4299
6.67 | 8.3 | 120 | 2.3964
6.67 | 8.3 | 150 | 2.296
6.67 | 8.3 | 200 | 2.1413
6.67 | 8.3 | 250 | 1.9949
6.67 | 8.3 | 300 | 1.8533
6.67 | 8.3 | 350 | 1.7166
6.67 | 8.3 | 400 | 1.5816
6.67 | 8.3 | 500 | 1.3203
6.67 | 8.3 | 750 | 0.68658
6.67 | 8.3 | 1000 | 0.069901
6.67 | 8.4 | 0.1 | 3.2476
6.67 | 8.4 | 1 | 3.2324
6.67 | 8.4 | 2 | 3.1978
6.67 | 8.4 | 5 | 3.1011
6.67 | 8.4 | 10 | 3.0032
6.67 | 8.4 | 15 | 2.938
6.67 | 8.4 | 20 | 2.8886
6.67 | 8.4 | 25 | 2.8471
6.67 | 8.4 | 30 | 2.8114
6.67 | 8.4 | 40 | 2.7496
6.67 | 8.4 | 50 | 2.6963
6.67 | 8.4 | 60 | 2.6491
6.67 | 8.4 | 70 | 2.6058
6.67 | 8.4 | 80 | 2.563
6.67 | 8.4 | 90 | 2.5261
6.67 | 8.4 | 100 | 2.4859
6.67 | 8.4 | 110 | 2.4506
6.67 | 8.4 | 120 | 2.4168
6.67 | 8.4 | 150 | 2.3174
6.67 | 8.4 | 200 | 2.163
6.67 | 8.4 | 250 | 2.0178
6.67 | 8.4 | 300 | 1.8778
6.67 | 8.4 | 350 | 1.7416
6.67 | 8.4 | 400 | 1.6083
6.67 | 8.4 | 500 | 1.347
6.67 | 8.4 | 750 | 0.71486
6.67 | 8.4 | 1000 | 0.099864
6.67 | 8.5 | 0.1 | 3.251
6.67 | 8.5 | 1 | 3.2359
6.67 | 8.5 | 2 | 3.2016
6.67 | 8.5 | 5 | 3.1079
6.67 | 8.5 | 10 | 3.0132
6.67 | 8.5 | 15 | 2.95
6.67 | 8.5 | 20 | 2.9016
6.67 | 8.5 | 25 | 2.8608
6.67 | 8.5 | 30 | 2.8256
6.67 | 8.5 | 40 | 2.7656
6.67 | 8.5 | 50 | 2.7138
6.67 | 8.5 | 60 | 2.6661
6.67 | 8.5 | 70 | 2.6234
6.67 | 8.5 | 80 | 2.5835
6.67 | 8.5 | 90 | 2.5439
6.67 | 8.5 | 100 | 2.5066
6.67 | 8.5 | 110 | 2.4705
6.67 | 8.5 | 120 | 2.4373
6.67 | 8.5 | 150 | 2.3392
6.67 | 8.5 | 200 | 2.1863
6.67 | 8.5 | 250 | 2.0419
6.67 | 8.5 | 300 | 1.901
6.67 | 8.5 | 350 | 1.7668
6.67 | 8.5 | 400 | 1.6335
6.67 | 8.5 | 500 | 1.374
6.67 | 8.5 | 750 | 0.74397
6.67 | 8.5 | 1000 | 0.1294
6.67 | 8.6 | 0.1 | 3.251
6.67 | 8.6 | 1 | 3.2394
6.67 | 8.6 | 2 | 3.2055
6.67 | 8.6 | 5 | 3.1152
6.67 | 8.6 | 10 | 3.0231
6.67 | 8.6 | 15 | 2.9617
6.67 | 8.6 | 20 | 2.9142
6.67 | 8.6 | 25 | 2.875
6.67 | 8.6 | 30 | 2.8404
6.67 | 8.6 | 40 | 2.7811
6.67 | 8.6 | 50 | 2.7306
6.67 | 8.6 | 60 | 2.6842
6.67 | 8.6 | 70 | 2.6425
6.67 | 8.6 | 80 | 2.6008
6.67 | 8.6 | 90 | 2.5639
6.67 | 8.6 | 100 | 2.5263
6.67 | 8.6 | 110 | 2.4931
6.67 | 8.6 | 120 | 2.4593
6.67 | 8.6 | 150 | 2.3605
6.67 | 8.6 | 200 | 2.2084
6.67 | 8.6 | 250 | 2.0648
6.67 | 8.6 | 300 | 1.9263
6.67 | 8.6 | 350 | 1.7922
6.67 | 8.6 | 400 | 1.66
6.67 | 8.6 | 500 | 1.4003
6.67 | 8.6 | 750 | 0.77205
6.67 | 8.6 | 1000 | 0.15846
6.67 | 8.7 | 0.1 | 3.2543
6.67 | 8.7 | 1 | 3.2394
6.67 | 8.7 | 2 | 3.2092
6.67 | 8.7 | 5 | 3.1223
6.67 | 8.7 | 10 | 3.0327
6.67 | 8.7 | 15 | 2.9731
6.67 | 8.7 | 20 | 2.9272
6.67 | 8.7 | 25 | 2.8888
6.67 | 8.7 | 30 | 2.8547
6.67 | 8.7 | 40 | 2.7972
6.67 | 8.7 | 50 | 2.7469
6.67 | 8.7 | 60 | 2.7015
6.67 | 8.7 | 70 | 2.6587
6.67 | 8.7 | 80 | 2.6197
6.67 | 8.7 | 90 | 2.5829
6.67 | 8.7 | 100 | 2.5483
6.67 | 8.7 | 110 | 2.5112
6.67 | 8.7 | 120 | 2.4799
6.67 | 8.7 | 150 | 2.382
6.67 | 8.7 | 200 | 2.2317
6.67 | 8.7 | 250 | 2.0886
6.67 | 8.7 | 300 | 1.9502
6.67 | 8.7 | 350 | 1.8168
6.67 | 8.7 | 400 | 1.685
6.67 | 8.7 | 500 | 1.4272
6.67 | 8.7 | 750 | 0.80068
6.67 | 8.7 | 1000 | 0.18833
6.67 | 8.8 | 0.1 | 3.2577
6.67 | 8.8 | 1 | 3.2429
6.67 | 8.8 | 2 | 3.213
6.67 | 8.8 | 5 | 3.1297
6.67 | 8.8 | 10 | 3.0427
6.67 | 8.8 | 15 | 2.9848
6.67 | 8.8 | 20 | 2.9399
6.67 | 8.8 | 25 | 2.903
6.67 | 8.8 | 30 | 2.8696
6.67 | 8.8 | 40 | 2.8127
6.67 | 8.8 | 50 | 2.7639
6.67 | 8.8 | 60 | 2.7199
6.67 | 8.8 | 70 | 2.6782
6.67 | 8.8 | 80 | 2.64
6.67 | 8.8 | 90 | 2.6012
6.67 | 8.8 | 100 | 2.5663
6.67 | 8.8 | 110 | 2.5318
6.67 | 8.8 | 120 | 2.4996
6.67 | 8.8 | 150 | 2.4036
6.67 | 8.8 | 200 | 2.2538
6.67 | 8.8 | 250 | 2.1132
6.67 | 8.8 | 300 | 1.9765
6.67 | 8.8 | 350 | 1.8422
6.67 | 8.8 | 400 | 1.711
6.67 | 8.8 | 500 | 1.4552
6.67 | 8.8 | 750 | 0.82894
6.67 | 8.8 | 1000 | 0.2175
6.67 | 8.9 | 0.1 | 3.261
6.67 | 8.9 | 1 | 3.2464
6.67 | 8.9 | 2 | 3.2167
6.67 | 8.9 | 5 | 3.1366
6.67 | 8.9 | 10 | 3.053
6.67 | 8.9 | 15 | 2.997
6.67 | 8.9 | 20 | 2.9529
6.67 | 8.9 | 25 | 2.9167
6.67 | 8.9 | 30 | 2.8839
6.67 | 8.9 | 40 | 2.8288
6.67 | 8.9 | 50 | 2.7803
6.67 | 8.9 | 60 | 2.7375
6.67 | 8.9 | 70 | 2.6968
6.67 | 8.9 | 80 | 2.6573
6.67 | 8.9 | 90 | 2.6212
6.67 | 8.9 | 100 | 2.5863
6.67 | 8.9 | 110 | 2.5516
6.67 | 8.9 | 120 | 2.5184
6.67 | 8.9 | 150 | 2.4253
6.67 | 8.9 | 200 | 2.2769
6.67 | 8.9 | 250 | 2.1365
6.67 | 8.9 | 300 | 2.0014
6.67 | 8.9 | 350 | 1.8674
6.67 | 8.9 | 400 | 1.7367
6.67 | 8.9 | 500 | 1.4815
6.67 | 8.9 | 750 | 0.85745
6.67 | 8.9 | 1000 | 0.24714
6.67 | 9 | 0.1 | 3.2643
6.67 | 9 | 1 | 3.2498
6.67 | 9 | 2 | 3.2204
6.67 | 9 | 5 | 3.1438
6.67 | 9 | 10 | 3.0631
6.67 | 9 | 15 | 3.0081
6.67 | 9 | 20 | 2.9656
6.67 | 9 | 25 | 2.9301
6.67 | 9 | 30 | 2.8987
6.67 | 9 | 40 | 2.8444
6.67 | 9 | 50 | 2.7974
6.67 | 9 | 60 | 2.7544
6.67 | 9 | 70 | 2.7147
6.67 | 9 | 80 | 2.6759
6.67 | 9 | 90 | 2.6403
6.67 | 9 | 100 | 2.6055
6.67 | 9 | 110 | 2.5735
6.67 | 9 | 120 | 2.5399
6.67 | 9 | 150 | 2.4465
6.67 | 9 | 200 | 2.2998
6.67 | 9 | 250 | 2.1604
6.67 | 9 | 300 | 2.0249
6.67 | 9 | 350 | 1.8924
6.67 | 9 | 400 | 1.762
6.67 | 9 | 500 | 1.5064
6.67 | 9 | 750 | 0.88605
6.67 | 9 | 1000 | 0.27703
10 | 4 | 0.1 | 2.8633
10 | 4 | 1 | 2.7818
10 | 4 | 2 | 2.6501
10 | 4 | 5 | 2.3268
10 | 4 | 10 | 1.9866
10 | 4 | 15 | 1.7572
10 | 4 | 20 | 1.5806
10 | 4 | 25 | 1.4371
10 | 4 | 30 | 1.3128
10 | 4 | 40 | 1.1085
10 | 4 | 50 | 0.94141
10 | 4 | 60 | 0.79797
10 | 4 | 70 | 0.67163
10 | 4 | 80 | 0.56031
10 | 4 | 90 | 0.45731
10 | 4 | 100 | 0.39995
10 | 4 | 110 | 0.34533
10 | 4 | 120 | 0.29359
10 | 4 | 150 | 0.15143
10 | 4 | 200 | -0.056712
10 | 4 | 250 | -0.24448
10 | 4 | 300 | -0.4188
10 | 4 | 350 | -0.58202
10 | 4 | 400 | -0.74079
10 | 4 | 500 | -1.0417
10 | 4 | 750 | -1.7432
10 | 4 | 1000 | -2.4059
10 | 4.1 | 0.1 | 2.8887
10 | 4.1 | 1 | 2.81
10 | 4.1 | 2 | 2.6818
10 | 4.1 | 5 | 2.3659
10 | 4.1 | 10 | 2.0365
10 | 4.1 | 15 | 1.8136
10 | 4.1 | 20 | 1.642
10 | 4.1 | 25 | 1.5036
10 | 4.1 | 30 | 1.3838
10 | 4.1 | 40 | 1.1848
10 | 4.1 | 50 | 1.023
10 | 4.1 | 60 | 0.88447
10 | 4.1 | 70 | 0.76244
10 | 4.1 | 80 | 0.65373
10 | 4.1 | 90 | 0.5514
10 | 4.1 | 100 | 0.49618
10 | 4.1 | 110 | 0.44238
10 | 4.1 | 120 | 0.39149
10 | 4.1 | 150 | 0.25
10 | 4.1 | 200 | 0.043853
10 | 4.1 | 250 | -0.14359
10 | 4.1 | 300 | -0.31691
10 | 4.1 | 350 | -0.48144
10 | 4.1 | 400 | -0.63769
10 | 4.1 | 500 | -0.93668
10 | 4.1 | 750 | -1.6356
10 | 4.1 | 1000 | -2.2983
10 | 4.2 | 0.1 | 2.9127
10 | 4.2 | 1 | 2.8366
10 | 4.2 | 2 | 2.7129
10 | 4.2 | 5 | 2.4048
10 | 4.2 | 10 | 2.0845
10 | 4.2 | 15 | 1.8691
10 | 4.2 | 20 | 1.7027
10 | 4.2 | 25 | 1.5685
10 | 4.2 | 30 | 1.4508
10 | 4.2 | 40 | 1.26
10 | 4.2 | 50 | 1.1033
10 | 4.2 | 60 | 0.96871
10 | 4.2 | 70 | 0.85107
10 | 4.2 | 80 | 0.74443
10 | 4.2 | 90 | 0.64906
10 | 4.2 | 100 | 0.58988
10 | 4.2 | 110 | 0.53785
10 | 4.2 | 120 | 0.48694
10 | 4.2 | 150 | 0.34735
10 | 4.2 | 200 | 0.14125
10 | 4.2 | 250 | -0.043116
10 | 4.2 | 300 | -0.21667
10 | 4.2 | 350 | -0.37954
10 | 4.2 | 400 | -0.5359
10 | 4.2 | 500 | -0.83491
10 | 4.2 | 750 | -1.5314
10 | 4.2 | 1000 | -2.1925
10 | 4.3 | 0.1 | 2.9364
10 | 4.3 | 1 | 2.8626
10 | 4.3 | 2 | 2.7418
10 | 4.3 | 5 | 2.4433
10 | 4.3 | 10 | 2.1314
10 | 4.3 | 15 | 1.9224
10 | 4.3 | 20 | 1.762
10 | 4.3 | 25 | 1.6313
10 | 4.3 | 30 | 1.52
10 | 4.3 | 40 | 1.3342
10 | 4.3 | 50 | 1.1822
10 | 4.3 | 60 | 1.0523
10 | 4.3 | 70 | 0.93716
10 | 4.3 | 80 | 0.83447
10 | 4.3 | 90 | 0.74112
10 | 4.3 | 100 | 0.68532
10 | 4.3 | 110 | 0.63166
10 | 4.3 | 120 | 0.5812
10 | 4.3 | 150 | 0.44267
10 | 4.3 | 200 | 0.23816
10 | 4.3 | 250 | 0.054605
10 | 4.3 | 300 | -0.11711
10 | 4.3 | 350 | -0.27967
10 | 4.3 | 400 | -0.43511
10 | 4.3 | 500 | -0.73294
10 | 4.3 | 750 | -1.4287
10 | 4.3 | 1000 | -2.0875
10 | 4.4 | 0.1 | 2.9579
10 | 4.4 | 1 | 2.8862
10 | 4.4 | 2 | 2.769
10 | 4.4 | 5 | 2.4788
10 | 4.4 | 10 | 2.177
10 | 4.4 | 15 | 1.9753
10 | 4.4 | 20 | 1.8207
10 | 4.4 | 25 | 1.6935
10 | 4.4 | 30 | 1.5846
10 | 4.4 | 40 | 1.4073
10 | 4.4 | 50 | 1.2594
10 | 4.4 | 60 | 1.1339
10 | 4.4 | 70 | 1.0227
10 | 4.4 | 80 | 0.9243
10 | 4.4 | 90 | 0.83312
10 | 4.4 | 100 | 0.77807
10 | 4.4 | 110 | 0.72428
10 | 4.4 | 120 | 0.6764
10 | 4.4 | 150 | 0.53702
10 | 4.4 | 200 | 0.33383
10 | 4.4 | 250 | 0.15022
10 | 4.4 | 300 | -0.020073
10 | 4.4 | 350 | -0.18145
10 | 4.4 | 400 | -0.33666
10 | 4.4 | 500 | -0.63336
10 | 4.4 | 750 | -1.3273
10 | 4.4 | 1000 | -1.9836
10 | 4.5 | 0.1 | 2.9777
10 | 4.5 | 1 | 2.9095
10 | 4.5 | 2 | 2.7958
10 | 4.5 | 5 | 2.5115
10 | 4.5 | 10 | 2.2212
10 | 4.5 | 15 | 2.0263
10 | 4.5 | 20 | 1.8771
10 | 4.5 | 25 | 1.7542
10 | 4.5 | 30 | 1.6512
10 | 4.5 | 40 | 1.4781
10 | 4.5 | 50 | 1.3357
10 | 4.5 | 60 | 1.2143
10 | 4.5 | 70 | 1.1073
10 | 4.5 | 80 | 1.0112
10 | 4.5 | 90 | 0.92367
10 | 4.5 | 100 | 0.86825
10 | 4.5 | 110 | 0.81481
10 | 4.5 | 120 | 0.76572
10 | 4.5 | 150 | 0.62993
10 | 4.5 | 200 | 0.42749
10 | 4.5 | 250 | 0.24556
10 | 4.5 | 300 | 0.076837
10 | 4.5 | 350 | -0.084333
10 | 4.5 | 400 | -0.23975
10 | 4.5 | 500 | -0.53448
10 | 4.5 | 750 | -1.2261
10 | 4.5 | 1000 | -1.882
10 | 4.6 | 0.1 | 2.9966
10 | 4.6 | 1 | 2.9308
10 | 4.6 | 2 | 2.821
10 | 4.6 | 5 | 2.5465
10 | 4.6 | 10 | 2.264
10 | 4.6 | 15 | 2.0755
10 | 4.6 | 20 | 1.9321
10 | 4.6 | 25 | 1.8143
10 | 4.6 | 30 | 1.7143
10 | 4.6 | 40 | 1.5473
10 | 4.6 | 50 | 1.4109
10 | 4.6 | 60 | 1.2936
10 | 4.6 | 70 | 1.1904
10 | 4.6 | 80 | 1.0969
10 | 4.6 | 90 | 1.0118
10 | 4.6 | 100 | 0.95733
10 | 4.6 | 110 | 0.90514
10 | 4.6 | 120 | 0.8559
10 | 4.6 | 150 | 0.72269
10 | 4.6 | 200 | 0.52097
10 | 4.6 | 250 | 0.33912
10 | 4.6 | 300 | 0.17121
10 | 4.6 | 350 | 0.010733
10 | 4.6 | 400 | -0.14317
10 | 4.6 | 500 | -0.43721
10 | 4.6 | 750 | -1.1266
10 | 4.6 | 1000 | -1.782
10 | 4.7 | 0.1 | 3.0147
10 | 4.7 | 1 | 2.951
10 | 4.7 | 2 | 2.8437
10 | 4.7 | 5 | 2.5767
10 | 4.7 | 10 | 2.3057
10 | 4.7 | 15 | 2.1235
10 | 4.7 | 20 | 1.9853
10 | 4.7 | 25 | 1.872
10 | 4.7 | 30 | 1.7756
10 | 4.7 | 40 | 1.6143
10 | 4.7 | 50 | 1.4853
10 | 4.7 | 60 | 1.3712
10 | 4.7 | 70 | 1.2718
10 | 4.7 | 80 | 1.1819
10 | 4.7 | 90 | 1.0992
10 | 4.7 | 100 | 1.0456
10 | 4.7 | 110 | 0.99401
10 | 4.7 | 120 | 0.94551
10 | 4.7 | 150 | 0.80984
10 | 4.7 | 200 | 0.61186
10 | 4.7 | 250 | 0.43265
10 | 4.7 | 300 | 0.2654
10 | 4.7 | 350 | 0.10522
10 | 4.7 | 400 | -0.048103
10 | 4.7 | 500 | -0.34078
10 | 4.7 | 750 | -1.029
10 | 4.7 | 1000 | -1.6826
10 | 4.8 | 0.1 | 3.0306
10 | 4.8 | 1 | 2.9695
10 | 4.8 | 2 | 2.8664
10 | 4.8 | 5 | 2.607
10 | 4.8 | 10 | 2.3442
10 | 4.8 | 15 | 2.1707
10 | 4.8 | 20 | 2.0376
10 | 4.8 | 25 | 1.9281
10 | 4.8 | 30 | 1.8361
10 | 4.8 | 40 | 1.6826
10 | 4.8 | 50 | 1.5547
10 | 4.8 | 60 | 1.4462
10 | 4.8 | 70 | 1.3515
10 | 4.8 | 80 | 1.2648
10 | 4.8 | 90 | 1.1853
10 | 4.8 | 100 | 1.1318
10 | 4.8 | 110 | 1.0819
10 | 4.8 | 120 | 1.0335
10 | 4.8 | 150 | 0.90001
10 | 4.8 | 200 | 0.70216
10 | 4.8 | 250 | 0.523
10 | 4.8 | 300 | 0.35626
10 | 4.8 | 350 | 0.19789
10 | 4.8 | 400 | 0.045421
10 | 4.8 | 500 | -0.24699
10 | 4.8 | 750 | -0.93298
10 | 4.8 | 1000 | -1.5841
10 | 4.9 | 0.1 | 3.0453
10 | 4.9 | 1 | 2.9873
10 | 4.9 | 2 | 2.8869
10 | 4.9 | 5 | 2.637
10 | 4.9 | 10 | 2.3829
10 | 4.9 | 15 | 2.2159
10 | 4.9 | 20 | 2.0885
10 | 4.9 | 25 | 1.9844
10 | 4.9 | 30 | 1.8951
10 | 4.9 | 40 | 1.7487
10 | 4.9 | 50 | 1.627
10 | 4.9 | 60 | 1.5227
10 | 4.9 | 70 | 1.43
10 | 4.9 | 80 | 1.3471
10 | 4.9 | 90 | 1.2703
10 | 4.9 | 100 | 1.217
10 | 4.9 | 110 | 1.1675
10 | 4.9 | 120 | 1.1191
10 | 4.9 | 150 | 0.98694
10 | 4.9 | 200 | 0.791
10 | 4.9 | 250 | 0.61324
10 | 4.9 | 300 | 0.44782
10 | 4.9 | 350 | 0.29041
10 | 4.9 | 400 | 0.13772
10 | 4.9 | 500 | -0.15447
10 | 4.9 | 750 | -0.83768
10 | 4.9 | 1000 | -1.4884
10 | 5 | 0.1 | 3.0582
10 | 5 | 1 | 3.0028
10 | 5 | 2 | 2.9056
10 | 5 | 5 | 2.6652
10 | 5 | 10 | 2.4215
10 | 5 | 15 | 2.26
10 | 5 | 20 | 2.1378
10 | 5 | 25 | 2.0375
10 | 5 | 30 | 1.9532
10 | 5 | 40 | 1.8121
10 | 5 | 50 | 1.6954
10 | 5 | 60 | 1.5963
10 | 5 | 70 | 1.508
10 | 5 | 80 | 1.4272
10 | 5 | 90 | 1.354
10 | 5 | 100 | 1.3012
10 | 5 | 110 | 1.2512
10 | 5 | 120 | 1.204
10 | 5 | 150 | 1.0728
10 | 5 | 200 | 0.87736
10 | 5 | 250 | 0.70129
10 | 5 | 300 | 0.53676
10 | 5 | 350 | 0.37948
10 | 5 | 400 | 0.22798
10 | 5 | 500 | -0.06162
10 | 5 | 750 | -0.74418
10 | 5 | 1000 | -1.3925
10 | 5.1 | 0.1 | 3.0707
10 | 5.1 | 1 | 3.0178
10 | 5.1 | 2 | 2.9235
10 | 5.1 | 5 | 2.69
10 | 5.1 | 10 | 2.457
10 | 5.1 | 15 | 2.303
10 | 5.1 | 20 | 2.1855
10 | 5.1 | 25 | 2.0907
10 | 5.1 | 30 | 2.009
10 | 5.1 | 40 | 1.874
10 | 5.1 | 50 | 1.7635
10 | 5.1 | 60 | 1.6689
10 | 5.1 | 70 | 1.5822
10 | 5.1 | 80 | 1.5048
10 | 5.1 | 90 | 1.4357
10 | 5.1 | 100 | 1.3837
10 | 5.1 | 110 | 1.3349
10 | 5.1 | 120 | 1.2878
10 | 5.1 | 150 | 1.1569
10 | 5.1 | 200 | 0.96419
10 | 5.1 | 250 | 0.78844
10 | 5.1 | 300 | 0.62391
10 | 5.1 | 350 | 0.46767
10 | 5.1 | 400 | 0.31746
10 | 5.1 | 500 | 0.028301
10 | 5.1 | 750 | -0.6506
10 | 5.1 | 1000 | -1.2991
10 | 5.2 | 0.1 | 3.081
10 | 5.2 | 1 | 3.0309
10 | 5.2 | 2 | 2.9407
10 | 5.2 | 5 | 2.715
10 | 5.2 | 10 | 2.4898
10 | 5.2 | 15 | 2.3429
10 | 5.2 | 20 | 2.2326
10 | 5.2 | 25 | 2.1419
10 | 5.2 | 30 | 2.0641
10 | 5.2 | 40 | 1.9363
10 | 5.2 | 50 | 1.8302
10 | 5.2 | 60 | 1.7392
10 | 5.2 | 70 | 1.6588
10 | 5.2 | 80 | 1.584
10 | 5.2 | 90 | 1.516
10 | 5.2 | 100 | 1.4649
10 | 5.2 | 110 | 1.4163
10 | 5.2 | 120 | 1.3699
10 | 5.2 | 150 | 1.2411
10 | 5.2 | 200 | 1.0487
10 | 5.2 | 250 | 0.87395
10 | 5.2 | 300 | 0.7104
10 | 5.2 | 350 | 0.55461
10 | 5.2 | 400 | 0.40519
10 | 5.2 | 500 | 0.11786
10 | 5.2 | 750 | -0.56137
10 | 5.2 | 1000 | -1.2068
10 | 5.3 | 0.1 | 3.0904
10 | 5.3 | 1 | 3.0422
10 | 5.3 | 2 | 2.9555
10 | 5.3 | 5 | 2.7387
10 | 5.3 | 10 | 2.5252
10 | 5.3 | 15 | 2.3829
10 | 5.3 | 20 | 2.2778
10 | 5.3 | 25 | 2.1912
10 | 5.3 | 30 | 2.1179
10 | 5.3 | 40 | 1.9957
10 | 5.3 | 50 | 1.8947
10 | 5.3 | 60 | 1.8085
10 | 5.3 | 70 | 1.7306
10 | 5.3 | 80 | 1.6593
10 | 5.3 | 90 | 1.5945
10 | 5.3 | 100 | 1.5433
10 | 5.3 | 110 | 1.4966
10 | 5.3 | 120 | 1.4505
10 | 5.3 | 150 | 1.322
10 | 5.3 | 200 | 1.1314
10 | 5.3 | 250 | 0.95688
10 | 5.3 | 300 | 0.79559
10 | 5.3 | 350 | 0.64141
10 | 5.3 | 400 | 0.49234
10 | 5.3 | 500 | 0.20439
10 | 5.3 | 750 | -0.47197
10 | 5.3 | 1000 | -1.116
10 | 5.4 | 0.1 | 3.0978
10 | 5.4 | 1 | 3.0526
10 | 5.4 | 2 | 2.969
10 | 5.4 | 5 | 2.7611
10 | 5.4 | 10 | 2.5556
10 | 5.4 | 15 | 2.4227
10 | 5.4 | 20 | 2.3208
10 | 5.4 | 25 | 2.2401
10 | 5.4 | 30 | 2.1701
10 | 5.4 | 40 | 2.0549
10 | 5.4 | 50 | 1.959
10 | 5.4 | 60 | 1.8757
10 | 5.4 | 70 | 1.8016
10 | 5.4 | 80 | 1.7352
10 | 5.4 | 90 | 1.6725
10 | 5.4 | 100 | 1.6218
10 | 5.4 | 110 | 1.5747
10 | 5.4 | 120 | 1.5297
10 | 5.4 | 150 | 1.4027
10 | 5.4 | 200 | 1.2126
10 | 5.4 | 250 | 1.0414
10 | 5.4 | 300 | 0.87958
10 | 5.4 | 350 | 0.72554
10 | 5.4 | 400 | 0.57755
10 | 5.4 | 500 | 0.29124
10 | 5.4 | 750 | -0.38322
10 | 5.4 | 1000 | -1.0263
10 | 5.5 | 0.1 | 3.1044
10 | 5.5 | 1 | 3.062
10 | 5.5 | 2 | 2.9812
10 | 5.5 | 5 | 2.7824
10 | 5.5 | 10 | 2.5862
10 | 5.5 | 15 | 2.4591
10 | 5.5 | 20 | 2.3641
10 | 5.5 | 25 | 2.2868
10 | 5.5 | 30 | 2.2212
10 | 5.5 | 40 | 2.1116
10 | 5.5 | 50 | 2.021
10 | 5.5 | 60 | 1.9428
10 | 5.5 | 70 | 1.8723
10 | 5.5 | 80 | 1.8098
10 | 5.5 | 90 | 1.7508
10 | 5.5 | 100 | 1.6998
10 | 5.5 | 110 | 1.6525
10 | 5.5 | 120 | 1.606
10 | 5.5 | 150 | 1.4819
10 | 5.5 | 200 | 1.2934
10 | 5.5 | 250 | 1.1234
10 | 5.5 | 300 | 0.96163
10 | 5.5 | 350 | 0.80796
10 | 5.5 | 400 | 0.66128
10 | 5.5 | 500 | 0.37567
10 | 5.5 | 750 | -0.29588
10 | 5.5 | 1000 | -0.93864
10 | 5.6 | 0.1 | 3.1092
10 | 5.6 | 1 | 3.0692
10 | 5.6 | 2 | 2.9924
10 | 5.6 | 5 | 2.8015
10 | 5.6 | 10 | 2.6147
10 | 5.6 | 15 | 2.4955
10 | 5.6 | 20 | 2.4068
10 | 5.6 | 25 | 2.3344
10 | 5.6 | 30 | 2.2704
10 | 5.6 | 40 | 2.1678
10 | 5.6 | 50 | 2.0822
10 | 5.6 | 60 | 2.0076
10 | 5.6 | 70 | 1.9412
10 | 5.6 | 80 | 1.8817
10 | 5.6 | 90 | 1.8252
10 | 5.6 | 100 | 1.7757
10 | 5.6 | 110 | 1.73
10 | 5.6 | 120 | 1.6832
10 | 5.6 | 150 | 1.5592
10 | 5.6 | 200 | 1.3731
10 | 5.6 | 250 | 1.2017
10 | 5.6 | 300 | 1.0426
10 | 5.6 | 350 | 0.88981
10 | 5.6 | 400 | 0.74354
10 | 5.6 | 500 | 0.45942
10 | 5.6 | 750 | -0.21057
10 | 5.6 | 1000 | -0.85181
10 | 5.7 | 0.1 | 3.1127
10 | 5.7 | 1 | 3.0757
10 | 5.7 | 2 | 3.0017
10 | 5.7 | 5 | 2.8186
10 | 5.7 | 10 | 2.6415
10 | 5.7 | 15 | 2.529
10 | 5.7 | 20 | 2.4457
10 | 5.7 | 25 | 2.3777
10 | 5.7 | 30 | 2.3186
10 | 5.7 | 40 | 2.2223
10 | 5.7 | 50 | 2.1419
10 | 5.7 | 60 | 2.0716
10 | 5.7 | 70 | 2.009
10 | 5.7 | 80 | 1.952
10 | 5.7 | 90 | 1.8989
10 | 5.7 | 100 | 1.8504
10 | 5.7 | 110 | 1.803
10 | 5.7 | 120 | 1.7601
10 | 5.7 | 150 | 1.6354
10 | 5.7 | 200 | 1.45
10 | 5.7 | 250 | 1.2816
10 | 5.7 | 300 | 1.1209
10 | 5.7 | 350 | 0.97062
10 | 5.7 | 400 | 0.82414
10 | 5.7 | 500 | 0.54146
10 | 5.7 | 750 | -0.12658
10 | 5.7 | 1000 | -0.76493
10 | 5.8 | 0.1 | 3.1116
10 | 5.8 | 1 | 3.0757
10 | 5.8 | 2 | 3.004
10 | 5.8 | 5 | 2.8269
10 | 5.8 | 10 | 2.6561
10 | 5.8 | 15 | 2.5484
10 | 5.8 | 20 | 2.4669
10 | 5.8 | 25 | 2.4032
10 | 5.8 | 30 | 2.3481
10 | 5.8 | 40 | 2.2535
10 | 5.8 | 50 | 2.1767
10 | 5.8 | 60 | 2.1095
10 | 5.8 | 70 | 2.0489
10 | 5.8 | 80 | 1.9936
10 | 5.8 | 90 | 1.9425
10 | 5.8 | 100 | 1.8946
10 | 5.8 | 110 | 1.8485
10 | 5.8 | 120 | 1.803
10 | 5.8 | 150 | 1.6798
10 | 5.8 | 200 | 1.4977
10 | 5.8 | 250 | 1.3289
10 | 5.8 | 300 | 1.1712
10 | 5.8 | 350 | 1.0207
10 | 5.8 | 400 | 0.87482
10 | 5.8 | 500 | 0.59318
10 | 5.8 | 750 | -0.073023
10 | 5.8 | 1000 | -0.71113
10 | 5.9 | 0.1 | 3.1284
10 | 5.9 | 1 | 3.0934
10 | 5.9 | 2 | 3.0235
10 | 5.9 | 5 | 2.8497
10 | 5.9 | 10 | 2.6822
10 | 5.9 | 15 | 2.576
10 | 5.9 | 20 | 2.4955
10 | 5.9 | 25 | 2.4338
10 | 5.9 | 30 | 2.3761
10 | 5.9 | 40 | 2.2862
10 | 5.9 | 50 | 2.2102
10 | 5.9 | 60 | 2.1436
10 | 5.9 | 70 | 2.0845
10 | 5.9 | 80 | 2.0292
10 | 5.9 | 90 | 1.9793
10 | 5.9 | 100 | 1.9313
10 | 5.9 | 110 | 1.8857
10 | 5.9 | 120 | 1.8421
10 | 5.9 | 150 | 1.719
10 | 5.9 | 200 | 1.5376
10 | 5.9 | 250 | 1.3715
10 | 5.9 | 300 | 1.2132
10 | 5.9 | 350 | 1.0632
10 | 5.9 | 400 | 0.91792
10 | 5.9 | 500 | 0.63938
10 | 5.9 | 750 | -0.026259
10 | 5.9 | 1000 | -0.66327
10 | 6 | 0.1 | 3.144
10 | 6 | 1 | 3.1099
10 | 6 | 2 | 3.0414
10 | 6 | 5 | 2.8714
10 | 6 | 10 | 2.7069
10 | 6 | 15 | 2.6019
10 | 6 | 20 | 2.5249
10 | 6 | 25 | 2.4625
10 | 6 | 30 | 2.4061
10 | 6 | 40 | 2.317
10 | 6 | 50 | 2.2424
10 | 6 | 60 | 2.1767
10 | 6 | 70 | 2.1182
10 | 6 | 80 | 2.0644
10 | 6 | 90 | 2.0131
10 | 6 | 100 | 1.9667
10 | 6 | 110 | 1.9219
10 | 6 | 120 | 1.878
10 | 6 | 150 | 1.7583
10 | 6 | 200 | 1.577
10 | 6 | 250 | 1.4104
10 | 6 | 300 | 1.2543
10 | 6 | 350 | 1.1052
10 | 6 | 400 | 0.96025
10 | 6 | 500 | 0.68188
10 | 6 | 750 | 0.018412
10 | 6 | 1000 | -0.61676
10 | 6.1 | 0.1 | 3.158
10 | 6.1 | 1 | 3.1251
10 | 6.1 | 2 | 3.058
10 | 6.1 | 5 | 2.8911
10 | 6.1 | 10 | 2.7302
10 | 6.1 | 15 | 2.6284
10 | 6.1 | 20 | 2.55
10 | 6.1 | 25 | 2.4893
10 | 6.1 | 30 | 2.4341
10 | 6.1 | 40 | 2.3468
10 | 6.1 | 50 | 2.273
10 | 6.1 | 60 | 2.2081
10 | 6.1 | 70 | 2.1504
10 | 6.1 | 80 | 2.0969
10 | 6.1 | 90 | 2.047
10 | 6.1 | 100 | 2.0009
10 | 6.1 | 110 | 1.9552
10 | 6.1 | 120 | 1.913
10 | 6.1 | 150 | 1.7944
10 | 6.1 | 200 | 1.6138
10 | 6.1 | 250 | 1.4499
10 | 6.1 | 300 | 1.2944
10 | 6.1 | 350 | 1.145
10 | 6.1 | 400 | 1.0007
10 | 6.1 | 500 | 0.72394
10 | 6.1 | 750 | 0.062615
10 | 6.1 | 1000 | -0.57016
10 | 6.2 | 0.1 | 3.1711
10 | 6.2 | 1 | 3.1387
10 | 6.2 | 2 | 3.0726
10 | 6.2 | 5 | 2.909
10 | 6.2 | 10 | 2.7523
10 | 6.2 | 15 | 2.6514
10 | 6.2 | 20 | 2.5761
10 | 6.2 | 25 | 2.5146
10 | 6.2 | 30 | 2.4636
10 | 6.2 | 40 | 2.3754
10 | 6.2 | 50 | 2.3021
10 | 6.2 | 60 | 2.2387
10 | 6.2 | 70 | 2.1812
10 | 6.2 | 80 | 2.129
10 | 6.2 | 90 | 2.0795
10 | 6.2 | 100 | 2.0325
10 | 6.2 | 110 | 1.9893
10 | 6.2 | 120 | 1.9473
10 | 6.2 | 150 | 1.8277
10 | 6.2 | 200 | 1.6501
10 | 6.2 | 250 | 1.4862
10 | 6.2 | 300 | 1.3312
10 | 6.2 | 350 | 1.1841
10 | 6.2 | 400 | 1.0403
10 | 6.2 | 500 | 0.76229
10 | 6.2 | 750 | 0.10474
10 | 6.2 | 1000 | -0.52669
10 | 6.3 | 0.1 | 3.1828
10 | 6.3 | 1 | 3.1508
10 | 6.3 | 2 | 3.0862
10 | 6.3 | 5 | 2.9261
10 | 6.3 | 10 | 2.772
10 | 6.3 | 15 | 2.6733
10 | 6.3 | 20 | 2.5985
10 | 6.3 | 25 | 2.5386
10 | 6.3 | 30 | 2.4883
10 | 6.3 | 40 | 2.4034
10 | 6.3 | 50 | 2.3304
10 | 6.3 | 60 | 2.2673
10 | 6.3 | 70 | 2.2106
10 | 6.3 | 80 | 2.1589
10 | 6.3 | 90 | 2.1098
10 | 6.3 | 100 | 2.0645
10 | 6.3 | 110 | 2.021
10 | 6.3 | 120 | 1.9791
10 | 6.3 | 150 | 1.8613
10 | 6.3 | 200 | 1.6848
10 | 6.3 | 250 | 1.5219
10 | 6.3 | 300 | 1.3694
10 | 6.3 | 350 | 1.2217
10 | 6.3 | 400 | 1.0782
10 | 6.3 | 500 | 0.80312
10 | 6.3 | 750 | 0.1462
10 | 6.3 | 1000 | -0.48467
10 | 6.4 | 0.1 | 3.1927
10 | 6.4 | 1 | 3.1615
10 | 6.4 | 2 | 3.0986
10 | 6.4 | 5 | 2.9417
10 | 6.4 | 10 | 2.7908
10 | 6.4 | 15 | 2.6942
10 | 6.4 | 20 | 2.6218
10 | 6.4 | 25 | 2.5612
10 | 6.4 | 30 | 2.5116
10 | 6.4 | 40 | 2.4261
10 | 6.4 | 50 | 2.3569
10 | 6.4 | 60 | 2.2947
10 | 6.4 | 70 | 2.2389
10 | 6.4 | 80 | 2.1877
10 | 6.4 | 90 | 2.14
10 | 6.4 | 100 | 2.0943
10 | 6.4 | 110 | 2.0504
10 | 6.4 | 120 | 2.0104
10 | 6.4 | 150 | 1.8925
10 | 6.4 | 200 | 1.7184
10 | 6.4 | 250 | 1.5569
10 | 6.4 | 300 | 1.4044
10 | 6.4 | 350 | 1.2574
10 | 6.4 | 400 | 1.1152
10 | 6.4 | 500 | 0.84045
10 | 6.4 | 750 | 0.18571
10 | 6.4 | 1000 | -0.44294
10 | 6.5 | 0.1 | 3.2014
10 | 6.5 | 1 | 3.171
10 | 6.5 | 2 | 3.1096
10 | 6.5 | 5 | 2.9568
10 | 6.5 | 10 | 2.8076
10 | 6.5 | 15 | 2.7125
10 | 6.5 | 20 | 2.642
10 | 6.5 | 25 | 2.5851
10 | 6.5 | 30 | 2.5337
10 | 6.5 | 40 | 2.4511
10 | 6.5 | 50 | 2.3815
10 | 6.5 | 60 | 2.321
10 | 6.5 | 70 | 2.266
10 | 6.5 | 80 | 2.2154
10 | 6.5 | 90 | 2.1674
10 | 6.5 | 100 | 2.1222
10 | 6.5 | 110 | 2.0806
10 | 6.5 | 120 | 2.0395
10 | 6.5 | 150 | 1.924
10 | 6.5 | 200 | 1.75
10 | 6.5 | 250 | 1.5893
10 | 6.5 | 300 | 1.4369
10 | 6.5 | 350 | 1.2904
10 | 6.5 | 400 | 1.1506
10 | 6.5 | 500 | 0.87717
10 | 6.5 | 750 | 0.22396
10 | 6.5 | 1000 | -0.40382
10 | 6.6 | 0.1 | 3.2086
10 | 6.6 | 1 | 3.1792
10 | 6.6 | 2 | 3.1191
10 | 6.6 | 5 | 2.9696
10 | 6.6 | 10 | 2.8237
10 | 6.6 | 15 | 2.7316
10 | 6.6 | 20 | 2.6613
10 | 6.6 | 25 | 2.6055
10 | 6.6 | 30 | 2.5548
10 | 6.6 | 40 | 2.4748
10 | 6.6 | 50 | 2.4068
10 | 6.6 | 60 | 2.3458
10 | 6.6 | 70 | 2.291
10 | 6.6 | 80 | 2.2408
10 | 6.6 | 90 | 2.194
10 | 6.6 | 100 | 2.1494
10 | 6.6 | 110 | 2.1076
10 | 6.6 | 120 | 2.0668
10 | 6.6 | 150 | 1.9534
10 | 6.6 | 200 | 1.7804
10 | 6.6 | 250 | 1.6212
10 | 6.6 | 300 | 1.4705
10 | 6.6 | 350 | 1.3244
10 | 6.6 | 400 | 1.1846
10 | 6.6 | 500 | 0.91103
10 | 6.6 | 750 | 0.26098
10 | 6.6 | 1000 | -0.36508
10 | 6.7 | 0.1 | 3.2147
10 | 6.7 | 1 | 3.1857
10 | 6.7 | 2 | 3.1273
10 | 6.7 | 5 | 2.9805
10 | 6.7 | 10 | 2.8393
10 | 6.7 | 15 | 2.7483
10 | 6.7 | 20 | 2.6798
10 | 6.7 | 25 | 2.6229
10 | 6.7 | 30 | 2.5749
10 | 6.7 | 40 | 2.4941
10 | 6.7 | 50 | 2.4268
10 | 6.7 | 60 | 2.3688
10 | 6.7 | 70 | 2.3152
10 | 6.7 | 80 | 2.2655
10 | 6.7 | 90 | 2.2199
10 | 6.7 | 100 | 2.176
10 | 6.7 | 110 | 2.1341
10 | 6.7 | 120 | 2.0937
10 | 6.7 | 150 | 1.9808
10 | 6.7 | 200 | 1.808
10 | 6.7 | 250 | 1.6518
10 | 6.7 | 300 | 1.5018
10 | 6.7 | 350 | 1.3558
10 | 6.7 | 400 | 1.2167
10 | 6.7 | 500 | 0.94445
10 | 6.7 | 750 | 0.29682
10 | 6.7 | 1000 | -0.32864
10 | 6.8 | 0.1 | 3.2184
10 | 6.8 | 1 | 3.1902
10 | 6.8 | 2 | 3.133
10 | 6.8 | 5 | 2.9902
10 | 6.8 | 10 | 2.8509
10 | 6.8 | 15 | 2.7616
10 | 6.8 | 20 | 2.6958
10 | 6.8 | 25 | 2.6396
10 | 6.8 | 30 | 2.5941
10 | 6.8 | 40 | 2.5156
10 | 6.8 | 50 | 2.4497
10 | 6.8 | 60 | 2.3902
10 | 6.8 | 70 | 2.337
10 | 6.8 | 80 | 2.2882
10 | 6.8 | 90 | 2.2427
10 | 6.8 | 100 | 2.1992
10 | 6.8 | 110 | 2.1581
10 | 6.8 | 120 | 2.1179
10 | 6.8 | 150 | 2.0067
10 | 6.8 | 200 | 1.8363
10 | 6.8 | 250 | 1.6795
10 | 6.8 | 300 | 1.5309
10 | 6.8 | 350 | 1.388
10 | 6.8 | 400 | 1.2471
10 | 6.8 | 500 | 0.97736
10 | 6.8 | 750 | 0.32993
10 | 6.8 | 1000 | -0.29341
10 | 6.9 | 0.1 | 3.2212
10 | 6.9 | 1 | 3.1932
10 | 6.9 | 2 | 3.1375
10 | 6.9 | 5 | 2.9982
10 | 6.9 | 10 | 2.8622
10 | 6.9 | 15 | 2.7759
10 | 6.9 | 20 | 2.7095
10 | 6.9 | 25 | 2.6557
10 | 6.9 | 30 | 2.6102
10 | 6.9 | 40 | 2.5332
10 | 6.9 | 50 | 2.4679
10 | 6.9 | 60 | 2.4088
10 | 6.9 | 70 | 2.3578
10 | 6.9 | 80 | 2.3097
10 | 6.9 | 90 | 2.2645
10 | 6.9 | 100 | 2.2213
10 | 6.9 | 110 | 2.1808
10 | 6.9 | 120 | 2.1408
10 | 6.9 | 150 | 2.0311
10 | 6.9 | 200 | 1.8629
10 | 6.9 | 250 | 1.7064
10 | 6.9 | 300 | 1.5582
10 | 6.9 | 350 | 1.4153
10 | 6.9 | 400 | 1.276
10 | 6.9 | 500 | 1.0062
10 | 6.9 | 750 | 0.36069
10 | 6.9 | 1000 | -0.26008
10 | 7 | 0.1 | 3.2235
10 | 7 | 1 | 3.1966
10 | 7 | 2 | 3.142
10 | 7 | 5 | 3.0061
10 | 7 | 10 | 2.8733
10 | 7 | 15 | 2.7884
10 | 7 | 20 | 2.7245
10 | 7 | 25 | 2.6712
10 | 7 | 30 | 2.6258
10 | 7 | 40 | 2.5501
10 | 7 | 50 | 2.4853
10 | 7 | 60 | 2.43
10 | 7 | 70 | 2.3781
10 | 7 | 80 | 2.3309
10 | 7 | 90 | 2.2859
10 | 7 | 100 | 2.2439
10 | 7 | 110 | 2.2033
10 | 7 | 120 | 2.1648
10 | 7 | 150 | 2.0542
10 | 7 | 200 | 1.8879
10 | 7 | 250 | 1.733
10 | 7 | 300 | 1.5851
10 | 7 | 350 | 1.4435
10 | 7 | 400 | 1.305
10 | 7 | 500 | 1.0365
10 | 7 | 750 | 0.39287
10 | 7 | 1000 | -0.22704
10 | 7.1 | 0.1 | 3.2262
10 | 7.1 | 1 | 3.2
10 | 7.1 | 2 | 3.147
10 | 7.1 | 5 | 3.0145
10 | 7.1 | 10 | 2.8851
10 | 7.1 | 15 | 2.8018
10 | 7.1 | 20 | 2.7389
10 | 7.1 | 25 | 2.688
10 | 7.1 | 30 | 2.6429
10 | 7.1 | 40 | 2.569
10 | 7.1 | 50 | 2.5054
10 | 7.1 | 60 | 2.4502
10 | 7.1 | 70 | 2.3989
10 | 7.1 | 80 | 2.3521
10 | 7.1 | 90 | 2.3083
10 | 7.1 | 100 | 2.2662
10 | 7.1 | 110 | 2.2265
10 | 7.1 | 120 | 2.1875
10 | 7.1 | 150 | 2.0794
10 | 7.1 | 200 | 1.9149
10 | 7.1 | 250 | 1.76
10 | 7.1 | 300 | 1.613
10 | 7.1 | 350 | 1.4723
10 | 7.1 | 400 | 1.3344
10 | 7.1 | 500 | 1.0664
10 | 7.1 | 750 | 0.42604
10 | 7.1 | 1000 | -0.19313
10 | 7.2 | 0.1 | 3.2284
10 | 7.2 | 1 | 3.2029
10 | 7.2 | 2 | 3.1514
10 | 7.2 | 5 | 3.0221
10 | 7.2 | 10 | 2.8966
10 | 7.2 | 15 | 2.8149
10 | 7.2 | 20 | 2.7529
10 | 7.2 | 25 | 2.7024
10 | 7.2 | 30 | 2.6593
10 | 7.2 | 40 | 2.5872
10 | 7.2 | 50 | 2.5245
10 | 7.2 | 60 | 2.4695
10 | 7.2 | 70 | 2.4197
10 | 7.2 | 80 | 2.3735
10 | 7.2 | 90 | 2.3295
10 | 7.2 | 100 | 2.2889
10 | 7.2 | 110 | 2.2495
10 | 7.2 | 120 | 2.2111
10 | 7.2 | 150 | 2.1032
10 | 7.2 | 200 | 1.9402
10 | 7.2 | 250 | 1.7866
10 | 7.2 | 300 | 1.6415
10 | 7.2 | 350 | 1.4994
10 | 7.2 | 400 | 1.3623
10 | 7.2 | 500 | 1.0971
10 | 7.2 | 750 | 0.45685
10 | 7.2 | 1000 | -0.1599
10 | 7.3 | 0.1 | 3.2311
10 | 7.3 | 1 | 3.2063
10 | 7.3 | 2 | 3.1563
10 | 7.3 | 5 | 3.0302
10 | 7.3 | 10 | 2.9078
10 | 7.3 | 15 | 2.8275
10 | 7.3 | 20 | 2.7679
10 | 7.3 | 25 | 2.7181
10 | 7.3 | 30 | 2.6752
10 | 7.3 | 40 | 2.6046
10 | 7.3 | 50 | 2.5429
10 | 7.3 | 60 | 2.488
10 | 7.3 | 70 | 2.4404
10 | 7.3 | 80 | 2.3943
10 | 7.3 | 90 | 2.3516
10 | 7.3 | 100 | 2.3111
10 | 7.3 | 110 | 2.272
10 | 7.3 | 120 | 2.2344
10 | 7.3 | 150 | 2.1273
10 | 7.3 | 200 | 1.9642
10 | 7.3 | 250 | 1.8134
10 | 7.3 | 300 | 1.6682
10 | 7.3 | 350 | 1.5289
10 | 7.3 | 400 | 1.3939
10 | 7.3 | 500 | 1.1272
10 | 7.3 | 750 | 0.49116
10 | 7.3 | 1000 | -0.12627
10 | 7.4 | 0.1 | 3.2334
10 | 7.4 | 1 | 3.2096
10 | 7.4 | 2 | 3.1606
10 | 7.4 | 5 | 3.0382
10 | 7.4 | 10 | 2.9187
10 | 7.4 | 15 | 2.841
10 | 7.4 | 20 | 2.7825
10 | 7.4 | 25 | 2.7349
10 | 7.4 | 30 | 2.6924
10 | 7.4 | 40 | 2.6214
10 | 7.4 | 50 | 2.5633
10 | 7.4 | 60 | 2.5092
10 | 7.4 | 70 | 2.4614
10 | 7.4 | 80 | 2.4157
10 | 7.4 | 90 | 2.3732
10 | 7.4 | 100 | 2.3336
10 | 7.4 | 110 | 2.295
10 | 7.4 | 120 | 2.2574
10 | 7.4 | 150 | 2.1528
10 | 7.4 | 200 | 1.9897
10 | 7.4 | 250 | 1.8403
10 | 7.4 | 300 | 1.6965
10 | 7.4 | 350 | 1.5565
10 | 7.4 | 400 | 1.4198
10 | 7.4 | 500 | 1.1578
10 | 7.4 | 750 | 0.52295
10 | 7.4 | 1000 | -0.092526
10 | 7.5 | 0.1 | 3.2361
10 | 7.5 | 1 | 3.2129
10 | 7.5 | 2 | 3.1653
10 | 7.5 | 5 | 3.0461
10 | 7.5 | 10 | 2.9303
10 | 7.5 | 15 | 2.8542
10 | 7.5 | 20 | 2.7965
10 | 7.5 | 25 | 2.7494
10 | 7.5 | 30 | 2.7089
10 | 7.5 | 40 | 2.6398
10 | 7.5 | 50 | 2.5802
10 | 7.5 | 60 | 2.5294
10 | 7.5 | 70 | 2.4814
10 | 7.5 | 80 | 2.437
10 | 7.5 | 90 | 2.3954
10 | 7.5 | 100 | 2.3556
10 | 7.5 | 110 | 2.3176
10 | 7.5 | 120 | 2.281
10 | 7.5 | 150 | 2.1769
10 | 7.5 | 200 | 2.0163
10 | 7.5 | 250 | 1.867
10 | 7.5 | 300 | 1.7239
10 | 7.5 | 350 | 1.5861
10 | 7.5 | 400 | 1.4509
10 | 7.5 | 500 | 1.1875
10 | 7.5 | 750 | 0.55495
10 | 7.5 | 1000 | -0.059328
10 | 7.6 | 0.1 | 3.2387
10 | 7.6 | 1 | 3.2162
10 | 7.6 | 2 | 3.1701
10 | 7.6 | 5 | 3.0545
10 | 7.6 | 10 | 2.9416
10 | 7.6 | 15 | 2.868
10 | 7.6 | 20 | 2.8115
10 | 7.6 | 25 | 2.765
10 | 7.6 | 30 | 2.7248
10 | 7.6 | 40 | 2.6574
10 | 7.6 | 50 | 2.599
10 | 7.6 | 60 | 2.5487
10 | 7.6 | 70 | 2.5006
10 | 7.6 | 80 | 2.4582
10 | 7.6 | 90 | 2.417
10 | 7.6 | 100 | 2.3777
10 | 7.6 | 110 | 2.3405
10 | 7.6 | 120 | 2.3042
10 | 7.6 | 150 | 2.201
10 | 7.6 | 200 | 2.0414
10 | 7.6 | 250 | 1.8936
10 | 7.6 | 300 | 1.7515
10 | 7.6 | 350 | 1.6138
10 | 7.6 | 400 | 1.48
10 | 7.6 | 500 | 1.2175
10 | 7.6 | 750 | 0.58697
10 | 7.6 | 1000 | -0.025869
10 | 7.7 | 0.1 | 3.2413
10 | 7.7 | 1 | 3.2195
10 | 7.7 | 2 | 3.1747
10 | 7.7 | 5 | 3.0628
10 | 7.7 | 10 | 2.9526
10 | 7.7 | 15 | 2.8803
10 | 7.7 | 20 | 2.8259
10 | 7.7 | 25 | 2.7816
10 | 7.7 | 30 | 2.7419
10 | 7.7 | 40 | 2.6764
10 | 7.7 | 50 | 2.6195
10 | 7.7 | 60 | 2.5702
10 | 7.7 | 70 | 2.5225
10 | 7.7 | 80 | 2.4804
10 | 7.7 | 90 | 2.4391
10 | 7.7 | 100 | 2.4005
10 | 7.7 | 110 | 2.3629
10 | 7.7 | 120 | 2.3269
10 | 7.7 | 150 | 2.225
10 | 7.7 | 200 | 2.0675
10 | 7.7 | 250 | 1.9205
10 | 7.7 | 300 | 1.7792
10 | 7.7 | 350 | 1.643
10 | 7.7 | 400 | 1.5073
10 | 7.7 | 500 | 1.2475
10 | 7.7 | 750 | 0.61884
10 | 7.7 | 1000 | 0.0084238
10 | 7.8 | 0.1 | 3.2435
10 | 7.8 | 1 | 3.2227
10 | 7.8 | 2 | 3.1794
10 | 7.8 | 5 | 3.0709
10 | 7.8 | 10 | 2.9634
10 | 7.8 | 15 | 2.8934
10 | 7.8 | 20 | 2.8412
10 | 7.8 | 25 | 2.7961
10 | 7.8 | 30 | 2.7583
10 | 7.8 | 40 | 2.6927
10 | 7.8 | 50 | 2.6392
10 | 7.8 | 60 | 2.5878
10 | 7.8 | 70 | 2.5433
10 | 7.8 | 80 | 2.5008
10 | 7.8 | 90 | 2.461
10 | 7.8 | 100 | 2.4227
10 | 7.8 | 110 | 2.386
10 | 7.8 | 120 | 2.35
10 | 7.8 | 150 | 2.2489
10 | 7.8 | 200 | 2.0942
10 | 7.8 | 250 | 1.9487
10 | 7.8 | 300 | 1.8067
10 | 7.8 | 350 | 1.6703
10 | 7.8 | 400 | 1.5384
10 | 7.8 | 500 | 1.2775
10 | 7.8 | 750 | 0.65043
10 | 7.8 | 1000 | 0.043186
10 | 7.9 | 0.1 | 3.2453
10 | 7.9 | 1 | 3.2259
10 | 7.9 | 2 | 3.1839
10 | 7.9 | 5 | 3.0789
10 | 7.9 | 10 | 2.9747
10 | 7.9 | 15 | 2.9071
10 | 7.9 | 20 | 2.8547
10 | 7.9 | 25 | 2.8129
10 | 7.9 | 30 | 2.7756
10 | 7.9 | 40 | 2.7121
10 | 7.9 | 50 | 2.658
10 | 7.9 | 60 | 2.6075
10 | 7.9 | 70 | 2.5632
10 | 7.9 | 80 | 2.5203
10 | 7.9 | 90 | 2.4828
10 | 7.9 | 100 | 2.4449
10 | 7.9 | 110 | 2.4086
10 | 7.9 | 120 | 2.3733
10 | 7.9 | 150 | 2.2736
10 | 7.9 | 200 | 2.1194
10 | 7.9 | 250 | 1.9728
10 | 7.9 | 300 | 1.8349
10 | 7.9 | 350 | 1.6988
10 | 7.9 | 400 | 1.5674
10 | 7.9 | 500 | 1.3081
10 | 7.9 | 750 | 0.68344
10 | 7.9 | 1000 | 0.075371
10 | 8 | 0.1 | 3.2496
10 | 8 | 1 | 3.2291
10 | 8 | 2 | 3.1885
10 | 8 | 5 | 3.0867
10 | 8 | 10 | 2.9858
10 | 8 | 15 | 2.9204
10 | 8 | 20 | 2.8701
10 | 8 | 25 | 2.8278
10 | 8 | 30 | 2.7923
10 | 8 | 40 | 2.7289
10 | 8 | 50 | 2.676
10 | 8 | 60 | 2.6289
10 | 8 | 70 | 2.5853
10 | 8 | 80 | 2.5426
10 | 8 | 90 | 2.5035
10 | 8 | 100 | 2.4674
10 | 8 | 110 | 2.4312
10 | 8 | 120 | 2.3967
10 | 8 | 150 | 2.298
10 | 8 | 200 | 2.1451
10 | 8 | 250 | 1.9994
10 | 8 | 300 | 1.862
10 | 8 | 350 | 1.7281
10 | 8 | 400 | 1.5947
10 | 8 | 500 | 1.3384
10 | 8 | 750 | 0.71575
10 | 8 | 1000 | 0.10854
10 | 8.1 | 0.1 | 3.2496
10 | 8.1 | 1 | 3.2323
10 | 8.1 | 2 | 3.1935
10 | 8.1 | 5 | 3.095
10 | 8.1 | 10 | 2.9974
10 | 8.1 | 15 | 2.9333
10 | 8.1 | 20 | 2.8839
10 | 8.1 | 25 | 2.8434
10 | 8.1 | 30 | 2.8083
10 | 8.1 | 40 | 2.7469
10 | 8.1 | 50 | 2.6954
10 | 8.1 | 60 | 2.6493
10 | 8.1 | 70 | 2.6064
10 | 8.1 | 80 | 2.5638
10 | 8.1 | 90 | 2.5281
10 | 8.1 | 100 | 2.4897
10 | 8.1 | 110 | 2.4543
10 | 8.1 | 120 | 2.4202
10 | 8.1 | 150 | 2.322
10 | 8.1 | 200 | 2.1712
10 | 8.1 | 250 | 2.0279
10 | 8.1 | 300 | 1.8901
10 | 8.1 | 350 | 1.7556
10 | 8.1 | 400 | 1.6248
10 | 8.1 | 500 | 1.3682
10 | 8.1 | 750 | 0.74734
10 | 8.1 | 1000 | 0.14232
10 | 8.2 | 0.1 | 3.2539
10 | 8.2 | 1 | 3.2358
10 | 8.2 | 2 | 3.1979
10 | 8.2 | 5 | 3.1031
10 | 8.2 | 10 | 3.0087
10 | 8.2 | 15 | 2.9468
10 | 8.2 | 20 | 2.8984
10 | 8.2 | 25 | 2.8586
10 | 8.2 | 30 | 2.8252
10 | 8.2 | 40 | 2.7658
10 | 8.2 | 50 | 2.7139
10 | 8.2 | 60 | 2.6689
10 | 8.2 | 70 | 2.6264
10 | 8.2 | 80 | 2.5873
10 | 8.2 | 90 | 2.5476
10 | 8.2 | 100 | 2.5119
10 | 8.2 | 110 | 2.4773
10 | 8.2 | 120 | 2.443
10 | 8.2 | 150 | 2.3465
10 | 8.2 | 200 | 2.1958
10 | 8.2 | 250 | 2.0546
10 | 8.2 | 300 | 1.9177
10 | 8.2 | 350 | 1.7848
10 | 8.2 | 400 | 1.653
10 | 8.2 | 500 | 1.3982
10 | 8.2 | 750 | 0.77964
10 | 8.2 | 1000 | 0.1764
10 | 8.3 | 0.1 | 3.2581
10 | 8.3 | 1 | 3.239
10 | 8.3 | 2 | 3.2028
10 | 8.3 | 5 | 3.1111
10 | 8.3 | 10 | 3.0197
10 | 8.3 | 15 | 2.9599
10 | 8.3 | 20 | 2.9134
10 | 8.3 | 25 | 2.8744
10 | 8.3 | 30 | 2.8414
10 | 8.3 | 40 | 2.7823
10 | 8.3 | 50 | 2.7337
10 | 8.3 | 60 | 2.6876
10 | 8.3 | 70 | 2.6456
10 | 8.3 | 80 | 2.6064
10 | 8.3 | 90 | 2.5699
10 | 8.3 | 100 | 2.535
10 | 8.3 | 110 | 2.5
10 | 8.3 | 120 | 2.4664
10 | 8.3 | 150 | 2.3713
10 | 8.3 | 200 | 2.2224
10 | 8.3 | 250 | 2.0798
10 | 8.3 | 300 | 1.9454
10 | 8.3 | 350 | 1.8133
10 | 8.3 | 400 | 1.6834
10 | 8.3 | 500 | 1.4289
10 | 8.3 | 750 | 0.81101
10 | 8.3 | 1000 | 0.208
10 | 8.4 | 0.1 | 3.2581
10 | 8.4 | 1 | 3.242
10 | 8.4 | 2 | 3.2076
10 | 8.4 | 5 | 3.119
10 | 8.4 | 10 | 3.0312
10 | 8.4 | 15 | 2.9726
10 | 8.4 | 20 | 2.928
10 | 8.4 | 25 | 2.8907
10 | 8.4 | 30 | 2.8571
10 | 8.4 | 40 | 2.8014
10 | 8.4 | 50 | 2.7526
10 | 8.4 | 60 | 2.7077
10 | 8.4 | 70 | 2.6665
10 | 8.4 | 80 | 2.6278
10 | 8.4 | 90 | 2.5911
10 | 8.4 | 100 | 2.5554
10 | 8.4 | 110 | 2.5226
10 | 8.4 | 120 | 2.4896
10 | 8.4 | 150 | 2.3957
10 | 8.4 | 200 | 2.2474
10 | 8.4 | 250 | 2.1093
10 | 8.4 | 300 | 1.973
10 | 8.4 | 350 | 1.841
10 | 8.4 | 400 | 1.7117
10 | 8.4 | 500 | 1.4588
10 | 8.4 | 750 | 0.84395
10 | 8.4 | 1000 | 0.24217
10 | 8.5 | 0.1 | 3.2623
10 | 8.5 | 1 | 3.2456
10 | 8.5 | 2 | 3.2119
10 | 8.5 | 5 | 3.1273
10 | 8.5 | 10 | 3.0424
10 | 8.5 | 15 | 2.9858
10 | 8.5 | 20 | 2.9421
10 | 8.5 | 25 | 2.9065
10 | 8.5 | 30 | 2.8747
10 | 8.5 | 40 | 2.8196
10 | 8.5 | 50 | 2.7707
10 | 8.5 | 60 | 2.7269
10 | 8.5 | 70 | 2.6865
10 | 8.5 | 80 | 2.6509
10 | 8.5 | 90 | 2.6146
10 | 8.5 | 100 | 2.5787
10 | 8.5 | 110 | 2.5453
10 | 8.5 | 120 | 2.5131
10 | 8.5 | 150 | 2.4194
10 | 8.5 | 200 | 2.2739
10 | 8.5 | 250 | 2.1343
10 | 8.5 | 300 | 2.0005
10 | 8.5 | 350 | 1.8698
10 | 8.5 | 400 | 1.7418
10 | 8.5 | 500 | 1.4891
10 | 8.5 | 750 | 0.8757
10 | 8.5 | 1000 | 0.27603
10 | 8.6 | 0.1 | 3.2623
10 | 8.6 | 1 | 3.2477
10 | 8.6 | 2 | 3.2166
10 | 8.6 | 5 | 3.1354
10 | 8.6 | 10 | 3.0533
10 | 8.6 | 15 | 2.9994
10 | 8.6 | 20 | 2.9567
10 | 8.6 | 25 | 2.9218
10 | 8.6 | 30 | 2.8904
10 | 8.6 | 40 | 2.8371
10 | 8.6 | 50 | 2.7897
10 | 8.6 | 60 | 2.7473
10 | 8.6 | 70 | 2.7079
10 | 8.6 | 80 | 2.6702
10 | 8.6 | 90 | 2.6368
10 | 8.6 | 100 | 2.6008
10 | 8.6 | 110 | 2.5665
10 | 8.6 | 120 | 2.5364
10 | 8.6 | 150 | 2.4441
10 | 8.6 | 200 | 2.2989
10 | 8.6 | 250 | 2.1605
10 | 8.6 | 300 | 2.0283
10 | 8.6 | 350 | 1.8977
10 | 8.6 | 400 | 1.77
10 | 8.6 | 500 | 1.519
10 | 8.6 | 750 | 0.9074
10 | 8.6 | 1000 | 0.30945
10 | 8.7 | 0.1 | 3.2665
10 | 8.7 | 1 | 3.2521
10 | 8.7 | 2 | 3.2213
10 | 8.7 | 5 | 3.1434
10 | 8.7 | 10 | 3.0647
10 | 8.7 | 15 | 3.0127
10 | 8.7 | 20 | 2.9717
10 | 8.7 | 25 | 2.9375
10 | 8.7 | 30 | 2.9067
10 | 8.7 | 40 | 2.8553
10 | 8.7 | 50 | 2.8096
10 | 8.7 | 60 | 2.7667
10 | 8.7 | 70 | 2.7284
10 | 8.7 | 80 | 2.6913
10 | 8.7 | 90 | 2.658
10 | 8.7 | 100 | 2.6252
10 | 8.7 | 110 | 2.5906
10 | 8.7 | 120 | 2.5594
10 | 8.7 | 150 | 2.4681
10 | 8.7 | 200 | 2.325
10 | 8.7 | 250 | 2.1876
10 | 8.7 | 300 | 2.0561
10 | 8.7 | 350 | 1.9264
10 | 8.7 | 400 | 1.7994
10 | 8.7 | 500 | 1.549
10 | 8.7 | 750 | 0.93988
10 | 8.7 | 1000 | 0.34236
10 | 8.8 | 0.1 | 3.2706
10 | 8.8 | 1 | 3.2563
10 | 8.8 | 2 | 3.2259
10 | 8.8 | 5 | 3.1513
10 | 8.8 | 10 | 3.0758
10 | 8.8 | 15 | 3.0255
10 | 8.8 | 20 | 2.9862
10 | 8.8 | 25 | 2.9527
10 | 8.8 | 30 | 2.9235
10 | 8.8 | 40 | 2.8727
10 | 8.8 | 50 | 2.8287
10 | 8.8 | 60 | 2.7872
10 | 8.8 | 70 | 2.75
10 | 8.8 | 80 | 2.7138
10 | 8.8 | 90 | 2.6782
10 | 8.8 | 100 | 2.6451
10 | 8.8 | 110 | 2.6135
10 | 8.8 | 120 | 2.5812
10 | 8.8 | 150 | 2.4927
10 | 8.8 | 200 | 2.3509
10 | 8.8 | 250 | 2.2153
10 | 8.8 | 300 | 2.0852
10 | 8.8 | 350 | 1.9548
10 | 8.8 | 400 | 1.8284
10 | 8.8 | 500 | 1.5794
10 | 8.8 | 750 | 0.97193
10 | 8.8 | 1000 | 0.3764
10 | 8.9 | 0.1 | 3.2706
10 | 8.9 | 1 | 3.2563
10 | 8.9 | 2 | 3.2305
10 | 8.9 | 5 | 3.1596
10 | 8.9 | 10 | 3.0872
10 | 8.9 | 15 | 3.0388
10 | 8.9 | 20 | 3.0003
10 | 8.9 | 25 | 2.9684
10 | 8.9 | 30 | 2.9397
10 | 8.9 | 40 | 2.8908
10 | 8.9 | 50 | 2.8469
10 | 8.9 | 60 | 2.8067
10 | 8.9 | 70 | 2.7706
10 | 8.9 | 80 | 2.7352
10 | 8.9 | 90 | 2.7002
10 | 8.9 | 100 | 2.6672
10 | 8.9 | 110 | 2.6352
10 | 8.9 | 120 | 2.606
10 | 8.9 | 150 | 2.5166
10 | 8.9 | 200 | 2.3765
10 | 8.9 | 250 | 2.2414
10 | 8.9 | 300 | 2.1132
10 | 8.9 | 350 | 1.9837
10 | 8.9 | 400 | 1.8568
10 | 8.9 | 500 | 1.6096
10 | 8.9 | 750 | 1.0043
10 | 8.9 | 1000 | 0.40957
10 | 9 | 0.1 | 3.2747
10 | 9 | 1 | 3.2606
10 | 9 | 2 | 3.2354
10 | 9 | 5 | 3.1677
10 | 9 | 10 | 3.0984
10 | 9 | 15 | 3.0516
10 | 9 | 20 | 3.0156
10 | 9 | 25 | 2.9844
10 | 9 | 30 | 2.9563
10 | 9 | 40 | 2.9081
10 | 9 | 50 | 2.8658
10 | 9 | 60 | 2.8271
10 | 9 | 70 | 2.7902
10 | 9 | 80 | 2.7557
10 | 9 | 90 | 2.7237
10 | 9 | 100 | 2.6912
10 | 9 | 110 | 2.6592
10 | 9 | 120 | 2.6295
10 | 9 | 150 | 2.541
10 | 9 | 200 | 2.4017
10 | 9 | 250 | 2.2679
10 | 9 | 300 | 2.1395
10 | 9 | 350 | 2.0121
10 | 9 | 400 | 1.886
10 | 9 | 500 | 1.6394
10 | 9 | 750 | 1.036
10 | 9 | 1000 | 0.44335
13.3 | 4 | 0.1 | 2.8947
13.3 | 4 | 1 | 2.8031
13.3 | 4 | 2 | 2.662
13.3 | 4 | 5 | 2.3213
13.3 | 4 | 10 | 1.9733
13.3 | 4 | 15 | 1.7369
13.3 | 4 | 20 | 1.5565
13.3 | 4 | 25 | 1.4103
13.3 | 4 | 30 | 1.2816
13.3 | 4 | 40 | 1.0704
13.3 | 4 | 50 | 0.8975
13.3 | 4 | 60 | 0.74925
13.3 | 4 | 70 | 0.6176
13.3 | 4 | 80 | 0.50063
13.3 | 4 | 90 | 0.39273
13.3 | 4 | 100 | 0.33066
13.3 | 4 | 110 | 0.2716
13.3 | 4 | 120 | 0.21531
13.3 | 4 | 150 | 0.058148
13.3 | 4 | 200 | -0.17058
13.3 | 4 | 250 | -0.38189
13.3 | 4 | 300 | -0.57705
13.3 | 4 | 350 | -0.76534
13.3 | 4 | 400 | -0.94243
13.3 | 4 | 500 | -1.2864
13.3 | 4 | 750 | -2.0921
13.3 | 4 | 1000 | -2.8583
13.3 | 4.1 | 0.1 | 2.9212
13.3 | 4.1 | 1 | 2.833
13.3 | 4.1 | 2 | 2.6955
13.3 | 4.1 | 5 | 2.3638
13.3 | 4.1 | 10 | 2.0245
13.3 | 4.1 | 15 | 1.7972
13.3 | 4.1 | 20 | 1.6205
13.3 | 4.1 | 25 | 1.479
13.3 | 4.1 | 30 | 1.3545
13.3 | 4.1 | 40 | 1.1499
13.3 | 4.1 | 50 | 0.98254
13.3 | 4.1 | 60 | 0.83786
13.3 | 4.1 | 70 | 0.71123
13.3 | 4.1 | 80 | 0.59618
13.3 | 4.1 | 90 | 0.49207
13.3 | 4.1 | 100 | 0.43038
13.3 | 4.1 | 110 | 0.37137
13.3 | 4.1 | 120 | 0.31586
13.3 | 4.1 | 150 | 0.16119
13.3 | 4.1 | 200 | -0.070461
13.3 | 4.1 | 250 | -0.27685
13.3 | 4.1 | 300 | -0.47181
13.3 | 4.1 | 350 | -0.65659
13.3 | 4.1 | 400 | -0.83537
13.3 | 4.1 | 500 | -1.1781
13.3 | 4.1 | 750 | -1.9813
13.3 | 4.1 | 1000 | -2.7463
13.3 | 4.2 | 0.1 | 2.9461
13.3 | 4.2 | 1 | 2.861
13.3 | 4.2 | 2 | 2.7266
13.3 | 4.2 | 5 | 2.4033
13.3 | 4.2 | 10 | 2.0752
13.3 | 4.2 | 15 | 1.8544
13.3 | 4.2 | 20 | 1.685
13.3 | 4.2 | 25 | 1.5445
13.3 | 4.2 | 30 | 1.4261
13.3 | 4.2 | 40 | 1.2281
13.3 | 4.2 | 50 | 1.0653
13.3 | 4.2 | 60 | 0.92534
13.3 | 4.2 | 70 | 0.80338
13.3 | 4.2 | 80 | 0.69019
13.3 | 4.2 | 90 | 0.58947
13.3 | 4.2 | 100 | 0.5287
13.3 | 4.2 | 110 | 0.47041
13.3 | 4.2 | 120 | 0.41482
13.3 | 4.2 | 150 | 0.26181
13.3 | 4.2 | 200 | 0.034046
13.3 | 4.2 | 250 | -0.17394
13.3 | 4.2 | 300 | -0.36727
13.3 | 4.2 | 350 | -0.55205
13.3 | 4.2 | 400 | -0.7304
13.3 | 4.2 | 500 | -1.0703
13.3 | 4.2 | 750 | -1.8722
13.3 | 4.2 | 1000 | -2.6356
13.3 | 4.3 | 0.1 | 2.9697
13.3 | 4.3 | 1 | 2.8872
13.3 | 4.3 | 2 | 2.7556
13.3 | 4.3 | 5 | 2.443
13.3 | 4.3 | 10 | 2.1244
13.3 | 4.3 | 15 | 1.9099
13.3 | 4.3 | 20 | 1.7467
13.3 | 4.3 | 25 | 1.6118
13.3 | 4.3 | 30 | 1.4977
13.3 | 4.3 | 40 | 1.3048
13.3 | 4.3 | 50 | 1.1471
13.3 | 4.3 | 60 | 1.0121
13.3 | 4.3 | 70 | 0.89342
13.3 | 4.3 | 80 | 0.78417
13.3 | 4.3 | 90 | 0.68638
13.3 | 4.3 | 100 | 0.6242
13.3 | 4.3 | 110 | 0.56766
13.3 | 4.3 | 120 | 0.51309
13.3 | 4.3 | 150 | 0.36099
13.3 | 4.3 | 200 | 0.13446
13.3 | 4.3 | 250 | -0.070717
13.3 | 4.3 | 300 | -0.26478
13.3 | 4.3 | 350 | -0.44871
13.3 | 4.3 | 400 | -0.62506
13.3 | 4.3 | 500 | -0.96492
13.3 | 4.3 | 750 | -1.7639
13.3 | 4.3 | 1000 | -2.5258
13.3 | 4.4 | 0.1 | 2.9921
13.3 | 4.4 | 1 | 2.9131
13.3 | 4.4 | 2 | 2.7844
13.3 | 4.4 | 5 | 2.4793
13.3 | 4.4 | 10 | 2.1718
13.3 | 4.4 | 15 | 1.9647
13.3 | 4.4 | 20 | 1.8056
13.3 | 4.4 | 25 | 1.6769
13.3 | 4.4 | 30 | 1.5651
13.3 | 4.4 | 40 | 1.3802
13.3 | 4.4 | 50 | 1.2276
13.3 | 4.4 | 60 | 1.0968
13.3 | 4.4 | 70 | 0.98089
13.3 | 4.4 | 80 | 0.87684
13.3 | 4.4 | 90 | 0.7808
13.3 | 4.4 | 100 | 0.72186
13.3 | 4.4 | 110 | 0.6623
13.3 | 4.4 | 120 | 0.60957
13.3 | 4.4 | 150 | 0.4579
13.3 | 4.4 | 200 | 0.23216
13.3 | 4.4 | 250 | 0.029521
13.3 | 4.4 | 300 | -0.16329
13.3 | 4.4 | 350 | -0.34605
13.3 | 4.4 | 400 | -0.52152
13.3 | 4.4 | 500 | -0.86108
13.3 | 4.4 | 750 | -1.6581
13.3 | 4.4 | 1000 | -2.4182
13.3 | 4.5 | 0.1 | 3.0134
13.3 | 4.5 | 1 | 2.9365
13.3 | 4.5 | 2 | 2.8128
13.3 | 4.5 | 5 | 2.5158
13.3 | 4.5 | 10 | 2.2176
13.3 | 4.5 | 15 | 2.0181
13.3 | 4.5 | 20 | 1.8646
13.3 | 4.5 | 25 | 1.7394
13.3 | 4.5 | 30 | 1.6312
13.3 | 4.5 | 40 | 1.4534
13.3 | 4.5 | 50 | 1.307
13.3 | 4.5 | 60 | 1.1806
13.3 | 4.5 | 70 | 1.0678
13.3 | 4.5 | 80 | 0.96725
13.3 | 4.5 | 90 | 0.8747
13.3 | 4.5 | 100 | 0.81392
13.3 | 4.5 | 110 | 0.75701
13.3 | 4.5 | 120 | 0.70342
13.3 | 4.5 | 150 | 0.55423
13.3 | 4.5 | 200 | 0.33003
13.3 | 4.5 | 250 | 0.12709
13.3 | 4.5 | 300 | -0.063551
13.3 | 4.5 | 350 | -0.24566
13.3 | 4.5 | 400 | -0.42094
13.3 | 4.5 | 500 | -0.75831
13.3 | 4.5 | 750 | -1.5542
13.3 | 4.5 | 1000 | -2.3106
13.3 | 4.6 | 0.1 | 3.0328
13.3 | 4.6 | 1 | 2.9586
13.3 | 4.6 | 2 | 2.8381
13.3 | 4.6 | 5 | 2.5521
13.3 | 4.6 | 10 | 2.2622
13.3 | 4.6 | 15 | 2.0692
13.3 | 4.6 | 20 | 1.9216
13.3 | 4.6 | 25 | 1.8007
13.3 | 4.6 | 30 | 1.6974
13.3 | 4.6 | 40 | 1.5244
13.3 | 4.6 | 50 | 1.3843
13.3 | 4.6 | 60 | 1.2622
13.3 | 4.6 | 70 | 1.1537
13.3 | 4.6 | 80 | 1.0561
13.3 | 4.6 | 90 | 0.96676
13.3 | 4.6 | 100 | 0.90789
13.3 | 4.6 | 110 | 0.85157
13.3 | 4.6 | 120 | 0.79752
13.3 | 4.6 | 150 | 0.6487
13.3 | 4.6 | 200 | 0.42643
13.3 | 4.6 | 250 | 0.224
13.3 | 4.6 | 300 | 0.032821
13.3 | 4.6 | 350 | -0.14683
13.3 | 4.6 | 400 | -0.3207
13.3 | 4.6 | 500 | -0.65708
13.3 | 4.6 | 750 | -1.4496
13.3 | 4.6 | 1000 | -2.2073
13.3 | 4.7 | 0.1 | 3.0506
13.3 | 4.7 | 1 | 2.9787
13.3 | 4.7 | 2 | 2.862
13.3 | 4.7 | 5 | 2.5832
13.3 | 4.7 | 10 | 2.3051
13.3 | 4.7 | 15 | 2.1195
13.3 | 4.7 | 20 | 1.9774
13.3 | 4.7 | 25 | 1.8619
13.3 | 4.7 | 30 | 1.7625
13.3 | 4.7 | 40 | 1.5972
13.3 | 4.7 | 50 | 1.4601
13.3 | 4.7 | 60 | 1.3427
13.3 | 4.7 | 70 | 1.238
13.3 | 4.7 | 80 | 1.1433
13.3 | 4.7 | 90 | 1.0561
13.3 | 4.7 | 100 | 0.99807
13.3 | 4.7 | 110 | 0.94278
13.3 | 4.7 | 120 | 0.88875
13.3 | 4.7 | 150 | 0.74045
13.3 | 4.7 | 200 | 0.52109
13.3 | 4.7 | 250 | 0.32049
13.3 | 4.7 | 300 | 0.1323
13.3 | 4.7 | 350 | -0.04907
13.3 | 4.7 | 400 | -0.22313
13.3 | 4.7 | 500 | -0.5576
13.3 | 4.7 | 750 | -1.3489
13.3 | 4.7 | 1000 | -2.1035
13.3 | 4.8 | 0.1 | 3.0668
13.3 | 4.8 | 1 | 2.998
13.3 | 4.8 | 2 | 2.8847
13.3 | 4.8 | 5 | 2.6168
13.3 | 4.8 | 10 | 2.3468
13.3 | 4.8 | 15 | 2.168
13.3 | 4.8 | 20 | 2.0317
13.3 | 4.8 | 25 | 1.9206
13.3 | 4.8 | 30 | 1.824
13.3 | 4.8 | 40 | 1.6645
13.3 | 4.8 | 50 | 1.5336
13.3 | 4.8 | 60 | 1.4214
13.3 | 4.8 | 70 | 1.3205
13.3 | 4.8 | 80 | 1.2296
13.3 | 4.8 | 90 | 1.1456
13.3 | 4.8 | 100 | 1.0872
13.3 | 4.8 | 110 | 1.0324
13.3 | 4.8 | 120 | 0.97922
13.3 | 4.8 | 150 | 0.83509
13.3 | 4.8 | 200 | 0.61489
13.3 | 4.8 | 250 | 0.41468
13.3 | 4.8 | 300 | 0.22716
13.3 | 4.8 | 350 | 0.047297
13.3 | 4.8 | 400 | -0.12622
13.3 | 4.8 | 500 | -0.46118
13.3 | 4.8 | 750 | -1.2486
13.3 | 4.8 | 1000 | -2.0016
13.3 | 4.9 | 0.1 | 3.0817
13.3 | 4.9 | 1 | 3.0155
13.3 | 4.9 | 2 | 2.9062
13.3 | 4.9 | 5 | 2.6458
13.3 | 4.9 | 10 | 2.3877
13.3 | 4.9 | 15 | 2.2153
13.3 | 4.9 | 20 | 2.0842
13.3 | 4.9 | 25 | 1.9768
13.3 | 4.9 | 30 | 1.8865
13.3 | 4.9 | 40 | 1.7336
13.3 | 4.9 | 50 | 1.6086
13.3 | 4.9 | 60 | 1.4999
13.3 | 4.9 | 70 | 1.4017
13.3 | 4.9 | 80 | 1.3143
13.3 | 4.9 | 90 | 1.2331
13.3 | 4.9 | 100 | 1.1752
13.3 | 4.9 | 110 | 1.1208
13.3 | 4.9 | 120 | 1.0694
13.3 | 4.9 | 150 | 0.92279
13.3 | 4.9 | 200 | 0.70609
13.3 | 4.9 | 250 | 0.50775
13.3 | 4.9 | 300 | 0.32076
13.3 | 4.9 | 350 | 0.14214
13.3 | 4.9 | 400 | -0.030579
13.3 | 4.9 | 500 | -0.36349
13.3 | 4.9 | 750 | -1.1493
13.3 | 4.9 | 1000 | -1.9015
13.3 | 5 | 0.1 | 3.0947
13.3 | 5 | 1 | 3.0323
13.3 | 5 | 2 | 2.9256
13.3 | 5 | 5 | 2.6751
13.3 | 5 | 10 | 2.4261
13.3 | 5 | 15 | 2.2607
13.3 | 5 | 20 | 2.1357
13.3 | 5 | 25 | 2.0336
13.3 | 5 | 30 | 1.9461
13.3 | 5 | 40 | 1.8006
13.3 | 5 | 50 | 1.6777
13.3 | 5 | 60 | 1.5743
13.3 | 5 | 70 | 1.4814
13.3 | 5 | 80 | 1.3967
13.3 | 5 | 90 | 1.3191
13.3 | 5 | 100 | 1.2625
13.3 | 5 | 110 | 1.2079
13.3 | 5 | 120 | 1.1565
13.3 | 5 | 150 | 1.0122
13.3 | 5 | 200 | 0.796
13.3 | 5 | 250 | 0.59889
13.3 | 5 | 300 | 0.41232
13.3 | 5 | 350 | 0.23466
13.3 | 5 | 400 | 0.063774
13.3 | 5 | 500 | -0.26845
13.3 | 5 | 750 | -1.0519
13.3 | 5 | 1000 | -1.8024
13.3 | 5.1 | 0.1 | 3.1065
13.3 | 5.1 | 1 | 3.0468
13.3 | 5.1 | 2 | 2.9442
13.3 | 5.1 | 5 | 2.7025
13.3 | 5.1 | 10 | 2.4615
13.3 | 5.1 | 15 | 2.3049
13.3 | 5.1 | 20 | 2.185
13.3 | 5.1 | 25 | 2.0872
13.3 | 5.1 | 30 | 2.0039
13.3 | 5.1 | 40 | 1.8649
13.3 | 5.1 | 50 | 1.7483
13.3 | 5.1 | 60 | 1.6495
13.3 | 5.1 | 70 | 1.5582
13.3 | 5.1 | 80 | 1.4784
13.3 | 5.1 | 90 | 1.4036
13.3 | 5.1 | 100 | 1.3474
13.3 | 5.1 | 110 | 1.2935
13.3 | 5.1 | 120 | 1.2425
13.3 | 5.1 | 150 | 1.0997
13.3 | 5.1 | 200 | 0.88591
13.3 | 5.1 | 250 | 0.68895
13.3 | 5.1 | 300 | 0.50417
13.3 | 5.1 | 350 | 0.32659
13.3 | 5.1 | 400 | 0.15587
13.3 | 5.1 | 500 | -0.17406
13.3 | 5.1 | 750 | -0.9563
13.3 | 5.1 | 1000 | -1.7055
13.3 | 5.2 | 0.1 | 3.1173
13.3 | 5.2 | 1 | 3.0601
13.3 | 5.2 | 2 | 2.961
13.3 | 5.2 | 5 | 2.7264
13.3 | 5.2 | 10 | 2.4973
13.3 | 5.2 | 15 | 2.3477
13.3 | 5.2 | 20 | 2.2336
13.3 | 5.2 | 25 | 2.1404
13.3 | 5.2 | 30 | 2.0607
13.3 | 5.2 | 40 | 1.9278
13.3 | 5.2 | 50 | 1.8165
13.3 | 5.2 | 60 | 1.7209
13.3 | 5.2 | 70 | 1.6368
13.3 | 5.2 | 80 | 1.5584
13.3 | 5.2 | 90 | 1.4862
13.3 | 5.2 | 100 | 1.431
13.3 | 5.2 | 110 | 1.3777
13.3 | 5.2 | 120 | 1.3268
13.3 | 5.2 | 150 | 1.1849
13.3 | 5.2 | 200 | 0.97209
13.3 | 5.2 | 250 | 0.77735
13.3 | 5.2 | 300 | 0.59317
13.3 | 5.2 | 350 | 0.41659
13.3 | 5.2 | 400 | 0.24688
13.3 | 5.2 | 500 | -0.081618
13.3 | 5.2 | 750 | -0.86079
13.3 | 5.2 | 1000 | -1.6092
13.3 | 5.3 | 0.1 | 3.1257
13.3 | 5.3 | 1 | 3.0713
13.3 | 5.3 | 2 | 2.9761
13.3 | 5.3 | 5 | 2.7509
13.3 | 5.3 | 10 | 2.5332
13.3 | 5.3 | 15 | 2.3871
13.3 | 5.3 | 20 | 2.2806
13.3 | 5.3 | 25 | 2.1919
13.3 | 5.3 | 30 | 2.1159
13.3 | 5.3 | 40 | 1.9898
13.3 | 5.3 | 50 | 1.885
13.3 | 5.3 | 60 | 1.7927
13.3 | 5.3 | 70 | 1.7112
13.3 | 5.3 | 80 | 1.6376
13.3 | 5.3 | 90 | 1.5696
13.3 | 5.3 | 100 | 1.5129
13.3 | 5.3 | 110 | 1.4601
13.3 | 5.3 | 120 | 1.41
13.3 | 5.3 | 150 | 1.2697
13.3 | 5.3 | 200 | 1.0585
13.3 | 5.3 | 250 | 0.86456
13.3 | 5.3 | 300 | 0.68171
13.3 | 5.3 | 350 | 0.50648
13.3 | 5.3 | 400 | 0.33655
13.3 | 5.3 | 500 | 0.0093738
13.3 | 5.3 | 750 | -0.76991
13.3 | 5.3 | 1000 | -1.5153
13.3 | 5.4 | 0.1 | 3.1333
13.3 | 5.4 | 1 | 3.0815
13.3 | 5.4 | 2 | 2.9908
13.3 | 5.4 | 5 | 2.774
13.3 | 5.4 | 10 | 2.5638
13.3 | 5.4 | 15 | 2.4303
13.3 | 5.4 | 20 | 2.3254
13.3 | 5.4 | 25 | 2.2416
13.3 | 5.4 | 30 | 2.1701
13.3 | 5.4 | 40 | 2.0493
13.3 | 5.4 | 50 | 1.9497
13.3 | 5.4 | 60 | 1.8632
13.3 | 5.4 | 70 | 1.786
13.3 | 5.4 | 80 | 1.7129
13.3 | 5.4 | 90 | 1.6475
13.3 | 5.4 | 100 | 1.5929
13.3 | 5.4 | 110 | 1.5415
13.3 | 5.4 | 120 | 1.4914
13.3 | 5.4 | 150 | 1.3528
13.3 | 5.4 | 200 | 1.1424
13.3 | 5.4 | 250 | 0.94968
13.3 | 5.4 | 300 | 0.76807
13.3 | 5.4 | 350 | 0.59346
13.3 | 5.4 | 400 | 0.42535
13.3 | 5.4 | 500 | 0.097726
13.3 | 5.4 | 750 | -0.67728
13.3 | 5.4 | 1000 | -1.4223
13.3 | 5.5 | 0.1 | 3.1394
13.3 | 5.5 | 1 | 3.0907
13.3 | 5.5 | 2 | 3.0031
13.3 | 5.5 | 5 | 2.7959
13.3 | 5.5 | 10 | 2.5948
13.3 | 5.5 | 15 | 2.4662
13.3 | 5.5 | 20 | 2.3696
13.3 | 5.5 | 25 | 2.29
13.3 | 5.5 | 30 | 2.2223
13.3 | 5.5 | 40 | 2.1088
13.3 | 5.5 | 50 | 2.0143
13.3 | 5.5 | 60 | 1.9314
13.3 | 5.5 | 70 | 1.8574
13.3 | 5.5 | 80 | 1.7888
13.3 | 5.5 | 90 | 1.7278
13.3 | 5.5 | 100 | 1.6741
13.3 | 5.5 | 110 | 1.6202
13.3 | 5.5 | 120 | 1.5719
13.3 | 5.5 | 150 | 1.4333
13.3 | 5.5 | 200 | 1.2258
13.3 | 5.5 | 250 | 1.0328
13.3 | 5.5 | 300 | 0.85328
13.3 | 5.5 | 350 | 0.67878
13.3 | 5.5 | 400 | 0.51142
13.3 | 5.5 | 500 | 0.18547
13.3 | 5.5 | 750 | -0.58679
13.3 | 5.5 | 1000 | -1.3312
13.3 | 5.6 | 0.1 | 3.1435
13.3 | 5.6 | 1 | 3.0982
13.3 | 5.6 | 2 | 3.0133
13.3 | 5.6 | 5 | 2.8154
13.3 | 5.6 | 10 | 2.6261
13.3 | 5.6 | 15 | 2.5026
13.3 | 5.6 | 20 | 2.4109
13.3 | 5.6 | 25 | 2.337
13.3 | 5.6 | 30 | 2.2729
13.3 | 5.6 | 40 | 2.1659
13.3 | 5.6 | 50 | 2.0767
13.3 | 5.6 | 60 | 1.9981
13.3 | 5.6 | 70 | 1.9283
13.3 | 5.6 | 80 | 1.8634
13.3 | 5.6 | 90 | 1.8027
13.3 | 5.6 | 100 | 1.751
13.3 | 5.6 | 110 | 1.7007
13.3 | 5.6 | 120 | 1.6514
13.3 | 5.6 | 150 | 1.5135
13.3 | 5.6 | 200 | 1.3065
13.3 | 5.6 | 250 | 1.1164
13.3 | 5.6 | 300 | 0.93645
13.3 | 5.6 | 350 | 0.76384
13.3 | 5.6 | 400 | 0.59545
13.3 | 5.6 | 500 | 0.27237
13.3 | 5.6 | 750 | -0.49874
13.3 | 5.6 | 1000 | -1.2402
13.3 | 5.7 | 0.1 | 3.1468
13.3 | 5.7 | 1 | 3.1034
13.3 | 5.7 | 2 | 3.0232
13.3 | 5.7 | 5 | 2.834
13.3 | 5.7 | 10 | 2.6531
13.3 | 5.7 | 15 | 2.5391
13.3 | 5.7 | 20 | 2.453
13.3 | 5.7 | 25 | 2.3826
13.3 | 5.7 | 30 | 2.3224
13.3 | 5.7 | 40 | 2.222
13.3 | 5.7 | 50 | 2.1374
13.3 | 5.7 | 60 | 2.0638
13.3 | 5.7 | 70 | 1.9975
13.3 | 5.7 | 80 | 1.937
13.3 | 5.7 | 90 | 1.8787
13.3 | 5.7 | 100 | 1.826
13.3 | 5.7 | 110 | 1.7771
13.3 | 5.7 | 120 | 1.7273
13.3 | 5.7 | 150 | 1.592
13.3 | 5.7 | 200 | 1.3871
13.3 | 5.7 | 250 | 1.1978
13.3 | 5.7 | 300 | 1.0184
13.3 | 5.7 | 350 | 0.84632
13.3 | 5.7 | 400 | 0.6793
13.3 | 5.7 | 500 | 0.35682
13.3 | 5.7 | 750 | -0.41203
13.3 | 5.7 | 1000 | -1.1509
13.3 | 5.8 | 0.1 | 3.1441
13.3 | 5.8 | 1 | 3.1034
13.3 | 5.8 | 2 | 3.025
13.3 | 5.8 | 5 | 2.8423
13.3 | 5.8 | 10 | 2.6681
13.3 | 5.8 | 15 | 2.559
13.3 | 5.8 | 20 | 2.4779
13.3 | 5.8 | 25 | 2.4103
13.3 | 5.8 | 30 | 2.3516
13.3 | 5.8 | 40 | 2.2552
13.3 | 5.8 | 50 | 2.174
13.3 | 5.8 | 60 | 2.103
13.3 | 5.8 | 70 | 2.0391
13.3 | 5.8 | 80 | 1.9794
13.3 | 5.8 | 90 | 1.9241
13.3 | 5.8 | 100 | 1.871
13.3 | 5.8 | 110 | 1.8223
13.3 | 5.8 | 120 | 1.7744
13.3 | 5.8 | 150 | 1.6397
13.3 | 5.8 | 200 | 1.4365
13.3 | 5.8 | 250 | 1.2487
13.3 | 5.8 | 300 | 1.0699
13.3 | 5.8 | 350 | 0.8991
13.3 | 5.8 | 400 | 0.73376
13.3 | 5.8 | 500 | 0.41153
13.3 | 5.8 | 750 | -0.35588
13.3 | 5.8 | 1000 | -1.0936
13.3 | 5.9 | 0.1 | 3.1605
13.3 | 5.9 | 1 | 3.1201
13.3 | 5.9 | 2 | 3.0441
13.3 | 5.9 | 5 | 2.8651
13.3 | 5.9 | 10 | 2.6947
13.3 | 5.9 | 15 | 2.586
13.3 | 5.9 | 20 | 2.5046
13.3 | 5.9 | 25 | 2.4383
13.3 | 5.9 | 30 | 2.3835
13.3 | 5.9 | 40 | 2.2885
13.3 | 5.9 | 50 | 2.2092
13.3 | 5.9 | 60 | 2.1389
13.3 | 5.9 | 70 | 2.0758
13.3 | 5.9 | 80 | 2.0167
13.3 | 5.9 | 90 | 1.9619
13.3 | 5.9 | 100 | 1.9099
13.3 | 5.9 | 110 | 1.8609
13.3 | 5.9 | 120 | 1.8141
13.3 | 5.9 | 150 | 1.6797
13.3 | 5.9 | 200 | 1.4781
13.3 | 5.9 | 250 | 1.2925
13.3 | 5.9 | 300 | 1.1149
13.3 | 5.9 | 350 | 0.94478
13.3 | 5.9 | 400 | 0.77951
13.3 | 5.9 | 500 | 0.4587
13.3 | 5.9 | 750 | -0.30616
13.3 | 5.9 | 1000 | -1.043
13.3 | 6 | 0.1 | 3.1751
13.3 | 6 | 1 | 3.1361
13.3 | 6 | 2 | 3.0616
13.3 | 6 | 5 | 2.8855
13.3 | 6 | 10 | 2.7197
13.3 | 6 | 15 | 2.6138
13.3 | 6 | 20 | 2.5359
13.3 | 6 | 25 | 2.4683
13.3 | 6 | 30 | 2.4136
13.3 | 6 | 40 | 2.3205
13.3 | 6 | 50 | 2.2424
13.3 | 6 | 60 | 2.1729
13.3 | 6 | 70 | 2.1108
13.3 | 6 | 80 | 2.0536
13.3 | 6 | 90 | 1.9996
13.3 | 6 | 100 | 1.9473
13.3 | 6 | 110 | 1.8985
13.3 | 6 | 120 | 1.853
13.3 | 6 | 150 | 1.7211
13.3 | 6 | 200 | 1.5195
13.3 | 6 | 250 | 1.3339
13.3 | 6 | 300 | 1.1588
13.3 | 6 | 350 | 0.98861
13.3 | 6 | 400 | 0.82329
13.3 | 6 | 500 | 0.50634
13.3 | 6 | 750 | -0.2578
13.3 | 6 | 1000 | -0.99375
13.3 | 6.1 | 0.1 | 3.1886
13.3 | 6.1 | 1 | 3.1502
13.3 | 6.1 | 2 | 3.0776
13.3 | 6.1 | 5 | 2.9061
13.3 | 6.1 | 10 | 2.7434
13.3 | 6.1 | 15 | 2.64
13.3 | 6.1 | 20 | 2.5622
13.3 | 6.1 | 25 | 2.4963
13.3 | 6.1 | 30 | 2.4421
13.3 | 6.1 | 40 | 2.3514
13.3 | 6.1 | 50 | 2.274
13.3 | 6.1 | 60 | 2.2061
13.3 | 6.1 | 70 | 2.1441
13.3 | 6.1 | 80 | 2.0875
13.3 | 6.1 | 90 | 2.0344
13.3 | 6.1 | 100 | 1.9835
13.3 | 6.1 | 110 | 1.9351
13.3 | 6.1 | 120 | 1.8888
13.3 | 6.1 | 150 | 1.7589
13.3 | 6.1 | 200 | 1.5587
13.3 | 6.1 | 250 | 1.3746
13.3 | 6.1 | 300 | 1.1988
13.3 | 6.1 | 350 | 1.0307
13.3 | 6.1 | 400 | 0.86631
13.3 | 6.1 | 500 | 0.5504
13.3 | 6.1 | 750 | -0.21176
13.3 | 6.1 | 1000 | -0.94606
13.3 | 6.2 | 0.1 | 3.2005
13.3 | 6.2 | 1 | 3.1626
13.3 | 6.2 | 2 | 3.0915
13.3 | 6.2 | 5 | 2.9235
13.3 | 6.2 | 10 | 2.7659
13.3 | 6.2 | 15 | 2.6625
13.3 | 6.2 | 20 | 2.587
13.3 | 6.2 | 25 | 2.5258
13.3 | 6.2 | 30 | 2.4726
13.3 | 6.2 | 40 | 2.3806
13.3 | 6.2 | 50 | 2.3046
13.3 | 6.2 | 60 | 2.2377
13.3 | 6.2 | 70 | 2.1768
13.3 | 6.2 | 80 | 2.1201
13.3 | 6.2 | 90 | 2.0679
13.3 | 6.2 | 100 | 2.0168
13.3 | 6.2 | 110 | 1.9688
13.3 | 6.2 | 120 | 1.9239
13.3 | 6.2 | 150 | 1.7937
13.3 | 6.2 | 200 | 1.5967
13.3 | 6.2 | 250 | 1.4133
13.3 | 6.2 | 300 | 1.2407
13.3 | 6.2 | 350 | 1.0716
13.3 | 6.2 | 400 | 0.90838
13.3 | 6.2 | 500 | 0.59041
13.3 | 6.2 | 750 | -0.1671
13.3 | 6.2 | 1000 | -0.8984
13.3 | 6.3 | 0.1 | 3.2103
13.3 | 6.3 | 1 | 3.1741
13.3 | 6.3 | 2 | 3.1043
13.3 | 6.3 | 5 | 2.9403
13.3 | 6.3 | 10 | 2.7856
13.3 | 6.3 | 15 | 2.686
13.3 | 6.3 | 20 | 2.6105
13.3 | 6.3 | 25 | 2.5505
13.3 | 6.3 | 30 | 2.4977
13.3 | 6.3 | 40 | 2.4085
13.3 | 6.3 | 50 | 2.3337
13.3 | 6.3 | 60 | 2.2678
13.3 | 6.3 | 70 | 2.2072
13.3 | 6.3 | 80 | 2.1515
13.3 | 6.3 | 90 | 2.1002
13.3 | 6.3 | 100 | 2.0506
13.3 | 6.3 | 110 | 2.0034
13.3 | 6.3 | 120 | 1.9564
13.3 | 6.3 | 150 | 1.829
13.3 | 6.3 | 200 | 1.633
13.3 | 6.3 | 250 | 1.4513
13.3 | 6.3 | 300 | 1.2789
13.3 | 6.3 | 350 | 1.1109
13.3 | 6.3 | 400 | 0.94853
13.3 | 6.3 | 500 | 0.63338
13.3 | 6.3 | 750 | -0.12316
13.3 | 6.3 | 1000 | -0.85404
13.3 | 6.4 | 0.1 | 3.2194
13.3 | 6.4 | 1 | 3.184
13.3 | 6.4 | 2 | 3.116
13.3 | 6.4 | 5 | 2.9565
13.3 | 6.4 | 10 | 2.8045
13.3 | 6.4 | 15 | 2.7063
13.3 | 6.4 | 20 | 2.6328
13.3 | 6.4 | 25 | 2.5738
13.3 | 6.4 | 30 | 2.5213
13.3 | 6.4 | 40 | 2.4326
13.3 | 6.4 | 50 | 2.3611
13.3 | 6.4 | 60 | 2.2959
13.3 | 6.4 | 70 | 2.2365
13.3 | 6.4 | 80 | 2.1816
13.3 | 6.4 | 90 | 2.1302
13.3 | 6.4 | 100 | 2.0807
13.3 | 6.4 | 110 | 2.0339
13.3 | 6.4 | 120 | 1.9902
13.3 | 6.4 | 150 | 1.8616
13.3 | 6.4 | 200 | 1.6676
13.3 | 6.4 | 250 | 1.4874
13.3 | 6.4 | 300 | 1.3141
13.3 | 6.4 | 350 | 1.1491
13.3 | 6.4 | 400 | 0.98691
13.3 | 6.4 | 500 | 0.67248
13.3 | 6.4 | 750 | -0.081395
13.3 | 6.4 | 1000 | -0.80997
13.3 | 6.5 | 0.1 | 3.2267
13.3 | 6.5 | 1 | 3.1919
13.3 | 6.5 | 2 | 3.1259
13.3 | 6.5 | 5 | 2.97
13.3 | 6.5 | 10 | 2.8211
13.3 | 6.5 | 15 | 2.7257
13.3 | 6.5 | 20 | 2.654
13.3 | 6.5 | 25 | 2.596
13.3 | 6.5 | 30 | 2.5438
13.3 | 6.5 | 40 | 2.4614
13.3 | 6.5 | 50 | 2.3868
13.3 | 6.5 | 60 | 2.323
13.3 | 6.5 | 70 | 2.2646
13.3 | 6.5 | 80 | 2.2107
13.3 | 6.5 | 90 | 2.1593
13.3 | 6.5 | 100 | 2.1113
13.3 | 6.5 | 110 | 2.0653
13.3 | 6.5 | 120 | 2.0199
13.3 | 6.5 | 150 | 1.8946
13.3 | 6.5 | 200 | 1.7013
13.3 | 6.5 | 250 | 1.5218
13.3 | 6.5 | 300 | 1.3507
13.3 | 6.5 | 350 | 1.1861
13.3 | 6.5 | 400 | 1.0244
13.3 | 6.5 | 500 | 0.71098
13.3 | 6.5 | 750 | -0.041021
13.3 | 6.5 | 1000 | -0.76881
13.3 | 6.6 | 0.1 | 3.2327
13.3 | 6.6 | 1 | 3.1984
13.3 | 6.6 | 2 | 3.1343
13.3 | 6.6 | 5 | 2.9821
13.3 | 6.6 | 10 | 2.8371
13.3 | 6.6 | 15 | 2.7443
13.3 | 6.6 | 20 | 2.6742
13.3 | 6.6 | 25 | 2.617
13.3 | 6.6 | 30 | 2.5681
13.3 | 6.6 | 40 | 2.4809
13.3 | 6.6 | 50 | 2.4115
13.3 | 6.6 | 60 | 2.3484
13.3 | 6.6 | 70 | 2.291
13.3 | 6.6 | 80 | 2.2372
13.3 | 6.6 | 90 | 2.1867
13.3 | 6.6 | 100 | 2.1387
13.3 | 6.6 | 110 | 2.0933
13.3 | 6.6 | 120 | 2.0493
13.3 | 6.6 | 150 | 1.9253
13.3 | 6.6 | 200 | 1.733
13.3 | 6.6 | 250 | 1.5547
13.3 | 6.6 | 300 | 1.3845
13.3 | 6.6 | 350 | 1.2203
13.3 | 6.6 | 400 | 1.0597
13.3 | 6.6 | 500 | 0.74877
13.3 | 6.6 | 750 | -0.002006
13.3 | 6.6 | 1000 | -0.72805
13.3 | 6.7 | 0.1 | 3.237
13.3 | 6.7 | 1 | 3.2037
13.3 | 6.7 | 2 | 3.1412
13.3 | 6.7 | 5 | 2.9929
13.3 | 6.7 | 10 | 2.8526
13.3 | 6.7 | 15 | 2.7621
13.3 | 6.7 | 20 | 2.6935
13.3 | 6.7 | 25 | 2.6371
13.3 | 6.7 | 30 | 2.5883
13.3 | 6.7 | 40 | 2.5032
13.3 | 6.7 | 50 | 2.4345
13.3 | 6.7 | 60 | 2.3725
13.3 | 6.7 | 70 | 2.3153
13.3 | 6.7 | 80 | 2.2629
13.3 | 6.7 | 90 | 2.2133
13.3 | 6.7 | 100 | 2.1656
13.3 | 6.7 | 110 | 2.1208
13.3 | 6.7 | 120 | 2.0769
13.3 | 6.7 | 150 | 1.9539
13.3 | 6.7 | 200 | 1.7635
13.3 | 6.7 | 250 | 1.5862
13.3 | 6.7 | 300 | 1.4177
13.3 | 6.7 | 350 | 1.252
13.3 | 6.7 | 400 | 1.0941
13.3 | 6.7 | 500 | 0.78353
13.3 | 6.7 | 750 | 0.035696
13.3 | 6.7 | 1000 | -0.68886
13.3 | 6.8 | 0.1 | 3.2397
13.3 | 6.8 | 1 | 3.2078
13.3 | 6.8 | 2 | 3.1466
13.3 | 6.8 | 5 | 3.0025
13.3 | 6.8 | 10 | 2.8648
13.3 | 6.8 | 15 | 2.7758
13.3 | 6.8 | 20 | 2.7099
13.3 | 6.8 | 25 | 2.6539
13.3 | 6.8 | 30 | 2.6049
13.3 | 6.8 | 40 | 2.5244
13.3 | 6.8 | 50 | 2.4559
13.3 | 6.8 | 60 | 2.3948
13.3 | 6.8 | 70 | 2.3388
13.3 | 6.8 | 80 | 2.2871
13.3 | 6.8 | 90 | 2.2375
13.3 | 6.8 | 100 | 2.1909
13.3 | 6.8 | 110 | 2.1467
13.3 | 6.8 | 120 | 2.1028
13.3 | 6.8 | 150 | 1.9808
13.3 | 6.8 | 200 | 1.7925
13.3 | 6.8 | 250 | 1.6164
13.3 | 6.8 | 300 | 1.4485
13.3 | 6.8 | 350 | 1.2846
13.3 | 6.8 | 400 | 1.1267
13.3 | 6.8 | 500 | 0.81778
13.3 | 6.8 | 750 | 0.071699
13.3 | 6.8 | 1000 | -0.65115
13.3 | 6.9 | 0.1 | 3.2419
13.3 | 6.9 | 1 | 3.2113
13.3 | 6.9 | 2 | 3.1519
13.3 | 6.9 | 5 | 3.011
13.3 | 6.9 | 10 | 2.878
13.3 | 6.9 | 15 | 2.7908
13.3 | 6.9 | 20 | 2.7258
13.3 | 6.9 | 25 | 2.6702
13.3 | 6.9 | 30 | 2.6235
13.3 | 6.9 | 40 | 2.5446
13.3 | 6.9 | 50 | 2.4766
13.3 | 6.9 | 60 | 2.417
13.3 | 6.9 | 70 | 2.3618
13.3 | 6.9 | 80 | 2.3101
13.3 | 6.9 | 90 | 2.2621
13.3 | 6.9 | 100 | 2.2157
13.3 | 6.9 | 110 | 2.1711
13.3 | 6.9 | 120 | 2.1285
13.3 | 6.9 | 150 | 2.0081
13.3 | 6.9 | 200 | 1.8213
13.3 | 6.9 | 250 | 1.6462
13.3 | 6.9 | 300 | 1.4787
13.3 | 6.9 | 350 | 1.3179
13.3 | 6.9 | 400 | 1.1586
13.3 | 6.9 | 500 | 0.84953
13.3 | 6.9 | 750 | 0.10817
13.3 | 6.9 | 1000 | -0.61403
13.3 | 7 | 0.1 | 3.2445
13.3 | 7 | 1 | 3.2141
13.3 | 7 | 2 | 3.1565
13.3 | 7 | 5 | 3.0202
13.3 | 7 | 10 | 2.8895
13.3 | 7 | 15 | 2.8052
13.3 | 7 | 20 | 2.7411
13.3 | 7 | 25 | 2.688
13.3 | 7 | 30 | 2.6413
13.3 | 7 | 40 | 2.5639
13.3 | 7 | 50 | 2.4965
13.3 | 7 | 60 | 2.4385
13.3 | 7 | 70 | 2.3847
13.3 | 7 | 80 | 2.3339
13.3 | 7 | 90 | 2.2861
13.3 | 7 | 100 | 2.2402
13.3 | 7 | 110 | 2.1963
13.3 | 7 | 120 | 2.1541
13.3 | 7 | 150 | 2.0339
13.3 | 7 | 200 | 1.8491
13.3 | 7 | 250 | 1.6757
13.3 | 7 | 300 | 1.5099
13.3 | 7 | 350 | 1.3489
13.3 | 7 | 400 | 1.1909
13.3 | 7 | 500 | 0.88444
13.3 | 7 | 750 | 0.14294
13.3 | 7 | 1000 | -0.57684
13.3 | 7.1 | 0.1 | 3.2466
13.3 | 7.1 | 1 | 3.2176
13.3 | 7.1 | 2 | 3.1617
13.3 | 7.1 | 5 | 3.0293
13.3 | 7.1 | 10 | 2.902
13.3 | 7.1 | 15 | 2.8207
13.3 | 7.1 | 20 | 2.7577
13.3 | 7.1 | 25 | 2.7051
13.3 | 7.1 | 30 | 2.6608
13.3 | 7.1 | 40 | 2.5854
13.3 | 7.1 | 50 | 2.5191
13.3 | 7.1 | 60 | 2.4608
13.3 | 7.1 | 70 | 2.407
13.3 | 7.1 | 80 | 2.3577
13.3 | 7.1 | 90 | 2.3104
13.3 | 7.1 | 100 | 2.2651
13.3 | 7.1 | 110 | 2.2222
13.3 | 7.1 | 120 | 2.1805
13.3 | 7.1 | 150 | 2.0618
13.3 | 7.1 | 200 | 1.8788
13.3 | 7.1 | 250 | 1.7053
13.3 | 7.1 | 300 | 1.5404
13.3 | 7.1 | 350 | 1.3803
13.3 | 7.1 | 400 | 1.2234
13.3 | 7.1 | 500 | 0.91675
13.3 | 7.1 | 750 | 0.17855
13.3 | 7.1 | 1000 | -0.53986
13.3 | 7.2 | 0.1 | 3.2493
13.3 | 7.2 | 1 | 3.2209
13.3 | 7.2 | 2 | 3.1669
13.3 | 7.2 | 5 | 3.0381
13.3 | 7.2 | 10 | 2.9142
13.3 | 7.2 | 15 | 2.8342
13.3 | 7.2 | 20 | 2.7737
13.3 | 7.2 | 25 | 2.7236
13.3 | 7.2 | 30 | 2.6795
13.3 | 7.2 | 40 | 2.603
13.3 | 7.2 | 50 | 2.5407
13.3 | 7.2 | 60 | 2.4833
13.3 | 7.2 | 70 | 2.4303
13.3 | 7.2 | 80 | 2.3809
13.3 | 7.2 | 90 | 2.3347
13.3 | 7.2 | 100 | 2.2902
13.3 | 7.2 | 110 | 2.2476
13.3 | 7.2 | 120 | 2.2055
13.3 | 7.2 | 150 | 2.088
13.3 | 7.2 | 200 | 1.9066
13.3 | 7.2 | 250 | 1.7351
13.3 | 7.2 | 300 | 1.5713
13.3 | 7.2 | 350 | 1.4119
13.3 | 7.2 | 400 | 1.2553
13.3 | 7.2 | 500 | 0.94987
13.3 | 7.2 | 750 | 0.21463
13.3 | 7.2 | 1000 | -0.50264
13.3 | 7.3 | 0.1 | 3.2514
13.3 | 7.3 | 1 | 3.2243
13.3 | 7.3 | 2 | 3.172
13.3 | 7.3 | 5 | 3.0468
13.3 | 7.3 | 10 | 2.9271
13.3 | 7.3 | 15 | 2.8487
13.3 | 7.3 | 20 | 2.7891
13.3 | 7.3 | 25 | 2.7394
13.3 | 7.3 | 30 | 2.6974
13.3 | 7.3 | 40 | 2.6227
13.3 | 7.3 | 50 | 2.5612
13.3 | 7.3 | 60 | 2.5039
13.3 | 7.3 | 70 | 2.4528
13.3 | 7.3 | 80 | 2.4046
13.3 | 7.3 | 90 | 2.3585
13.3 | 7.3 | 100 | 2.3148
13.3 | 7.3 | 110 | 2.2725
13.3 | 7.3 | 120 | 2.2322
13.3 | 7.3 | 150 | 2.1159
13.3 | 7.3 | 200 | 1.9359
13.3 | 7.3 | 250 | 1.7647
13.3 | 7.3 | 300 | 1.6014
13.3 | 7.3 | 350 | 1.4436
13.3 | 7.3 | 400 | 1.2863
13.3 | 7.3 | 500 | 0.98346
13.3 | 7.3 | 750 | 0.25084
13.3 | 7.3 | 1000 | -0.46548
13.3 | 7.4 | 0.1 | 3.254
13.3 | 7.4 | 1 | 3.2276
13.3 | 7.4 | 2 | 3.177
13.3 | 7.4 | 5 | 3.0561
13.3 | 7.4 | 10 | 2.9397
13.3 | 7.4 | 15 | 2.8642
13.3 | 7.4 | 20 | 2.8056
13.3 | 7.4 | 25 | 2.7583
13.3 | 7.4 | 30 | 2.7146
13.3 | 7.4 | 40 | 2.6441
13.3 | 7.4 | 50 | 2.5808
13.3 | 7.4 | 60 | 2.5274
13.3 | 7.4 | 70 | 2.4756
13.3 | 7.4 | 80 | 2.4282
13.3 | 7.4 | 90 | 2.3829
13.3 | 7.4 | 100 | 2.3395
13.3 | 7.4 | 110 | 2.2977
13.3 | 7.4 | 120 | 2.2574
13.3 | 7.4 | 150 | 2.1421
13.3 | 7.4 | 200 | 1.9633
13.3 | 7.4 | 250 | 1.7948
13.3 | 7.4 | 300 | 1.6327
13.3 | 7.4 | 350 | 1.4752
13.3 | 7.4 | 400 | 1.3179
13.3 | 7.4 | 500 | 1.0172
13.3 | 7.4 | 750 | 0.28427
13.3 | 7.4 | 1000 | -0.4286
13.3 | 7.5 | 0.1 | 3.256
13.3 | 7.5 | 1 | 3.231
13.3 | 7.5 | 2 | 3.182
13.3 | 7.5 | 5 | 3.0644
13.3 | 7.5 | 10 | 2.9519
13.3 | 7.5 | 15 | 2.8778
13.3 | 7.5 | 20 | 2.8215
13.3 | 7.5 | 25 | 2.7747
13.3 | 7.5 | 30 | 2.7332
13.3 | 7.5 | 40 | 2.6645
13.3 | 7.5 | 50 | 2.6026
13.3 | 7.5 | 60 | 2.5497
13.3 | 7.5 | 70 | 2.4981
13.3 | 7.5 | 80 | 2.4515
13.3 | 7.5 | 90 | 2.4071
13.3 | 7.5 | 100 | 2.3642
13.3 | 7.5 | 110 | 2.3231
13.3 | 7.5 | 120 | 2.283
13.3 | 7.5 | 150 | 2.1697
13.3 | 7.5 | 200 | 1.9919
13.3 | 7.5 | 250 | 1.8245
13.3 | 7.5 | 300 | 1.663
13.3 | 7.5 | 350 | 1.5065
13.3 | 7.5 | 400 | 1.3509
13.3 | 7.5 | 500 | 1.051
13.3 | 7.5 | 750 | 0.32026
13.3 | 7.5 | 1000 | -0.39121
13.3 | 7.6 | 0.1 | 3.2586
13.3 | 7.6 | 1 | 3.2342
13.3 | 7.6 | 2 | 3.1869
13.3 | 7.6 | 5 | 3.0734
13.3 | 7.6 | 10 | 2.9649
13.3 | 7.6 | 15 | 2.8935
13.3 | 7.6 | 20 | 2.8384
13.3 | 7.6 | 25 | 2.7922
13.3 | 7.6 | 30 | 2.7529
13.3 | 7.6 | 40 | 2.6841
13.3 | 7.6 | 50 | 2.6233
13.3 | 7.6 | 60 | 2.5709
13.3 | 7.6 | 70 | 2.5231
13.3 | 7.6 | 80 | 2.4751
13.3 | 7.6 | 90 | 2.4312
13.3 | 7.6 | 100 | 2.3889
13.3 | 7.6 | 110 | 2.3487
13.3 | 7.6 | 120 | 2.309
13.3 | 7.6 | 150 | 2.1956
13.3 | 7.6 | 200 | 2.0213
13.3 | 7.6 | 250 | 1.8538
13.3 | 7.6 | 300 | 1.6931
13.3 | 7.6 | 350 | 1.5374
13.3 | 7.6 | 400 | 1.3849
13.3 | 7.6 | 500 | 1.0846
13.3 | 7.6 | 750 | 0.35578
13.3 | 7.6 | 1000 | -0.35411
13.3 | 7.7 | 0.1 | 3.2612
13.3 | 7.7 | 1 | 3.2375
13.3 | 7.7 | 2 | 3.1918
13.3 | 7.7 | 5 | 3.083
13.3 | 7.7 | 10 | 2.9765
13.3 | 7.7 | 15 | 2.9075
13.3 | 7.7 | 20 | 2.8546
13.3 | 7.7 | 25 | 2.8091
13.3 | 7.7 | 30 | 2.77
13.3 | 7.7 | 40 | 2.7028
13.3 | 7.7 | 50 | 2.6459
13.3 | 7.7 | 60 | 2.5911
13.3 | 7.7 | 70 | 2.543
13.3 | 7.7 | 80 | 2.4988
13.3 | 7.7 | 90 | 2.4551
13.3 | 7.7 | 100 | 2.4135
13.3 | 7.7 | 110 | 2.3735
13.3 | 7.7 | 120 | 2.3343
13.3 | 7.7 | 150 | 2.2226
13.3 | 7.7 | 200 | 2.0489
13.3 | 7.7 | 250 | 1.8835
13.3 | 7.7 | 300 | 1.724
13.3 | 7.7 | 350 | 1.568
13.3 | 7.7 | 400 | 1.4163
13.3 | 7.7 | 500 | 1.1178
13.3 | 7.7 | 750 | 0.39281
13.3 | 7.7 | 1000 | -0.31869
13.3 | 7.8 | 0.1 | 3.2632
13.3 | 7.8 | 1 | 3.2407
13.3 | 7.8 | 2 | 3.1966
13.3 | 7.8 | 5 | 3.0916
13.3 | 7.8 | 10 | 2.9897
13.3 | 7.8 | 15 | 2.9222
13.3 | 7.8 | 20 | 2.8703
13.3 | 7.8 | 25 | 2.8269
13.3 | 7.8 | 30 | 2.7881
13.3 | 7.8 | 40 | 2.7229
13.3 | 7.8 | 50 | 2.6674
13.3 | 7.8 | 60 | 2.6135
13.3 | 7.8 | 70 | 2.5656
13.3 | 7.8 | 80 | 2.5213
13.3 | 7.8 | 90 | 2.4798
13.3 | 7.8 | 100 | 2.4386
13.3 | 7.8 | 110 | 2.399
13.3 | 7.8 | 120 | 2.3605
13.3 | 7.8 | 150 | 2.2503
13.3 | 7.8 | 200 | 2.077
13.3 | 7.8 | 250 | 1.9123
13.3 | 7.8 | 300 | 1.7552
13.3 | 7.8 | 350 | 1.5996
13.3 | 7.8 | 400 | 1.4485
13.3 | 7.8 | 500 | 1.1506
13.3 | 7.8 | 750 | 0.42693
13.3 | 7.8 | 1000 | -0.27954
13.3 | 7.9 | 0.1 | 3.2657
13.3 | 7.9 | 1 | 3.2439
13.3 | 7.9 | 2 | 3.2013
13.3 | 7.9 | 5 | 3.1008
13.3 | 7.9 | 10 | 3.0016
13.3 | 7.9 | 15 | 2.9364
13.3 | 7.9 | 20 | 2.8867
13.3 | 7.9 | 25 | 2.844
13.3 | 7.9 | 30 | 2.8073
13.3 | 7.9 | 40 | 2.7421
13.3 | 7.9 | 50 | 2.6878
13.3 | 7.9 | 60 | 2.6378
13.3 | 7.9 | 70 | 2.5907
13.3 | 7.9 | 80 | 2.5464
13.3 | 7.9 | 90 | 2.5036
13.3 | 7.9 | 100 | 2.4633
13.3 | 7.9 | 110 | 2.4243
13.3 | 7.9 | 120 | 2.386
13.3 | 7.9 | 150 | 2.2763
13.3 | 7.9 | 200 | 2.1056
13.3 | 7.9 | 250 | 1.9416
13.3 | 7.9 | 300 | 1.7851
13.3 | 7.9 | 350 | 1.6319
13.3 | 7.9 | 400 | 1.4811
13.3 | 7.9 | 500 | 1.1846
13.3 | 7.9 | 750 | 0.46214
13.3 | 7.9 | 1000 | -0.24363
13.3 | 8 | 0.1 | 3.2682
13.3 | 8 | 1 | 3.2471
13.3 | 8 | 2 | 3.2066
13.3 | 8 | 5 | 3.109
13.3 | 8 | 10 | 3.0142
13.3 | 8 | 15 | 2.9513
13.3 | 8 | 20 | 2.9025
13.3 | 8 | 25 | 2.8619
13.3 | 8 | 30 | 2.8256
13.3 | 8 | 40 | 2.7625
13.3 | 8 | 50 | 2.7073
13.3 | 8 | 60 | 2.658
13.3 | 8 | 70 | 2.6143
13.3 | 8 | 80 | 2.5701
13.3 | 8 | 90 | 2.5279
13.3 | 8 | 100 | 2.4878
13.3 | 8 | 110 | 2.4495
13.3 | 8 | 120 | 2.4121
13.3 | 8 | 150 | 2.304
13.3 | 8 | 200 | 2.1345
13.3 | 8 | 250 | 1.9729
13.3 | 8 | 300 | 1.816
13.3 | 8 | 350 | 1.6633
13.3 | 8 | 400 | 1.5139
13.3 | 8 | 500 | 1.2178
13.3 | 8 | 750 | 0.498
13.3 | 8 | 1000 | -0.20728
13.3 | 8.1 | 0.1 | 3.2703
13.3 | 8.1 | 1 | 3.2503
13.3 | 8.1 | 2 | 3.2119
13.3 | 8.1 | 5 | 3.1179
13.3 | 8.1 | 10 | 3.0263
13.3 | 8.1 | 15 | 2.9658
13.3 | 8.1 | 20 | 2.9178
13.3 | 8.1 | 25 | 2.8791
13.3 | 8.1 | 30 | 2.8432
13.3 | 8.1 | 40 | 2.7819
13.3 | 8.1 | 50 | 2.7283
13.3 | 8.1 | 60 | 2.68
13.3 | 8.1 | 70 | 2.6368
13.3 | 8.1 | 80 | 2.5925
13.3 | 8.1 | 90 | 2.5531
13.3 | 8.1 | 100 | 2.5129
13.3 | 8.1 | 110 | 2.4744
13.3 | 8.1 | 120 | 2.4374
13.3 | 8.1 | 150 | 2.331
13.3 | 8.1 | 200 | 2.1634
13.3 | 8.1 | 250 | 2.0022
13.3 | 8.1 | 300 | 1.8467
13.3 | 8.1 | 350 | 1.695
13.3 | 8.1 | 400 | 1.5443
13.3 | 8.1 | 500 | 1.2509
13.3 | 8.1 | 750 | 0.53414
13.3 | 8.1 | 1000 | -0.16791
13.3 | 8.2 | 0.1 | 3.2727
13.3 | 8.2 | 1 | 3.254
13.3 | 8.2 | 2 | 3.2165
13.3 | 8.2 | 5 | 3.1272
13.3 | 8.2 | 10 | 3.0391
13.3 | 8.2 | 15 | 2.9808
13.3 | 8.2 | 20 | 2.935
13.3 | 8.2 | 25 | 2.8956
13.3 | 8.2 | 30 | 2.8616
13.3 | 8.2 | 40 | 2.8024
13.3 | 8.2 | 50 | 2.7504
13.3 | 8.2 | 60 | 2.7035
13.3 | 8.2 | 70 | 2.6581
13.3 | 8.2 | 80 | 2.6174
13.3 | 8.2 | 90 | 2.5777
13.3 | 8.2 | 100 | 2.5376
13.3 | 8.2 | 110 | 2.5
13.3 | 8.2 | 120 | 2.4631
13.3 | 8.2 | 150 | 2.3574
13.3 | 8.2 | 200 | 2.1905
13.3 | 8.2 | 250 | 2.0328
13.3 | 8.2 | 300 | 1.8773
13.3 | 8.2 | 350 | 1.7257
13.3 | 8.2 | 400 | 1.577
13.3 | 8.2 | 500 | 1.2845
13.3 | 8.2 | 750 | 0.57029
13.3 | 8.2 | 1000 | -0.13181
13.3 | 8.3 | 0.1 | 3.2752
13.3 | 8.3 | 1 | 3.2571
13.3 | 8.3 | 2 | 3.2216
13.3 | 8.3 | 5 | 3.1357
13.3 | 8.3 | 10 | 3.0515
13.3 | 8.3 | 15 | 2.9953
13.3 | 8.3 | 20 | 2.9504
13.3 | 8.3 | 25 | 2.9129
13.3 | 8.3 | 30 | 2.8808
13.3 | 8.3 | 40 | 2.8219
13.3 | 8.3 | 50 | 2.7715
13.3 | 8.3 | 60 | 2.7258
13.3 | 8.3 | 70 | 2.6813
13.3 | 8.3 | 80 | 2.6409
13.3 | 8.3 | 90 | 2.6009
13.3 | 8.3 | 100 | 2.5622
13.3 | 8.3 | 110 | 2.5253
13.3 | 8.3 | 120 | 2.4891
13.3 | 8.3 | 150 | 2.3848
13.3 | 8.3 | 200 | 2.2192
13.3 | 8.3 | 250 | 2.0615
13.3 | 8.3 | 300 | 1.9082
13.3 | 8.3 | 350 | 1.7575
13.3 | 8.3 | 400 | 1.6093
13.3 | 8.3 | 500 | 1.3176
13.3 | 8.3 | 750 | 0.60495
13.3 | 8.3 | 1000 | -0.09358
13.3 | 8.4 | 0.1 | 3.2777
13.3 | 8.4 | 1 | 3.2602
13.3 | 8.4 | 2 | 3.2266
13.3 | 8.4 | 5 | 3.1447
13.3 | 8.4 | 10 | 3.0635
13.3 | 8.4 | 15 | 3.0093
13.3 | 8.4 | 20 | 2.9663
13.3 | 8.4 | 25 | 2.9307
13.3 | 8.4 | 30 | 2.8977
13.3 | 8.4 | 40 | 2.8423
13.3 | 8.4 | 50 | 2.7916
13.3 | 8.4 | 60 | 2.747
13.3 | 8.4 | 70 | 2.7033
13.3 | 8.4 | 80 | 2.6631
13.3 | 8.4 | 90 | 2.623
13.3 | 8.4 | 100 | 2.5888
13.3 | 8.4 | 110 | 2.5505
13.3 | 8.4 | 120 | 2.5147
13.3 | 8.4 | 150 | 2.4113
13.3 | 8.4 | 200 | 2.2478
13.3 | 8.4 | 250 | 2.0912
13.3 | 8.4 | 300 | 1.9386
13.3 | 8.4 | 350 | 1.7892
13.3 | 8.4 | 400 | 1.6412
13.3 | 8.4 | 500 | 1.3514
13.3 | 8.4 | 750 | 0.6406
13.3 | 8.4 | 1000 | -0.058443
13.3 | 8.5 | 0.1 | 3.2796
13.3 | 8.5 | 1 | 3.2638
13.3 | 8.5 | 2 | 3.2316
13.3 | 8.5 | 5 | 3.1535
13.3 | 8.5 | 10 | 3.0761
13.3 | 8.5 | 15 | 3.0239
13.3 | 8.5 | 20 | 2.9828
13.3 | 8.5 | 25 | 2.9478
13.3 | 8.5 | 30 | 2.9166
13.3 | 8.5 | 40 | 2.8618
13.3 | 8.5 | 50 | 2.8127
13.3 | 8.5 | 60 | 2.7694
13.3 | 8.5 | 70 | 2.7267
13.3 | 8.5 | 80 | 2.6873
13.3 | 8.5 | 90 | 2.6475
13.3 | 8.5 | 100 | 2.6127
13.3 | 8.5 | 110 | 2.5758
13.3 | 8.5 | 120 | 2.5404
13.3 | 8.5 | 150 | 2.4387
13.3 | 8.5 | 200 | 2.276
13.3 | 8.5 | 250 | 2.1218
13.3 | 8.5 | 300 | 1.9695
13.3 | 8.5 | 350 | 1.8205
13.3 | 8.5 | 400 | 1.6743
13.3 | 8.5 | 500 | 1.3845
13.3 | 8.5 | 750 | 0.67681
13.3 | 8.5 | 1000 | -0.019718
13.3 | 8.6 | 0.1 | 3.2821
13.3 | 8.6 | 1 | 3.2668
13.3 | 8.6 | 2 | 3.2366
13.3 | 8.6 | 5 | 3.1628
13.3 | 8.6 | 10 | 3.089
13.3 | 8.6 | 15 | 3.0389
13.3 | 8.6 | 20 | 2.9987
13.3 | 8.6 | 25 | 2.9655
13.3 | 8.6 | 30 | 2.9348
13.3 | 8.6 | 40 | 2.8819
13.3 | 8.6 | 50 | 2.8346
13.3 | 8.6 | 60 | 2.7906
13.3 | 8.6 | 70 | 2.749
13.3 | 8.6 | 80 | 2.7101
13.3 | 8.6 | 90 | 2.6738
13.3 | 8.6 | 100 | 2.6354
13.3 | 8.6 | 110 | 2.5996
13.3 | 8.6 | 120 | 2.5662
13.3 | 8.6 | 150 | 2.4651
13.3 | 8.6 | 200 | 2.3052
13.3 | 8.6 | 250 | 2.1503
13.3 | 8.6 | 300 | 1.9998
13.3 | 8.6 | 350 | 1.8523
13.3 | 8.6 | 400 | 1.7066
13.3 | 8.6 | 500 | 1.4178
13.3 | 8.6 | 750 | 0.71224
13.3 | 8.6 | 1000 | 0.017728
13.3 | 8.7 | 0.1 | 3.2845
13.3 | 8.7 | 1 | 3.2703
13.3 | 8.7 | 2 | 3.2414
13.3 | 8.7 | 5 | 3.1713
13.3 | 8.7 | 10 | 3.1009
13.3 | 8.7 | 15 | 3.0534
13.3 | 8.7 | 20 | 3.015
13.3 | 8.7 | 25 | 2.9824
13.3 | 8.7 | 30 | 2.9534
13.3 | 8.7 | 40 | 2.9011
13.3 | 8.7 | 50 | 2.8555
13.3 | 8.7 | 60 | 2.8129
13.3 | 8.7 | 70 | 2.7725
13.3 | 8.7 | 80 | 2.7345
13.3 | 8.7 | 90 | 2.6986
13.3 | 8.7 | 100 | 2.6604
13.3 | 8.7 | 110 | 2.6242
13.3 | 8.7 | 120 | 2.5918
13.3 | 8.7 | 150 | 2.492
13.3 | 8.7 | 200 | 2.3338
13.3 | 8.7 | 250 | 2.1794
13.3 | 8.7 | 300 | 2.0285
13.3 | 8.7 | 350 | 1.8835
13.3 | 8.7 | 400 | 1.7381
13.3 | 8.7 | 500 | 1.4511
13.3 | 8.7 | 750 | 0.74777
13.3 | 8.7 | 1000 | 0.05394
13.3 | 8.8 | 0.1 | 3.2869
13.3 | 8.8 | 1 | 3.2733
13.3 | 8.8 | 2 | 3.2463
13.3 | 8.8 | 5 | 3.1802
13.3 | 8.8 | 10 | 3.1139
13.3 | 8.8 | 15 | 3.0674
13.3 | 8.8 | 20 | 3.0307
13.3 | 8.8 | 25 | 2.9998
13.3 | 8.8 | 30 | 2.9713
13.3 | 8.8 | 40 | 2.9209
13.3 | 8.8 | 50 | 2.877
13.3 | 8.8 | 60 | 2.8341
13.3 | 8.8 | 70 | 2.7948
13.3 | 8.8 | 80 | 2.7575
13.3 | 8.8 | 90 | 2.7221
13.3 | 8.8 | 100 | 2.6874
13.3 | 8.8 | 110 | 2.6512
13.3 | 8.8 | 120 | 2.6186
13.3 | 8.8 | 150 | 2.5192
13.3 | 8.8 | 200 | 2.3618
13.3 | 8.8 | 250 | 2.2089
13.3 | 8.8 | 300 | 2.0619
13.3 | 8.8 | 350 | 1.9149
13.3 | 8.8 | 400 | 1.7702
13.3 | 8.8 | 500 | 1.4847
13.3 | 8.8 | 750 | 0.78317
13.3 | 8.8 | 1000 | 0.090569
13.3 | 8.9 | 0.1 | 3.2893
13.3 | 8.9 | 1 | 3.2768
13.3 | 8.9 | 2 | 3.2516
13.3 | 8.9 | 5 | 3.1896
13.3 | 8.9 | 10 | 3.1258
13.3 | 8.9 | 15 | 3.0827
13.3 | 8.9 | 20 | 3.0477
13.3 | 8.9 | 25 | 3.0165
13.3 | 8.9 | 30 | 2.9896
13.3 | 8.9 | 40 | 2.9412
13.3 | 8.9 | 50 | 2.8975
13.3 | 8.9 | 60 | 2.8561
13.3 | 8.9 | 70 | 2.818
13.3 | 8.9 | 80 | 2.7818
13.3 | 8.9 | 90 | 2.7444
13.3 | 8.9 | 100 | 2.7096
13.3 | 8.9 | 110 | 2.6767
13.3 | 8.9 | 120 | 2.6434
13.3 | 8.9 | 150 | 2.546
13.3 | 8.9 | 200 | 2.3904
13.3 | 8.9 | 250 | 2.2386
13.3 | 8.9 | 300 | 2.093
13.3 | 8.9 | 350 | 1.9462
13.3 | 8.9 | 400 | 1.8026
13.3 | 8.9 | 500 | 1.5188
13.3 | 8.9 | 750 | 0.81826
13.3 | 8.9 | 1000 | 0.12876
13.3 | 9 | 0.1 | 3.2917
13.3 | 9 | 1 | 3.2803
13.3 | 9 | 2 | 3.2563
13.3 | 9 | 5 | 3.1981
13.3 | 9 | 10 | 3.1389
13.3 | 9 | 15 | 3.0967
13.3 | 9 | 20 | 3.0632
13.3 | 9 | 25 | 3.0345
13.3 | 9 | 30 | 3.0082
13.3 | 9 | 40 | 2.9606
13.3 | 9 | 50 | 2.9185
13.3 | 9 | 60 | 2.8787
13.3 | 9 | 70 | 2.8401
13.3 | 9 | 80 | 2.8048
13.3 | 9 | 90 | 2.7707
13.3 | 9 | 100 | 2.7367
13.3 | 9 | 110 | 2.7007
13.3 | 9 | 120 | 2.6707
13.3 | 9 | 150 | 2.573
13.3 | 9 | 200 | 2.4192
13.3 | 9 | 250 | 2.2683
13.3 | 9 | 300 | 2.1219
13.3 | 9 | 350 | 1.9779
13.3 | 9 | 400 | 1.835
13.3 | 9 | 500 | 1.5504
13.3 | 9 | 750 | 0.85435
13.3 | 9 | 1000 | 0.1652
20 | 4 | 0.1 | 2.8811
20 | 4 | 1 | 2.7749
20 | 4 | 2 | 2.6167
20 | 4 | 5 | 2.2623
20 | 4 | 10 | 1.909
20 | 4 | 15 | 1.6711
20 | 4 | 20 | 1.4888
20 | 4 | 25 | 1.3372
20 | 4 | 30 | 1.2086
20 | 4 | 40 | 0.99349
20 | 4 | 50 | 0.8162
20 | 4 | 60 | 0.66253
20 | 4 | 70 | 0.52867
20 | 4 | 80 | 0.40692
20 | 4 | 90 | 0.29481
20 | 4 | 100 | 0.22809
20 | 4 | 110 | 0.16476
20 | 4 | 120 | 0.10528
20 | 4 | 150 | -0.062004
20 | 4 | 200 | -0.31477
20 | 4 | 250 | -0.54429
20 | 4 | 300 | -0.76149
20 | 4 | 350 | -0.96701
20 | 4 | 400 | -1.1666
20 | 4 | 500 | -1.5511
20 | 4 | 750 | -2.4573
20 | 4 | 1000 | -3.3245
20 | 4.1 | 0.1 | 2.9072
20 | 4.1 | 1 | 2.8045
20 | 4.1 | 2 | 2.6487
20 | 4.1 | 5 | 2.304
20 | 4.1 | 10 | 1.9612
20 | 4.1 | 15 | 1.7314
20 | 4.1 | 20 | 1.5523
20 | 4.1 | 25 | 1.4065
20 | 4.1 | 30 | 1.2815
20 | 4.1 | 40 | 1.0736
20 | 4.1 | 50 | 0.90217
20 | 4.1 | 60 | 0.75231
20 | 4.1 | 70 | 0.62328
20 | 4.1 | 80 | 0.50358
20 | 4.1 | 90 | 0.3953
20 | 4.1 | 100 | 0.32916
20 | 4.1 | 110 | 0.26669
20 | 4.1 | 120 | 0.20611
20 | 4.1 | 150 | 0.039454
20 | 4.1 | 200 | -0.21044
20 | 4.1 | 250 | -0.4393
20 | 4.1 | 300 | -0.65289
20 | 4.1 | 350 | -0.85792
20 | 4.1 | 400 | -1.0576
20 | 4.1 | 500 | -1.4412
20 | 4.1 | 750 | -2.3457
20 | 4.1 | 1000 | -3.2112
20 | 4.2 | 0.1 | 2.9304
20 | 4.2 | 1 | 2.8305
20 | 4.2 | 2 | 2.6809
20 | 4.2 | 5 | 2.3446
20 | 4.2 | 10 | 2.0114
20 | 4.2 | 15 | 1.7882
20 | 4.2 | 20 | 1.6168
20 | 4.2 | 25 | 1.4736
20 | 4.2 | 30 | 1.3537
20 | 4.2 | 40 | 1.1518
20 | 4.2 | 50 | 0.98576
20 | 4.2 | 60 | 0.84183
20 | 4.2 | 70 | 0.71575
20 | 4.2 | 80 | 0.59998
20 | 4.2 | 90 | 0.49397
20 | 4.2 | 100 | 0.42854
20 | 4.2 | 110 | 0.36619
20 | 4.2 | 120 | 0.30732
20 | 4.2 | 150 | 0.14116
20 | 4.2 | 200 | -0.10558
20 | 4.2 | 250 | -0.33436
20 | 4.2 | 300 | -0.54761
20 | 4.2 | 350 | -0.75264
20 | 4.2 | 400 | -0.95049
20 | 4.2 | 500 | -1.3307
20 | 4.2 | 750 | -2.2345
20 | 4.2 | 1000 | -3.0983
20 | 4.3 | 0.1 | 2.9538
20 | 4.3 | 1 | 2.8567
20 | 4.3 | 2 | 2.7109
20 | 4.3 | 5 | 2.3832
20 | 4.3 | 10 | 2.0605
20 | 4.3 | 15 | 1.8437
20 | 4.3 | 20 | 1.6781
20 | 4.3 | 25 | 1.5405
20 | 4.3 | 30 | 1.4245
20 | 4.3 | 40 | 1.2294
20 | 4.3 | 50 | 1.0681
20 | 4.3 | 60 | 0.9284
20 | 4.3 | 70 | 0.80667
20 | 4.3 | 80 | 0.69445
20 | 4.3 | 90 | 0.5898
20 | 4.3 | 100 | 0.52651
20 | 4.3 | 110 | 0.46452
20 | 4.3 | 120 | 0.40555
20 | 4.3 | 150 | 0.24156
20 | 4.3 | 200 | -0.0058754
20 | 4.3 | 250 | -0.23143
20 | 4.3 | 300 | -0.44352
20 | 4.3 | 350 | -0.64855
20 | 4.3 | 400 | -0.84465
20 | 4.3 | 500 | -1.2251
20 | 4.3 | 750 | -2.126
20 | 4.3 | 1000 | -2.9881
20 | 4.4 | 0.1 | 2.9747
20 | 4.4 | 1 | 2.8813
20 | 4.4 | 2 | 2.7389
20 | 4.4 | 5 | 2.4209
20 | 4.4 | 10 | 2.1083
20 | 4.4 | 15 | 1.8991
20 | 4.4 | 20 | 1.7387
20 | 4.4 | 25 | 1.608
20 | 4.4 | 30 | 1.4958
20 | 4.4 | 40 | 1.3054
20 | 4.4 | 50 | 1.1495
20 | 4.4 | 60 | 1.0151
20 | 4.4 | 70 | 0.89579
20 | 4.4 | 80 | 0.78544
20 | 4.4 | 90 | 0.68671
20 | 4.4 | 100 | 0.62184
20 | 4.4 | 110 | 0.56169
20 | 4.4 | 120 | 0.50352
20 | 4.4 | 150 | 0.34048
20 | 4.4 | 200 | 0.095466
20 | 4.4 | 250 | -0.12941
20 | 4.4 | 300 | -0.34142
20 | 4.4 | 350 | -0.54364
20 | 4.4 | 400 | -0.73945
20 | 4.4 | 500 | -1.1192
20 | 4.4 | 750 | -2.0159
20 | 4.4 | 1000 | -2.8784
20 | 4.5 | 0.1 | 2.9947
20 | 4.5 | 1 | 2.9032
20 | 4.5 | 2 | 2.7652
20 | 4.5 | 5 | 2.456
20 | 4.5 | 10 | 2.1547
20 | 4.5 | 15 | 1.9537
20 | 4.5 | 20 | 1.7978
20 | 4.5 | 25 | 1.6718
20 | 4.5 | 30 | 1.561
20 | 4.5 | 40 | 1.3797
20 | 4.5 | 50 | 1.229
20 | 4.5 | 60 | 1.0992
20 | 4.5 | 70 | 0.98276
20 | 4.5 | 80 | 0.8781
20 | 4.5 | 90 | 0.78292
20 | 4.5 | 100 | 0.71959
20 | 4.5 | 110 | 0.65758
20 | 4.5 | 120 | 0.59971
20 | 4.5 | 150 | 0.4382
20 | 4.5 | 200 | 0.1937
20 | 4.5 | 250 | -0.027453
20 | 4.5 | 300 | -0.23984
20 | 4.5 | 350 | -0.44118
20 | 4.5 | 400 | -0.63602
20 | 4.5 | 500 | -1.0145
20 | 4.5 | 750 | -1.91
20 | 4.5 | 1000 | -2.7698
20 | 4.6 | 0.1 | 3.0127
20 | 4.6 | 1 | 2.9254
20 | 4.6 | 2 | 2.7901
20 | 4.6 | 5 | 2.4911
20 | 4.6 | 10 | 2.1996
20 | 4.6 | 15 | 2.0057
20 | 4.6 | 20 | 1.8568
20 | 4.6 | 25 | 1.7345
20 | 4.6 | 30 | 1.6299
20 | 4.6 | 40 | 1.4533
20 | 4.6 | 50 | 1.3075
20 | 4.6 | 60 | 1.1815
20 | 4.6 | 70 | 1.0699
20 | 4.6 | 80 | 0.96854
20 | 4.6 | 90 | 0.87536
20 | 4.6 | 100 | 0.81312
20 | 4.6 | 110 | 0.75205
20 | 4.6 | 120 | 0.69272
20 | 4.6 | 150 | 0.5343
20 | 4.6 | 200 | 0.29236
20 | 4.6 | 250 | 0.070186
20 | 4.6 | 300 | -0.13953
20 | 4.6 | 350 | -0.34046
20 | 4.6 | 400 | -0.53625
20 | 4.6 | 500 | -0.91119
20 | 4.6 | 750 | -1.8045
20 | 4.6 | 1000 | -2.663
20 | 4.7 | 0.1 | 3.03
20 | 4.7 | 1 | 2.9453
20 | 4.7 | 2 | 2.8153
20 | 4.7 | 5 | 2.527
20 | 4.7 | 10 | 2.2437
20 | 4.7 | 15 | 2.0565
20 | 4.7 | 20 | 1.9133
20 | 4.7 | 25 | 1.7954
20 | 4.7 | 30 | 1.6947
20 | 4.7 | 40 | 1.5232
20 | 4.7 | 50 | 1.3852
20 | 4.7 | 60 | 1.2638
20 | 4.7 | 70 | 1.1556
20 | 4.7 | 80 | 1.0577
20 | 4.7 | 90 | 0.96638
20 | 4.7 | 100 | 0.90347
20 | 4.7 | 110 | 0.84568
20 | 4.7 | 120 | 0.78728
20 | 4.7 | 150 | 0.62876
20 | 4.7 | 200 | 0.38871
20 | 4.7 | 250 | 0.16884
20 | 4.7 | 300 | -0.040858
20 | 4.7 | 350 | -0.24075
20 | 4.7 | 400 | -0.43479
20 | 4.7 | 500 | -0.81009
20 | 4.7 | 750 | -1.7005
20 | 4.7 | 1000 | -2.5558
20 | 4.8 | 0.1 | 3.0456
20 | 4.8 | 1 | 2.9642
20 | 4.8 | 2 | 2.8375
20 | 4.8 | 5 | 2.5569
20 | 4.8 | 10 | 2.2856
20 | 4.8 | 15 | 2.1057
20 | 4.8 | 20 | 1.9686
20 | 4.8 | 25 | 1.8542
20 | 4.8 | 30 | 1.7579
20 | 4.8 | 40 | 1.5942
20 | 4.8 | 50 | 1.4609
20 | 4.8 | 60 | 1.3438
20 | 4.8 | 70 | 1.2398
20 | 4.8 | 80 | 1.1446
20 | 4.8 | 90 | 1.0567
20 | 4.8 | 100 | 0.99461
20 | 4.8 | 110 | 0.9357
20 | 4.8 | 120 | 0.8804
20 | 4.8 | 150 | 0.72203
20 | 4.8 | 200 | 0.48315
20 | 4.8 | 250 | 0.26436
20 | 4.8 | 300 | 0.057458
20 | 4.8 | 350 | -0.1431
20 | 4.8 | 400 | -0.33643
20 | 4.8 | 500 | -0.70972
20 | 4.8 | 750 | -1.5989
20 | 4.8 | 1000 | -2.4535
20 | 4.9 | 0.1 | 3.0597
20 | 4.9 | 1 | 2.9812
20 | 4.9 | 2 | 2.8586
20 | 4.9 | 5 | 2.588
20 | 4.9 | 10 | 2.3266
20 | 4.9 | 15 | 2.1542
20 | 4.9 | 20 | 2.0212
20 | 4.9 | 25 | 1.9137
20 | 4.9 | 30 | 1.821
20 | 4.9 | 40 | 1.6641
20 | 4.9 | 50 | 1.5342
20 | 4.9 | 60 | 1.4226
20 | 4.9 | 70 | 1.3223
20 | 4.9 | 80 | 1.2305
20 | 4.9 | 90 | 1.1461
20 | 4.9 | 100 | 1.0847
20 | 4.9 | 110 | 1.0261
20 | 4.9 | 120 | 0.97168
20 | 4.9 | 150 | 0.81559
20 | 4.9 | 200 | 0.57697
20 | 4.9 | 250 | 0.3594
20 | 4.9 | 300 | 0.15136
20 | 4.9 | 350 | -0.045896
20 | 4.9 | 400 | -0.23866
20 | 4.9 | 500 | -0.61016
20 | 4.9 | 750 | -1.4976
20 | 4.9 | 1000 | -2.3491
20 | 5 | 0.1 | 3.0723
20 | 5 | 1 | 2.9976
20 | 5 | 2 | 2.8787
20 | 5 | 5 | 2.6169
20 | 5 | 10 | 2.3666
20 | 5 | 15 | 2.2009
20 | 5 | 20 | 2.0745
20 | 5 | 25 | 1.9701
20 | 5 | 30 | 1.8811
20 | 5 | 40 | 1.7318
20 | 5 | 50 | 1.6099
20 | 5 | 60 | 1.5002
20 | 5 | 70 | 1.4039
20 | 5 | 80 | 1.3157
20 | 5 | 90 | 1.2342
20 | 5 | 100 | 1.1737
20 | 5 | 110 | 1.1153
20 | 5 | 120 | 1.0607
20 | 5 | 150 | 0.90366
20 | 5 | 200 | 0.66964
20 | 5 | 250 | 0.45209
20 | 5 | 300 | 0.24585
20 | 5 | 350 | 0.049471
20 | 5 | 400 | -0.14198
20 | 5 | 500 | -0.51241
20 | 5 | 750 | -1.3971
20 | 5 | 1000 | -2.248
20 | 5.1 | 0.1 | 3.0846
20 | 5.1 | 1 | 3.0122
20 | 5.1 | 2 | 2.898
20 | 5.1 | 5 | 2.6467
20 | 5.1 | 10 | 2.4047
20 | 5.1 | 15 | 2.2465
20 | 5.1 | 20 | 2.1256
20 | 5.1 | 25 | 2.0261
20 | 5.1 | 30 | 1.9415
20 | 5.1 | 40 | 1.7992
20 | 5.1 | 50 | 1.6803
20 | 5.1 | 60 | 1.5775
20 | 5.1 | 70 | 1.4839
20 | 5.1 | 80 | 1.3986
20 | 5.1 | 90 | 1.3206
20 | 5.1 | 100 | 1.2603
20 | 5.1 | 110 | 1.2034
20 | 5.1 | 120 | 1.1485
20 | 5.1 | 150 | 0.99503
20 | 5.1 | 200 | 0.76052
20 | 5.1 | 250 | 0.54438
20 | 5.1 | 300 | 0.33935
20 | 5.1 | 350 | 0.14208
20 | 5.1 | 400 | -0.047102
20 | 5.1 | 500 | -0.41617
20 | 5.1 | 750 | -1.2991
20 | 5.1 | 1000 | -2.1485
20 | 5.2 | 0.1 | 3.0948
20 | 5.2 | 1 | 3.0253
20 | 5.2 | 2 | 2.915
20 | 5.2 | 5 | 2.6721
20 | 5.2 | 10 | 2.4405
20 | 5.2 | 15 | 2.2903
20 | 5.2 | 20 | 2.1747
20 | 5.2 | 25 | 2.081
20 | 5.2 | 30 | 1.9996
20 | 5.2 | 40 | 1.863
20 | 5.2 | 50 | 1.751
20 | 5.2 | 60 | 1.6528
20 | 5.2 | 70 | 1.5642
20 | 5.2 | 80 | 1.4807
20 | 5.2 | 90 | 1.4054
20 | 5.2 | 100 | 1.3462
20 | 5.2 | 110 | 1.2891
20 | 5.2 | 120 | 1.2351
20 | 5.2 | 150 | 1.0816
20 | 5.2 | 200 | 0.85022
20 | 5.2 | 250 | 0.63578
20 | 5.2 | 300 | 0.43233
20 | 5.2 | 350 | 0.23513
20 | 5.2 | 400 | 0.045937
20 | 5.2 | 500 | -0.32197
20 | 5.2 | 750 | -1.202
20 | 5.2 | 1000 | -2.0492
20 | 5.3 | 0.1 | 3.1038
20 | 5.3 | 1 | 3.038
20 | 5.3 | 2 | 2.9314
20 | 5.3 | 5 | 2.6984
20 | 5.3 | 10 | 2.4776
20 | 5.3 | 15 | 2.3329
20 | 5.3 | 20 | 2.2233
20 | 5.3 | 25 | 2.1334
20 | 5.3 | 30 | 2.0567
20 | 5.3 | 40 | 1.9268
20 | 5.3 | 50 | 1.8184
20 | 5.3 | 60 | 1.7253
20 | 5.3 | 70 | 1.6413
20 | 5.3 | 80 | 1.5614
20 | 5.3 | 90 | 1.4891
20 | 5.3 | 100 | 1.4305
20 | 5.3 | 110 | 1.3741
20 | 5.3 | 120 | 1.3204
20 | 5.3 | 150 | 1.1689
20 | 5.3 | 200 | 0.93772
20 | 5.3 | 250 | 0.72502
20 | 5.3 | 300 | 0.5232
20 | 5.3 | 350 | 0.32705
20 | 5.3 | 400 | 0.13828
20 | 5.3 | 500 | -0.22855
20 | 5.3 | 750 | -1.1056
20 | 5.3 | 1000 | -1.952
20 | 5.4 | 0.1 | 3.1109
20 | 5.4 | 1 | 3.0483
20 | 5.4 | 2 | 2.9459
20 | 5.4 | 5 | 2.7211
20 | 5.4 | 10 | 2.5117
20 | 5.4 | 15 | 2.3742
20 | 5.4 | 20 | 2.2703
20 | 5.4 | 25 | 2.1852
20 | 5.4 | 30 | 2.1121
20 | 5.4 | 40 | 1.9893
20 | 5.4 | 50 | 1.8859
20 | 5.4 | 60 | 1.797
20 | 5.4 | 70 | 1.7158
20 | 5.4 | 80 | 1.6425
20 | 5.4 | 90 | 1.5712
20 | 5.4 | 100 | 1.5132
20 | 5.4 | 110 | 1.4575
20 | 5.4 | 120 | 1.404
20 | 5.4 | 150 | 1.254
20 | 5.4 | 200 | 1.0263
20 | 5.4 | 250 | 0.81293
20 | 5.4 | 300 | 0.61209
20 | 5.4 | 350 | 0.41738
20 | 5.4 | 400 | 0.23032
20 | 5.4 | 500 | -0.13728
20 | 5.4 | 750 | -1.0127
20 | 5.4 | 1000 | -1.8561
20 | 5.5 | 0.1 | 3.117
20 | 5.5 | 1 | 3.0574
20 | 5.5 | 2 | 2.9587
20 | 5.5 | 5 | 2.7447
20 | 5.5 | 10 | 2.5434
20 | 5.5 | 15 | 2.4143
20 | 5.5 | 20 | 2.3163
20 | 5.5 | 25 | 2.2359
20 | 5.5 | 30 | 2.1666
20 | 5.5 | 40 | 2.0501
20 | 5.5 | 50 | 1.9523
20 | 5.5 | 60 | 1.8667
20 | 5.5 | 70 | 1.7894
20 | 5.5 | 80 | 1.7198
20 | 5.5 | 90 | 1.6505
20 | 5.5 | 100 | 1.5944
20 | 5.5 | 110 | 1.5394
20 | 5.5 | 120 | 1.4869
20 | 5.5 | 150 | 1.3375
20 | 5.5 | 200 | 1.1106
20 | 5.5 | 250 | 0.90132
20 | 5.5 | 300 | 0.69972
20 | 5.5 | 350 | 0.5073
20 | 5.5 | 400 | 0.31854
20 | 5.5 | 500 | -0.045508
20 | 5.5 | 750 | -0.91769
20 | 5.5 | 1000 | -1.7615
20 | 5.6 | 0.1 | 3.1213
20 | 5.6 | 1 | 3.0653
20 | 5.6 | 2 | 2.9711
20 | 5.6 | 5 | 2.7651
20 | 5.6 | 10 | 2.5761
20 | 5.6 | 15 | 2.4544
20 | 5.6 | 20 | 2.3607
20 | 5.6 | 25 | 2.2845
20 | 5.6 | 30 | 2.2197
20 | 5.6 | 40 | 2.1098
20 | 5.6 | 50 | 2.0181
20 | 5.6 | 60 | 1.937
20 | 5.6 | 70 | 1.8632
20 | 5.6 | 80 | 1.7959
20 | 5.6 | 90 | 1.7328
20 | 5.6 | 100 | 1.6735
20 | 5.6 | 110 | 1.6203
20 | 5.6 | 120 | 1.568
20 | 5.6 | 150 | 1.4202
20 | 5.6 | 200 | 1.1955
20 | 5.6 | 250 | 0.98691
20 | 5.6 | 300 | 0.78609
20 | 5.6 | 350 | 0.59415
20 | 5.6 | 400 | 0.40772
20 | 5.6 | 500 | 0.043518
20 | 5.6 | 750 | -0.82703
20 | 5.6 | 1000 | -1.6682
20 | 5.7 | 0.1 | 3.1248
20 | 5.7 | 1 | 3.0721
20 | 5.7 | 2 | 2.9807
20 | 5.7 | 5 | 2.7845
20 | 5.7 | 10 | 2.6065
20 | 5.7 | 15 | 2.4911
20 | 5.7 | 20 | 2.4033
20 | 5.7 | 25 | 2.3325
20 | 5.7 | 30 | 2.2712
20 | 5.7 | 40 | 2.1687
20 | 5.7 | 50 | 2.0812
20 | 5.7 | 60 | 2.005
20 | 5.7 | 70 | 1.9352
20 | 5.7 | 80 | 1.8695
20 | 5.7 | 90 | 1.8099
20 | 5.7 | 100 | 1.752
20 | 5.7 | 110 | 1.7001
20 | 5.7 | 120 | 1.6474
20 | 5.7 | 150 | 1.5009
20 | 5.7 | 200 | 1.2767
20 | 5.7 | 250 | 1.0702
20 | 5.7 | 300 | 0.87095
20 | 5.7 | 350 | 0.68006
20 | 5.7 | 400 | 0.4925
20 | 5.7 | 500 | 0.13135
20 | 5.7 | 750 | -0.73646
20 | 5.7 | 1000 | -1.5766
20 | 5.8 | 0.1 | 3.1231
20 | 5.8 | 1 | 3.0721
20 | 5.8 | 2 | 2.9843
20 | 5.8 | 5 | 2.7958
20 | 5.8 | 10 | 2.6237
20 | 5.8 | 15 | 2.514
20 | 5.8 | 20 | 2.429
20 | 5.8 | 25 | 2.361
20 | 5.8 | 30 | 2.3026
20 | 5.8 | 40 | 2.2039
20 | 5.8 | 50 | 2.1205
20 | 5.8 | 60 | 2.0467
20 | 5.8 | 70 | 1.9795
20 | 5.8 | 80 | 1.917
20 | 5.8 | 90 | 1.857
20 | 5.8 | 100 | 1.8021
20 | 5.8 | 110 | 1.7488
20 | 5.8 | 120 | 1.6966
20 | 5.8 | 150 | 1.552
20 | 5.8 | 200 | 1.3299
20 | 5.8 | 250 | 1.1223
20 | 5.8 | 300 | 0.92598
20 | 5.8 | 350 | 0.7354
20 | 5.8 | 400 | 0.55049
20 | 5.8 | 500 | 0.18924
20 | 5.8 | 750 | -0.67613
20 | 5.8 | 1000 | -1.5138
20 | 5.9 | 0.1 | 3.1398
20 | 5.9 | 1 | 3.0901
20 | 5.9 | 2 | 3.0052
20 | 5.9 | 5 | 2.8193
20 | 5.9 | 10 | 2.651
20 | 5.9 | 15 | 2.5427
20 | 5.9 | 20 | 2.4597
20 | 5.9 | 25 | 2.3944
20 | 5.9 | 30 | 2.3373
20 | 5.9 | 40 | 2.2397
20 | 5.9 | 50 | 2.1574
20 | 5.9 | 60 | 2.0849
20 | 5.9 | 70 | 2.0183
20 | 5.9 | 80 | 1.9562
20 | 5.9 | 90 | 1.8994
20 | 5.9 | 100 | 1.8445
20 | 5.9 | 110 | 1.7896
20 | 5.9 | 120 | 1.7408
20 | 5.9 | 150 | 1.596
20 | 5.9 | 200 | 1.375
20 | 5.9 | 250 | 1.1688
20 | 5.9 | 300 | 0.97346
20 | 5.9 | 350 | 0.78361
20 | 5.9 | 400 | 0.59997
20 | 5.9 | 500 | 0.23973
20 | 5.9 | 750 | -0.62317
20 | 5.9 | 1000 | -1.4589
20 | 6 | 0.1 | 3.1552
20 | 6 | 1 | 3.1064
20 | 6 | 2 | 3.0229
20 | 6 | 5 | 2.8432
20 | 6 | 10 | 2.6767
20 | 6 | 15 | 2.5729
20 | 6 | 20 | 2.4928
20 | 6 | 25 | 2.4269
20 | 6 | 30 | 2.37
20 | 6 | 40 | 2.2748
20 | 6 | 50 | 2.1933
20 | 6 | 60 | 2.1221
20 | 6 | 70 | 2.0565
20 | 6 | 80 | 1.9955
20 | 6 | 90 | 1.9381
20 | 6 | 100 | 1.8832
20 | 6 | 110 | 1.8323
20 | 6 | 120 | 1.7809
20 | 6 | 150 | 1.638
20 | 6 | 200 | 1.419
20 | 6 | 250 | 1.2151
20 | 6 | 300 | 1.0183
20 | 6 | 350 | 0.83094
20 | 6 | 400 | 0.6474
20 | 6 | 500 | 0.28922
20 | 6 | 750 | -0.57246
20 | 6 | 1000 | -1.4077
20 | 6.1 | 0.1 | 3.1692
20 | 6.1 | 1 | 3.1222
20 | 6.1 | 2 | 3.041
20 | 6.1 | 5 | 2.8644
20 | 6.1 | 10 | 2.7034
20 | 6.1 | 15 | 2.6011
20 | 6.1 | 20 | 2.5199
20 | 6.1 | 25 | 2.4576
20 | 6.1 | 30 | 2.402
20 | 6.1 | 40 | 2.308
20 | 6.1 | 50 | 2.2282
20 | 6.1 | 60 | 2.1575
20 | 6.1 | 70 | 2.093
20 | 6.1 | 80 | 2.033
20 | 6.1 | 90 | 1.9754
20 | 6.1 | 100 | 1.9229
20 | 6.1 | 110 | 1.8712
20 | 6.1 | 120 | 1.8206
20 | 6.1 | 150 | 1.6791
20 | 6.1 | 200 | 1.4619
20 | 6.1 | 250 | 1.2587
20 | 6.1 | 300 | 1.0649
20 | 6.1 | 350 | 0.87717
20 | 6.1 | 400 | 0.6942
20 | 6.1 | 500 | 0.33699
20 | 6.1 | 750 | -0.52182
20 | 6.1 | 1000 | -1.3555
20 | 6.2 | 0.1 | 3.1821
20 | 6.2 | 1 | 3.1358
20 | 6.2 | 2 | 3.0563
20 | 6.2 | 5 | 2.8845
20 | 6.2 | 10 | 2.7285
20 | 6.2 | 15 | 2.6276
20 | 6.2 | 20 | 2.5488
20 | 6.2 | 25 | 2.4862
20 | 6.2 | 30 | 2.4327
20 | 6.2 | 40 | 2.3401
20 | 6.2 | 50 | 2.262
20 | 6.2 | 60 | 2.1921
20 | 6.2 | 70 | 2.1277
20 | 6.2 | 80 | 2.0689
20 | 6.2 | 90 | 2.013
20 | 6.2 | 100 | 1.9592
20 | 6.2 | 110 | 1.9092
20 | 6.2 | 120 | 1.8596
20 | 6.2 | 150 | 1.7178
20 | 6.2 | 200 | 1.5034
20 | 6.2 | 250 | 1.3018
20 | 6.2 | 300 | 1.1069
20 | 6.2 | 350 | 0.92151
20 | 6.2 | 400 | 0.73888
20 | 6.2 | 500 | 0.38132
20 | 6.2 | 750 | -0.47275
20 | 6.2 | 1000 | -1.3051
20 | 6.3 | 0.1 | 3.1939
20 | 6.3 | 1 | 3.1489
20 | 6.3 | 2 | 3.0711
20 | 6.3 | 5 | 2.9037
20 | 6.3 | 10 | 2.7501
20 | 6.3 | 15 | 2.6526
20 | 6.3 | 20 | 2.576
20 | 6.3 | 25 | 2.5142
20 | 6.3 | 30 | 2.4618
20 | 6.3 | 40 | 2.3712
20 | 6.3 | 50 | 2.294
20 | 6.3 | 60 | 2.225
20 | 6.3 | 70 | 2.1621
20 | 6.3 | 80 | 2.1034
20 | 6.3 | 90 | 2.0477
20 | 6.3 | 100 | 1.9946
20 | 6.3 | 110 | 1.9442
20 | 6.3 | 120 | 1.8954
20 | 6.3 | 150 | 1.7581
20 | 6.3 | 200 | 1.5429
20 | 6.3 | 250 | 1.3426
20 | 6.3 | 300 | 1.1514
20 | 6.3 | 350 | 0.96464
20 | 6.3 | 400 | 0.7827
20 | 6.3 | 500 | 0.43008
20 | 6.3 | 750 | -0.42533
20 | 6.3 | 1000 | -1.2548
20 | 6.4 | 0.1 | 3.2032
20 | 6.4 | 1 | 3.1601
20 | 6.4 | 2 | 3.0845
20 | 6.4 | 5 | 2.9221
20 | 6.4 | 10 | 2.7707
20 | 6.4 | 15 | 2.6762
20 | 6.4 | 20 | 2.6015
20 | 6.4 | 25 | 2.5405
20 | 6.4 | 30 | 2.4874
20 | 6.4 | 40 | 2.4001
20 | 6.4 | 50 | 2.3246
20 | 6.4 | 60 | 2.2565
20 | 6.4 | 70 | 2.1949
20 | 6.4 | 80 | 2.1364
20 | 6.4 | 90 | 2.0826
20 | 6.4 | 100 | 2.0306
20 | 6.4 | 110 | 1.9804
20 | 6.4 | 120 | 1.9307
20 | 6.4 | 150 | 1.7949
20 | 6.4 | 200 | 1.5813
20 | 6.4 | 250 | 1.3827
20 | 6.4 | 300 | 1.1917
20 | 6.4 | 350 | 1.0065
20 | 6.4 | 400 | 0.82548
20 | 6.4 | 500 | 0.47391
20 | 6.4 | 750 | -0.37957
20 | 6.4 | 1000 | -1.2082
20 | 6.5 | 0.1 | 3.2124
20 | 6.5 | 1 | 3.1694
20 | 6.5 | 2 | 3.0966
20 | 6.5 | 5 | 2.9385
20 | 6.5 | 10 | 2.7922
20 | 6.5 | 15 | 2.6987
20 | 6.5 | 20 | 2.6257
20 | 6.5 | 25 | 2.5654
20 | 6.5 | 30 | 2.516
20 | 6.5 | 40 | 2.4283
20 | 6.5 | 50 | 2.3537
20 | 6.5 | 60 | 2.2873
20 | 6.5 | 70 | 2.2263
20 | 6.5 | 80 | 2.1683
20 | 6.5 | 90 | 2.1148
20 | 6.5 | 100 | 2.0638
20 | 6.5 | 110 | 2.0138
20 | 6.5 | 120 | 1.9655
20 | 6.5 | 150 | 1.8289
20 | 6.5 | 200 | 1.6186
20 | 6.5 | 250 | 1.4207
20 | 6.5 | 300 | 1.231
20 | 6.5 | 350 | 1.0466
20 | 6.5 | 400 | 0.86624
20 | 6.5 | 500 | 0.51372
20 | 6.5 | 750 | -0.33479
20 | 6.5 | 1000 | -1.1606
20 | 6.6 | 0.1 | 3.2193
20 | 6.6 | 1 | 3.1778
20 | 6.6 | 2 | 3.1075
20 | 6.6 | 5 | 2.9529
20 | 6.6 | 10 | 2.8109
20 | 6.6 | 15 | 2.7176
20 | 6.6 | 20 | 2.6485
20 | 6.6 | 25 | 2.5921
20 | 6.6 | 30 | 2.5391
20 | 6.6 | 40 | 2.4547
20 | 6.6 | 50 | 2.3816
20 | 6.6 | 60 | 2.3161
20 | 6.6 | 70 | 2.2556
20 | 6.6 | 80 | 2.199
20 | 6.6 | 90 | 2.1461
20 | 6.6 | 100 | 2.0947
20 | 6.6 | 110 | 2.0465
20 | 6.6 | 120 | 1.9996
20 | 6.6 | 150 | 1.8634
20 | 6.6 | 200 | 1.6547
20 | 6.6 | 250 | 1.4581
20 | 6.6 | 300 | 1.2695
20 | 6.6 | 350 | 1.0859
20 | 6.6 | 400 | 0.90599
20 | 6.6 | 500 | 0.55598
20 | 6.6 | 750 | -0.29174
20 | 6.6 | 1000 | -1.1165
20 | 6.7 | 0.1 | 3.2254
20 | 6.7 | 1 | 3.1853
20 | 6.7 | 2 | 3.1163
20 | 6.7 | 5 | 2.9669
20 | 6.7 | 10 | 2.8271
20 | 6.7 | 15 | 2.7381
20 | 6.7 | 20 | 2.6702
20 | 6.7 | 25 | 2.6142
20 | 6.7 | 30 | 2.5645
20 | 6.7 | 40 | 2.4801
20 | 6.7 | 50 | 2.4079
20 | 6.7 | 60 | 2.3431
20 | 6.7 | 70 | 2.2838
20 | 6.7 | 80 | 2.2286
20 | 6.7 | 90 | 2.1764
20 | 6.7 | 100 | 2.1262
20 | 6.7 | 110 | 2.0769
20 | 6.7 | 120 | 2.0294
20 | 6.7 | 150 | 1.8953
20 | 6.7 | 200 | 1.6892
20 | 6.7 | 250 | 1.4936
20 | 6.7 | 300 | 1.3069
20 | 6.7 | 350 | 1.1224
20 | 6.7 | 400 | 0.94467
20 | 6.7 | 500 | 0.59448
20 | 6.7 | 750 | -0.24924
20 | 6.7 | 1000 | -1.0731
20 | 6.8 | 0.1 | 3.2288
20 | 6.8 | 1 | 3.1898
20 | 6.8 | 2 | 3.1233
20 | 6.8 | 5 | 2.978
20 | 6.8 | 10 | 2.8427
20 | 6.8 | 15 | 2.7554
20 | 6.8 | 20 | 2.6884
20 | 6.8 | 25 | 2.6323
20 | 6.8 | 30 | 2.5852
20 | 6.8 | 40 | 2.5024
20 | 6.8 | 50 | 2.4321
20 | 6.8 | 60 | 2.3685
20 | 6.8 | 70 | 2.3096
20 | 6.8 | 80 | 2.2554
20 | 6.8 | 90 | 2.2036
20 | 6.8 | 100 | 2.1531
20 | 6.8 | 110 | 2.1053
20 | 6.8 | 120 | 2.059
20 | 6.8 | 150 | 1.9277
20 | 6.8 | 200 | 1.7211
20 | 6.8 | 250 | 1.5264
20 | 6.8 | 300 | 1.3394
20 | 6.8 | 350 | 1.1572
20 | 6.8 | 400 | 0.98088
20 | 6.8 | 500 | 0.63227
20 | 6.8 | 750 | -0.21002
20 | 6.8 | 1000 | -1.0316
20 | 6.9 | 0.1 | 3.2301
20 | 6.9 | 1 | 3.1927
20 | 6.9 | 2 | 3.1276
20 | 6.9 | 5 | 2.9865
20 | 6.9 | 10 | 2.8562
20 | 6.9 | 15 | 2.7701
20 | 6.9 | 20 | 2.7058
20 | 6.9 | 25 | 2.6525
20 | 6.9 | 30 | 2.6049
20 | 6.9 | 40 | 2.5232
20 | 6.9 | 50 | 2.4545
20 | 6.9 | 60 | 2.3919
20 | 6.9 | 70 | 2.3339
20 | 6.9 | 80 | 2.2799
20 | 6.9 | 90 | 2.2293
20 | 6.9 | 100 | 2.1795
20 | 6.9 | 110 | 2.132
20 | 6.9 | 120 | 2.0867
20 | 6.9 | 150 | 1.9554
20 | 6.9 | 200 | 1.7514
20 | 6.9 | 250 | 1.5588
20 | 6.9 | 300 | 1.3732
20 | 6.9 | 350 | 1.1928
20 | 6.9 | 400 | 1.0149
20 | 6.9 | 500 | 0.66703
20 | 6.9 | 750 | -0.17219
20 | 6.9 | 1000 | -0.99183
20 | 7 | 0.1 | 3.2321
20 | 7 | 1 | 3.1956
20 | 7 | 2 | 3.1326
20 | 7 | 5 | 2.996
20 | 7 | 10 | 2.8692
20 | 7 | 15 | 2.7862
20 | 7 | 20 | 2.7226
20 | 7 | 25 | 2.6691
20 | 7 | 30 | 2.6238
20 | 7 | 40 | 2.5469
20 | 7 | 50 | 2.4768
20 | 7 | 60 | 2.4153
20 | 7 | 70 | 2.3583
20 | 7 | 80 | 2.3054
20 | 7 | 90 | 2.2544
20 | 7 | 100 | 2.2056
20 | 7 | 110 | 2.1597
20 | 7 | 120 | 2.1143
20 | 7 | 150 | 1.9838
20 | 7 | 200 | 1.7815
20 | 7 | 250 | 1.5898
20 | 7 | 300 | 1.4046
20 | 7 | 350 | 1.2257
20 | 7 | 400 | 1.0489
20 | 7 | 500 | 0.70334
20 | 7 | 750 | -0.1344
20 | 7 | 1000 | -0.95204
20 | 7.1 | 0.1 | 3.2334
20 | 7.1 | 1 | 3.1985
20 | 7.1 | 2 | 3.1377
20 | 7.1 | 5 | 3.0052
20 | 7.1 | 10 | 2.8818
20 | 7.1 | 15 | 2.8018
20 | 7.1 | 20 | 2.741
20 | 7.1 | 25 | 2.6877
20 | 7.1 | 30 | 2.6449
20 | 7.1 | 40 | 2.5657
20 | 7.1 | 50 | 2.4989
20 | 7.1 | 60 | 2.4385
20 | 7.1 | 70 | 2.3826
20 | 7.1 | 80 | 2.3303
20 | 7.1 | 90 | 2.28
20 | 7.1 | 100 | 2.2322
20 | 7.1 | 110 | 2.1857
20 | 7.1 | 120 | 2.1416
20 | 7.1 | 150 | 2.0125
20 | 7.1 | 200 | 1.8138
20 | 7.1 | 250 | 1.6213
20 | 7.1 | 300 | 1.4386
20 | 7.1 | 350 | 1.2593
20 | 7.1 | 400 | 1.0832
20 | 7.1 | 500 | 0.73873
20 | 7.1 | 750 | -0.097677
20 | 7.1 | 1000 | -0.91326
20 | 7.2 | 0.1 | 3.2354
20 | 7.2 | 1 | 3.2014
20 | 7.2 | 2 | 3.1435
20 | 7.2 | 5 | 3.0154
20 | 7.2 | 10 | 2.8956
20 | 7.2 | 15 | 2.8169
20 | 7.2 | 20 | 2.7564
20 | 7.2 | 25 | 2.708
20 | 7.2 | 30 | 2.6621
20 | 7.2 | 40 | 2.5872
20 | 7.2 | 50 | 2.5216
20 | 7.2 | 60 | 2.4621
20 | 7.2 | 70 | 2.4069
20 | 7.2 | 80 | 2.3552
20 | 7.2 | 90 | 2.3058
20 | 7.2 | 100 | 2.2583
20 | 7.2 | 110 | 2.2125
20 | 7.2 | 120 | 2.1685
20 | 7.2 | 150 | 2.0415
20 | 7.2 | 200 | 1.8424
20 | 7.2 | 250 | 1.6529
20 | 7.2 | 300 | 1.4701
20 | 7.2 | 350 | 1.2931
20 | 7.2 | 400 | 1.1175
20 | 7.2 | 500 | 0.77494
20 | 7.2 | 750 | -0.060215
20 | 7.2 | 1000 | -0.87342
20 | 7.3 | 0.1 | 3.2374
20 | 7.3 | 1 | 3.205
20 | 7.3 | 2 | 3.1484
20 | 7.3 | 5 | 3.0243
20 | 7.3 | 10 | 2.909
20 | 7.3 | 15 | 2.8332
20 | 7.3 | 20 | 2.7735
20 | 7.3 | 25 | 2.7251
20 | 7.3 | 30 | 2.6814
20 | 7.3 | 40 | 2.6077
20 | 7.3 | 50 | 2.5424
20 | 7.3 | 60 | 2.4855
20 | 7.3 | 70 | 2.4316
20 | 7.3 | 80 | 2.3802
20 | 7.3 | 90 | 2.3317
20 | 7.3 | 100 | 2.2848
20 | 7.3 | 110 | 2.2399
20 | 7.3 | 120 | 2.1964
20 | 7.3 | 150 | 2.0705
20 | 7.3 | 200 | 1.8729
20 | 7.3 | 250 | 1.6845
20 | 7.3 | 300 | 1.5035
20 | 7.3 | 350 | 1.327
20 | 7.3 | 400 | 1.1521
20 | 7.3 | 500 | 0.80997
20 | 7.3 | 750 | -0.019148
20 | 7.3 | 1000 | -0.8337
20 | 7.4 | 0.1 | 3.2387
20 | 7.4 | 1 | 3.2078
20 | 7.4 | 2 | 3.1532
20 | 7.4 | 5 | 3.0341
20 | 7.4 | 10 | 2.9219
20 | 7.4 | 15 | 2.8489
20 | 7.4 | 20 | 2.7919
20 | 7.4 | 25 | 2.7438
20 | 7.4 | 30 | 2.7025
20 | 7.4 | 40 | 2.6305
20 | 7.4 | 50 | 2.5661
20 | 7.4 | 60 | 2.509
20 | 7.4 | 70 | 2.4556
20 | 7.4 | 80 | 2.4057
20 | 7.4 | 90 | 2.3577
20 | 7.4 | 100 | 2.3114
20 | 7.4 | 110 | 2.2667
20 | 7.4 | 120 | 2.2237
20 | 7.4 | 150 | 2.0977
20 | 7.4 | 200 | 1.9014
20 | 7.4 | 250 | 1.7165
20 | 7.4 | 300 | 1.5358
20 | 7.4 | 350 | 1.3585
20 | 7.4 | 400 | 1.185
20 | 7.4 | 500 | 0.84535
20 | 7.4 | 750 | 0.018368
20 | 7.4 | 1000 | -0.79436
20 | 7.5 | 0.1 | 3.2407
20 | 7.5 | 1 | 3.2106
20 | 7.5 | 2 | 3.158
20 | 7.5 | 5 | 3.0436
20 | 7.5 | 10 | 2.9345
20 | 7.5 | 15 | 2.8641
20 | 7.5 | 20 | 2.8095
20 | 7.5 | 25 | 2.7617
20 | 7.5 | 30 | 2.7226
20 | 7.5 | 40 | 2.6491
20 | 7.5 | 50 | 2.5885
20 | 7.5 | 60 | 2.5322
20 | 7.5 | 70 | 2.4798
20 | 7.5 | 80 | 2.4303
20 | 7.5 | 90 | 2.3836
20 | 7.5 | 100 | 2.3382
20 | 7.5 | 110 | 2.2938
20 | 7.5 | 120 | 2.2505
20 | 7.5 | 150 | 2.1266
20 | 7.5 | 200 | 1.9345
20 | 7.5 | 250 | 1.7483
20 | 7.5 | 300 | 1.5682
20 | 7.5 | 350 | 1.3922
20 | 7.5 | 400 | 1.2224
20 | 7.5 | 500 | 0.88079
20 | 7.5 | 750 | 0.055657
20 | 7.5 | 1000 | -0.75505
20 | 7.6 | 0.1 | 3.2426
20 | 7.6 | 1 | 3.2134
20 | 7.6 | 2 | 3.1636
20 | 7.6 | 5 | 3.0529
20 | 7.6 | 10 | 2.9481
20 | 7.6 | 15 | 2.8788
20 | 7.6 | 20 | 2.8265
20 | 7.6 | 25 | 2.781
20 | 7.6 | 30 | 2.7418
20 | 7.6 | 40 | 2.6728
20 | 7.6 | 50 | 2.6099
20 | 7.6 | 60 | 2.5575
20 | 7.6 | 70 | 2.5042
20 | 7.6 | 80 | 2.4554
20 | 7.6 | 90 | 2.4093
20 | 7.6 | 100 | 2.3641
20 | 7.6 | 110 | 2.3202
20 | 7.6 | 120 | 2.2778
20 | 7.6 | 150 | 2.1552
20 | 7.6 | 200 | 1.9624
20 | 7.6 | 250 | 1.7795
20 | 7.6 | 300 | 1.6015
20 | 7.6 | 350 | 1.4275
20 | 7.6 | 400 | 1.2532
20 | 7.6 | 500 | 0.91733
20 | 7.6 | 750 | 0.092528
20 | 7.6 | 1000 | -0.71557
20 | 7.7 | 0.1 | 3.2439
20 | 7.7 | 1 | 3.2162
20 | 7.7 | 2 | 3.1683
20 | 7.7 | 5 | 3.0621
20 | 7.7 | 10 | 2.9612
20 | 7.7 | 15 | 2.8945
20 | 7.7 | 20 | 2.8428
20 | 7.7 | 25 | 2.7995
20 | 7.7 | 30 | 2.7602
20 | 7.7 | 40 | 2.6925
20 | 7.7 | 50 | 2.6336
20 | 7.7 | 60 | 2.5775
20 | 7.7 | 70 | 2.5287
20 | 7.7 | 80 | 2.4807
20 | 7.7 | 90 | 2.4349
20 | 7.7 | 100 | 2.3908
20 | 7.7 | 110 | 2.3475
20 | 7.7 | 120 | 2.3054
20 | 7.7 | 150 | 2.185
20 | 7.7 | 200 | 1.9941
20 | 7.7 | 250 | 1.8113
20 | 7.7 | 300 | 1.6335
20 | 7.7 | 350 | 1.4601
20 | 7.7 | 400 | 1.2888
20 | 7.7 | 500 | 0.95219
20 | 7.7 | 750 | 0.13116
20 | 7.7 | 1000 | -0.67578
20 | 7.8 | 0.1 | 3.2459
20 | 7.8 | 1 | 3.2196
20 | 7.8 | 2 | 3.1737
20 | 7.8 | 5 | 3.072
20 | 7.8 | 10 | 2.9753
20 | 7.8 | 15 | 2.9112
20 | 7.8 | 20 | 2.8602
20 | 7.8 | 25 | 2.8172
20 | 7.8 | 30 | 2.78
20 | 7.8 | 40 | 2.7139
20 | 7.8 | 50 | 2.656
20 | 7.8 | 60 | 2.6041
20 | 7.8 | 70 | 2.5514
20 | 7.8 | 80 | 2.5056
20 | 7.8 | 90 | 2.4608
20 | 7.8 | 100 | 2.4165
20 | 7.8 | 110 | 2.3741
20 | 7.8 | 120 | 2.3331
20 | 7.8 | 150 | 2.2129
20 | 7.8 | 200 | 2.0237
20 | 7.8 | 250 | 1.8425
20 | 7.8 | 300 | 1.666
20 | 7.8 | 350 | 1.4938
20 | 7.8 | 400 | 1.3217
20 | 7.8 | 500 | 0.98766
20 | 7.8 | 750 | 0.16875
20 | 7.8 | 1000 | -0.63769
20 | 7.9 | 0.1 | 3.2478
20 | 7.9 | 1 | 3.2224
20 | 7.9 | 2 | 3.1782
20 | 7.9 | 5 | 3.0808
20 | 7.9 | 10 | 2.9876
20 | 7.9 | 15 | 2.9258
20 | 7.9 | 20 | 2.877
20 | 7.9 | 25 | 2.8361
20 | 7.9 | 30 | 2.7989
20 | 7.9 | 40 | 2.7343
20 | 7.9 | 50 | 2.6774
20 | 7.9 | 60 | 2.6256
20 | 7.9 | 70 | 2.5767
20 | 7.9 | 80 | 2.5311
20 | 7.9 | 90 | 2.4863
20 | 7.9 | 100 | 2.4434
20 | 7.9 | 110 | 2.4013
20 | 7.9 | 120 | 2.36
20 | 7.9 | 150 | 2.2416
20 | 7.9 | 200 | 2.0539
20 | 7.9 | 250 | 1.8743
20 | 7.9 | 300 | 1.6989
20 | 7.9 | 350 | 1.5268
20 | 7.9 | 400 | 1.3582
20 | 7.9 | 500 | 1.0234
20 | 7.9 | 750 | 0.20725
20 | 7.9 | 1000 | -0.59854
20 | 8 | 0.1 | 3.2491
20 | 8 | 1 | 3.2251
20 | 8 | 2 | 3.1835
20 | 8 | 5 | 3.0903
20 | 8 | 10 | 3.0009
20 | 8 | 15 | 2.9413
20 | 8 | 20 | 2.8947
20 | 8 | 25 | 2.8542
20 | 8 | 30 | 2.819
20 | 8 | 40 | 2.7563
20 | 8 | 50 | 2.7005
20 | 8 | 60 | 2.6495
20 | 8 | 70 | 2.6006
20 | 8 | 80 | 2.556
20 | 8 | 90 | 2.512
20 | 8 | 100 | 2.4693
20 | 8 | 110 | 2.4282
20 | 8 | 120 | 2.3878
20 | 8 | 150 | 2.2708
20 | 8 | 200 | 2.0843
20 | 8 | 250 | 1.9056
20 | 8 | 300 | 1.7318
20 | 8 | 350 | 1.5603
20 | 8 | 400 | 1.3918
20 | 8 | 500 | 1.0591
20 | 8 | 750 | 0.24439
20 | 8 | 1000 | -0.55579
20 | 8.1 | 0.1 | 3.251
20 | 8.1 | 1 | 3.2285
20 | 8.1 | 2 | 3.1887
20 | 8.1 | 5 | 3.0996
20 | 8.1 | 10 | 3.0148
20 | 8.1 | 15 | 2.9563
20 | 8.1 | 20 | 2.9118
20 | 8.1 | 25 | 2.8732
20 | 8.1 | 30 | 2.8382
20 | 8.1 | 40 | 2.7771
20 | 8.1 | 50 | 2.7225
20 | 8.1 | 60 | 2.6721
20 | 8.1 | 70 | 2.6269
20 | 8.1 | 80 | 2.5792
20 | 8.1 | 90 | 2.5377
20 | 8.1 | 100 | 2.4961
20 | 8.1 | 110 | 2.4549
20 | 8.1 | 120 | 2.4153
20 | 8.1 | 150 | 2.2994
20 | 8.1 | 200 | 2.1149
20 | 8.1 | 250 | 1.9384
20 | 8.1 | 300 | 1.7646
20 | 8.1 | 350 | 1.5941
20 | 8.1 | 400 | 1.4255
20 | 8.1 | 500 | 1.0947
20 | 8.1 | 750 | 0.28188
20 | 8.1 | 1000 | -0.51687
20 | 8.2 | 0.1 | 3.2529
20 | 8.2 | 1 | 3.2312
20 | 8.2 | 2 | 3.1932
20 | 8.2 | 5 | 3.1087
20 | 8.2 | 10 | 3.0273
20 | 8.2 | 15 | 2.9721
20 | 8.2 | 20 | 2.9282
20 | 8.2 | 25 | 2.8915
20 | 8.2 | 30 | 2.8584
20 | 8.2 | 40 | 2.7992
20 | 8.2 | 50 | 2.746
20 | 8.2 | 60 | 2.6966
20 | 8.2 | 70 | 2.6518
20 | 8.2 | 80 | 2.604
20 | 8.2 | 90 | 2.5634
20 | 8.2 | 100 | 2.5223
20 | 8.2 | 110 | 2.4819
20 | 8.2 | 120 | 2.4426
20 | 8.2 | 150 | 2.3282
20 | 8.2 | 200 | 2.1454
20 | 8.2 | 250 | 1.9689
20 | 8.2 | 300 | 1.7971
20 | 8.2 | 350 | 1.6281
20 | 8.2 | 400 | 1.4615
20 | 8.2 | 500 | 1.1306
20 | 8.2 | 750 | 0.3194
20 | 8.2 | 1000 | -0.47831
20 | 8.3 | 0.1 | 3.2548
20 | 8.3 | 1 | 3.2345
20 | 8.3 | 2 | 3.1983
20 | 8.3 | 5 | 3.1186
20 | 8.3 | 10 | 3.0404
20 | 8.3 | 15 | 2.9886
20 | 8.3 | 20 | 2.9454
20 | 8.3 | 25 | 2.909
20 | 8.3 | 30 | 2.8777
20 | 8.3 | 40 | 2.8201
20 | 8.3 | 50 | 2.7683
20 | 8.3 | 60 | 2.7197
20 | 8.3 | 70 | 2.6753
20 | 8.3 | 80 | 2.6313
20 | 8.3 | 90 | 2.5894
20 | 8.3 | 100 | 2.5485
20 | 8.3 | 110 | 2.509
20 | 8.3 | 120 | 2.4696
20 | 8.3 | 150 | 2.3563
20 | 8.3 | 200 | 2.1757
20 | 8.3 | 250 | 2.0008
20 | 8.3 | 300 | 1.8293
20 | 8.3 | 350 | 1.6607
20 | 8.3 | 400 | 1.4946
20 | 8.3 | 500 | 1.1659
20 | 8.3 | 750 | 0.35806
20 | 8.3 | 1000 | -0.43769
20 | 8.4 | 0.1 | 3.256
20 | 8.4 | 1 | 3.2371
20 | 8.4 | 2 | 3.2033
20 | 8.4 | 5 | 3.1282
20 | 8.4 | 10 | 3.0542
20 | 8.4 | 15 | 3.0033
20 | 8.4 | 20 | 2.9633
20 | 8.4 | 25 | 2.9274
20 | 8.4 | 30 | 2.8962
20 | 8.4 | 40 | 2.8402
20 | 8.4 | 50 | 2.7895
20 | 8.4 | 60 | 2.7444
20 | 8.4 | 70 | 2.6975
20 | 8.4 | 80 | 2.657
20 | 8.4 | 90 | 2.6151
20 | 8.4 | 100 | 2.5747
20 | 8.4 | 110 | 2.5356
20 | 8.4 | 120 | 2.4974
20 | 8.4 | 150 | 2.3853
20 | 8.4 | 200 | 2.2058
20 | 8.4 | 250 | 2.0337
20 | 8.4 | 300 | 1.8622
20 | 8.4 | 350 | 1.6943
20 | 8.4 | 400 | 1.5294
20 | 8.4 | 500 | 1.2011
20 | 8.4 | 750 | 0.39608
20 | 8.4 | 1000 | -0.39818
20 | 8.5 | 0.1 | 3.2579
20 | 8.5 | 1 | 3.2404
20 | 8.5 | 2 | 3.2083
20 | 8.5 | 5 | 3.1376
20 | 8.5 | 10 | 3.0676
20 | 8.5 | 15 | 3.0187
20 | 8.5 | 20 | 2.9804
20 | 8.5 | 25 | 2.9464
20 | 8.5 | 30 | 2.9155
20 | 8.5 | 40 | 2.8612
20 | 8.5 | 50 | 2.8119
20 | 8.5 | 60 | 2.7677
20 | 8.5 | 70 | 2.7217
20 | 8.5 | 80 | 2.6812
20 | 8.5 | 90 | 2.639
20 | 8.5 | 100 | 2.6011
20 | 8.5 | 110 | 2.5627
20 | 8.5 | 120 | 2.5248
20 | 8.5 | 150 | 2.4134
20 | 8.5 | 200 | 2.2356
20 | 8.5 | 250 | 2.0643
20 | 8.5 | 300 | 1.895
20 | 8.5 | 350 | 1.7285
20 | 8.5 | 400 | 1.5634
20 | 8.5 | 500 | 1.2367
20 | 8.5 | 750 | 0.43334
20 | 8.5 | 1000 | -0.3598
20 | 8.6 | 0.1 | 3.2598
20 | 8.6 | 1 | 3.243
20 | 8.6 | 2 | 3.2139
20 | 8.6 | 5 | 3.1468
20 | 8.6 | 10 | 3.0806
20 | 8.6 | 15 | 3.0346
20 | 8.6 | 20 | 2.997
20 | 8.6 | 25 | 2.9647
20 | 8.6 | 30 | 2.9355
20 | 8.6 | 40 | 2.883
20 | 8.6 | 50 | 2.8352
20 | 8.6 | 60 | 2.7899
20 | 8.6 | 70 | 2.7473
20 | 8.6 | 80 | 2.7073
20 | 8.6 | 90 | 2.6653
20 | 8.6 | 100 | 2.626
20 | 8.6 | 110 | 2.5896
20 | 8.6 | 120 | 2.5521
20 | 8.6 | 150 | 2.4422
20 | 8.6 | 200 | 2.2664
20 | 8.6 | 250 | 2.0957
20 | 8.6 | 300 | 1.9275
20 | 8.6 | 350 | 1.762
20 | 8.6 | 400 | 1.5966
20 | 8.6 | 500 | 1.2724
20 | 8.6 | 750 | 0.4719
20 | 8.6 | 1000 | -0.32058
20 | 8.7 | 0.1 | 3.2617
20 | 8.7 | 1 | 3.2463
20 | 8.7 | 2 | 3.2188
20 | 8.7 | 5 | 3.1566
20 | 8.7 | 10 | 3.0942
20 | 8.7 | 15 | 3.05
20 | 8.7 | 20 | 3.0141
20 | 8.7 | 25 | 2.9835
20 | 8.7 | 30 | 2.9546
20 | 8.7 | 40 | 2.9037
20 | 8.7 | 50 | 2.8574
20 | 8.7 | 60 | 2.8132
20 | 8.7 | 70 | 2.7715
20 | 8.7 | 80 | 2.732
20 | 8.7 | 90 | 2.6936
20 | 8.7 | 100 | 2.6543
20 | 8.7 | 110 | 2.6163
20 | 8.7 | 120 | 2.5794
20 | 8.7 | 150 | 2.4714
20 | 8.7 | 200 | 2.2965
20 | 8.7 | 250 | 2.1274
20 | 8.7 | 300 | 1.9601
20 | 8.7 | 350 | 1.7949
20 | 8.7 | 400 | 1.6322
20 | 8.7 | 500 | 1.3079
20 | 8.7 | 750 | 0.50925
20 | 8.7 | 1000 | -0.28098
20 | 8.8 | 0.1 | 3.2629
20 | 8.8 | 1 | 3.2489
20 | 8.8 | 2 | 3.2236
20 | 8.8 | 5 | 3.1654
20 | 8.8 | 10 | 3.1074
20 | 8.8 | 15 | 3.0659
20 | 8.8 | 20 | 3.0317
20 | 8.8 | 25 | 3.0016
20 | 8.8 | 30 | 2.9743
20 | 8.8 | 40 | 2.9252
20 | 8.8 | 50 | 2.8804
20 | 8.8 | 60 | 2.8376
20 | 8.8 | 70 | 2.7969
20 | 8.8 | 80 | 2.7553
20 | 8.8 | 90 | 2.7169
20 | 8.8 | 100 | 2.6809
20 | 8.8 | 110 | 2.6452
20 | 8.8 | 120 | 2.6069
20 | 8.8 | 150 | 2.4995
20 | 8.8 | 200 | 2.3273
20 | 8.8 | 250 | 2.1595
20 | 8.8 | 300 | 1.9926
20 | 8.8 | 350 | 1.8286
20 | 8.8 | 400 | 1.6664
20 | 8.8 | 500 | 1.3436
20 | 8.8 | 750 | 0.5472
20 | 8.8 | 1000 | -0.2414
20 | 8.9 | 0.1 | 3.2648
20 | 8.9 | 1 | 3.2521
20 | 8.9 | 2 | 3.2291
20 | 8.9 | 5 | 3.1748
20 | 8.9 | 10 | 3.1201
20 | 8.9 | 15 | 3.0813
20 | 8.9 | 20 | 3.0487
20 | 8.9 | 25 | 3.0201
20 | 8.9 | 30 | 2.9944
20 | 8.9 | 40 | 2.9456
20 | 8.9 | 50 | 2.9022
20 | 8.9 | 60 | 2.8606
20 | 8.9 | 70 | 2.8209
20 | 8.9 | 80 | 2.7828
20 | 8.9 | 90 | 2.7451
20 | 8.9 | 100 | 2.7059
20 | 8.9 | 110 | 2.6696
20 | 8.9 | 120 | 2.6342
20 | 8.9 | 150 | 2.5285
20 | 8.9 | 200 | 2.3573
20 | 8.9 | 250 | 2.1893
20 | 8.9 | 300 | 2.0264
20 | 8.9 | 350 | 1.8621
20 | 8.9 | 400 | 1.7009
20 | 8.9 | 500 | 1.377
20 | 8.9 | 750 | 0.58535
20 | 8.9 | 1000 | -0.2021
20 | 9 | 0.1 | 3.2666
20 | 9 | 1 | 3.2552
20 | 9 | 2 | 3.2338
20 | 9 | 5 | 3.1848
20 | 9 | 10 | 3.1334
20 | 9 | 15 | 3.0971
20 | 9 | 20 | 3.0661
20 | 9 | 25 | 3.039
20 | 9 | 30 | 3.0137
20 | 9 | 40 | 2.9666
20 | 9 | 50 | 2.9246
20 | 9 | 60 | 2.8844
20 | 9 | 70 | 2.8437
20 | 9 | 80 | 2.8061
20 | 9 | 90 | 2.7688
20 | 9 | 100 | 2.7329
20 | 9 | 110 | 2.6964
20 | 9 | 120 | 2.6602
20 | 9 | 150 | 2.5569
20 | 9 | 200 | 2.3876
20 | 9 | 250 | 2.2213
20 | 9 | 300 | 2.0575
20 | 9 | 350 | 1.8959
20 | 9 | 400 | 1.734
20 | 9 | 500 | 1.4144
20 | 9 | 750 | 0.62267
20 | 9 | 1000 | -0.16194
33 | 4 | 0.1 | 2.7694
33 | 4 | 1 | 2.6644
33 | 4 | 2 | 2.5107
33 | 4 | 5 | 2.1662
33 | 4 | 10 | 1.8218
33 | 4 | 15 | 1.5888
33 | 4 | 20 | 1.4087
33 | 4 | 25 | 1.2609
33 | 4 | 30 | 1.1336
33 | 4 | 40 | 0.92193
33 | 4 | 50 | 0.74853
33 | 4 | 60 | 0.59666
33 | 4 | 70 | 0.46468
33 | 4 | 80 | 0.34439
33 | 4 | 90 | 0.23424
33 | 4 | 100 | 0.16891
33 | 4 | 110 | 0.10677
33 | 4 | 120 | 0.047074
33 | 4 | 150 | -0.11891
33 | 4 | 200 | -0.36585
33 | 4 | 250 | -0.59245
33 | 4 | 300 | -0.8056
33 | 4 | 350 | -1.0106
33 | 4 | 400 | -1.2086
33 | 4 | 500 | -1.5896
33 | 4 | 750 | -2.4917
33 | 4 | 1000 | -3.3555
33 | 4.1 | 0.1 | 2.7919
33 | 4.1 | 1 | 2.6908
33 | 4.1 | 2 | 2.5414
33 | 4.1 | 5 | 2.2062
33 | 4.1 | 10 | 1.8708
33 | 4.1 | 15 | 1.6445
33 | 4.1 | 20 | 1.4724
33 | 4.1 | 25 | 1.3277
33 | 4.1 | 30 | 1.2054
33 | 4.1 | 40 | 1.0003
33 | 4.1 | 50 | 0.83106
33 | 4.1 | 60 | 0.68449
33 | 4.1 | 70 | 0.55572
33 | 4.1 | 80 | 0.43924
33 | 4.1 | 90 | 0.33174
33 | 4.1 | 100 | 0.26701
33 | 4.1 | 110 | 0.20569
33 | 4.1 | 120 | 0.14709
33 | 4.1 | 150 | -0.016246
33 | 4.1 | 200 | -0.26349
33 | 4.1 | 250 | -0.48916
33 | 4.1 | 300 | -0.70165
33 | 4.1 | 350 | -0.90668
33 | 4.1 | 400 | -1.1024
33 | 4.1 | 500 | -1.4831
33 | 4.1 | 750 | -2.3826
33 | 4.1 | 1000 | -3.2447
33 | 4.2 | 0.1 | 2.8151
33 | 4.2 | 1 | 2.7178
33 | 4.2 | 2 | 2.5701
33 | 4.2 | 5 | 2.2448
33 | 4.2 | 10 | 1.9191
33 | 4.2 | 15 | 1.7011
33 | 4.2 | 20 | 1.5309
33 | 4.2 | 25 | 1.3939
33 | 4.2 | 30 | 1.2753
33 | 4.2 | 40 | 1.077
33 | 4.2 | 50 | 0.91267
33 | 4.2 | 60 | 0.77275
33 | 4.2 | 70 | 0.64482
33 | 4.2 | 80 | 0.53297
33 | 4.2 | 90 | 0.42865
33 | 4.2 | 100 | 0.36411
33 | 4.2 | 110 | 0.30306
33 | 4.2 | 120 | 0.2451
33 | 4.2 | 150 | 0.081577
33 | 4.2 | 200 | -0.16157
33 | 4.2 | 250 | -0.387
33 | 4.2 | 300 | -0.59876
33 | 4.2 | 350 | -0.80041
33 | 4.2 | 400 | -0.9981
33 | 4.2 | 500 | -1.375
33 | 4.2 | 750 | -2.2744
33 | 4.2 | 1000 | -3.1354
33 | 4.3 | 0.1 | 2.8355
33 | 4.3 | 1 | 2.7411
33 | 4.3 | 2 | 2.5998
33 | 4.3 | 5 | 2.2821
33 | 4.3 | 10 | 1.9677
33 | 4.3 | 15 | 1.7554
33 | 4.3 | 20 | 1.5921
33 | 4.3 | 25 | 1.4589
33 | 4.3 | 30 | 1.3444
33 | 4.3 | 40 | 1.1528
33 | 4.3 | 50 | 0.99444
33 | 4.3 | 60 | 0.85648
33 | 4.3 | 70 | 0.73609
33 | 4.3 | 80 | 0.62368
33 | 4.3 | 90 | 0.52379
33 | 4.3 | 100 | 0.46026
33 | 4.3 | 110 | 0.39979
33 | 4.3 | 120 | 0.34201
33 | 4.3 | 150 | 0.18067
33 | 4.3 | 200 | -0.062279
33 | 4.3 | 250 | -0.2861
33 | 4.3 | 300 | -0.49645
33 | 4.3 | 350 | -0.69881
33 | 4.3 | 400 | -0.89383
33 | 4.3 | 500 | -1.2708
33 | 4.3 | 750 | -2.1671
33 | 4.3 | 1000 | -3.0265
33 | 4.4 | 0.1 | 2.8565
33 | 4.4 | 1 | 2.7653
33 | 4.4 | 2 | 2.6277
33 | 4.4 | 5 | 2.3187
33 | 4.4 | 10 | 2.0137
33 | 4.4 | 15 | 1.8094
33 | 4.4 | 20 | 1.6513
33 | 4.4 | 25 | 1.5219
33 | 4.4 | 30 | 1.4121
33 | 4.4 | 40 | 1.227
33 | 4.4 | 50 | 1.0741
33 | 4.4 | 60 | 0.94044
33 | 4.4 | 70 | 0.82324
33 | 4.4 | 80 | 0.71673
33 | 4.4 | 90 | 0.61918
33 | 4.4 | 100 | 0.55545
33 | 4.4 | 110 | 0.49567
33 | 4.4 | 120 | 0.43839
33 | 4.4 | 150 | 0.27787
33 | 4.4 | 200 | 0.036528
33 | 4.4 | 250 | -0.18602
33 | 4.4 | 300 | -0.39528
33 | 4.4 | 350 | -0.59713
33 | 4.4 | 400 | -0.78969
33 | 4.4 | 500 | -1.1682
33 | 4.4 | 750 | -2.0602
33 | 4.4 | 1000 | -2.9187
33 | 4.5 | 0.1 | 2.8751
33 | 4.5 | 1 | 2.7863
33 | 4.5 | 2 | 2.6513
33 | 4.5 | 5 | 2.3535
33 | 4.5 | 10 | 2.0594
33 | 4.5 | 15 | 1.8624
33 | 4.5 | 20 | 1.7107
33 | 4.5 | 25 | 1.5856
33 | 4.5 | 30 | 1.4789
33 | 4.5 | 40 | 1.3
33 | 4.5 | 50 | 1.1525
33 | 4.5 | 60 | 1.0236
33 | 4.5 | 70 | 0.90933
33 | 4.5 | 80 | 0.80613
33 | 4.5 | 90 | 0.71037
33 | 4.5 | 100 | 0.65039
33 | 4.5 | 110 | 0.58962
33 | 4.5 | 120 | 0.53276
33 | 4.5 | 150 | 0.37339
33 | 4.5 | 200 | 0.13344
33 | 4.5 | 250 | -0.085967
33 | 4.5 | 300 | -0.29604
33 | 4.5 | 350 | -0.49603
33 | 4.5 | 400 | -0.69115
33 | 4.5 | 500 | -1.0643
33 | 4.5 | 750 | -1.9555
33 | 4.5 | 1000 | -2.8117
33 | 4.6 | 0.1 | 2.8929
33 | 4.6 | 1 | 2.8081
33 | 4.6 | 2 | 2.6785
33 | 4.6 | 5 | 2.388
33 | 4.6 | 10 | 2.1037
33 | 4.6 | 15 | 1.9127
33 | 4.6 | 20 | 1.7672
33 | 4.6 | 25 | 1.6468
33 | 4.6 | 30 | 1.5428
33 | 4.6 | 40 | 1.3723
33 | 4.6 | 50 | 1.2298
33 | 4.6 | 60 | 1.1062
33 | 4.6 | 70 | 0.99544
33 | 4.6 | 80 | 0.89488
33 | 4.6 | 90 | 0.80464
33 | 4.6 | 100 | 0.74254
33 | 4.6 | 110 | 0.68128
33 | 4.6 | 120 | 0.62649
33 | 4.6 | 150 | 0.46843
33 | 4.6 | 200 | 0.23075
33 | 4.6 | 250 | 0.010943
33 | 4.6 | 300 | -0.19744
33 | 4.6 | 350 | -0.39645
33 | 4.6 | 400 | -0.58969
33 | 4.6 | 500 | -0.96308
33 | 4.6 | 750 | -1.853
33 | 4.6 | 1000 | -2.7064
33 | 4.7 | 0.1 | 2.91
33 | 4.7 | 1 | 2.8272
33 | 4.7 | 2 | 2.7019
33 | 4.7 | 5 | 2.4209
33 | 4.7 | 10 | 2.1463
33 | 4.7 | 15 | 1.963
33 | 4.7 | 20 | 1.8228
33 | 4.7 | 25 | 1.708
33 | 4.7 | 30 | 1.6081
33 | 4.7 | 40 | 1.4437
33 | 4.7 | 50 | 1.3061
33 | 4.7 | 60 | 1.1864
33 | 4.7 | 70 | 1.0803
33 | 4.7 | 80 | 0.9839
33 | 4.7 | 90 | 0.89515
33 | 4.7 | 100 | 0.83431
33 | 4.7 | 110 | 0.77433
33 | 4.7 | 120 | 0.71928
33 | 4.7 | 150 | 0.56233
33 | 4.7 | 200 | 0.32475
33 | 4.7 | 250 | 0.10652
33 | 4.7 | 300 | -0.099589
33 | 4.7 | 350 | -0.29822
33 | 4.7 | 400 | -0.49072
33 | 4.7 | 500 | -0.86258
33 | 4.7 | 750 | -1.7485
33 | 4.7 | 1000 | -2.6023
33 | 4.8 | 0.1 | 2.925
33 | 4.8 | 1 | 2.8471
33 | 4.8 | 2 | 2.724
33 | 4.8 | 5 | 2.4519
33 | 4.8 | 10 | 2.1882
33 | 4.8 | 15 | 2.0128
33 | 4.8 | 20 | 1.8786
33 | 4.8 | 25 | 1.7682
33 | 4.8 | 30 | 1.6733
33 | 4.8 | 40 | 1.515
33 | 4.8 | 50 | 1.3811
33 | 4.8 | 60 | 1.2662
33 | 4.8 | 70 | 1.1642
33 | 4.8 | 80 | 1.0703
33 | 4.8 | 90 | 0.98425
33 | 4.8 | 100 | 0.92287
33 | 4.8 | 110 | 0.86625
33 | 4.8 | 120 | 0.81175
33 | 4.8 | 150 | 0.65488
33 | 4.8 | 200 | 0.42009
33 | 4.8 | 250 | 0.20235
33 | 4.8 | 300 | -0.0026786
33 | 4.8 | 350 | -0.20088
33 | 4.8 | 400 | -0.39175
33 | 4.8 | 500 | -0.76326
33 | 4.8 | 750 | -1.6475
33 | 4.8 | 1000 | -2.4986
33 | 4.9 | 0.1 | 2.9396
33 | 4.9 | 1 | 2.8645
33 | 4.9 | 2 | 2.7451
33 | 4.9 | 5 | 2.4835
33 | 4.9 | 10 | 2.2293
33 | 4.9 | 15 | 2.0607
33 | 4.9 | 20 | 1.9325
33 | 4.9 | 25 | 1.8248
33 | 4.9 | 30 | 1.7347
33 | 4.9 | 40 | 1.5837
33 | 4.9 | 50 | 1.4555
33 | 4.9 | 60 | 1.3451
33 | 4.9 | 70 | 1.246
33 | 4.9 | 80 | 1.1561
33 | 4.9 | 90 | 1.0727
33 | 4.9 | 100 | 1.0121
33 | 4.9 | 110 | 0.95658
33 | 4.9 | 120 | 0.90025
33 | 4.9 | 150 | 0.74639
33 | 4.9 | 200 | 0.51281
33 | 4.9 | 250 | 0.29667
33 | 4.9 | 300 | 0.093371
33 | 4.9 | 350 | -0.10414
33 | 4.9 | 400 | -0.29517
33 | 4.9 | 500 | -0.66491
33 | 4.9 | 750 | -1.5475
33 | 4.9 | 1000 | -2.3958
33 | 5 | 0.1 | 2.9538
33 | 5 | 1 | 2.8798
33 | 5 | 2 | 2.7652
33 | 5 | 5 | 2.513
33 | 5 | 10 | 2.2687
33 | 5 | 15 | 2.1076
33 | 5 | 20 | 1.9843
33 | 5 | 25 | 1.8833
33 | 5 | 30 | 1.7968
33 | 5 | 40 | 1.6491
33 | 5 | 50 | 1.53
33 | 5 | 60 | 1.4226
33 | 5 | 70 | 1.3274
33 | 5 | 80 | 1.2408
33 | 5 | 90 | 1.1603
33 | 5 | 100 | 1.1018
33 | 5 | 110 | 1.0448
33 | 5 | 120 | 0.98982
33 | 5 | 150 | 0.83854
33 | 5 | 200 | 0.60514
33 | 5 | 250 | 0.38976
33 | 5 | 300 | 0.18612
33 | 5 | 350 | -0.0089971
33 | 5 | 400 | -0.19905
33 | 5 | 500 | -0.5661
33 | 5 | 750 | -1.4475
33 | 5 | 1000 | -2.2956
33 | 5.1 | 0.1 | 2.9662
33 | 5.1 | 1 | 2.896
33 | 5.1 | 2 | 2.7845
33 | 5.1 | 5 | 2.5405
33 | 5.1 | 10 | 2.3078
33 | 5.1 | 15 | 2.1534
33 | 5.1 | 20 | 2.0363
33 | 5.1 | 25 | 1.9392
33 | 5.1 | 30 | 1.8566
33 | 5.1 | 40 | 1.7165
33 | 5.1 | 50 | 1.5994
33 | 5.1 | 60 | 1.4988
33 | 5.1 | 70 | 1.4075
33 | 5.1 | 80 | 1.3242
33 | 5.1 | 90 | 1.2469
33 | 5.1 | 100 | 1.1876
33 | 5.1 | 110 | 1.132
33 | 5.1 | 120 | 1.0788
33 | 5.1 | 150 | 0.92511
33 | 5.1 | 200 | 0.69587
33 | 5.1 | 250 | 0.48246
33 | 5.1 | 300 | 0.2808
33 | 5.1 | 350 | 0.085074
33 | 5.1 | 400 | -0.10488
33 | 5.1 | 500 | -0.47071
33 | 5.1 | 750 | -1.3492
33 | 5.1 | 1000 | -2.1961
33 | 5.2 | 0.1 | 2.9771
33 | 5.2 | 1 | 2.9103
33 | 5.2 | 2 | 2.8029
33 | 5.2 | 5 | 2.5696
33 | 5.2 | 10 | 2.3452
33 | 5.2 | 15 | 2.1986
33 | 5.2 | 20 | 2.0858
33 | 5.2 | 25 | 1.9939
33 | 5.2 | 30 | 1.9155
33 | 5.2 | 40 | 1.7816
33 | 5.2 | 50 | 1.6714
33 | 5.2 | 60 | 1.5736
33 | 5.2 | 70 | 1.4864
33 | 5.2 | 80 | 1.4069
33 | 5.2 | 90 | 1.3325
33 | 5.2 | 100 | 1.2736
33 | 5.2 | 110 | 1.2181
33 | 5.2 | 120 | 1.1646
33 | 5.2 | 150 | 1.0146
33 | 5.2 | 200 | 0.78553
33 | 5.2 | 250 | 0.57369
33 | 5.2 | 300 | 0.3714
33 | 5.2 | 350 | 0.17891
33 | 5.2 | 400 | -0.010861
33 | 5.2 | 500 | -0.37749
33 | 5.2 | 750 | -1.2526
33 | 5.2 | 1000 | -2.0972
33 | 5.3 | 0.1 | 2.9866
33 | 5.3 | 1 | 2.9227
33 | 5.3 | 2 | 2.8205
33 | 5.3 | 5 | 2.5939
33 | 5.3 | 10 | 2.3817
33 | 5.3 | 15 | 2.2417
33 | 5.3 | 20 | 2.1357
33 | 5.3 | 25 | 2.0482
33 | 5.3 | 30 | 1.9729
33 | 5.3 | 40 | 1.846
33 | 5.3 | 50 | 1.7409
33 | 5.3 | 60 | 1.6495
33 | 5.3 | 70 | 1.5642
33 | 5.3 | 80 | 1.4881
33 | 5.3 | 90 | 1.4165
33 | 5.3 | 100 | 1.3587
33 | 5.3 | 110 | 1.304
33 | 5.3 | 120 | 1.2505
33 | 5.3 | 150 | 1.1012
33 | 5.3 | 200 | 0.87288
33 | 5.3 | 250 | 0.66341
33 | 5.3 | 300 | 0.46282
33 | 5.3 | 350 | 0.27084
33 | 5.3 | 400 | 0.081526
33 | 5.3 | 500 | -0.28256
33 | 5.3 | 750 | -1.1562
33 | 5.3 | 1000 | -1.9993
33 | 5.4 | 0.1 | 2.9958
33 | 5.4 | 1 | 2.9348
33 | 5.4 | 2 | 2.8358
33 | 5.4 | 5 | 2.6197
33 | 5.4 | 10 | 2.4167
33 | 5.4 | 15 | 2.284
33 | 5.4 | 20 | 2.1838
33 | 5.4 | 25 | 2.1005
33 | 5.4 | 30 | 2.0297
33 | 5.4 | 40 | 1.9104
33 | 5.4 | 50 | 1.8097
33 | 5.4 | 60 | 1.7197
33 | 5.4 | 70 | 1.6413
33 | 5.4 | 80 | 1.568
33 | 5.4 | 90 | 1.4999
33 | 5.4 | 100 | 1.4428
33 | 5.4 | 110 | 1.3879
33 | 5.4 | 120 | 1.3358
33 | 5.4 | 150 | 1.1879
33 | 5.4 | 200 | 0.96237
33 | 5.4 | 250 | 0.75191
33 | 5.4 | 300 | 0.55291
33 | 5.4 | 350 | 0.36084
33 | 5.4 | 400 | 0.17311
33 | 5.4 | 500 | -0.19003
33 | 5.4 | 750 | -1.0602
33 | 5.4 | 1000 | -1.9026
33 | 5.5 | 0.1 | 3.0038
33 | 5.5 | 1 | 2.9465
33 | 5.5 | 2 | 2.8522
33 | 5.5 | 5 | 2.6441
33 | 5.5 | 10 | 2.449
33 | 5.5 | 15 | 2.3255
33 | 5.5 | 20 | 2.2306
33 | 5.5 | 25 | 2.1525
33 | 5.5 | 30 | 2.0853
33 | 5.5 | 40 | 1.9724
33 | 5.5 | 50 | 1.8766
33 | 5.5 | 60 | 1.7923
33 | 5.5 | 70 | 1.7158
33 | 5.5 | 80 | 1.6461
33 | 5.5 | 90 | 1.5815
33 | 5.5 | 100 | 1.5249
33 | 5.5 | 110 | 1.4714
33 | 5.5 | 120 | 1.419
33 | 5.5 | 150 | 1.272
33 | 5.5 | 200 | 1.049
33 | 5.5 | 250 | 0.84
33 | 5.5 | 300 | 0.64136
33 | 5.5 | 350 | 0.45073
33 | 5.5 | 400 | 0.26418
33 | 5.5 | 500 | -0.099254
33 | 5.5 | 750 | -0.96691
33 | 5.5 | 1000 | -1.8075
33 | 5.6 | 0.1 | 3.0105
33 | 5.6 | 1 | 2.9567
33 | 5.6 | 2 | 2.8649
33 | 5.6 | 5 | 2.6671
33 | 5.6 | 10 | 2.4854
33 | 5.6 | 15 | 2.3659
33 | 5.6 | 20 | 2.2763
33 | 5.6 | 25 | 2.203
33 | 5.6 | 30 | 2.1392
33 | 5.6 | 40 | 2.0329
33 | 5.6 | 50 | 1.9428
33 | 5.6 | 60 | 1.8626
33 | 5.6 | 70 | 1.7919
33 | 5.6 | 80 | 1.7259
33 | 5.6 | 90 | 1.6617
33 | 5.6 | 100 | 1.6068
33 | 5.6 | 110 | 1.553
33 | 5.6 | 120 | 1.5017
33 | 5.6 | 150 | 1.3563
33 | 5.6 | 200 | 1.1334
33 | 5.6 | 250 | 0.92638
33 | 5.6 | 300 | 0.7294
33 | 5.6 | 350 | 0.53771
33 | 5.6 | 400 | 0.35232
33 | 5.6 | 500 | -0.0081028
33 | 5.6 | 750 | -0.87583
33 | 5.6 | 1000 | -1.7131
33 | 5.7 | 0.1 | 3.016
33 | 5.7 | 1 | 2.9655
33 | 5.7 | 2 | 2.8772
33 | 5.7 | 5 | 2.6891
33 | 5.7 | 10 | 2.5154
33 | 5.7 | 15 | 2.4048
33 | 5.7 | 20 | 2.3211
33 | 5.7 | 25 | 2.2518
33 | 5.7 | 30 | 2.1931
33 | 5.7 | 40 | 2.0926
33 | 5.7 | 50 | 2.0085
33 | 5.7 | 60 | 1.9336
33 | 5.7 | 70 | 1.8653
33 | 5.7 | 80 | 1.801
33 | 5.7 | 90 | 1.7421
33 | 5.7 | 100 | 1.6882
33 | 5.7 | 110 | 1.6325
33 | 5.7 | 120 | 1.5829
33 | 5.7 | 150 | 1.439
33 | 5.7 | 200 | 1.2176
33 | 5.7 | 250 | 1.0109
33 | 5.7 | 300 | 0.81582
33 | 5.7 | 350 | 0.62556
33 | 5.7 | 400 | 0.44027
33 | 5.7 | 500 | 0.081151
33 | 5.7 | 750 | -0.78316
33 | 5.7 | 1000 | -1.6216
33 | 5.8 | 0.1 | 3.0171
33 | 5.8 | 1 | 2.9679
33 | 5.8 | 2 | 2.8832
33 | 5.8 | 5 | 2.7031
33 | 5.8 | 10 | 2.5366
33 | 5.8 | 15 | 2.429
33 | 5.8 | 20 | 2.3486
33 | 5.8 | 25 | 2.2832
33 | 5.8 | 30 | 2.2259
33 | 5.8 | 40 | 2.1303
33 | 5.8 | 50 | 2.0483
33 | 5.8 | 60 | 1.9762
33 | 5.8 | 70 | 1.9112
33 | 5.8 | 80 | 1.8494
33 | 5.8 | 90 | 1.7912
33 | 5.8 | 100 | 1.7361
33 | 5.8 | 110 | 1.6851
33 | 5.8 | 120 | 1.6346
33 | 5.8 | 150 | 1.491
33 | 5.8 | 200 | 1.2723
33 | 5.8 | 250 | 1.0673
33 | 5.8 | 300 | 0.8721
33 | 5.8 | 350 | 0.68339
33 | 5.8 | 400 | 0.49887
33 | 5.8 | 500 | 0.14043
33 | 5.8 | 750 | -0.7214
33 | 5.8 | 1000 | -1.5558
33 | 5.9 | 0.1 | 3.0363
33 | 5.9 | 1 | 2.9883
33 | 5.9 | 2 | 2.9066
33 | 5.9 | 5 | 2.7298
33 | 5.9 | 10 | 2.5665
33 | 5.9 | 15 | 2.4628
33 | 5.9 | 20 | 2.3833
33 | 5.9 | 25 | 2.3187
33 | 5.9 | 30 | 2.2628
33 | 5.9 | 40 | 2.1687
33 | 5.9 | 50 | 2.0882
33 | 5.9 | 60 | 2.0179
33 | 5.9 | 70 | 1.9528
33 | 5.9 | 80 | 1.8928
33 | 5.9 | 90 | 1.8353
33 | 5.9 | 100 | 1.7822
33 | 5.9 | 110 | 1.7286
33 | 5.9 | 120 | 1.6808
33 | 5.9 | 150 | 1.5369
33 | 5.9 | 200 | 1.3195
33 | 5.9 | 250 | 1.1171
33 | 5.9 | 300 | 0.92191
33 | 5.9 | 350 | 0.73344
33 | 5.9 | 400 | 0.55049
33 | 5.9 | 500 | 0.19258
33 | 5.9 | 750 | -0.66733
33 | 5.9 | 1000 | -1.5016
33 | 6 | 0.1 | 3.0547
33 | 6 | 1 | 3.0078
33 | 6 | 2 | 2.9273
33 | 6 | 5 | 2.755
33 | 6 | 10 | 2.5946
33 | 6 | 15 | 2.495
33 | 6 | 20 | 2.4168
33 | 6 | 25 | 2.3532
33 | 6 | 30 | 2.2987
33 | 6 | 40 | 2.2056
33 | 6 | 50 | 2.1268
33 | 6 | 60 | 2.0572
33 | 6 | 70 | 1.9923
33 | 6 | 80 | 1.9323
33 | 6 | 90 | 1.8776
33 | 6 | 100 | 1.8238
33 | 6 | 110 | 1.7712
33 | 6 | 120 | 1.7229
33 | 6 | 150 | 1.5818
33 | 6 | 200 | 1.3657
33 | 6 | 250 | 1.1642
33 | 6 | 300 | 0.97027
33 | 6 | 350 | 0.78273
33 | 6 | 400 | 0.59997
33 | 6 | 500 | 0.24388
33 | 6 | 750 | -0.6128
33 | 6 | 1000 | -1.4455
33 | 6.1 | 0.1 | 3.0723
33 | 6.1 | 1 | 3.0264
33 | 6.1 | 2 | 2.9485
33 | 6.1 | 5 | 2.7788
33 | 6.1 | 10 | 2.6237
33 | 6.1 | 15 | 2.525
33 | 6.1 | 20 | 2.4493
33 | 6.1 | 25 | 2.3872
33 | 6.1 | 30 | 2.3331
33 | 6.1 | 40 | 2.242
33 | 6.1 | 50 | 2.1643
33 | 6.1 | 60 | 2.0957
33 | 6.1 | 70 | 2.0314
33 | 6.1 | 80 | 1.9737
33 | 6.1 | 90 | 1.9182
33 | 6.1 | 100 | 1.8643
33 | 6.1 | 110 | 1.8129
33 | 6.1 | 120 | 1.7647
33 | 6.1 | 150 | 1.6251
33 | 6.1 | 200 | 1.4106
33 | 6.1 | 250 | 1.2109
33 | 6.1 | 300 | 1.0183
33 | 6.1 | 350 | 0.83094
33 | 6.1 | 400 | 0.64889
33 | 6.1 | 500 | 0.29451
33 | 6.1 | 750 | -0.56094
33 | 6.1 | 1000 | -1.3912
33 | 6.2 | 0.1 | 3.0884
33 | 6.2 | 1 | 3.0442
33 | 6.2 | 2 | 2.9674
33 | 6.2 | 5 | 2.8032
33 | 6.2 | 10 | 2.651
33 | 6.2 | 15 | 2.553
33 | 6.2 | 20 | 2.4807
33 | 6.2 | 25 | 2.4192
33 | 6.2 | 30 | 2.3667
33 | 6.2 | 40 | 2.277
33 | 6.2 | 50 | 2.2005
33 | 6.2 | 60 | 2.1321
33 | 6.2 | 70 | 2.0699
33 | 6.2 | 80 | 2.0115
33 | 6.2 | 90 | 1.9572
33 | 6.2 | 100 | 1.9057
33 | 6.2 | 110 | 1.8535
33 | 6.2 | 120 | 1.8058
33 | 6.2 | 150 | 1.6678
33 | 6.2 | 200 | 1.4552
33 | 6.2 | 250 | 1.2549
33 | 6.2 | 300 | 1.0649
33 | 6.2 | 350 | 0.87858
33 | 6.2 | 400 | 0.69688
33 | 6.2 | 500 | 0.34361
33 | 6.2 | 750 | -0.50953
33 | 6.2 | 1000 | -1.3387
33 | 6.3 | 0.1 | 3.1029
33 | 6.3 | 1 | 3.0604
33 | 6.3 | 2 | 2.9867
33 | 6.3 | 5 | 2.8263
33 | 6.3 | 10 | 2.6767
33 | 6.3 | 15 | 2.5825
33 | 6.3 | 20 | 2.5123
33 | 6.3 | 25 | 2.4509
33 | 6.3 | 30 | 2.3994
33 | 6.3 | 40 | 2.3114
33 | 6.3 | 50 | 2.2356
33 | 6.3 | 60 | 2.1687
33 | 6.3 | 70 | 2.1077
33 | 6.3 | 80 | 2.0506
33 | 6.3 | 90 | 1.9963
33 | 6.3 | 100 | 1.9435
33 | 6.3 | 110 | 1.893
33 | 6.3 | 120 | 1.8461
33 | 6.3 | 150 | 1.7093
33 | 6.3 | 200 | 1.4982
33 | 6.3 | 250 | 1.3001
33 | 6.3 | 300 | 1.1103
33 | 6.3 | 350 | 0.92469
33 | 6.3 | 400 | 0.74371
33 | 6.3 | 500 | 0.38984
33 | 6.3 | 750 | -0.45905
33 | 6.3 | 1000 | -1.2864
33 | 6.4 | 0.1 | 3.117
33 | 6.4 | 1 | 3.075
33 | 6.4 | 2 | 3.0029
33 | 6.4 | 5 | 2.8466
33 | 6.4 | 10 | 2.7034
33 | 6.4 | 15 | 2.6102
33 | 6.4 | 20 | 2.5382
33 | 6.4 | 25 | 2.482
33 | 6.4 | 30 | 2.4303
33 | 6.4 | 40 | 2.3438
33 | 6.4 | 50 | 2.2696
33 | 6.4 | 60 | 2.2043
33 | 6.4 | 70 | 2.1436
33 | 6.4 | 80 | 2.0865
33 | 6.4 | 90 | 2.0323
33 | 6.4 | 100 | 1.9819
33 | 6.4 | 110 | 1.9336
33 | 6.4 | 120 | 1.8854
33 | 6.4 | 150 | 1.7503
33 | 6.4 | 200 | 1.5398
33 | 6.4 | 250 | 1.3426
33 | 6.4 | 300 | 1.1544
33 | 6.4 | 350 | 0.96924
33 | 6.4 | 400 | 0.78923
33 | 6.4 | 500 | 0.4377
33 | 6.4 | 750 | -0.4098
33 | 6.4 | 1000 | -1.2349
33 | 6.5 | 0.1 | 3.1298
33 | 6.5 | 1 | 3.0892
33 | 6.5 | 2 | 3.0196
33 | 6.5 | 5 | 2.8675
33 | 6.5 | 10 | 2.7262
33 | 6.5 | 15 | 2.6361
33 | 6.5 | 20 | 2.566
33 | 6.5 | 25 | 2.5103
33 | 6.5 | 30 | 2.4605
33 | 6.5 | 40 | 2.3758
33 | 6.5 | 50 | 2.3033
33 | 6.5 | 60 | 2.2381
33 | 6.5 | 70 | 2.1777
33 | 6.5 | 80 | 2.122
33 | 6.5 | 90 | 2.0698
33 | 6.5 | 100 | 2.0189
33 | 6.5 | 110 | 1.9706
33 | 6.5 | 120 | 1.9239
33 | 6.5 | 150 | 1.7878
33 | 6.5 | 200 | 1.5806
33 | 6.5 | 250 | 1.3841
33 | 6.5 | 300 | 1.1971
33 | 6.5 | 350 | 1.0133
33 | 6.5 | 400 | 0.83433
33 | 6.5 | 500 | 0.48421
33 | 6.5 | 750 | -0.36196
33 | 6.5 | 1000 | -1.1859
33 | 6.6 | 0.1 | 3.1415
33 | 6.6 | 1 | 3.102
33 | 6.6 | 2 | 3.0347
33 | 6.6 | 5 | 2.8875
33 | 6.6 | 10 | 2.7501
33 | 6.6 | 15 | 2.6606
33 | 6.6 | 20 | 2.5953
33 | 6.6 | 25 | 2.5369
33 | 6.6 | 30 | 2.4874
33 | 6.6 | 40 | 2.406
33 | 6.6 | 50 | 2.3345
33 | 6.6 | 60 | 2.271
33 | 6.6 | 70 | 2.2123
33 | 6.6 | 80 | 2.1572
33 | 6.6 | 90 | 2.1043
33 | 6.6 | 100 | 2.0546
33 | 6.6 | 110 | 2.0066
33 | 6.6 | 120 | 1.9592
33 | 6.6 | 150 | 1.8256
33 | 6.6 | 200 | 1.6199
33 | 6.6 | 250 | 1.4246
33 | 6.6 | 300 | 1.2385
33 | 6.6 | 350 | 1.0556
33 | 6.6 | 400 | 0.87785
33 | 6.6 | 500 | 0.52929
33 | 6.6 | 750 | -0.31498
33 | 6.6 | 1000 | -1.1367
33 | 6.7 | 0.1 | 3.152
33 | 6.7 | 1 | 3.1144
33 | 6.7 | 2 | 3.0482
33 | 6.7 | 5 | 2.9052
33 | 6.7 | 10 | 2.7727
33 | 6.7 | 15 | 2.6863
33 | 6.7 | 20 | 2.6198
33 | 6.7 | 25 | 2.5654
33 | 6.7 | 30 | 2.516
33 | 6.7 | 40 | 2.4358
33 | 6.7 | 50 | 2.3655
33 | 6.7 | 60 | 2.3023
33 | 6.7 | 70 | 2.2442
33 | 6.7 | 80 | 2.1897
33 | 6.7 | 90 | 2.1388
33 | 6.7 | 100 | 2.089
33 | 6.7 | 110 | 2.0415
33 | 6.7 | 120 | 1.9957
33 | 6.7 | 150 | 1.8634
33 | 6.7 | 200 | 1.6583
33 | 6.7 | 250 | 1.4652
33 | 6.7 | 300 | 1.2786
33 | 6.7 | 350 | 1.0976
33 | 6.7 | 400 | 0.9198
33 | 6.7 | 500 | 0.5729
33 | 6.7 | 750 | -0.2691
33 | 6.7 | 1000 | -1.0901
33 | 6.8 | 0.1 | 3.1583
33 | 6.8 | 1 | 3.1214
33 | 6.8 | 2 | 3.0573
33 | 6.8 | 5 | 2.918
33 | 6.8 | 10 | 2.7884
33 | 6.8 | 15 | 2.7059
33 | 6.8 | 20 | 2.6401
33 | 6.8 | 25 | 2.5856
33 | 6.8 | 30 | 2.5391
33 | 6.8 | 40 | 2.4604
33 | 6.8 | 50 | 2.3915
33 | 6.8 | 60 | 2.3295
33 | 6.8 | 70 | 2.2724
33 | 6.8 | 80 | 2.218
33 | 6.8 | 90 | 2.1673
33 | 6.8 | 100 | 2.1182
33 | 6.8 | 110 | 2.0722
33 | 6.8 | 120 | 2.0258
33 | 6.8 | 150 | 1.8953
33 | 6.8 | 200 | 1.692
33 | 6.8 | 250 | 1.5001
33 | 6.8 | 300 | 1.3152
33 | 6.8 | 350 | 1.1343
33 | 6.8 | 400 | 0.95732
33 | 6.8 | 500 | 0.61
33 | 6.8 | 750 | -0.22813
33 | 6.8 | 1000 | -1.047
33 | 6.9 | 0.1 | 3.1599
33 | 6.9 | 1 | 3.1239
33 | 6.9 | 2 | 3.0623
33 | 6.9 | 5 | 2.9277
33 | 6.9 | 10 | 2.8017
33 | 6.9 | 15 | 2.72
33 | 6.9 | 20 | 2.6568
33 | 6.9 | 25 | 2.6049
33 | 6.9 | 30 | 2.561
33 | 6.9 | 40 | 2.481
33 | 6.9 | 50 | 2.4134
33 | 6.9 | 60 | 2.3524
33 | 6.9 | 70 | 2.2957
33 | 6.9 | 80 | 2.2427
33 | 6.9 | 90 | 2.1929
33 | 6.9 | 100 | 2.1443
33 | 6.9 | 110 | 2.098
33 | 6.9 | 120 | 2.0522
33 | 6.9 | 150 | 1.9225
33 | 6.9 | 200 | 1.7211
33 | 6.9 | 250 | 1.5305
33 | 6.9 | 300 | 1.3471
33 | 6.9 | 350 | 1.1682
33 | 6.9 | 400 | 0.9905
33 | 6.9 | 500 | 0.64651
33 | 6.9 | 750 | -0.19118
33 | 6.9 | 1000 | -1.0088
33 | 7 | 0.1 | 3.1615
33 | 7 | 1 | 3.1265
33 | 7 | 2 | 3.0672
33 | 7 | 5 | 2.9358
33 | 7 | 10 | 2.8146
33 | 7 | 15 | 2.7358
33 | 7 | 20 | 2.6729
33 | 7 | 25 | 2.6234
33 | 7 | 30 | 2.5784
33 | 7 | 40 | 2.5024
33 | 7 | 50 | 2.4352
33 | 7 | 60 | 2.3748
33 | 7 | 70 | 2.3193
33 | 7 | 80 | 2.267
33 | 7 | 90 | 2.2172
33 | 7 | 100 | 2.1701
33 | 7 | 110 | 2.1237
33 | 7 | 120 | 2.0788
33 | 7 | 150 | 1.9505
33 | 7 | 200 | 1.7509
33 | 7 | 250 | 1.5616
33 | 7 | 300 | 1.3786
33 | 7 | 350 | 1.1996
33 | 7 | 400 | 1.0238
33 | 7 | 500 | 0.6802
33 | 7 | 750 | -0.15444
33 | 7 | 1000 | -0.97015
33 | 7.1 | 0.1 | 3.163
33 | 7.1 | 1 | 3.1299
33 | 7.1 | 2 | 3.0721
33 | 7.1 | 5 | 2.9451
33 | 7.1 | 10 | 2.8271
33 | 7.1 | 15 | 2.7512
33 | 7.1 | 20 | 2.6909
33 | 7.1 | 25 | 2.6411
33 | 7.1 | 30 | 2.5985
33 | 7.1 | 40 | 2.5232
33 | 7.1 | 50 | 2.457
33 | 7.1 | 60 | 2.3979
33 | 7.1 | 70 | 2.3431
33 | 7.1 | 80 | 2.2916
33 | 7.1 | 90 | 2.243
33 | 7.1 | 100 | 2.1956
33 | 7.1 | 110 | 2.1506
33 | 7.1 | 120 | 2.1053
33 | 7.1 | 150 | 1.9792
33 | 7.1 | 200 | 1.7805
33 | 7.1 | 250 | 1.5916
33 | 7.1 | 300 | 1.4096
33 | 7.1 | 350 | 1.232
33 | 7.1 | 400 | 1.0572
33 | 7.1 | 500 | 0.71546
33 | 7.1 | 750 | -0.11769
33 | 7.1 | 1000 | -0.93141
33 | 7.2 | 0.1 | 3.1646
33 | 7.2 | 1 | 3.1324
33 | 7.2 | 2 | 3.0769
33 | 7.2 | 5 | 2.9542
33 | 7.2 | 10 | 2.841
33 | 7.2 | 15 | 2.7659
33 | 7.2 | 20 | 2.7083
33 | 7.2 | 25 | 2.6581
33 | 7.2 | 30 | 2.6176
33 | 7.2 | 40 | 2.543
33 | 7.2 | 50 | 2.4787
33 | 7.2 | 60 | 2.4204
33 | 7.2 | 70 | 2.367
33 | 7.2 | 80 | 2.3165
33 | 7.2 | 90 | 2.2674
33 | 7.2 | 100 | 2.2207
33 | 7.2 | 110 | 2.176
33 | 7.2 | 120 | 2.1331
33 | 7.2 | 150 | 2.006
33 | 7.2 | 200 | 1.8096
33 | 7.2 | 250 | 1.6229
33 | 7.2 | 300 | 1.4417
33 | 7.2 | 350 | 1.2651
33 | 7.2 | 400 | 1.0908
33 | 7.2 | 500 | 0.74991
33 | 7.2 | 750 | -0.082302
33 | 7.2 | 1000 | -0.89288
33 | 7.3 | 0.1 | 3.1662
33 | 7.3 | 1 | 3.1358
33 | 7.3 | 2 | 3.0817
33 | 7.3 | 5 | 2.9644
33 | 7.3 | 10 | 2.8528
33 | 7.3 | 15 | 2.7803
33 | 7.3 | 20 | 2.7249
33 | 7.3 | 25 | 2.6772
33 | 7.3 | 30 | 2.636
33 | 7.3 | 40 | 2.562
33 | 7.3 | 50 | 2.5002
33 | 7.3 | 60 | 2.4434
33 | 7.3 | 70 | 2.3902
33 | 7.3 | 80 | 2.3407
33 | 7.3 | 90 | 2.2931
33 | 7.3 | 100 | 2.2465
33 | 7.3 | 110 | 2.2022
33 | 7.3 | 120 | 2.1593
33 | 7.3 | 150 | 2.0354
33 | 7.3 | 200 | 1.8384
33 | 7.3 | 250 | 1.6536
33 | 7.3 | 300 | 1.473
33 | 7.3 | 350 | 1.2985
33 | 7.3 | 400 | 1.124
33 | 7.3 | 500 | 0.78354
33 | 7.3 | 750 | -0.042629
33 | 7.3 | 1000 | -0.85479
33 | 7.4 | 0.1 | 3.1685
33 | 7.4 | 1 | 3.1383
33 | 7.4 | 2 | 3.0864
33 | 7.4 | 5 | 2.9731
33 | 7.4 | 10 | 2.866
33 | 7.4 | 15 | 2.796
33 | 7.4 | 20 | 2.741
33 | 7.4 | 25 | 2.6954
33 | 7.4 | 30 | 2.6536
33 | 7.4 | 40 | 2.5837
33 | 7.4 | 50 | 2.5216
33 | 7.4 | 60 | 2.4662
33 | 7.4 | 70 | 2.4141
33 | 7.4 | 80 | 2.3651
33 | 7.4 | 90 | 2.3182
33 | 7.4 | 100 | 2.2727
33 | 7.4 | 110 | 2.2281
33 | 7.4 | 120 | 2.1852
33 | 7.4 | 150 | 2.0629
33 | 7.4 | 200 | 1.8692
33 | 7.4 | 250 | 1.6845
33 | 7.4 | 300 | 1.5049
33 | 7.4 | 350 | 1.3295
33 | 7.4 | 400 | 1.1577
33 | 7.4 | 500 | 0.81948
33 | 7.4 | 750 | -0.0062794
33 | 7.4 | 1000 | -0.81604
33 | 7.5 | 0.1 | 3.17
33 | 7.5 | 1 | 3.1416
33 | 7.5 | 2 | 3.092
33 | 7.5 | 5 | 2.9817
33 | 7.5 | 10 | 2.8787
33 | 7.5 | 15 | 2.8113
33 | 7.5 | 20 | 2.7564
33 | 7.5 | 25 | 2.713
33 | 7.5 | 30 | 2.6733
33 | 7.5 | 40 | 2.6044
33 | 7.5 | 50 | 2.5424
33 | 7.5 | 60 | 2.4888
33 | 7.5 | 70 | 2.4379
33 | 7.5 | 80 | 2.3895
33 | 7.5 | 90 | 2.3426
33 | 7.5 | 100 | 2.2983
33 | 7.5 | 110 | 2.2545
33 | 7.5 | 120 | 2.2121
33 | 7.5 | 150 | 2.0906
33 | 7.5 | 200 | 1.8979
33 | 7.5 | 250 | 1.7152
33 | 7.5 | 300 | 1.5371
33 | 7.5 | 350 | 1.3632
33 | 7.5 | 400 | 1.1893
33 | 7.5 | 500 | 0.85412
33 | 7.5 | 750 | 0.030186
33 | 7.5 | 1000 | -0.77764
33 | 7.6 | 0.1 | 3.1715
33 | 7.6 | 1 | 3.144
33 | 7.6 | 2 | 3.0966
33 | 7.6 | 5 | 2.9913
33 | 7.6 | 10 | 2.891
33 | 7.6 | 15 | 2.826
33 | 7.6 | 20 | 2.7735
33 | 7.6 | 25 | 2.7298
33 | 7.6 | 30 | 2.6921
33 | 7.6 | 40 | 2.6241
33 | 7.6 | 50 | 2.5661
33 | 7.6 | 60 | 2.5117
33 | 7.6 | 70 | 2.4615
33 | 7.6 | 80 | 2.4138
33 | 7.6 | 90 | 2.368
33 | 7.6 | 100 | 2.3242
33 | 7.6 | 110 | 2.2814
33 | 7.6 | 120 | 2.2396
33 | 7.6 | 150 | 2.1183
33 | 7.6 | 200 | 1.9281
33 | 7.6 | 250 | 1.7458
33 | 7.6 | 300 | 1.5682
33 | 7.6 | 350 | 1.3944
33 | 7.6 | 400 | 1.2224
33 | 7.6 | 500 | 0.88755
33 | 7.6 | 750 | 0.066515
33 | 7.6 | 1000 | -0.73924
33 | 7.7 | 0.1 | 3.1731
33 | 7.7 | 1 | 3.1473
33 | 7.7 | 2 | 3.1012
33 | 7.7 | 5 | 3.0006
33 | 7.7 | 10 | 2.9045
33 | 7.7 | 15 | 2.8403
33 | 7.7 | 20 | 2.7899
33 | 7.7 | 25 | 2.7483
33 | 7.7 | 30 | 2.7101
33 | 7.7 | 40 | 2.6461
33 | 7.7 | 50 | 2.5885
33 | 7.7 | 60 | 2.5365
33 | 7.7 | 70 | 2.4854
33 | 7.7 | 80 | 2.4381
33 | 7.7 | 90 | 2.3933
33 | 7.7 | 100 | 2.3494
33 | 7.7 | 110 | 2.3076
33 | 7.7 | 120 | 2.2654
33 | 7.7 | 150 | 2.1459
33 | 7.7 | 200 | 1.9563
33 | 7.7 | 250 | 1.7767
33 | 7.7 | 300 | 1.6005
33 | 7.7 | 350 | 1.4275
33 | 7.7 | 400 | 1.2569
33 | 7.7 | 500 | 0.92231
33 | 7.7 | 750 | 0.10497
33 | 7.7 | 1000 | -0.70063
33 | 7.8 | 0.1 | 3.1746
33 | 7.8 | 1 | 3.1497
33 | 7.8 | 2 | 3.1066
33 | 7.8 | 5 | 3.0098
33 | 7.8 | 10 | 2.9176
33 | 7.8 | 15 | 2.8557
33 | 7.8 | 20 | 2.8076
33 | 7.8 | 25 | 2.766
33 | 7.8 | 30 | 2.7299
33 | 7.8 | 40 | 2.667
33 | 7.8 | 50 | 2.6099
33 | 7.8 | 60 | 2.5575
33 | 7.8 | 70 | 2.509
33 | 7.8 | 80 | 2.4627
33 | 7.8 | 90 | 2.4185
33 | 7.8 | 100 | 2.3754
33 | 7.8 | 110 | 2.3332
33 | 7.8 | 120 | 2.2928
33 | 7.8 | 150 | 2.1748
33 | 7.8 | 200 | 1.9857
33 | 7.8 | 250 | 1.8071
33 | 7.8 | 300 | 1.6325
33 | 7.8 | 350 | 1.4601
33 | 7.8 | 400 | 1.2922
33 | 7.8 | 500 | 0.95678
33 | 7.8 | 750 | 0.1403
33 | 7.8 | 1000 | -0.663
33 | 7.9 | 0.1 | 3.1769
33 | 7.9 | 1 | 3.1529
33 | 7.9 | 2 | 3.111
33 | 7.9 | 5 | 3.0188
33 | 7.9 | 10 | 2.9304
33 | 7.9 | 15 | 2.8707
33 | 7.9 | 20 | 2.8246
33 | 7.9 | 25 | 2.7851
33 | 7.9 | 30 | 2.7488
33 | 7.9 | 40 | 2.6869
33 | 7.9 | 50 | 2.6303
33 | 7.9 | 60 | 2.5814
33 | 7.9 | 70 | 2.5323
33 | 7.9 | 80 | 2.4871
33 | 7.9 | 90 | 2.4435
33 | 7.9 | 100 | 2.4007
33 | 7.9 | 110 | 2.3598
33 | 7.9 | 120 | 2.3195
33 | 7.9 | 150 | 2.2019
33 | 7.9 | 200 | 2.0158
33 | 7.9 | 250 | 1.838
33 | 7.9 | 300 | 1.6642
33 | 7.9 | 350 | 1.4938
33 | 7.9 | 400 | 1.3249
33 | 7.9 | 500 | 0.9919
33 | 7.9 | 750 | 0.17715
33 | 7.9 | 1000 | -0.62557
33 | 8 | 0.1 | 3.1784
33 | 8 | 1 | 3.1561
33 | 8 | 2 | 3.1163
33 | 8 | 5 | 3.0276
33 | 8 | 10 | 2.9427
33 | 8 | 15 | 2.8867
33 | 8 | 20 | 2.841
33 | 8 | 25 | 2.8015
33 | 8 | 30 | 2.7669
33 | 8 | 40 | 2.706
33 | 8 | 50 | 2.6529
33 | 8 | 60 | 2.6041
33 | 8 | 70 | 2.5557
33 | 8 | 80 | 2.5116
33 | 8 | 90 | 2.4683
33 | 8 | 100 | 2.4266
33 | 8 | 110 | 2.3856
33 | 8 | 120 | 2.3455
33 | 8 | 150 | 2.23
33 | 8 | 200 | 2.0465
33 | 8 | 250 | 1.8687
33 | 8 | 300 | 1.6954
33 | 8 | 350 | 1.5252
33 | 8 | 400 | 1.3582
33 | 8 | 500 | 1.0263
33 | 8 | 750 | 0.21493
33 | 8 | 1000 | -0.58382
33 | 8.1 | 0.1 | 3.1799
33 | 8.1 | 1 | 3.1585
33 | 8.1 | 2 | 3.1207
33 | 8.1 | 5 | 3.0373
33 | 8.1 | 10 | 2.956
33 | 8.1 | 15 | 2.9006
33 | 8.1 | 20 | 2.8568
33 | 8.1 | 25 | 2.821
33 | 8.1 | 30 | 2.7864
33 | 8.1 | 40 | 2.7268
33 | 8.1 | 50 | 2.6744
33 | 8.1 | 60 | 2.6256
33 | 8.1 | 70 | 2.5808
33 | 8.1 | 80 | 2.5358
33 | 8.1 | 90 | 2.4934
33 | 8.1 | 100 | 2.4522
33 | 8.1 | 110 | 2.4121
33 | 8.1 | 120 | 2.3725
33 | 8.1 | 150 | 2.2577
33 | 8.1 | 200 | 2.0752
33 | 8.1 | 250 | 1.9013
33 | 8.1 | 300 | 1.7278
33 | 8.1 | 350 | 1.5588
33 | 8.1 | 400 | 1.3918
33 | 8.1 | 500 | 1.0609
33 | 8.1 | 750 | 0.25145
33 | 8.1 | 1000 | -0.54573
33 | 8.2 | 0.1 | 3.1814
33 | 8.2 | 1 | 3.1616
33 | 8.2 | 2 | 3.1258
33 | 8.2 | 5 | 3.0467
33 | 8.2 | 10 | 2.969
33 | 8.2 | 15 | 2.9171
33 | 8.2 | 20 | 2.8737
33 | 8.2 | 25 | 2.8379
33 | 8.2 | 30 | 2.805
33 | 8.2 | 40 | 2.7491
33 | 8.2 | 50 | 2.6977
33 | 8.2 | 60 | 2.6495
33 | 8.2 | 70 | 2.6045
33 | 8.2 | 80 | 2.5605
33 | 8.2 | 90 | 2.5187
33 | 8.2 | 100 | 2.4776
33 | 8.2 | 110 | 2.4384
33 | 8.2 | 120 | 2.3994
33 | 8.2 | 150 | 2.2859
33 | 8.2 | 200 | 2.1042
33 | 8.2 | 250 | 1.9304
33 | 8.2 | 300 | 1.7594
33 | 8.2 | 350 | 1.5914
33 | 8.2 | 400 | 1.4255
33 | 8.2 | 500 | 1.0955
33 | 8.2 | 750 | 0.28836
33 | 8.2 | 1000 | -0.50766
33 | 8.3 | 0.1 | 3.1836
33 | 8.3 | 1 | 3.1648
33 | 8.3 | 2 | 3.131
33 | 8.3 | 5 | 3.056
33 | 8.3 | 10 | 2.9815
33 | 8.3 | 15 | 2.9315
33 | 8.3 | 20 | 2.8916
33 | 8.3 | 25 | 2.8559
33 | 8.3 | 30 | 2.8248
33 | 8.3 | 40 | 2.768
33 | 8.3 | 50 | 2.7171
33 | 8.3 | 60 | 2.6721
33 | 8.3 | 70 | 2.6269
33 | 8.3 | 80 | 2.5834
33 | 8.3 | 90 | 2.5436
33 | 8.3 | 100 | 2.5033
33 | 8.3 | 110 | 2.4645
33 | 8.3 | 120 | 2.4256
33 | 8.3 | 150 | 2.3135
33 | 8.3 | 200 | 2.1355
33 | 8.3 | 250 | 1.9615
33 | 8.3 | 300 | 1.791
33 | 8.3 | 350 | 1.623
33 | 8.3 | 400 | 1.4568
33 | 8.3 | 500 | 1.1306
33 | 8.3 | 750 | 0.32535
33 | 8.3 | 1000 | -0.46988
33 | 8.4 | 0.1 | 3.1851
33 | 8.4 | 1 | 3.1671
33 | 8.4 | 2 | 3.136
33 | 8.4 | 5 | 3.0651
33 | 8.4 | 10 | 2.9949
33 | 8.4 | 15 | 2.9469
33 | 8.4 | 20 | 2.9072
33 | 8.4 | 25 | 2.8732
33 | 8.4 | 30 | 2.8438
33 | 8.4 | 40 | 2.7883
33 | 8.4 | 50 | 2.7409
33 | 8.4 | 60 | 2.6936
33 | 8.4 | 70 | 2.6518
33 | 8.4 | 80 | 2.608
33 | 8.4 | 90 | 2.5684
33 | 8.4 | 100 | 2.5291
33 | 8.4 | 110 | 2.4903
33 | 8.4 | 120 | 2.4529
33 | 8.4 | 150 | 2.3415
33 | 8.4 | 200 | 2.1646
33 | 8.4 | 250 | 1.9904
33 | 8.4 | 300 | 1.8229
33 | 8.4 | 350 | 1.656
33 | 8.4 | 400 | 1.4904
33 | 8.4 | 500 | 1.1652
33 | 8.4 | 750 | 0.36215
33 | 8.4 | 1000 | -0.43255
33 | 8.5 | 0.1 | 3.1866
33 | 8.5 | 1 | 3.1702
33 | 8.5 | 2 | 3.141
33 | 8.5 | 5 | 3.074
33 | 8.5 | 10 | 3.0079
33 | 8.5 | 15 | 2.9617
33 | 8.5 | 20 | 2.9237
33 | 8.5 | 25 | 2.8915
33 | 8.5 | 30 | 2.862
33 | 8.5 | 40 | 2.8098
33 | 8.5 | 50 | 2.761
33 | 8.5 | 60 | 2.7169
33 | 8.5 | 70 | 2.6753
33 | 8.5 | 80 | 2.6351
33 | 8.5 | 90 | 2.5941
33 | 8.5 | 100 | 2.555
33 | 8.5 | 110 | 2.5169
33 | 8.5 | 120 | 2.4793
33 | 8.5 | 150 | 2.3696
33 | 8.5 | 200 | 2.1937
33 | 8.5 | 250 | 2.0241
33 | 8.5 | 300 | 1.8545
33 | 8.5 | 350 | 1.6889
33 | 8.5 | 400 | 1.5254
33 | 8.5 | 500 | 1.1998
33 | 8.5 | 750 | 0.39858
33 | 8.5 | 1000 | -0.39349
33 | 8.6 | 0.1 | 3.188
33 | 8.6 | 1 | 3.1733
33 | 8.6 | 2 | 3.1459
33 | 8.6 | 5 | 3.0827
33 | 8.6 | 10 | 3.0205
33 | 8.6 | 15 | 2.9773
33 | 8.6 | 20 | 2.9411
33 | 8.6 | 25 | 2.9106
33 | 8.6 | 30 | 2.8811
33 | 8.6 | 40 | 2.8303
33 | 8.6 | 50 | 2.7848
33 | 8.6 | 60 | 2.739
33 | 8.6 | 70 | 2.6975
33 | 8.6 | 80 | 2.657
33 | 8.6 | 90 | 2.6192
33 | 8.6 | 100 | 2.5803
33 | 8.6 | 110 | 2.5431
33 | 8.6 | 120 | 2.5059
33 | 8.6 | 150 | 2.3978
33 | 8.6 | 200 | 2.2226
33 | 8.6 | 250 | 2.0523
33 | 8.6 | 300 | 1.8868
33 | 8.6 | 350 | 1.7215
33 | 8.6 | 400 | 1.5579
33 | 8.6 | 500 | 1.2343
33 | 8.6 | 750 | 0.43564
33 | 8.6 | 1000 | -0.35337
33 | 8.7 | 0.1 | 3.1902
33 | 8.7 | 1 | 3.1763
33 | 8.7 | 2 | 3.1508
33 | 8.7 | 5 | 3.0922
33 | 8.7 | 10 | 3.0339
33 | 8.7 | 15 | 2.9923
33 | 8.7 | 20 | 2.9578
33 | 8.7 | 25 | 2.9274
33 | 8.7 | 30 | 2.9011
33 | 8.7 | 40 | 2.8517
33 | 8.7 | 50 | 2.8053
33 | 8.7 | 60 | 2.7626
33 | 8.7 | 70 | 2.7217
33 | 8.7 | 80 | 2.6812
33 | 8.7 | 90 | 2.6429
33 | 8.7 | 100 | 2.6059
33 | 8.7 | 110 | 2.5692
33 | 8.7 | 120 | 2.5328
33 | 8.7 | 150 | 2.426
33 | 8.7 | 200 | 2.2528
33 | 8.7 | 250 | 2.0845
33 | 8.7 | 300 | 1.9183
33 | 8.7 | 350 | 1.7546
33 | 8.7 | 400 | 1.5915
33 | 8.7 | 500 | 1.2691
33 | 8.7 | 750 | 0.47295
33 | 8.7 | 1000 | -0.31665
33 | 8.8 | 0.1 | 3.1917
33 | 8.8 | 1 | 3.1786
33 | 8.8 | 2 | 3.1556
33 | 8.8 | 5 | 3.1015
33 | 8.8 | 10 | 3.0469
33 | 8.8 | 15 | 3.0069
33 | 8.8 | 20 | 2.9739
33 | 8.8 | 25 | 2.9464
33 | 8.8 | 30 | 2.9202
33 | 8.8 | 40 | 2.8722
33 | 8.8 | 50 | 2.8269
33 | 8.8 | 60 | 2.7851
33 | 8.8 | 70 | 2.7445
33 | 8.8 | 80 | 2.7073
33 | 8.8 | 90 | 2.669
33 | 8.8 | 100 | 2.6302
33 | 8.8 | 110 | 2.5953
33 | 8.8 | 120 | 2.5591
33 | 8.8 | 150 | 2.4532
33 | 8.8 | 200 | 2.2824
33 | 8.8 | 250 | 2.1145
33 | 8.8 | 300 | 1.9501
33 | 8.8 | 350 | 1.7871
33 | 8.8 | 400 | 1.6243
33 | 8.8 | 500 | 1.3039
33 | 8.8 | 750 | 0.50925
33 | 8.8 | 1000 | -0.27739
33 | 8.9 | 0.1 | 3.1932
33 | 8.9 | 1 | 3.1816
33 | 8.9 | 2 | 3.1604
33 | 8.9 | 5 | 3.1105
33 | 8.9 | 10 | 3.0594
33 | 8.9 | 15 | 3.0221
33 | 8.9 | 20 | 2.9907
33 | 8.9 | 25 | 2.9633
33 | 8.9 | 30 | 2.9385
33 | 8.9 | 40 | 2.8917
33 | 8.9 | 50 | 2.8495
33 | 8.9 | 60 | 2.8087
33 | 8.9 | 70 | 2.7689
33 | 8.9 | 80 | 2.732
33 | 8.9 | 90 | 2.6936
33 | 8.9 | 100 | 2.6582
33 | 8.9 | 110 | 2.6216
33 | 8.9 | 120 | 2.5859
33 | 8.9 | 150 | 2.4817
33 | 8.9 | 200 | 2.3115
33 | 8.9 | 250 | 2.145
33 | 8.9 | 300 | 1.982
33 | 8.9 | 350 | 1.8198
33 | 8.9 | 400 | 1.6578
33 | 8.9 | 500 | 1.3384
33 | 8.9 | 750 | 0.54631
33 | 8.9 | 1000 | -0.23812
33 | 9 | 0.1 | 3.1953
33 | 9 | 1 | 3.1846
33 | 9 | 2 | 3.1651
33 | 9 | 5 | 3.1194
33 | 9 | 10 | 3.0717
33 | 9 | 15 | 3.0369
33 | 9 | 20 | 3.0081
33 | 9 | 25 | 2.9822
33 | 9 | 30 | 2.9575
33 | 9 | 40 | 2.9121
33 | 9 | 50 | 2.8709
33 | 9 | 60 | 2.8311
33 | 9 | 70 | 2.7919
33 | 9 | 80 | 2.7553
33 | 9 | 90 | 2.7201
33 | 9 | 100 | 2.6845
33 | 9 | 110 | 2.6494
33 | 9 | 120 | 2.6126
33 | 9 | 150 | 2.5091
33 | 9 | 200 | 2.3413
33 | 9 | 250 | 2.1758
33 | 9 | 300 | 2.0142
33 | 9 | 350 | 1.8524
33 | 9 | 400 | 1.6915
33 | 9 | 500 | 1.3731
33 | 9 | 750 | 0.58373
33 | 9 | 1000 | -0.2006
50 | 4 | 0.1 | 2.7182
50 | 4 | 1 | 2.6176
50 | 4 | 2 | 2.4662
50 | 4 | 5 | 2.1308
50 | 4 | 10 | 1.7941
50 | 4 | 15 | 1.5664
50 | 4 | 20 | 1.3889
50 | 4 | 25 | 1.2432
50 | 4 | 30 | 1.119
50 | 4 | 40 | 0.91044
50 | 4 | 50 | 0.73831
50 | 4 | 60 | 0.5891
50 | 4 | 70 | 0.45935
50 | 4 | 80 | 0.34072
50 | 4 | 90 | 0.23226
50 | 4 | 100 | 0.16771
50 | 4 | 110 | 0.10677
50 | 4 | 120 | 0.048801
50 | 4 | 150 | -0.11316
50 | 4 | 200 | -0.35889
50 | 4 | 250 | -0.58317
50 | 4 | 300 | -0.79481
50 | 4 | 350 | -0.99719
50 | 4 | 400 | -1.1938
50 | 4 | 500 | -1.5699
50 | 4 | 750 | -2.47
50 | 4 | 1000 | -3.3306
50 | 4.1 | 0.1 | 2.7394
50 | 4.1 | 1 | 2.6416
50 | 4.1 | 2 | 2.4964
50 | 4.1 | 5 | 2.1685
50 | 4.1 | 10 | 1.841
50 | 4.1 | 15 | 1.619
50 | 4.1 | 20 | 1.4493
50 | 4.1 | 25 | 1.3089
50 | 4.1 | 30 | 1.1881
50 | 4.1 | 40 | 0.98656
50 | 4.1 | 50 | 0.8205
50 | 4.1 | 60 | 0.67521
50 | 4.1 | 70 | 0.54879
50 | 4.1 | 80 | 0.43333
50 | 4.1 | 90 | 0.32779
50 | 4.1 | 100 | 0.26414
50 | 4.1 | 110 | 0.20339
50 | 4.1 | 120 | 0.14571
50 | 4.1 | 150 | -0.016246
50 | 4.1 | 200 | -0.25898
50 | 4.1 | 250 | -0.48286
50 | 4.1 | 300 | -0.69313
50 | 4.1 | 350 | -0.89397
50 | 4.1 | 400 | -1.0899
50 | 4.1 | 500 | -1.4677
50 | 4.1 | 750 | -2.3627
50 | 4.1 | 1000 | -3.2221
50 | 4.2 | 0.1 | 2.7616
50 | 4.2 | 1 | 2.6669
50 | 4.2 | 2 | 2.5246
50 | 4.2 | 5 | 2.2062
50 | 4.2 | 10 | 1.888
50 | 4.2 | 15 | 1.6737
50 | 4.2 | 20 | 1.5085
50 | 4.2 | 25 | 1.3729
50 | 4.2 | 30 | 1.2564
50 | 4.2 | 40 | 1.0608
50 | 4.2 | 50 | 0.90039
50 | 4.2 | 60 | 0.76009
50 | 4.2 | 70 | 0.63776
50 | 4.2 | 80 | 0.52484
50 | 4.2 | 90 | 0.42167
50 | 4.2 | 100 | 0.35874
50 | 4.2 | 110 | 0.29937
50 | 4.2 | 120 | 0.24179
50 | 4.2 | 150 | 0.081577
50 | 4.2 | 200 | -0.16157
50 | 4.2 | 250 | -0.38284
50 | 4.2 | 300 | -0.59203
50 | 4.2 | 350 | -0.79373
50 | 4.2 | 400 | -0.98763
50 | 4.2 | 500 | -1.3629
50 | 4.2 | 750 | -2.2571
50 | 4.2 | 1000 | -3.1152
50 | 4.3 | 0.1 | 2.7808
50 | 4.3 | 1 | 2.6884
50 | 4.3 | 2 | 2.5512
50 | 4.3 | 5 | 2.2422
50 | 4.3 | 10 | 1.9345
50 | 4.3 | 15 | 1.7268
50 | 4.3 | 20 | 1.5693
50 | 4.3 | 25 | 1.4363
50 | 4.3 | 30 | 1.3234
50 | 4.3 | 40 | 1.1353
50 | 4.3 | 50 | 0.97838
50 | 4.3 | 60 | 0.84395
50 | 4.3 | 70 | 0.72459
50 | 4.3 | 80 | 0.61592
50 | 4.3 | 90 | 0.51511
50 | 4.3 | 100 | 0.45286
50 | 4.3 | 110 | 0.39312
50 | 4.3 | 120 | 0.33671
50 | 4.3 | 150 | 0.17776
50 | 4.3 | 200 | -0.062279
50 | 4.3 | 250 | -0.28346
50 | 4.3 | 300 | -0.49245
50 | 4.3 | 350 | -0.69352
50 | 4.3 | 400 | -0.8866
50 | 4.3 | 500 | -1.2613
50 | 4.3 | 750 | -2.1527
50 | 4.3 | 1000 | -3.0088
50 | 4.4 | 0.1 | 2.801
50 | 4.4 | 1 | 2.7112
50 | 4.4 | 2 | 2.5762
50 | 4.4 | 5 | 2.2772
50 | 4.4 | 10 | 1.9803
50 | 4.4 | 15 | 1.7803
50 | 4.4 | 20 | 1.6257
50 | 4.4 | 25 | 1.4984
50 | 4.4 | 30 | 1.39
50 | 4.4 | 40 | 1.2073
50 | 4.4 | 50 | 1.0571
50 | 4.4 | 60 | 0.92665
50 | 4.4 | 70 | 0.80908
50 | 4.4 | 80 | 0.70414
50 | 4.4 | 90 | 0.60683
50 | 4.4 | 100 | 0.54602
50 | 4.4 | 110 | 0.48674
50 | 4.4 | 120 | 0.43059
50 | 4.4 | 150 | 0.27203
50 | 4.4 | 200 | 0.033996
50 | 4.4 | 250 | -0.18602
50 | 4.4 | 300 | -0.39316
50 | 4.4 | 350 | -0.59294
50 | 4.4 | 400 | -0.78562
50 | 4.4 | 500 | -1.1591
50 | 4.4 | 750 | -2.0496
50 | 4.4 | 1000 | -2.9033
50 | 4.5 | 0.1 | 2.8186
50 | 4.5 | 1 | 2.7328
50 | 4.5 | 2 | 2.6027
50 | 4.5 | 5 | 2.3114
50 | 4.5 | 10 | 2.0239
50 | 4.5 | 15 | 1.8314
50 | 4.5 | 20 | 1.6833
50 | 4.5 | 25 | 1.5584
50 | 4.5 | 30 | 1.4551
50 | 4.5 | 40 | 1.2798
50 | 4.5 | 50 | 1.1342
50 | 4.5 | 60 | 1.0079
50 | 4.5 | 70 | 0.89579
50 | 4.5 | 80 | 0.79332
50 | 4.5 | 90 | 0.70039
50 | 4.5 | 100 | 0.63838
50 | 4.5 | 110 | 0.57954
50 | 4.5 | 120 | 0.52362
50 | 4.5 | 150 | 0.36681
50 | 4.5 | 200 | 0.12938
50 | 4.5 | 250 | -0.090163
50 | 4.5 | 300 | -0.29519
50 | 4.5 | 350 | -0.49436
50 | 4.5 | 400 | -0.6879
50 | 4.5 | 500 | -1.0595
50 | 4.5 | 750 | -1.9471
50 | 4.5 | 1000 | -2.7991
50 | 4.6 | 0.1 | 2.8371
50 | 4.6 | 1 | 2.7534
50 | 4.6 | 2 | 2.6277
50 | 4.6 | 5 | 2.3446
50 | 4.6 | 10 | 2.0676
50 | 4.6 | 15 | 1.882
50 | 4.6 | 20 | 1.7387
50 | 4.6 | 25 | 1.6203
50 | 4.6 | 30 | 1.5199
50 | 4.6 | 40 | 1.3505
50 | 4.6 | 50 | 1.2102
50 | 4.6 | 60 | 1.0885
50 | 4.6 | 70 | 0.97953
50 | 4.6 | 80 | 0.88023
50 | 4.6 | 90 | 0.78846
50 | 4.6 | 100 | 0.72957
50 | 4.6 | 110 | 0.66959
50 | 4.6 | 120 | 0.61588
50 | 4.6 | 150 | 0.46011
50 | 4.6 | 200 | 0.22425
50 | 4.6 | 250 | 0.0075897
50 | 4.6 | 300 | -0.19879
50 | 4.6 | 350 | -0.39645
50 | 4.6 | 400 | -0.58711
50 | 4.6 | 500 | -0.9593
50 | 4.6 | 750 | -1.8441
50 | 4.6 | 1000 | -2.6955
50 | 4.7 | 0.1 | 2.8534
50 | 4.7 | 1 | 2.773
50 | 4.7 | 2 | 2.6487
50 | 4.7 | 5 | 2.377
50 | 4.7 | 10 | 2.1092
50 | 4.7 | 15 | 1.9301
50 | 4.7 | 20 | 1.7939
50 | 4.7 | 25 | 1.6798
50 | 4.7 | 30 | 1.5818
50 | 4.7 | 40 | 1.4201
50 | 4.7 | 50 | 1.2853
50 | 4.7 | 60 | 1.1677
50 | 4.7 | 70 | 1.0633
50 | 4.7 | 80 | 0.9668
50 | 4.7 | 90 | 0.87983
50 | 4.7 | 100 | 0.81852
50 | 4.7 | 110 | 0.76174
50 | 4.7 | 120 | 0.7081
50 | 4.7 | 150 | 0.55257
50 | 4.7 | 200 | 0.3182
50 | 4.7 | 250 | 0.10112
50 | 4.7 | 300 | -0.10228
50 | 4.7 | 350 | -0.29928
50 | 4.7 | 400 | -0.49072
50 | 4.7 | 500 | -0.86032
50 | 4.7 | 750 | -1.7433
50 | 4.7 | 1000 | -2.5948
50 | 4.8 | 0.1 | 2.869
50 | 4.8 | 1 | 2.7918
50 | 4.8 | 2 | 2.6713
50 | 4.8 | 5 | 2.4084
50 | 4.8 | 10 | 2.1505
50 | 4.8 | 15 | 1.9786
50 | 4.8 | 20 | 1.8481
50 | 4.8 | 25 | 1.7392
50 | 4.8 | 30 | 1.6449
50 | 4.8 | 40 | 1.4894
50 | 4.8 | 50 | 1.3593
50 | 4.8 | 60 | 1.2465
50 | 4.8 | 70 | 1.1447
50 | 4.8 | 80 | 1.0535
50 | 4.8 | 90 | 0.9682
50 | 4.8 | 100 | 0.90785
50 | 4.8 | 110 | 0.85092
50 | 4.8 | 120 | 0.79662
50 | 4.8 | 150 | 0.64352
50 | 4.8 | 200 | 0.41166
50 | 4.8 | 250 | 0.19585
50 | 4.8 | 300 | -0.0074345
50 | 4.8 | 350 | -0.20343
50 | 4.8 | 400 | -0.3934
50 | 4.8 | 500 | -0.76266
50 | 4.8 | 750 | -1.6433
50 | 4.8 | 1000 | -2.4927
50 | 4.9 | 0.1 | 2.8826
50 | 4.9 | 1 | 2.8081
50 | 4.9 | 2 | 2.6927
50 | 4.9 | 5 | 2.4394
50 | 4.9 | 10 | 2.1913
50 | 4.9 | 15 | 2.0267
50 | 4.9 | 20 | 1.901
50 | 4.9 | 25 | 1.7954
50 | 4.9 | 30 | 1.7076
50 | 4.9 | 40 | 1.5583
50 | 4.9 | 50 | 1.4326
50 | 4.9 | 60 | 1.3239
50 | 4.9 | 70 | 1.2263
50 | 4.9 | 80 | 1.1376
50 | 4.9 | 90 | 1.0552
50 | 4.9 | 100 | 0.99639
50 | 4.9 | 110 | 0.93995
50 | 4.9 | 120 | 0.88545
50 | 4.9 | 150 | 0.73438
50 | 4.9 | 200 | 0.50343
50 | 4.9 | 250 | 0.2897
50 | 4.9 | 300 | 0.086422
50 | 4.9 | 350 | -0.10891
50 | 4.9 | 400 | -0.2978
50 | 4.9 | 500 | -0.66587
50 | 4.9 | 750 | -1.5442
50 | 4.9 | 1000 | -2.3912
50 | 5 | 0.1 | 2.8958
50 | 5 | 1 | 2.8255
50 | 5 | 2 | 2.7153
50 | 5 | 5 | 2.468
50 | 5 | 10 | 2.2307
50 | 5 | 15 | 2.0732
50 | 5 | 20 | 1.9523
50 | 5 | 25 | 1.8524
50 | 5 | 30 | 1.7669
50 | 5 | 40 | 1.6241
50 | 5 | 50 | 1.5047
50 | 5 | 60 | 1.4003
50 | 5 | 70 | 1.3073
50 | 5 | 80 | 1.2219
50 | 5 | 90 | 1.1425
50 | 5 | 100 | 1.0832
50 | 5 | 110 | 1.0279
50 | 5 | 120 | 0.97374
50 | 5 | 150 | 0.82227
50 | 5 | 200 | 0.59409
50 | 5 | 250 | 0.3813
50 | 5 | 300 | 0.18052
50 | 5 | 350 | -0.014474
50 | 5 | 400 | -0.20328
50 | 5 | 500 | -0.56992
50 | 5 | 750 | -1.4466
50 | 5 | 1000 | -2.2919
50 | 5.1 | 0.1 | 2.9086
50 | 5.1 | 1 | 2.8405
50 | 5.1 | 2 | 2.7347
50 | 5.1 | 5 | 2.4985
50 | 5.1 | 10 | 2.2687
50 | 5.1 | 15 | 2.1188
50 | 5.1 | 20 | 2.0032
50 | 5.1 | 25 | 1.909
50 | 5.1 | 30 | 1.8268
50 | 5.1 | 40 | 1.6897
50 | 5.1 | 50 | 1.5775
50 | 5.1 | 60 | 1.4762
50 | 5.1 | 70 | 1.3865
50 | 5.1 | 80 | 1.3046
50 | 5.1 | 90 | 1.2283
50 | 5.1 | 100 | 1.1701
50 | 5.1 | 110 | 1.1153
50 | 5.1 | 120 | 1.0624
50 | 5.1 | 150 | 0.91183
50 | 5.1 | 200 | 0.68409
50 | 5.1 | 250 | 0.47334
50 | 5.1 | 300 | 0.27175
50 | 5.1 | 350 | 0.07845
50 | 5.1 | 400 | -0.10999
50 | 5.1 | 500 | -0.47378
50 | 5.1 | 750 | -1.3492
50 | 5.1 | 1000 | -2.1932
50 | 5.2 | 0.1 | 2.921
50 | 5.2 | 1 | 2.8551
50 | 5.2 | 2 | 2.7533
50 | 5.2 | 5 | 2.5235
50 | 5.2 | 10 | 2.3066
50 | 5.2 | 15 | 2.1635
50 | 5.2 | 20 | 2.0531
50 | 5.2 | 25 | 1.9633
50 | 5.2 | 30 | 1.8862
50 | 5.2 | 40 | 1.7563
50 | 5.2 | 50 | 1.6465
50 | 5.2 | 60 | 1.5492
50 | 5.2 | 70 | 1.4652
50 | 5.2 | 80 | 1.3862
50 | 5.2 | 90 | 1.3133
50 | 5.2 | 100 | 1.2554
50 | 5.2 | 110 | 1.2011
50 | 5.2 | 120 | 1.1485
50 | 5.2 | 150 | 0.99947
50 | 5.2 | 200 | 0.7732
50 | 5.2 | 250 | 0.56352
50 | 5.2 | 300 | 0.36407
50 | 5.2 | 350 | 0.17179
50 | 5.2 | 400 | -0.01704
50 | 5.2 | 500 | -0.38245
50 | 5.2 | 750 | -1.2531
50 | 5.2 | 1000 | -2.0948
50 | 5.3 | 0.1 | 2.9317
50 | 5.3 | 1 | 2.8692
50 | 5.3 | 2 | 2.7691
50 | 5.3 | 5 | 2.5505
50 | 5.3 | 10 | 2.3431
50 | 5.3 | 15 | 2.207
50 | 5.3 | 20 | 2.1028
50 | 5.3 | 25 | 2.0177
50 | 5.3 | 30 | 1.9429
50 | 5.3 | 40 | 1.8201
50 | 5.3 | 50 | 1.7171
50 | 5.3 | 60 | 1.6256
50 | 5.3 | 70 | 1.5426
50 | 5.3 | 80 | 1.4671
50 | 5.3 | 90 | 1.3967
50 | 5.3 | 100 | 1.3398
50 | 5.3 | 110 | 1.2862
50 | 5.3 | 120 | 1.234
50 | 5.3 | 150 | 1.087
50 | 5.3 | 200 | 0.8617
50 | 5.3 | 250 | 0.65211
50 | 5.3 | 300 | 0.4539
50 | 5.3 | 350 | 0.26219
50 | 5.3 | 400 | 0.074862
50 | 5.3 | 500 | -0.28855
50 | 5.3 | 750 | -1.158
50 | 5.3 | 1000 | -1.9984
50 | 5.4 | 0.1 | 2.9409
50 | 5.4 | 1 | 2.8828
50 | 5.4 | 2 | 2.7863
50 | 5.4 | 5 | 2.5758
50 | 5.4 | 10 | 2.3787
50 | 5.4 | 15 | 2.2493
50 | 5.4 | 20 | 2.1509
50 | 5.4 | 25 | 2.0703
50 | 5.4 | 30 | 2.0009
50 | 5.4 | 40 | 1.883
50 | 5.4 | 50 | 1.7848
50 | 5.4 | 60 | 1.6966
50 | 5.4 | 70 | 1.6196
50 | 5.4 | 80 | 1.5469
50 | 5.4 | 90 | 1.4797
50 | 5.4 | 100 | 1.4232
50 | 5.4 | 110 | 1.3701
50 | 5.4 | 120 | 1.3176
50 | 5.4 | 150 | 1.1719
50 | 5.4 | 200 | 0.94713
50 | 5.4 | 250 | 0.74086
50 | 5.4 | 300 | 0.54323
50 | 5.4 | 350 | 0.35145
50 | 5.4 | 400 | 0.16546
50 | 5.4 | 500 | -0.19649
50 | 5.4 | 750 | -1.0638
50 | 5.4 | 1000 | -1.9026
50 | 5.5 | 0.1 | 2.9499
50 | 5.5 | 1 | 2.8946
50 | 5.5 | 2 | 2.8029
50 | 5.5 | 5 | 2.6027
50 | 5.5 | 10 | 2.4135
50 | 5.5 | 15 | 2.2909
50 | 5.5 | 20 | 2.1981
50 | 5.5 | 25 | 2.1221
50 | 5.5 | 30 | 2.0567
50 | 5.5 | 40 | 1.9456
50 | 5.5 | 50 | 1.8515
50 | 5.5 | 60 | 1.7702
50 | 5.5 | 70 | 1.6944
50 | 5.5 | 80 | 1.6275
50 | 5.5 | 90 | 1.5615
50 | 5.5 | 100 | 1.5061
50 | 5.5 | 110 | 1.453
50 | 5.5 | 120 | 1.4017
50 | 5.5 | 150 | 1.2564
50 | 5.5 | 200 | 1.034
50 | 5.5 | 250 | 0.82795
50 | 5.5 | 300 | 0.63149
50 | 5.5 | 350 | 0.44118
50 | 5.5 | 400 | 0.25688
50 | 5.5 | 500 | -0.10449
50 | 5.5 | 750 | -0.96981
50 | 5.5 | 1000 | -1.8081
50 | 5.6 | 0.1 | 2.9575
50 | 5.6 | 1 | 2.9046
50 | 5.6 | 2 | 2.817
50 | 5.6 | 5 | 2.6253
50 | 5.6 | 10 | 2.449
50 | 5.6 | 15 | 2.3317
50 | 5.6 | 20 | 2.2443
50 | 5.6 | 25 | 2.1726
50 | 5.6 | 30 | 2.1111
50 | 5.6 | 40 | 2.007
50 | 5.6 | 50 | 1.9178
50 | 5.6 | 60 | 1.8397
50 | 5.6 | 70 | 1.7689
50 | 5.6 | 80 | 1.7041
50 | 5.6 | 90 | 1.6429
50 | 5.6 | 100 | 1.5876
50 | 5.6 | 110 | 1.5351
50 | 5.6 | 120 | 1.4837
50 | 5.6 | 150 | 1.3405
50 | 5.6 | 200 | 1.1191
50 | 5.6 | 250 | 0.91403
50 | 5.6 | 300 | 0.71891
50 | 5.6 | 350 | 0.52833
50 | 5.6 | 400 | 0.34336
50 | 5.6 | 500 | -0.014474
50 | 5.6 | 750 | -0.87818
50 | 5.6 | 1000 | -1.7141
50 | 5.7 | 0.1 | 2.965
50 | 5.7 | 1 | 2.9145
50 | 5.7 | 2 | 2.8308
50 | 5.7 | 5 | 2.6493
50 | 5.7 | 10 | 2.4815
50 | 5.7 | 15 | 2.3716
50 | 5.7 | 20 | 2.2898
50 | 5.7 | 25 | 2.2224
50 | 5.7 | 30 | 2.1648
50 | 5.7 | 40 | 2.0667
50 | 5.7 | 50 | 1.9843
50 | 5.7 | 60 | 1.9106
50 | 5.7 | 70 | 1.8437
50 | 5.7 | 80 | 1.7801
50 | 5.7 | 90 | 1.7233
50 | 5.7 | 100 | 1.6697
50 | 5.7 | 110 | 1.6159
50 | 5.7 | 120 | 1.5654
50 | 5.7 | 150 | 1.4227
50 | 5.7 | 200 | 1.2041
50 | 5.7 | 250 | 1.0008
50 | 5.7 | 300 | 0.80524
50 | 5.7 | 350 | 0.61663
50 | 5.7 | 400 | 0.43297
50 | 5.7 | 500 | 0.074229
50 | 5.7 | 750 | -0.78697
50 | 5.7 | 1000 | -1.6216
50 | 5.8 | 0.1 | 2.9662
50 | 5.8 | 1 | 2.9186
50 | 5.8 | 2 | 2.8375
50 | 5.8 | 5 | 2.6621
50 | 5.8 | 10 | 2.5007
50 | 5.8 | 15 | 2.3967
50 | 5.8 | 20 | 2.3187
50 | 5.8 | 25 | 2.2546
50 | 5.8 | 30 | 2.1989
50 | 5.8 | 40 | 2.1055
50 | 5.8 | 50 | 2.0249
50 | 5.8 | 60 | 1.9538
50 | 5.8 | 70 | 1.8899
50 | 5.8 | 80 | 1.8307
50 | 5.8 | 90 | 1.7716
50 | 5.8 | 100 | 1.7196
50 | 5.8 | 110 | 1.6656
50 | 5.8 | 120 | 1.6173
50 | 5.8 | 150 | 1.4759
50 | 5.8 | 200 | 1.2589
50 | 5.8 | 250 | 1.0554
50 | 5.8 | 300 | 0.86164
50 | 5.8 | 350 | 0.67446
50 | 5.8 | 400 | 0.49035
50 | 5.8 | 500 | 0.13364
50 | 5.8 | 750 | -0.7247
50 | 5.8 | 1000 | -1.5592
50 | 5.9 | 0.1 | 2.9877
50 | 5.9 | 1 | 2.9414
50 | 5.9 | 2 | 2.8617
50 | 5.9 | 5 | 2.6891
50 | 5.9 | 10 | 2.5331
50 | 5.9 | 15 | 2.4308
50 | 5.9 | 20 | 2.3541
50 | 5.9 | 25 | 2.2911
50 | 5.9 | 30 | 2.2365
50 | 5.9 | 40 | 2.1441
50 | 5.9 | 50 | 2.0657
50 | 5.9 | 60 | 1.9961
50 | 5.9 | 70 | 1.9316
50 | 5.9 | 80 | 1.8716
50 | 5.9 | 90 | 1.8177
50 | 5.9 | 100 | 1.7643
50 | 5.9 | 110 | 1.711
50 | 5.9 | 120 | 1.6644
50 | 5.9 | 150 | 1.5219
50 | 5.9 | 200 | 1.3061
50 | 5.9 | 250 | 1.1038
50 | 5.9 | 300 | 0.91155
50 | 5.9 | 350 | 0.72448
50 | 5.9 | 400 | 0.54293
50 | 5.9 | 500 | 0.18656
50 | 5.9 | 750 | -0.67024
50 | 5.9 | 1000 | -1.5016
50 | 6 | 0.1 | 3.0083
50 | 6 | 1 | 2.963
50 | 6 | 2 | 2.8847
50 | 6 | 5 | 2.7166
50 | 6 | 10 | 2.5633
50 | 6 | 15 | 2.4628
50 | 6 | 20 | 2.3889
50 | 6 | 25 | 2.3265
50 | 6 | 30 | 2.2733
50 | 6 | 40 | 2.1822
50 | 6 | 50 | 2.1052
50 | 6 | 60 | 2.036
50 | 6 | 70 | 1.973
50 | 6 | 80 | 1.915
50 | 6 | 90 | 1.8593
50 | 6 | 100 | 1.8049
50 | 6 | 110 | 1.7553
50 | 6 | 120 | 1.7081
50 | 6 | 150 | 1.5677
50 | 6 | 200 | 1.3537
50 | 6 | 250 | 1.1523
50 | 6 | 300 | 0.96055
50 | 6 | 350 | 0.77474
50 | 6 | 400 | 0.59324
50 | 6 | 500 | 0.23794
50 | 6 | 750 | -0.61666
50 | 6 | 1000 | -1.4455
50 | 6.1 | 0.1 | 3.0268
50 | 6.1 | 1 | 2.9836
50 | 6.1 | 2 | 2.908
50 | 6.1 | 5 | 2.7447
50 | 6.1 | 10 | 2.5915
50 | 6.1 | 15 | 2.495
50 | 6.1 | 20 | 2.4225
50 | 6.1 | 25 | 2.3615
50 | 6.1 | 30 | 2.309
50 | 6.1 | 40 | 2.2197
50 | 6.1 | 50 | 2.1434
50 | 6.1 | 60 | 2.0763
50 | 6.1 | 70 | 2.0138
50 | 6.1 | 80 | 1.9562
50 | 6.1 | 90 | 1.9016
50 | 6.1 | 100 | 1.8495
50 | 6.1 | 110 | 1.7985
50 | 6.1 | 120 | 1.7512
50 | 6.1 | 150 | 1.6119
50 | 6.1 | 200 | 1.3987
50 | 6.1 | 250 | 1.2002
50 | 6.1 | 300 | 1.01
50 | 6.1 | 350 | 0.823
50 | 6.1 | 400 | 0.64288
50 | 6.1 | 500 | 0.28869
50 | 6.1 | 750 | -0.56322
50 | 6.1 | 1000 | -1.3912
50 | 6.2 | 0.1 | 3.0456
50 | 6.2 | 1 | 3.0021
50 | 6.2 | 2 | 2.9287
50 | 6.2 | 5 | 2.769
50 | 6.2 | 10 | 2.6209
50 | 6.2 | 15 | 2.5286
50 | 6.2 | 20 | 2.455
50 | 6.2 | 25 | 2.3954
50 | 6.2 | 30 | 2.3438
50 | 6.2 | 40 | 2.2565
50 | 6.2 | 50 | 2.1814
50 | 6.2 | 60 | 2.1143
50 | 6.2 | 70 | 2.0525
50 | 6.2 | 80 | 1.9955
50 | 6.2 | 90 | 1.942
50 | 6.2 | 100 | 1.89
50 | 6.2 | 110 | 1.8404
50 | 6.2 | 120 | 1.7904
50 | 6.2 | 150 | 1.6554
50 | 6.2 | 200 | 1.4445
50 | 6.2 | 250 | 1.2453
50 | 6.2 | 300 | 1.0575
50 | 6.2 | 350 | 0.87147
50 | 6.2 | 400 | 0.69015
50 | 6.2 | 500 | 0.33842
50 | 6.2 | 750 | -0.51156
50 | 6.2 | 1000 | -1.3387
50 | 6.3 | 0.1 | 3.0626
50 | 6.3 | 1 | 3.021
50 | 6.3 | 2 | 2.9498
50 | 6.3 | 5 | 2.794
50 | 6.3 | 10 | 2.651
50 | 6.3 | 15 | 2.5564
50 | 6.3 | 20 | 2.4848
50 | 6.3 | 25 | 2.4283
50 | 6.3 | 30 | 2.3777
50 | 6.3 | 40 | 2.2918
50 | 6.3 | 50 | 2.218
50 | 6.3 | 60 | 2.1513
50 | 6.3 | 70 | 2.0917
50 | 6.3 | 80 | 2.0345
50 | 6.3 | 90 | 1.9807
50 | 6.3 | 100 | 1.9291
50 | 6.3 | 110 | 1.8811
50 | 6.3 | 120 | 1.8321
50 | 6.3 | 150 | 1.6976
50 | 6.3 | 200 | 1.4885
50 | 6.3 | 250 | 1.2915
50 | 6.3 | 300 | 1.1002
50 | 6.3 | 350 | 0.9183
50 | 6.3 | 400 | 0.73888
50 | 6.3 | 500 | 0.3856
50 | 6.3 | 750 | -0.46085
50 | 6.3 | 1000 | -1.2864
50 | 6.4 | 0.1 | 3.079
50 | 6.4 | 1 | 3.038
50 | 6.4 | 2 | 2.9686
50 | 6.4 | 5 | 2.8175
50 | 6.4 | 10 | 2.6767
50 | 6.4 | 15 | 2.5857
50 | 6.4 | 20 | 2.5161
50 | 6.4 | 25 | 2.4602
50 | 6.4 | 30 | 2.4106
50 | 6.4 | 40 | 2.3257
50 | 6.4 | 50 | 2.2534
50 | 6.4 | 60 | 2.1883
50 | 6.4 | 70 | 2.1289
50 | 6.4 | 80 | 2.073
50 | 6.4 | 90 | 2.0196
50 | 6.4 | 100 | 1.9688
50 | 6.4 | 110 | 1.9205
50 | 6.4 | 120 | 1.8727
50 | 6.4 | 150 | 1.7384
50 | 6.4 | 200 | 1.531
50 | 6.4 | 250 | 1.3348
50 | 6.4 | 300 | 1.1483
50 | 6.4 | 350 | 0.96406
50 | 6.4 | 400 | 0.78488
50 | 6.4 | 500 | 0.4339
50 | 6.4 | 750 | -0.41061
50 | 6.4 | 1000 | -1.2349
50 | 6.5 | 0.1 | 3.0948
50 | 6.5 | 1 | 3.0554
50 | 6.5 | 2 | 2.9867
50 | 6.5 | 5 | 2.8399
50 | 6.5 | 10 | 2.7034
50 | 6.5 | 15 | 2.6161
50 | 6.5 | 20 | 2.5488
50 | 6.5 | 25 | 2.4903
50 | 6.5 | 30 | 2.4426
50 | 6.5 | 40 | 2.3595
50 | 6.5 | 50 | 2.2882
50 | 6.5 | 60 | 2.2242
50 | 6.5 | 70 | 2.1652
50 | 6.5 | 80 | 2.1097
50 | 6.5 | 90 | 2.0581
50 | 6.5 | 100 | 2.0069
50 | 6.5 | 110 | 1.9586
50 | 6.5 | 120 | 1.9122
50 | 6.5 | 150 | 1.7805
50 | 6.5 | 200 | 1.5733
50 | 6.5 | 250 | 1.3784
50 | 6.5 | 300 | 1.1917
50 | 6.5 | 350 | 1.0091
50 | 6.5 | 400 | 0.83042
50 | 6.5 | 500 | 0.4808
50 | 6.5 | 750 | -0.36124
50 | 6.5 | 1000 | -1.183
50 | 6.6 | 0.1 | 3.1092
50 | 6.6 | 1 | 3.0702
50 | 6.6 | 2 | 3.0052
50 | 6.6 | 5 | 2.8612
50 | 6.6 | 10 | 2.7285
50 | 6.6 | 15 | 2.6417
50 | 6.6 | 20 | 2.576
50 | 6.6 | 25 | 2.5219
50 | 6.6 | 30 | 2.4737
50 | 6.6 | 40 | 2.392
50 | 6.6 | 50 | 2.3219
50 | 6.6 | 60 | 2.2589
50 | 6.6 | 70 | 2.2007
50 | 6.6 | 80 | 2.1458
50 | 6.6 | 90 | 2.0949
50 | 6.6 | 100 | 2.0452
50 | 6.6 | 110 | 1.9974
50 | 6.6 | 120 | 1.9506
50 | 6.6 | 150 | 1.8189
50 | 6.6 | 200 | 1.6139
50 | 6.6 | 250 | 1.4207
50 | 6.6 | 300 | 1.2335
50 | 6.6 | 350 | 1.0533
50 | 6.6 | 400 | 0.87608
50 | 6.6 | 500 | 0.52929
50 | 6.6 | 750 | -0.31305
50 | 6.6 | 1000 | -1.1341
50 | 6.7 | 0.1 | 3.1222
50 | 6.7 | 1 | 3.0854
50 | 6.7 | 2 | 3.0218
50 | 6.7 | 5 | 2.8814
50 | 6.7 | 10 | 2.7522
50 | 6.7 | 15 | 2.6685
50 | 6.7 | 20 | 2.6046
50 | 6.7 | 25 | 2.5514
50 | 6.7 | 30 | 2.504
50 | 6.7 | 40 | 2.4232
50 | 6.7 | 50 | 2.3544
50 | 6.7 | 60 | 2.2926
50 | 6.7 | 70 | 2.2353
50 | 6.7 | 80 | 2.1813
50 | 6.7 | 90 | 2.1301
50 | 6.7 | 100 | 2.0818
50 | 6.7 | 110 | 2.0347
50 | 6.7 | 120 | 1.9878
50 | 6.7 | 150 | 1.8573
50 | 6.7 | 200 | 1.6541
50 | 6.7 | 250 | 1.4617
50 | 6.7 | 300 | 1.2763
50 | 6.7 | 350 | 1.0976
50 | 6.7 | 400 | 0.9198
50 | 6.7 | 500 | 0.5729
50 | 6.7 | 750 | -0.26621
50 | 6.7 | 1000 | -1.0855
50 | 6.8 | 0.1 | 3.1298
50 | 6.8 | 1 | 3.0938
50 | 6.8 | 2 | 3.0315
50 | 6.8 | 5 | 2.8964
50 | 6.8 | 10 | 2.7707
50 | 6.8 | 15 | 2.6888
50 | 6.8 | 20 | 2.6257
50 | 6.8 | 25 | 2.5722
50 | 6.8 | 30 | 2.5277
50 | 6.8 | 40 | 2.4485
50 | 6.8 | 50 | 2.3811
50 | 6.8 | 60 | 2.3197
50 | 6.8 | 70 | 2.2632
50 | 6.8 | 80 | 2.2101
50 | 6.8 | 90 | 2.1603
50 | 6.8 | 100 | 2.1114
50 | 6.8 | 110 | 2.0644
50 | 6.8 | 120 | 2.0203
50 | 6.8 | 150 | 1.8897
50 | 6.8 | 200 | 1.6881
50 | 6.8 | 250 | 1.4969
50 | 6.8 | 300 | 1.3131
50 | 6.8 | 350 | 1.1343
50 | 6.8 | 400 | 0.95732
50 | 6.8 | 500 | 0.61253
50 | 6.8 | 750 | -0.22549
50 | 6.8 | 1000 | -1.0429
50 | 6.9 | 0.1 | 3.1315
50 | 6.9 | 1 | 3.0965
50 | 6.9 | 2 | 3.0368
50 | 6.9 | 5 | 2.9052
50 | 6.9 | 10 | 2.7826
50 | 6.9 | 15 | 2.7035
50 | 6.9 | 20 | 2.6401
50 | 6.9 | 25 | 2.5889
50 | 6.9 | 30 | 2.5465
50 | 6.9 | 40 | 2.4683
50 | 6.9 | 50 | 2.4017
50 | 6.9 | 60 | 2.3418
50 | 6.9 | 70 | 2.2862
50 | 6.9 | 80 | 2.2334
50 | 6.9 | 90 | 2.1842
50 | 6.9 | 100 | 2.1366
50 | 6.9 | 110 | 2.0906
50 | 6.9 | 120 | 2.0453
50 | 6.9 | 150 | 1.9172
50 | 6.9 | 200 | 1.7164
50 | 6.9 | 250 | 1.5264
50 | 6.9 | 300 | 1.3432
50 | 6.9 | 350 | 1.1645
50 | 6.9 | 400 | 0.98914
50 | 6.9 | 500 | 0.64417
50 | 6.9 | 750 | -0.18972
50 | 6.9 | 1000 | -1.0059
50 | 7 | 0.1 | 3.1324
50 | 7 | 1 | 3.0993
50 | 7 | 2 | 3.041
50 | 7 | 5 | 2.9137
50 | 7 | 10 | 2.7941
50 | 7 | 15 | 2.7176
50 | 7 | 20 | 2.6568
50 | 7 | 25 | 2.608
50 | 7 | 30 | 2.5645
50 | 7 | 40 | 2.4881
50 | 7 | 50 | 2.4226
50 | 7 | 60 | 2.3634
50 | 7 | 70 | 2.3088
50 | 7 | 80 | 2.2572
50 | 7 | 90 | 2.2078
50 | 7 | 100 | 2.1604
50 | 7 | 110 | 2.1153
50 | 7 | 120 | 2.0706
50 | 7 | 150 | 1.943
50 | 7 | 200 | 1.7445
50 | 7 | 250 | 1.556
50 | 7 | 300 | 1.3732
50 | 7 | 350 | 1.1962
50 | 7 | 400 | 1.0207
50 | 7 | 500 | 0.67803
50 | 7 | 750 | -0.15444
50 | 7 | 1000 | -0.96927
50 | 7.1 | 0.1 | 3.134
50 | 7.1 | 1 | 3.102
50 | 7.1 | 2 | 3.0462
50 | 7.1 | 5 | 2.9221
50 | 7.1 | 10 | 2.8073
50 | 7.1 | 15 | 2.7314
50 | 7.1 | 20 | 2.6729
50 | 7.1 | 25 | 2.6234
50 | 7.1 | 30 | 2.5818
50 | 7.1 | 40 | 2.5066
50 | 7.1 | 50 | 2.4434
50 | 7.1 | 60 | 2.3853
50 | 7.1 | 70 | 2.331
50 | 7.1 | 80 | 2.2807
50 | 7.1 | 90 | 2.2323
50 | 7.1 | 100 | 2.1853
50 | 7.1 | 110 | 2.1401
50 | 7.1 | 120 | 2.0961
50 | 7.1 | 150 | 1.9698
50 | 7.1 | 200 | 1.7732
50 | 7.1 | 250 | 1.5854
50 | 7.1 | 300 | 1.4046
50 | 7.1 | 350 | 1.2257
50 | 7.1 | 400 | 1.0531
50 | 7.1 | 500 | 0.71145
50 | 7.1 | 750 | -0.11769
50 | 7.1 | 1000 | -0.93222
50 | 7.2 | 0.1 | 3.1357
50 | 7.2 | 1 | 3.1047
50 | 7.2 | 2 | 3.0502
50 | 7.2 | 5 | 2.9317
50 | 7.2 | 10 | 2.82
50 | 7.2 | 15 | 2.7468
50 | 7.2 | 20 | 2.6884
50 | 7.2 | 25 | 2.6411
50 | 7.2 | 30 | 2.5985
50 | 7.2 | 40 | 2.5272
50 | 7.2 | 50 | 2.4643
50 | 7.2 | 60 | 2.4073
50 | 7.2 | 70 | 2.3542
50 | 7.2 | 80 | 2.3038
50 | 7.2 | 90 | 2.2554
50 | 7.2 | 100 | 2.21
50 | 7.2 | 110 | 2.1648
50 | 7.2 | 120 | 2.1216
50 | 7.2 | 150 | 1.9973
50 | 7.2 | 200 | 1.801
50 | 7.2 | 250 | 1.6147
50 | 7.2 | 300 | 1.4339
50 | 7.2 | 350 | 1.2593
50 | 7.2 | 400 | 1.0848
50 | 7.2 | 500 | 0.74436
50 | 7.2 | 750 | -0.082302
50 | 7.2 | 1000 | -0.89584
50 | 7.3 | 0.1 | 3.1374
50 | 7.3 | 1 | 3.1073
50 | 7.3 | 2 | 3.0553
50 | 7.3 | 5 | 2.9398
50 | 7.3 | 10 | 2.8324
50 | 7.3 | 15 | 2.7597
50 | 7.3 | 20 | 2.7058
50 | 7.3 | 25 | 2.6581
50 | 7.3 | 30 | 2.6176
50 | 7.3 | 40 | 2.5469
50 | 7.3 | 50 | 2.4852
50 | 7.3 | 60 | 2.4287
50 | 7.3 | 70 | 2.3768
50 | 7.3 | 80 | 2.3272
50 | 7.3 | 90 | 2.28
50 | 7.3 | 100 | 2.2343
50 | 7.3 | 110 | 2.1905
50 | 7.3 | 120 | 2.1471
50 | 7.3 | 150 | 2.0231
50 | 7.3 | 200 | 1.8304
50 | 7.3 | 250 | 1.6444
50 | 7.3 | 300 | 1.4643
50 | 7.3 | 350 | 1.2904
50 | 7.3 | 400 | 1.117
50 | 7.3 | 500 | 0.7784
50 | 7.3 | 750 | -0.049578
50 | 7.3 | 1000 | -0.85886
50 | 7.4 | 0.1 | 3.139
50 | 7.4 | 1 | 3.11
50 | 7.4 | 2 | 3.0593
50 | 7.4 | 5 | 2.949
50 | 7.4 | 10 | 2.8444
50 | 7.4 | 15 | 2.7742
50 | 7.4 | 20 | 2.7202
50 | 7.4 | 25 | 2.6772
50 | 7.4 | 30 | 2.636
50 | 7.4 | 40 | 2.5657
50 | 7.4 | 50 | 2.506
50 | 7.4 | 60 | 2.4508
50 | 7.4 | 70 | 2.399
50 | 7.4 | 80 | 2.3502
50 | 7.4 | 90 | 2.3041
50 | 7.4 | 100 | 2.2593
50 | 7.4 | 110 | 2.2148
50 | 7.4 | 120 | 2.1724
50 | 7.4 | 150 | 2.0514
50 | 7.4 | 200 | 1.8579
50 | 7.4 | 250 | 1.6737
50 | 7.4 | 300 | 1.4954
50 | 7.4 | 350 | 1.3194
50 | 7.4 | 400 | 1.1488
50 | 7.4 | 500 | 0.81157
50 | 7.4 | 750 | -0.012666
50 | 7.4 | 1000 | -0.82164
50 | 7.5 | 0.1 | 3.1406
50 | 7.5 | 1 | 3.1126
50 | 7.5 | 2 | 3.0643
50 | 7.5 | 5 | 2.9581
50 | 7.5 | 10 | 2.8562
50 | 7.5 | 15 | 2.7902
50 | 7.5 | 20 | 2.7364
50 | 7.5 | 25 | 2.6929
50 | 7.5 | 30 | 2.6536
50 | 7.5 | 40 | 2.5872
50 | 7.5 | 50 | 2.5258
50 | 7.5 | 60 | 2.4727
50 | 7.5 | 70 | 2.4218
50 | 7.5 | 80 | 2.3741
50 | 7.5 | 90 | 2.3278
50 | 7.5 | 100 | 2.2839
50 | 7.5 | 110 | 2.2399
50 | 7.5 | 120 | 2.1988
50 | 7.5 | 150 | 2.0779
50 | 7.5 | 200 | 1.8874
50 | 7.5 | 250 | 1.7032
50 | 7.5 | 300 | 1.5258
50 | 7.5 | 350 | 1.3515
50 | 7.5 | 400 | 1.1806
50 | 7.5 | 500 | 0.84387
50 | 7.5 | 750 | 0.021353
50 | 7.5 | 1000 | -0.78505
50 | 7.6 | 0.1 | 3.1423
50 | 7.6 | 1 | 3.1161
50 | 7.6 | 2 | 3.0692
50 | 7.6 | 5 | 2.9669
50 | 7.6 | 10 | 2.8692
50 | 7.6 | 15 | 2.8037
50 | 7.6 | 20 | 2.7543
50 | 7.6 | 25 | 2.7105
50 | 7.6 | 30 | 2.6733
50 | 7.6 | 40 | 2.6077
50 | 7.6 | 50 | 2.5464
50 | 7.6 | 60 | 2.4946
50 | 7.6 | 70 | 2.4446
50 | 7.6 | 80 | 2.3973
50 | 7.6 | 90 | 2.3517
50 | 7.6 | 100 | 2.308
50 | 7.6 | 110 | 2.2657
50 | 7.6 | 120 | 2.2237
50 | 7.6 | 150 | 2.1047
50 | 7.6 | 200 | 1.9149
50 | 7.6 | 250 | 1.7327
50 | 7.6 | 300 | 1.5565
50 | 7.6 | 350 | 1.3835
50 | 7.6 | 400 | 1.2144
50 | 7.6 | 500 | 0.87669
50 | 7.6 | 750 | 0.058397
50 | 7.6 | 1000 | -0.74813
50 | 7.7 | 0.1 | 3.1439
50 | 7.7 | 1 | 3.1188
50 | 7.7 | 2 | 3.0741
50 | 7.7 | 5 | 2.9756
50 | 7.7 | 10 | 2.8818
50 | 7.7 | 15 | 2.8187
50 | 7.7 | 20 | 2.7693
50 | 7.7 | 25 | 2.7275
50 | 7.7 | 30 | 2.6894
50 | 7.7 | 40 | 2.6273
50 | 7.7 | 50 | 2.5699
50 | 7.7 | 60 | 2.5163
50 | 7.7 | 70 | 2.4673
50 | 7.7 | 80 | 2.4206
50 | 7.7 | 90 | 2.3758
50 | 7.7 | 100 | 2.3325
50 | 7.7 | 110 | 2.29
50 | 7.7 | 120 | 2.2495
50 | 7.7 | 150 | 2.1299
50 | 7.7 | 200 | 1.944
50 | 7.7 | 250 | 1.7621
50 | 7.7 | 300 | 1.5863
50 | 7.7 | 350 | 1.4153
50 | 7.7 | 400 | 1.2457
50 | 7.7 | 500 | 0.90975
50 | 7.7 | 750 | 0.092528
50 | 7.7 | 1000 | -0.71118
50 | 7.8 | 0.1 | 3.1455
50 | 7.8 | 1 | 3.1214
50 | 7.8 | 2 | 3.0789
50 | 7.8 | 5 | 2.9841
50 | 7.8 | 10 | 2.8941
50 | 7.8 | 15 | 2.8332
50 | 7.8 | 20 | 2.7858
50 | 7.8 | 25 | 2.7438
50 | 7.8 | 30 | 2.7076
50 | 7.8 | 40 | 2.6461
50 | 7.8 | 50 | 2.5885
50 | 7.8 | 60 | 2.5365
50 | 7.8 | 70 | 2.4899
50 | 7.8 | 80 | 2.4439
50 | 7.8 | 90 | 2.4
50 | 7.8 | 100 | 2.3572
50 | 7.8 | 110 | 2.3157
50 | 7.8 | 120 | 2.2748
50 | 7.8 | 150 | 2.1568
50 | 7.8 | 200 | 1.9713
50 | 7.8 | 250 | 1.7913
50 | 7.8 | 300 | 1.6173
50 | 7.8 | 350 | 1.445
50 | 7.8 | 400 | 1.2749
50 | 7.8 | 500 | 0.94285
50 | 7.8 | 750 | 0.12884
50 | 7.8 | 1000 | -0.67444
50 | 7.9 | 0.1 | 3.1472
50 | 7.9 | 1 | 3.1239
50 | 7.9 | 2 | 3.0836
50 | 7.9 | 5 | 2.9924
50 | 7.9 | 10 | 2.906
50 | 7.9 | 15 | 2.8472
50 | 7.9 | 20 | 2.8018
50 | 7.9 | 25 | 2.7617
50 | 7.9 | 30 | 2.7275
50 | 7.9 | 40 | 2.6641
50 | 7.9 | 50 | 2.6099
50 | 7.9 | 60 | 2.5616
50 | 7.9 | 70 | 2.5123
50 | 7.9 | 80 | 2.4671
50 | 7.9 | 90 | 2.4236
50 | 7.9 | 100 | 2.3813
50 | 7.9 | 110 | 2.3408
50 | 7.9 | 120 | 2.3006
50 | 7.9 | 150 | 2.1836
50 | 7.9 | 200 | 1.9997
50 | 7.9 | 250 | 1.8208
50 | 7.9 | 300 | 1.6472
50 | 7.9 | 350 | 1.4764
50 | 7.9 | 400 | 1.3089
50 | 7.9 | 500 | 0.97688
50 | 7.9 | 750 | 0.16235
50 | 7.9 | 1000 | -0.63769
50 | 8 | 0.1 | 3.1488
50 | 8 | 1 | 3.1265
50 | 8 | 2 | 3.0883
50 | 8 | 5 | 3.0018
50 | 8 | 10 | 2.9176
50 | 8 | 15 | 2.8624
50 | 8 | 20 | 2.8171
50 | 8 | 25 | 2.7789
50 | 8 | 30 | 2.7441
50 | 8 | 40 | 2.6841
50 | 8 | 50 | 2.6303
50 | 8 | 60 | 2.5814
50 | 8 | 70 | 2.535
50 | 8 | 80 | 2.4907
50 | 8 | 90 | 2.4477
50 | 8 | 100 | 2.4063
50 | 8 | 110 | 2.3654
50 | 8 | 120 | 2.3259
50 | 8 | 150 | 2.2101
50 | 8 | 200 | 2.0263
50 | 8 | 250 | 1.8503
50 | 8 | 300 | 1.6778
50 | 8 | 350 | 1.5073
50 | 8 | 400 | 1.3403
50 | 8 | 500 | 1.0095
50 | 8 | 750 | 0.19744
50 | 8 | 1000 | -0.6023
50 | 8.1 | 0.1 | 3.1504
50 | 8.1 | 1 | 3.1299
50 | 8.1 | 2 | 3.0929
50 | 8.1 | 5 | 3.0098
50 | 8.1 | 10 | 2.9304
50 | 8.1 | 15 | 2.8756
50 | 8.1 | 20 | 2.8338
50 | 8.1 | 25 | 2.7954
50 | 8.1 | 30 | 2.7624
50 | 8.1 | 40 | 2.7033
50 | 8.1 | 50 | 2.6529
50 | 8.1 | 60 | 2.6041
50 | 8.1 | 70 | 2.5557
50 | 8.1 | 80 | 2.5141
50 | 8.1 | 90 | 2.4718
50 | 8.1 | 100 | 2.4305
50 | 8.1 | 110 | 2.3909
50 | 8.1 | 120 | 2.3516
50 | 8.1 | 150 | 2.2378
50 | 8.1 | 200 | 2.0563
50 | 8.1 | 250 | 1.8797
50 | 8.1 | 300 | 1.7082
50 | 8.1 | 350 | 1.5392
50 | 8.1 | 400 | 1.3725
50 | 8.1 | 500 | 1.0426
50 | 8.1 | 750 | 0.23358
50 | 8.1 | 1000 | -0.56263
50 | 8.2 | 0.1 | 3.152
50 | 8.2 | 1 | 3.1324
50 | 8.2 | 2 | 3.0975
50 | 8.2 | 5 | 3.0188
50 | 8.2 | 10 | 2.9427
50 | 8.2 | 15 | 2.8914
50 | 8.2 | 20 | 2.8499
50 | 8.2 | 25 | 2.8133
50 | 8.2 | 30 | 2.7821
50 | 8.2 | 40 | 2.7242
50 | 8.2 | 50 | 2.6744
50 | 8.2 | 60 | 2.6256
50 | 8.2 | 70 | 2.5808
50 | 8.2 | 80 | 2.5372
50 | 8.2 | 90 | 2.4956
50 | 8.2 | 100 | 2.4553
50 | 8.2 | 110 | 2.4157
50 | 8.2 | 120 | 2.3774
50 | 8.2 | 150 | 2.2637
50 | 8.2 | 200 | 2.0843
50 | 8.2 | 250 | 1.9098
50 | 8.2 | 300 | 1.7389
50 | 8.2 | 350 | 1.5704
50 | 8.2 | 400 | 1.4051
50 | 8.2 | 500 | 1.076
50 | 8.2 | 750 | 0.26862
50 | 8.2 | 1000 | -0.52628
50 | 8.3 | 0.1 | 3.1536
50 | 8.3 | 1 | 3.1349
50 | 8.3 | 2 | 3.1021
50 | 8.3 | 5 | 3.0276
50 | 8.3 | 10 | 2.9547
50 | 8.3 | 15 | 2.9052
50 | 8.3 | 20 | 2.8653
50 | 8.3 | 25 | 2.8305
50 | 8.3 | 30 | 2.7989
50 | 8.3 | 40 | 2.7442
50 | 8.3 | 50 | 2.6948
50 | 8.3 | 60 | 2.6461
50 | 8.3 | 70 | 2.6045
50 | 8.3 | 80 | 2.5609
50 | 8.3 | 90 | 2.5197
50 | 8.3 | 100 | 2.48
50 | 8.3 | 110 | 2.4411
50 | 8.3 | 120 | 2.4025
50 | 8.3 | 150 | 2.2905
50 | 8.3 | 200 | 2.1128
50 | 8.3 | 250 | 1.9384
50 | 8.3 | 300 | 1.769
50 | 8.3 | 350 | 1.6022
50 | 8.3 | 400 | 1.4354
50 | 8.3 | 500 | 1.1094
50 | 8.3 | 750 | 0.30416
50 | 8.3 | 1000 | -0.48981
50 | 8.4 | 0.1 | 3.1552
50 | 8.4 | 1 | 3.1383
50 | 8.4 | 2 | 3.1066
50 | 8.4 | 5 | 3.0362
50 | 8.4 | 10 | 2.9677
50 | 8.4 | 15 | 2.92
50 | 8.4 | 20 | 2.8819
50 | 8.4 | 25 | 2.847
50 | 8.4 | 30 | 2.817
50 | 8.4 | 40 | 2.7633
50 | 8.4 | 50 | 2.7144
50 | 8.4 | 60 | 2.6689
50 | 8.4 | 70 | 2.6269
50 | 8.4 | 80 | 2.5834
50 | 8.4 | 90 | 2.544
50 | 8.4 | 100 | 2.5044
50 | 8.4 | 110 | 2.4658
50 | 8.4 | 120 | 2.4284
50 | 8.4 | 150 | 2.3178
50 | 8.4 | 200 | 2.1395
50 | 8.4 | 250 | 1.9689
50 | 8.4 | 300 | 1.7992
50 | 8.4 | 350 | 1.6331
50 | 8.4 | 400 | 1.4683
50 | 8.4 | 500 | 1.1419
50 | 8.4 | 750 | 0.33987
50 | 8.4 | 1000 | -0.45348
50 | 8.5 | 0.1 | 3.1568
50 | 8.5 | 1 | 3.1407
50 | 8.5 | 2 | 3.111
50 | 8.5 | 5 | 3.0457
50 | 8.5 | 10 | 2.9803
50 | 8.5 | 15 | 2.9344
50 | 8.5 | 20 | 2.8979
50 | 8.5 | 25 | 2.8647
50 | 8.5 | 30 | 2.8363
50 | 8.5 | 40 | 2.7838
50 | 8.5 | 50 | 2.7357
50 | 8.5 | 60 | 2.6906
50 | 8.5 | 70 | 2.6483
50 | 8.5 | 80 | 2.608
50 | 8.5 | 90 | 2.568
50 | 8.5 | 100 | 2.5291
50 | 8.5 | 110 | 2.4909
50 | 8.5 | 120 | 2.4536
50 | 8.5 | 150 | 2.3445
50 | 8.5 | 200 | 2.1684
50 | 8.5 | 250 | 1.9974
50 | 8.5 | 300 | 1.83
50 | 8.5 | 350 | 1.6642
50 | 8.5 | 400 | 1.501
50 | 8.5 | 500 | 1.1757
50 | 8.5 | 750 | 0.37551
50 | 8.5 | 1000 | -0.41749
50 | 8.6 | 0.1 | 3.1583
50 | 8.6 | 1 | 3.1432
50 | 8.6 | 2 | 3.1163
50 | 8.6 | 5 | 3.054
50 | 8.6 | 10 | 2.9925
50 | 8.6 | 15 | 2.9482
50 | 8.6 | 20 | 2.9133
50 | 8.6 | 25 | 2.8816
50 | 8.6 | 30 | 2.8548
50 | 8.6 | 40 | 2.8034
50 | 8.6 | 50 | 2.756
50 | 8.6 | 60 | 2.714
50 | 8.6 | 70 | 2.672
50 | 8.6 | 80 | 2.6313
50 | 8.6 | 90 | 2.5898
50 | 8.6 | 100 | 2.5535
50 | 8.6 | 110 | 2.5158
50 | 8.6 | 120 | 2.4793
50 | 8.6 | 150 | 2.3715
50 | 8.6 | 200 | 2.1972
50 | 8.6 | 250 | 2.0273
50 | 8.6 | 300 | 1.8605
50 | 8.6 | 350 | 1.6954
50 | 8.6 | 400 | 1.5314
50 | 8.6 | 500 | 1.2082
50 | 8.6 | 750 | 0.40967
50 | 8.6 | 1000 | -0.3797
50 | 8.7 | 0.1 | 3.1599
50 | 8.7 | 1 | 3.1465
50 | 8.7 | 2 | 3.1207
50 | 8.7 | 5 | 3.0631
50 | 8.7 | 10 | 3.0044
50 | 8.7 | 15 | 2.963
50 | 8.7 | 20 | 2.9296
50 | 8.7 | 25 | 2.8996
50 | 8.7 | 30 | 2.8725
50 | 8.7 | 40 | 2.8222
50 | 8.7 | 50 | 2.7778
50 | 8.7 | 60 | 2.7336
50 | 8.7 | 70 | 2.6944
50 | 8.7 | 80 | 2.6534
50 | 8.7 | 90 | 2.6151
50 | 8.7 | 100 | 2.5779
50 | 8.7 | 110 | 2.541
50 | 8.7 | 120 | 2.5047
50 | 8.7 | 150 | 2.3978
50 | 8.7 | 200 | 2.2259
50 | 8.7 | 250 | 2.0554
50 | 8.7 | 300 | 1.8906
50 | 8.7 | 350 | 1.7265
50 | 8.7 | 400 | 1.5634
50 | 8.7 | 500 | 1.2415
50 | 8.7 | 750 | 0.44583
50 | 8.7 | 1000 | -0.34285
50 | 8.8 | 0.1 | 3.1615
50 | 8.8 | 1 | 3.1489
50 | 8.8 | 2 | 3.1258
50 | 8.8 | 5 | 3.072
50 | 8.8 | 10 | 3.0171
50 | 8.8 | 15 | 2.9773
50 | 8.8 | 20 | 2.9454
50 | 8.8 | 25 | 2.9168
50 | 8.8 | 30 | 2.8896
50 | 8.8 | 40 | 2.8421
50 | 8.8 | 50 | 2.7986
50 | 8.8 | 60 | 2.7575
50 | 8.8 | 70 | 2.7158
50 | 8.8 | 80 | 2.6778
50 | 8.8 | 90 | 2.639
50 | 8.8 | 100 | 2.6029
50 | 8.8 | 110 | 2.5662
50 | 8.8 | 120 | 2.5305
50 | 8.8 | 150 | 2.4243
50 | 8.8 | 200 | 2.2528
50 | 8.8 | 250 | 2.0873
50 | 8.8 | 300 | 1.9214
50 | 8.8 | 350 | 1.7583
50 | 8.8 | 400 | 1.5966
50 | 8.8 | 500 | 1.2746
50 | 8.8 | 750 | 0.48128
50 | 8.8 | 1000 | -0.30697
50 | 8.9 | 0.1 | 3.1638
50 | 8.9 | 1 | 3.1521
50 | 8.9 | 2 | 3.1301
50 | 8.9 | 5 | 3.0808
50 | 8.9 | 10 | 3.0295
50 | 8.9 | 15 | 2.9923
50 | 8.9 | 20 | 2.9605
50 | 8.9 | 25 | 2.9333
50 | 8.9 | 30 | 2.9076
50 | 8.9 | 40 | 2.8612
50 | 8.9 | 50 | 2.8184
50 | 8.9 | 60 | 2.7777
50 | 8.9 | 70 | 2.7389
50 | 8.9 | 80 | 2.7009
50 | 8.9 | 90 | 2.6653
50 | 8.9 | 100 | 2.626
50 | 8.9 | 110 | 2.5915
50 | 8.9 | 120 | 2.5559
50 | 8.9 | 150 | 2.4509
50 | 8.9 | 200 | 2.281
50 | 8.9 | 250 | 2.1145
50 | 8.9 | 300 | 1.9516
50 | 8.9 | 350 | 1.7888
50 | 8.9 | 400 | 1.6275
50 | 8.9 | 500 | 1.3079
50 | 8.9 | 750 | 0.51596
50 | 8.9 | 1000 | -0.26855
50 | 9 | 0.1 | 3.1654
50 | 9 | 1 | 3.1545
50 | 9 | 2 | 3.1352
50 | 9 | 5 | 3.0894
50 | 9 | 10 | 3.0415
50 | 9 | 15 | 3.0069
50 | 9 | 20 | 2.9765
50 | 9 | 25 | 2.9507
50 | 9 | 30 | 2.9264
50 | 9 | 40 | 2.8812
50 | 9 | 50 | 2.8393
50 | 9 | 60 | 2.7994
50 | 9 | 70 | 2.7609
50 | 9 | 80 | 2.7229
50 | 9 | 90 | 2.6867
50 | 9 | 100 | 2.6504
50 | 9 | 110 | 2.6163
50 | 9 | 120 | 2.5814
50 | 9 | 150 | 2.4781
50 | 9 | 200 | 2.3102
50 | 9 | 250 | 2.145
50 | 9 | 300 | 1.982
50 | 9 | 350 | 1.8206
50 | 9 | 400 | 1.6607
50 | 9 | 500 | 1.3413
50 | 9 | 750 | 0.55161
50 | 9 | 1000 | -0.23164
100 | 4 | 0.1 | 2.7027
100 | 4 | 1 | 2.6036
100 | 4 | 2 | 2.4543
100 | 4 | 5 | 2.1194
100 | 4 | 10 | 1.7826
100 | 4 | 15 | 1.5564
100 | 4 | 20 | 1.3802
100 | 4 | 25 | 1.2351
100 | 4 | 30 | 1.1111
100 | 4 | 40 | 0.90373
100 | 4 | 50 | 0.73311
100 | 4 | 60 | 0.58528
100 | 4 | 70 | 0.45395
100 | 4 | 80 | 0.33552
100 | 4 | 90 | 0.22729
100 | 4 | 100 | 0.16288
100 | 4 | 110 | 0.10242
100 | 4 | 120 | 0.043599
100 | 4 | 150 | -0.11891
100 | 4 | 200 | -0.36204
100 | 4 | 250 | -0.5858
100 | 4 | 300 | -0.79748
100 | 4 | 350 | -0.99931
100 | 4 | 400 | -1.1949
100 | 4 | 500 | -1.5738
100 | 4 | 750 | -2.47
100 | 4 | 1000 | -3.3306
100 | 4.1 | 0.1 | 2.7247
100 | 4.1 | 1 | 2.6257
100 | 4.1 | 2 | 2.4815
100 | 4.1 | 5 | 2.1566
100 | 4.1 | 10 | 1.8307
100 | 4.1 | 15 | 1.6102
100 | 4.1 | 20 | 1.4399
100 | 4.1 | 25 | 1.2994
100 | 4.1 | 30 | 1.1796
100 | 4.1 | 40 | 0.9781
100 | 4.1 | 50 | 0.81185
100 | 4.1 | 60 | 0.66892
100 | 4.1 | 70 | 0.54174
100 | 4.1 | 80 | 0.42672
100 | 4.1 | 90 | 0.32058
100 | 4.1 | 100 | 0.25736
100 | 4.1 | 110 | 0.19757
100 | 4.1 | 120 | 0.14016
100 | 4.1 | 150 | -0.020842
100 | 4.1 | 200 | -0.264
100 | 4.1 | 250 | -0.48705
100 | 4.1 | 300 | -0.69737
100 | 4.1 | 350 | -0.89816
100 | 4.1 | 400 | -1.0932
100 | 4.1 | 500 | -1.4707
100 | 4.1 | 750 | -2.3648
100 | 4.1 | 1000 | -3.2237
100 | 4.2 | 0.1 | 2.7456
100 | 4.2 | 1 | 2.6494
100 | 4.2 | 2 | 2.5072
100 | 4.2 | 5 | 2.1923
100 | 4.2 | 10 | 1.8771
100 | 4.2 | 15 | 1.6633
100 | 4.2 | 20 | 1.4968
100 | 4.2 | 25 | 1.3626
100 | 4.2 | 30 | 1.2462
100 | 4.2 | 40 | 1.0525
100 | 4.2 | 50 | 0.8914
100 | 4.2 | 60 | 0.75231
100 | 4.2 | 70 | 0.62695
100 | 4.2 | 80 | 0.51705
100 | 4.2 | 90 | 0.41393
100 | 4.2 | 100 | 0.35173
100 | 4.2 | 110 | 0.2919
100 | 4.2 | 120 | 0.23511
100 | 4.2 | 150 | 0.074216
100 | 4.2 | 200 | -0.16558
100 | 4.2 | 250 | -0.38783
100 | 4.2 | 300 | -0.59707
100 | 4.2 | 350 | -0.79706
100 | 4.2 | 400 | -0.99218
100 | 4.2 | 500 | -1.3677
100 | 4.2 | 750 | -2.2605
100 | 4.2 | 1000 | -3.1177
100 | 4.3 | 0.1 | 2.7655
100 | 4.3 | 1 | 2.6742
100 | 4.3 | 2 | 2.5348
100 | 4.3 | 5 | 2.228
100 | 4.3 | 10 | 1.9219
100 | 4.3 | 15 | 1.7153
100 | 4.3 | 20 | 1.5558
100 | 4.3 | 25 | 1.4255
100 | 4.3 | 30 | 1.3128
100 | 4.3 | 40 | 1.1242
100 | 4.3 | 50 | 0.96937
100 | 4.3 | 60 | 0.83323
100 | 4.3 | 70 | 0.71575
100 | 4.3 | 80 | 0.60803
100 | 4.3 | 90 | 0.50678
100 | 4.3 | 100 | 0.44406
100 | 4.3 | 110 | 0.38484
100 | 4.3 | 120 | 0.32864
100 | 4.3 | 150 | 0.16889
100 | 4.3 | 200 | -0.068666
100 | 4.3 | 250 | -0.29076
100 | 4.3 | 300 | -0.49914
100 | 4.3 | 350 | -0.69881
100 | 4.3 | 400 | -0.89227
100 | 4.3 | 500 | -1.267
100 | 4.3 | 750 | -2.1571
100 | 4.3 | 1000 | -3.0127
100 | 4.4 | 0.1 | 2.7827
100 | 4.4 | 1 | 2.6954
100 | 4.4 | 2 | 2.5607
100 | 4.4 | 5 | 2.2623
100 | 4.4 | 10 | 1.9664
100 | 4.4 | 15 | 1.7659
100 | 4.4 | 20 | 1.6138
100 | 4.4 | 25 | 1.4862
100 | 4.4 | 30 | 1.3782
100 | 4.4 | 40 | 1.1962
100 | 4.4 | 50 | 1.0458
100 | 4.4 | 60 | 0.91602
100 | 4.4 | 70 | 0.79937
100 | 4.4 | 80 | 0.69445
100 | 4.4 | 90 | 0.5984
100 | 4.4 | 100 | 0.53637
100 | 4.4 | 110 | 0.47762
100 | 4.4 | 120 | 0.42119
100 | 4.4 | 150 | 0.26371
100 | 4.4 | 200 | 0.026309
100 | 4.4 | 250 | -0.19344
100 | 4.4 | 300 | -0.40062
100 | 4.4 | 350 | -0.59925
100 | 4.4 | 400 | -0.79381
100 | 4.4 | 500 | -1.1666
100 | 4.4 | 750 | -2.0531
100 | 4.4 | 1000 | -2.9087
100 | 4.5 | 0.1 | 2.801
100 | 4.5 | 1 | 2.7156
100 | 4.5 | 2 | 2.5852
100 | 4.5 | 5 | 2.2964
100 | 4.5 | 10 | 2.0102
100 | 4.5 | 15 | 1.8169
100 | 4.5 | 20 | 1.6702
100 | 4.5 | 25 | 1.5478
100 | 4.5 | 30 | 1.4426
100 | 4.5 | 40 | 1.2676
100 | 4.5 | 50 | 1.1226
100 | 4.5 | 60 | 0.99609
100 | 4.5 | 70 | 0.88384
100 | 4.5 | 80 | 0.78279
100 | 4.5 | 90 | 0.69017
100 | 4.5 | 100 | 0.62603
100 | 4.5 | 110 | 0.56921
100 | 4.5 | 120 | 0.51369
100 | 4.5 | 150 | 0.35725
100 | 4.5 | 200 | 0.12115
100 | 4.5 | 250 | -0.098679
100 | 4.5 | 300 | -0.30371
100 | 4.5 | 350 | -0.50276
100 | 4.5 | 400 | -0.69443
100 | 4.5 | 500 | -1.0667
100 | 4.5 | 750 | -1.9527
100 | 4.5 | 1000 | -2.8057
100 | 4.6 | 0.1 | 2.8186
100 | 4.6 | 1 | 2.7349
100 | 4.6 | 2 | 2.6084
100 | 4.6 | 5 | 2.3291
100 | 4.6 | 10 | 2.0522
100 | 4.6 | 15 | 1.8674
100 | 4.6 | 20 | 1.7249
100 | 4.6 | 25 | 1.608
100 | 4.6 | 30 | 1.508
100 | 4.6 | 40 | 1.3377
100 | 4.6 | 50 | 1.1978
100 | 4.6 | 60 | 1.0763
100 | 4.6 | 70 | 0.96804
100 | 4.6 | 80 | 0.86945
100 | 4.6 | 90 | 0.77732
100 | 4.6 | 100 | 0.71621
100 | 4.6 | 110 | 0.66162
100 | 4.6 | 120 | 0.60501
100 | 4.6 | 150 | 0.44929
100 | 4.6 | 200 | 0.2143
100 | 4.6 | 250 | -0.0026295
100 | 4.6 | 300 | -0.20835
100 | 4.6 | 350 | -0.40585
100 | 4.6 | 400 | -0.59752
100 | 4.6 | 500 | -0.96786
100 | 4.6 | 750 | -1.853
100 | 4.6 | 1000 | -2.703
100 | 4.7 | 0.1 | 2.8355
100 | 4.7 | 1 | 2.7554
100 | 4.7 | 2 | 2.633
100 | 4.7 | 5 | 2.3611
100 | 4.7 | 10 | 2.0942
100 | 4.7 | 15 | 1.9156
100 | 4.7 | 20 | 1.7797
100 | 4.7 | 25 | 1.6664
100 | 4.7 | 30 | 1.568
100 | 4.7 | 40 | 1.4071
100 | 4.7 | 50 | 1.2719
100 | 4.7 | 60 | 1.1554
100 | 4.7 | 70 | 1.0511
100 | 4.7 | 80 | 0.95442
100 | 4.7 | 90 | 0.86626
100 | 4.7 | 100 | 0.80766
100 | 4.7 | 110 | 0.74877
100 | 4.7 | 120 | 0.69662
100 | 4.7 | 150 | 0.54069
100 | 4.7 | 200 | 0.30751
100 | 4.7 | 250 | 0.0929
100 | 4.7 | 300 | -0.11268
100 | 4.7 | 350 | -0.31003
100 | 4.7 | 400 | -0.50113
100 | 4.7 | 500 | -0.87018
100 | 4.7 | 750 | -1.7521
100 | 4.7 | 1000 | -2.6023
100 | 4.8 | 0.1 | 2.8502
100 | 4.8 | 1 | 2.773
100 | 4.8 | 2 | 2.6538
100 | 4.8 | 5 | 2.3923
100 | 4.8 | 10 | 2.1352
100 | 4.8 | 15 | 1.9643
100 | 4.8 | 20 | 1.832
100 | 4.8 | 25 | 1.7251
100 | 4.8 | 30 | 1.6299
100 | 4.8 | 40 | 1.4756
100 | 4.8 | 50 | 1.3455
100 | 4.8 | 60 | 1.2329
100 | 4.8 | 70 | 1.1323
100 | 4.8 | 80 | 1.0404
100 | 4.8 | 90 | 0.95529
100 | 4.8 | 100 | 0.8968
100 | 4.8 | 110 | 0.84039
100 | 4.8 | 120 | 0.78412
100 | 4.8 | 150 | 0.63186
100 | 4.8 | 200 | 0.39979
100 | 4.8 | 250 | 0.1848
100 | 4.8 | 300 | -0.018441
100 | 4.8 | 350 | -0.21464
100 | 4.8 | 400 | -0.40507
100 | 4.8 | 500 | -0.77358
100 | 4.8 | 750 | -1.653
100 | 4.8 | 1000 | -2.5016
100 | 4.9 | 0.1 | 2.8644
100 | 4.9 | 1 | 2.7918
100 | 4.9 | 2 | 2.6761
100 | 4.9 | 5 | 2.4227
100 | 4.9 | 10 | 2.175
100 | 4.9 | 15 | 2.0116
100 | 4.9 | 20 | 1.8852
100 | 4.9 | 25 | 1.781
100 | 4.9 | 30 | 1.6921
100 | 4.9 | 40 | 1.543
100 | 4.9 | 50 | 1.4183
100 | 4.9 | 60 | 1.3104
100 | 4.9 | 70 | 1.2132
100 | 4.9 | 80 | 1.1245
100 | 4.9 | 90 | 1.0431
100 | 4.9 | 100 | 0.98375
100 | 4.9 | 110 | 0.92705
100 | 4.9 | 120 | 0.87271
100 | 4.9 | 150 | 0.72203
100 | 4.9 | 200 | 0.4912
100 | 4.9 | 250 | 0.27721
100 | 4.9 | 300 | 0.075785
100 | 4.9 | 350 | -0.12001
100 | 4.9 | 400 | -0.30985
100 | 4.9 | 500 | -0.67704
100 | 4.9 | 750 | -1.5553
100 | 4.9 | 1000 | -2.4005
100 | 5 | 0.1 | 2.8781
100 | 5 | 1 | 2.8081
100 | 5 | 2 | 2.6973
100 | 5 | 5 | 2.4519
100 | 5 | 10 | 2.2144
100 | 5 | 15 | 2.0575
100 | 5 | 20 | 1.9368
100 | 5 | 25 | 1.8379
100 | 5 | 30 | 1.7534
100 | 5 | 40 | 1.6111
100 | 5 | 50 | 1.4903
100 | 5 | 60 | 1.3865
100 | 5 | 70 | 1.2933
100 | 5 | 80 | 1.2081
100 | 5 | 90 | 1.1289
100 | 5 | 100 | 1.0699
100 | 5 | 110 | 1.0138
100 | 5 | 120 | 0.96127
100 | 5 | 150 | 0.8088
100 | 5 | 200 | 0.58132
100 | 5 | 250 | 0.36829
100 | 5 | 300 | 0.16619
100 | 5 | 350 | -0.026771
100 | 5 | 400 | -0.21621
100 | 5 | 500 | -0.58161
100 | 5 | 750 | -1.4582
100 | 5 | 1000 | -2.3032
100 | 5.1 | 0.1 | 2.8914
100 | 5.1 | 1 | 2.8238
100 | 5.1 | 2 | 2.7153
100 | 5.1 | 5 | 2.4797
100 | 5.1 | 10 | 2.2531
100 | 5.1 | 15 | 2.1029
100 | 5.1 | 20 | 1.9882
100 | 5.1 | 25 | 1.8931
100 | 5.1 | 30 | 1.8131
100 | 5.1 | 40 | 1.6756
100 | 5.1 | 50 | 1.5622
100 | 5.1 | 60 | 1.4616
100 | 5.1 | 70 | 1.3723
100 | 5.1 | 80 | 1.2899
100 | 5.1 | 90 | 1.2141
100 | 5.1 | 100 | 1.1568
100 | 5.1 | 110 | 1.101
100 | 5.1 | 120 | 1.0488
100 | 5.1 | 150 | 0.89812
100 | 5.1 | 200 | 0.67082
100 | 5.1 | 250 | 0.45929
100 | 5.1 | 300 | 0.25782
100 | 5.1 | 350 | 0.06535
100 | 5.1 | 400 | -0.12303
100 | 5.1 | 500 | -0.48628
100 | 5.1 | 750 | -1.3612
100 | 5.1 | 1000 | -2.2051
100 | 5.2 | 0.1 | 2.9029
100 | 5.2 | 1 | 2.8389
100 | 5.2 | 2 | 2.7347
100 | 5.2 | 5 | 2.5094
100 | 5.2 | 10 | 2.2905
100 | 5.2 | 15 | 2.1474
100 | 5.2 | 20 | 2.0375
100 | 5.2 | 25 | 1.9479
100 | 5.2 | 30 | 1.8708
100 | 5.2 | 40 | 1.7418
100 | 5.2 | 50 | 1.6303
100 | 5.2 | 60 | 1.5365
100 | 5.2 | 70 | 1.4507
100 | 5.2 | 80 | 1.372
100 | 5.2 | 90 | 1.2982
100 | 5.2 | 100 | 1.2415
100 | 5.2 | 110 | 1.1869
100 | 5.2 | 120 | 1.1345
100 | 5.2 | 150 | 0.98603
100 | 5.2 | 200 | 0.75956
100 | 5.2 | 250 | 0.54925
100 | 5.2 | 300 | 0.34903
100 | 5.2 | 350 | 0.15719
100 | 5.2 | 400 | -0.030383
100 | 5.2 | 500 | -0.39511
100 | 5.2 | 750 | -1.2656
100 | 5.2 | 1000 | -2.1079
100 | 5.3 | 0.1 | 2.9141
100 | 5.3 | 1 | 2.8519
100 | 5.3 | 2 | 2.7533
100 | 5.3 | 5 | 2.5338
100 | 5.3 | 10 | 2.3272
100 | 5.3 | 15 | 2.1909
100 | 5.3 | 20 | 2.0868
100 | 5.3 | 25 | 2.0016
100 | 5.3 | 30 | 1.9279
100 | 5.3 | 40 | 1.8056
100 | 5.3 | 50 | 1.7005
100 | 5.3 | 60 | 1.6114
100 | 5.3 | 70 | 1.5277
100 | 5.3 | 80 | 1.4526
100 | 5.3 | 90 | 1.3822
100 | 5.3 | 100 | 1.3258
100 | 5.3 | 110 | 1.2717
100 | 5.3 | 120 | 1.2191
100 | 5.3 | 150 | 1.0724
100 | 5.3 | 200 | 0.84632
100 | 5.3 | 250 | 0.63815
100 | 5.3 | 300 | 0.44016
100 | 5.3 | 350 | 0.24736
100 | 5.3 | 400 | 0.061218
100 | 5.3 | 500 | -0.30078
100 | 5.3 | 750 | -1.1708
100 | 5.3 | 1000 | -2.0117
100 | 5.4 | 0.1 | 2.9237
100 | 5.4 | 1 | 2.8661
100 | 5.4 | 2 | 2.7691
100 | 5.4 | 5 | 2.5601
100 | 5.4 | 10 | 2.3625
100 | 5.4 | 15 | 2.234
100 | 5.4 | 20 | 2.1357
100 | 5.4 | 25 | 2.0549
100 | 5.4 | 30 | 1.9851
100 | 5.4 | 40 | 1.8685
100 | 5.4 | 50 | 1.7683
100 | 5.4 | 60 | 1.6814
100 | 5.4 | 70 | 1.6045
100 | 5.4 | 80 | 1.5325
100 | 5.4 | 90 | 1.4649
100 | 5.4 | 100 | 1.409
100 | 5.4 | 110 | 1.3549
100 | 5.4 | 120 | 1.3035
100 | 5.4 | 150 | 1.1568
100 | 5.4 | 200 | 0.93454
100 | 5.4 | 250 | 0.7263
100 | 5.4 | 300 | 0.52829
100 | 5.4 | 350 | 0.33697
100 | 5.4 | 400 | 0.15161
100 | 5.4 | 500 | -0.2097
100 | 5.4 | 750 | -1.0785
100 | 5.4 | 1000 | -1.9164
100 | 5.5 | 0.1 | 2.9331
100 | 5.5 | 1 | 2.8783
100 | 5.5 | 2 | 2.7863
100 | 5.5 | 5 | 2.585
100 | 5.5 | 10 | 2.3976
100 | 5.5 | 15 | 2.2757
100 | 5.5 | 20 | 2.1829
100 | 5.5 | 25 | 2.1065
100 | 5.5 | 30 | 2.0404
100 | 5.5 | 40 | 1.93
100 | 5.5 | 50 | 1.8373
100 | 5.5 | 60 | 1.7549
100 | 5.5 | 70 | 1.6785
100 | 5.5 | 80 | 1.612
100 | 5.5 | 90 | 1.5469
100 | 5.5 | 100 | 1.4915
100 | 5.5 | 110 | 1.4384
100 | 5.5 | 120 | 1.387
100 | 5.5 | 150 | 1.2416
100 | 5.5 | 200 | 1.0211
100 | 5.5 | 250 | 0.81398
100 | 5.5 | 300 | 0.61728
100 | 5.5 | 350 | 0.42746
100 | 5.5 | 400 | 0.2419
100 | 5.5 | 500 | -0.11921
100 | 5.5 | 750 | -0.98464
100 | 5.5 | 1000 | -1.8216
100 | 5.6 | 0.1 | 2.9422
100 | 5.6 | 1 | 2.8887
100 | 5.6 | 2 | 2.8011
100 | 5.6 | 5 | 2.6084
100 | 5.6 | 10 | 2.4314
100 | 5.6 | 15 | 2.3168
100 | 5.6 | 20 | 2.2292
100 | 5.6 | 25 | 2.1578
100 | 5.6 | 30 | 2.0958
100 | 5.6 | 40 | 1.9921
100 | 5.6 | 50 | 1.9039
100 | 5.6 | 60 | 1.8267
100 | 5.6 | 70 | 1.7555
100 | 5.6 | 80 | 1.6879
100 | 5.6 | 90 | 1.6272
100 | 5.6 | 100 | 1.5728
100 | 5.6 | 110 | 1.5203
100 | 5.6 | 120 | 1.4696
100 | 5.6 | 150 | 1.3262
100 | 5.6 | 200 | 1.1064
100 | 5.6 | 250 | 0.90132
100 | 5.6 | 300 | 0.70396
100 | 5.6 | 350 | 0.51551
100 | 5.6 | 400 | 0.33113
100 | 5.6 | 500 | -0.028607
100 | 5.6 | 750 | -0.89258
100 | 5.6 | 1000 | -1.728
100 | 5.7 | 0.1 | 2.9487
100 | 5.7 | 1 | 2.9004
100 | 5.7 | 2 | 2.8153
100 | 5.7 | 5 | 2.6334
100 | 5.7 | 10 | 2.4656
100 | 5.7 | 15 | 2.357
100 | 5.7 | 20 | 2.2749
100 | 5.7 | 25 | 2.2077
100 | 5.7 | 30 | 2.1504
100 | 5.7 | 40 | 2.0525
100 | 5.7 | 50 | 1.9694
100 | 5.7 | 60 | 1.8958
100 | 5.7 | 70 | 1.8279
100 | 5.7 | 80 | 1.7665
100 | 5.7 | 90 | 1.7071
100 | 5.7 | 100 | 1.6543
100 | 5.7 | 110 | 1.6013
100 | 5.7 | 120 | 1.551
100 | 5.7 | 150 | 1.4083
100 | 5.7 | 200 | 1.1902
100 | 5.7 | 250 | 0.98691
100 | 5.7 | 300 | 0.79096
100 | 5.7 | 350 | 0.60222
100 | 5.7 | 400 | 0.418
100 | 5.7 | 500 | 0.060047
100 | 5.7 | 750 | -0.80058
100 | 5.7 | 1000 | -1.6336
100 | 5.8 | 0.1 | 2.9525
100 | 5.8 | 1 | 2.9046
100 | 5.8 | 2 | 2.824
100 | 5.8 | 5 | 2.6467
100 | 5.8 | 10 | 2.4854
100 | 5.8 | 15 | 2.3823
100 | 5.8 | 20 | 2.3042
100 | 5.8 | 25 | 2.2402
100 | 5.8 | 30 | 2.1847
100 | 5.8 | 40 | 2.0904
100 | 5.8 | 50 | 2.0113
100 | 5.8 | 60 | 1.9404
100 | 5.8 | 70 | 1.8757
100 | 5.8 | 80 | 1.8161
100 | 5.8 | 90 | 1.7601
100 | 5.8 | 100 | 1.7059
100 | 5.8 | 110 | 1.6535
100 | 5.8 | 120 | 1.6031
100 | 5.8 | 150 | 1.4616
100 | 5.8 | 200 | 1.245
100 | 5.8 | 250 | 1.04
100 | 5.8 | 300 | 0.84731
100 | 5.8 | 350 | 0.65954
100 | 5.8 | 400 | 0.47726
100 | 5.8 | 500 | 0.11973
100 | 5.8 | 750 | -0.73988
100 | 5.8 | 1000 | -1.5731
100 | 5.9 | 0.1 | 2.9735
100 | 5.9 | 1 | 2.9281
100 | 5.9 | 2 | 2.849
100 | 5.9 | 5 | 2.677
100 | 5.9 | 10 | 2.519
100 | 5.9 | 15 | 2.4171
100 | 5.9 | 20 | 2.3402
100 | 5.9 | 25 | 2.2772
100 | 5.9 | 30 | 2.2228
100 | 5.9 | 40 | 2.1303
100 | 5.9 | 50 | 2.0521
100 | 5.9 | 60 | 1.9824
100 | 5.9 | 70 | 1.9188
100 | 5.9 | 80 | 1.8584
100 | 5.9 | 90 | 1.802
100 | 5.9 | 100 | 1.7489
100 | 5.9 | 110 | 1.6964
100 | 5.9 | 120 | 1.6474
100 | 5.9 | 150 | 1.5085
100 | 5.9 | 200 | 1.2924
100 | 5.9 | 250 | 1.0901
100 | 5.9 | 300 | 0.89772
100 | 5.9 | 350 | 0.71018
100 | 5.9 | 400 | 0.52742
100 | 5.9 | 500 | 0.17218
100 | 5.9 | 750 | -0.68512
100 | 5.9 | 1000 | -1.5169
100 | 6 | 0.1 | 2.9947
100 | 6 | 1 | 2.9504
100 | 6 | 2 | 2.8726
100 | 6 | 5 | 2.7054
100 | 6 | 10 | 2.5501
100 | 6 | 15 | 2.4501
100 | 6 | 20 | 2.3755
100 | 6 | 25 | 2.3132
100 | 6 | 30 | 2.2599
100 | 6 | 40 | 2.1687
100 | 6 | 50 | 2.0916
100 | 6 | 60 | 2.0222
100 | 6 | 70 | 1.9596
100 | 6 | 80 | 1.901
100 | 6 | 90 | 1.8451
100 | 6 | 100 | 1.7937
100 | 6 | 110 | 1.7421
100 | 6 | 120 | 1.6927
100 | 6 | 150 | 1.5538
100 | 6 | 200 | 1.3401
100 | 6 | 250 | 1.14
100 | 6 | 300 | 0.94676
100 | 6 | 350 | 0.7611
100 | 6 | 400 | 0.57945
100 | 6 | 500 | 0.22396
100 | 6 | 750 | -0.63112
100 | 6 | 1000 | -1.4616
100 | 6.1 | 0.1 | 3.0149
100 | 6.1 | 1 | 2.9716
100 | 6.1 | 2 | 2.8951
100 | 6.1 | 5 | 2.732
100 | 6.1 | 10 | 2.5792
100 | 6.1 | 15 | 2.4832
100 | 6.1 | 20 | 2.4096
100 | 6.1 | 25 | 2.3487
100 | 6.1 | 30 | 2.2961
100 | 6.1 | 40 | 2.2073
100 | 6.1 | 50 | 2.131
100 | 6.1 | 60 | 2.0624
100 | 6.1 | 70 | 2.0001
100 | 6.1 | 80 | 1.9417
100 | 6.1 | 90 | 1.8865
100 | 6.1 | 100 | 1.8343
100 | 6.1 | 110 | 1.7835
100 | 6.1 | 120 | 1.7373
100 | 6.1 | 150 | 1.5988
100 | 6.1 | 200 | 1.3853
100 | 6.1 | 250 | 1.187
100 | 6.1 | 300 | 0.99732
100 | 6.1 | 350 | 0.80999
100 | 6.1 | 400 | 0.62904
100 | 6.1 | 500 | 0.27518
100 | 6.1 | 750 | -0.57715
100 | 6.1 | 1000 | -1.4053
100 | 6.2 | 0.1 | 3.0342
100 | 6.2 | 1 | 2.9918
100 | 6.2 | 2 | 2.9178
100 | 6.2 | 5 | 2.757
100 | 6.2 | 10 | 2.6094
100 | 6.2 | 15 | 2.514
100 | 6.2 | 20 | 2.4431
100 | 6.2 | 25 | 2.3836
100 | 6.2 | 30 | 2.3319
100 | 6.2 | 40 | 2.2443
100 | 6.2 | 50 | 2.1691
100 | 6.2 | 60 | 2.1016
100 | 6.2 | 70 | 2.04
100 | 6.2 | 80 | 1.9822
100 | 6.2 | 90 | 1.9283
100 | 6.2 | 100 | 1.8762
100 | 6.2 | 110 | 1.8269
100 | 6.2 | 120 | 1.7777
100 | 6.2 | 150 | 1.6425
100 | 6.2 | 200 | 1.4314
100 | 6.2 | 250 | 1.2335
100 | 6.2 | 300 | 1.0422
100 | 6.2 | 350 | 0.85838
100 | 6.2 | 400 | 0.67776
100 | 6.2 | 500 | 0.32541
100 | 6.2 | 750 | -0.52495
100 | 6.2 | 1000 | -1.3512
100 | 6.3 | 0.1 | 3.0527
100 | 6.3 | 1 | 3.0111
100 | 6.3 | 2 | 2.9394
100 | 6.3 | 5 | 2.7826
100 | 6.3 | 10 | 2.6403
100 | 6.3 | 15 | 2.5462
100 | 6.3 | 20 | 2.4766
100 | 6.3 | 25 | 2.4173
100 | 6.3 | 30 | 2.3667
100 | 6.3 | 40 | 2.2798
100 | 6.3 | 50 | 2.2058
100 | 6.3 | 60 | 2.1397
100 | 6.3 | 70 | 2.079
100 | 6.3 | 80 | 2.0224
100 | 6.3 | 90 | 1.97
100 | 6.3 | 100 | 1.9186
100 | 6.3 | 110 | 1.8687
100 | 6.3 | 120 | 1.8206
100 | 6.3 | 150 | 1.6855
100 | 6.3 | 200 | 1.4759
100 | 6.3 | 250 | 1.279
100 | 6.3 | 300 | 1.0899
100 | 6.3 | 350 | 0.90524
100 | 6.3 | 400 | 0.72533
100 | 6.3 | 500 | 0.37482
100 | 6.3 | 750 | -0.47368
100 | 6.3 | 1000 | -1.2994
100 | 6.4 | 0.1 | 3.0704
100 | 6.4 | 1 | 3.0296
100 | 6.4 | 2 | 2.9599
100 | 6.4 | 5 | 2.8086
100 | 6.4 | 10 | 2.6666
100 | 6.4 | 15 | 2.5761
100 | 6.4 | 20 | 2.5085
100 | 6.4 | 25 | 2.45
100 | 6.4 | 30 | 2.4004
100 | 6.4 | 40 | 2.3153
100 | 6.4 | 50 | 2.2422
100 | 6.4 | 60 | 2.1776
100 | 6.4 | 70 | 2.1172
100 | 6.4 | 80 | 2.062
100 | 6.4 | 90 | 2.0081
100 | 6.4 | 100 | 1.9573
100 | 6.4 | 110 | 1.9092
100 | 6.4 | 120 | 1.8622
100 | 6.4 | 150 | 1.7262
100 | 6.4 | 200 | 1.5195
100 | 6.4 | 250 | 1.3235
100 | 6.4 | 300 | 1.136
100 | 6.4 | 350 | 0.95232
100 | 6.4 | 400 | 0.77271
100 | 6.4 | 500 | 0.42232
100 | 6.4 | 750 | -0.42284
100 | 6.4 | 1000 | -1.2464
100 | 6.5 | 0.1 | 3.0874
100 | 6.5 | 1 | 3.0483
100 | 6.5 | 2 | 2.9795
100 | 6.5 | 5 | 2.8314
100 | 6.5 | 10 | 2.6939
100 | 6.5 | 15 | 2.6072
100 | 6.5 | 20 | 2.5382
100 | 6.5 | 25 | 2.482
100 | 6.5 | 30 | 2.4332
100 | 6.5 | 40 | 2.3499
100 | 6.5 | 50 | 2.2779
100 | 6.5 | 60 | 2.2134
100 | 6.5 | 70 | 2.1545
100 | 6.5 | 80 | 2.0995
100 | 6.5 | 90 | 2.0477
100 | 6.5 | 100 | 1.9964
100 | 6.5 | 110 | 1.9483
100 | 6.5 | 120 | 1.9027
100 | 6.5 | 150 | 1.7695
100 | 6.5 | 200 | 1.5622
100 | 6.5 | 250 | 1.3668
100 | 6.5 | 300 | 1.1805
100 | 6.5 | 350 | 0.99802
100 | 6.5 | 400 | 0.81948
100 | 6.5 | 500 | 0.47042
100 | 6.5 | 750 | -0.37362
100 | 6.5 | 1000 | -1.1961
100 | 6.6 | 0.1 | 3.1029
100 | 6.6 | 1 | 3.0653
100 | 6.6 | 2 | 2.9983
100 | 6.6 | 5 | 2.8547
100 | 6.6 | 10 | 2.7218
100 | 6.6 | 15 | 2.6333
100 | 6.6 | 20 | 2.5693
100 | 6.6 | 25 | 2.5142
100 | 6.6 | 30 | 2.4649
100 | 6.6 | 40 | 2.3831
100 | 6.6 | 50 | 2.313
100 | 6.6 | 60 | 2.2499
100 | 6.6 | 70 | 2.1909
100 | 6.6 | 80 | 2.1364
100 | 6.6 | 90 | 2.0853
100 | 6.6 | 100 | 2.0355
100 | 6.6 | 110 | 1.988
100 | 6.6 | 120 | 1.9419
100 | 6.6 | 150 | 1.8088
100 | 6.6 | 200 | 1.6038
100 | 6.6 | 250 | 1.4102
100 | 6.6 | 300 | 1.2234
100 | 6.6 | 350 | 1.0428
100 | 6.6 | 400 | 0.86534
100 | 6.6 | 500 | 0.51688
100 | 6.6 | 750 | -0.32477
100 | 6.6 | 1000 | -1.1458
100 | 6.7 | 0.1 | 3.1179
100 | 6.7 | 1 | 3.0807
100 | 6.7 | 2 | 3.0163
100 | 6.7 | 5 | 2.8768
100 | 6.7 | 10 | 2.7458
100 | 6.7 | 15 | 2.6606
100 | 6.7 | 20 | 2.5984
100 | 6.7 | 25 | 2.5442
100 | 6.7 | 30 | 2.4958
100 | 6.7 | 40 | 2.416
100 | 6.7 | 50 | 2.3468
100 | 6.7 | 60 | 2.2842
100 | 6.7 | 70 | 2.2272
100 | 6.7 | 80 | 2.1727
100 | 6.7 | 90 | 2.1213
100 | 6.7 | 100 | 2.0729
100 | 6.7 | 110 | 2.0261
100 | 6.7 | 120 | 1.9798
100 | 6.7 | 150 | 1.848
100 | 6.7 | 200 | 1.6449
100 | 6.7 | 250 | 1.4521
100 | 6.7 | 300 | 1.2672
100 | 6.7 | 350 | 1.0864
100 | 6.7 | 400 | 0.90928
100 | 6.7 | 500 | 0.56169
100 | 6.7 | 750 | -0.27671
100 | 6.7 | 1000 | -1.096
100 | 6.8 | 0.1 | 3.1265
100 | 6.8 | 1 | 3.0901
100 | 6.8 | 2 | 3.0272
100 | 6.8 | 5 | 2.892
100 | 6.8 | 10 | 2.7646
100 | 6.8 | 15 | 2.6813
100 | 6.8 | 20 | 2.6198
100 | 6.8 | 25 | 2.5654
100 | 6.8 | 30 | 2.5199
100 | 6.8 | 40 | 2.4417
100 | 6.8 | 50 | 2.3733
100 | 6.8 | 60 | 2.3118
100 | 6.8 | 70 | 2.2556
100 | 6.8 | 80 | 2.202
100 | 6.8 | 90 | 2.1521
100 | 6.8 | 100 | 2.1032
100 | 6.8 | 110 | 2.0563
100 | 6.8 | 120 | 2.011
100 | 6.8 | 150 | 1.8811
100 | 6.8 | 200 | 1.6789
100 | 6.8 | 250 | 1.4881
100 | 6.8 | 300 | 1.3026
100 | 6.8 | 350 | 1.1224
100 | 6.8 | 400 | 0.94693
100 | 6.8 | 500 | 0.60231
100 | 6.8 | 750 | -0.23559
100 | 6.8 | 1000 | -1.0534
100 | 6.9 | 0.1 | 3.1282
100 | 6.9 | 1 | 3.0929
100 | 6.9 | 2 | 3.0326
100 | 6.9 | 5 | 2.8994
100 | 6.9 | 10 | 2.7766
100 | 6.9 | 15 | 2.6962
100 | 6.9 | 20 | 2.6344
100 | 6.9 | 25 | 2.5823
100 | 6.9 | 30 | 2.5391
100 | 6.9 | 40 | 2.4609
100 | 6.9 | 50 | 2.3938
100 | 6.9 | 60 | 2.3336
100 | 6.9 | 70 | 2.2773
100 | 6.9 | 80 | 2.2248
100 | 6.9 | 90 | 2.1753
100 | 6.9 | 100 | 2.1275
100 | 6.9 | 110 | 2.0815
100 | 6.9 | 120 | 2.0366
100 | 6.9 | 150 | 1.9064
100 | 6.9 | 200 | 1.7068
100 | 6.9 | 250 | 1.5161
100 | 6.9 | 300 | 1.3334
100 | 6.9 | 350 | 1.1535
100 | 6.9 | 400 | 0.97809
100 | 6.9 | 500 | 0.63468
100 | 6.9 | 750 | -0.20149
100 | 6.9 | 1000 | -1.0176
100 | 7 | 0.1 | 3.129
100 | 7 | 1 | 3.0956
100 | 7 | 2 | 3.0368
100 | 7 | 5 | 2.908
100 | 7 | 10 | 2.7884
100 | 7 | 15 | 2.7106
100 | 7 | 20 | 2.6513
100 | 7 | 25 | 2.5985
100 | 7 | 30 | 2.5574
100 | 7 | 40 | 2.4801
100 | 7 | 50 | 2.4139
100 | 7 | 60 | 2.3544
100 | 7 | 70 | 2.2996
100 | 7 | 80 | 2.2482
100 | 7 | 90 | 2.1983
100 | 7 | 100 | 2.1518
100 | 7 | 110 | 2.1053
100 | 7 | 120 | 2.0607
100 | 7 | 150 | 1.9329
100 | 7 | 200 | 1.7345
100 | 7 | 250 | 1.5454
100 | 7 | 300 | 1.3622
100 | 7 | 350 | 1.1859
100 | 7 | 400 | 1.0098
100 | 7 | 500 | 0.66703
100 | 7 | 750 | -0.16665
100 | 7 | 1000 | -0.98176
100 | 7.1 | 0.1 | 3.1307
100 | 7.1 | 1 | 3.0983
100 | 7.1 | 2 | 3.041
100 | 7.1 | 5 | 2.9166
100 | 7.1 | 10 | 2.7998
100 | 7.1 | 15 | 2.7246
100 | 7.1 | 20 | 2.6649
100 | 7.1 | 25 | 2.6173
100 | 7.1 | 30 | 2.575
100 | 7.1 | 40 | 2.4981
100 | 7.1 | 50 | 2.4347
100 | 7.1 | 60 | 2.3761
100 | 7.1 | 70 | 2.3215
100 | 7.1 | 80 | 2.2704
100 | 7.1 | 90 | 2.2223
100 | 7.1 | 100 | 2.1748
100 | 7.1 | 110 | 2.1306
100 | 7.1 | 120 | 2.0852
100 | 7.1 | 150 | 1.9603
100 | 7.1 | 200 | 1.7619
100 | 7.1 | 250 | 1.5737
100 | 7.1 | 300 | 1.3927
100 | 7.1 | 350 | 1.2161
100 | 7.1 | 400 | 1.0405
100 | 7.1 | 500 | 0.69922
100 | 7.1 | 750 | -0.1344
100 | 7.1 | 1000 | -0.94616
100 | 7.2 | 0.1 | 3.1324
100 | 7.2 | 1 | 3.1011
100 | 7.2 | 2 | 3.0462
100 | 7.2 | 5 | 2.9263
100 | 7.2 | 10 | 2.8128
100 | 7.2 | 15 | 2.7381
100 | 7.2 | 20 | 2.6807
100 | 7.2 | 25 | 2.6323
100 | 7.2 | 30 | 2.5919
100 | 7.2 | 40 | 2.5191
100 | 7.2 | 50 | 2.455
100 | 7.2 | 60 | 2.3973
100 | 7.2 | 70 | 2.3438
100 | 7.2 | 80 | 2.2932
100 | 7.2 | 90 | 2.2459
100 | 7.2 | 100 | 2.1989
100 | 7.2 | 110 | 2.1545
100 | 7.2 | 120 | 2.1113
100 | 7.2 | 150 | 1.986
100 | 7.2 | 200 | 1.7896
100 | 7.2 | 250 | 1.6029
100 | 7.2 | 300 | 1.4228
100 | 7.2 | 350 | 1.2443
100 | 7.2 | 400 | 1.0721
100 | 7.2 | 500 | 0.73111
100 | 7.2 | 750 | -0.097677
100 | 7.2 | 1000 | -0.90942
100 | 7.3 | 0.1 | 3.134
100 | 7.3 | 1 | 3.1038
100 | 7.3 | 2 | 3.0502
100 | 7.3 | 5 | 2.9345
100 | 7.3 | 10 | 2.8254
100 | 7.3 | 15 | 2.7533
100 | 7.3 | 20 | 2.6959
100 | 7.3 | 25 | 2.6497
100 | 7.3 | 30 | 2.6081
100 | 7.3 | 40 | 2.5391
100 | 7.3 | 50 | 2.4754
100 | 7.3 | 60 | 2.4187
100 | 7.3 | 70 | 2.3663
100 | 7.3 | 80 | 2.3165
100 | 7.3 | 90 | 2.2692
100 | 7.3 | 100 | 2.2228
100 | 7.3 | 110 | 2.1784
100 | 7.3 | 120 | 2.136
100 | 7.3 | 150 | 2.0125
100 | 7.3 | 200 | 1.818
100 | 7.3 | 250 | 1.6318
100 | 7.3 | 300 | 1.4524
100 | 7.3 | 350 | 1.2765
100 | 7.3 | 400 | 1.103
100 | 7.3 | 500 | 0.76439
100 | 7.3 | 750 | -0.063819
100 | 7.3 | 1000 | -0.87412
100 | 7.4 | 0.1 | 3.1357
100 | 7.4 | 1 | 3.1064
100 | 7.4 | 2 | 3.0553
100 | 7.4 | 5 | 2.9425
100 | 7.4 | 10 | 2.8376
100 | 7.4 | 15 | 2.768
100 | 7.4 | 20 | 2.7131
100 | 7.4 | 25 | 2.6664
100 | 7.4 | 30 | 2.6269
100 | 7.4 | 40 | 2.5583
100 | 7.4 | 50 | 2.4957
100 | 7.4 | 60 | 2.4401
100 | 7.4 | 70 | 2.3884
100 | 7.4 | 80 | 2.3392
100 | 7.4 | 90 | 2.2922
100 | 7.4 | 100 | 2.2475
100 | 7.4 | 110 | 2.2034
100 | 7.4 | 120 | 2.1606
100 | 7.4 | 150 | 2.0374
100 | 7.4 | 200 | 1.8463
100 | 7.4 | 250 | 1.6604
100 | 7.4 | 300 | 1.4816
100 | 7.4 | 350 | 1.3065
100 | 7.4 | 400 | 1.1344
100 | 7.4 | 500 | 0.79696
100 | 7.4 | 750 | -0.029057
100 | 7.4 | 1000 | -0.83757
100 | 7.5 | 0.1 | 3.1374
100 | 7.5 | 1 | 3.1091
100 | 7.5 | 2 | 3.0593
100 | 7.5 | 5 | 2.9516
100 | 7.5 | 10 | 2.8495
100 | 7.5 | 15 | 2.7803
100 | 7.5 | 20 | 2.7272
100 | 7.5 | 25 | 2.6825
100 | 7.5 | 30 | 2.6449
100 | 7.5 | 40 | 2.5766
100 | 7.5 | 50 | 2.5173
100 | 7.5 | 60 | 2.4616
100 | 7.5 | 70 | 2.4105
100 | 7.5 | 80 | 2.3623
100 | 7.5 | 90 | 2.3157
100 | 7.5 | 100 | 2.2708
100 | 7.5 | 110 | 2.2281
100 | 7.5 | 120 | 2.1852
100 | 7.5 | 150 | 2.0648
100 | 7.5 | 200 | 1.8729
100 | 7.5 | 250 | 1.6894
100 | 7.5 | 300 | 1.5115
100 | 7.5 | 350 | 1.337
100 | 7.5 | 400 | 1.1659
100 | 7.5 | 500 | 0.82879
100 | 7.5 | 750 | 0.0062191
100 | 7.5 | 1000 | -0.80206
100 | 7.6 | 0.1 | 3.139
100 | 7.6 | 1 | 3.1118
100 | 7.6 | 2 | 3.0643
100 | 7.6 | 5 | 2.9606
100 | 7.6 | 10 | 2.8611
100 | 7.6 | 15 | 2.796
100 | 7.6 | 20 | 2.7432
100 | 7.6 | 25 | 2.7005
100 | 7.6 | 30 | 2.6621
100 | 7.6 | 40 | 2.5942
100 | 7.6 | 50 | 2.5383
100 | 7.6 | 60 | 2.4826
100 | 7.6 | 70 | 2.4328
100 | 7.6 | 80 | 2.3848
100 | 7.6 | 90 | 2.3395
100 | 7.6 | 100 | 2.2956
100 | 7.6 | 110 | 2.2525
100 | 7.6 | 120 | 2.2109
100 | 7.6 | 150 | 2.0906
100 | 7.6 | 200 | 1.9014
100 | 7.6 | 250 | 1.7179
100 | 7.6 | 300 | 1.5408
100 | 7.6 | 350 | 1.3678
100 | 7.6 | 400 | 1.1978
100 | 7.6 | 500 | 0.8613
100 | 7.6 | 750 | 0.038844
100 | 7.6 | 1000 | -0.76592
100 | 7.7 | 0.1 | 3.1406
100 | 7.7 | 1 | 3.1144
100 | 7.7 | 2 | 3.0692
100 | 7.7 | 5 | 2.9682
100 | 7.7 | 10 | 2.8724
100 | 7.7 | 15 | 2.8094
100 | 7.7 | 20 | 2.7586
100 | 7.7 | 25 | 2.7179
100 | 7.7 | 30 | 2.6787
100 | 7.7 | 40 | 2.6144
100 | 7.7 | 50 | 2.5583
100 | 7.7 | 60 | 2.5039
100 | 7.7 | 70 | 2.4545
100 | 7.7 | 80 | 2.4076
100 | 7.7 | 90 | 2.3629
100 | 7.7 | 100 | 2.3191
100 | 7.7 | 110 | 2.2766
100 | 7.7 | 120 | 2.2351
100 | 7.7 | 150 | 2.1166
100 | 7.7 | 200 | 1.9281
100 | 7.7 | 250 | 1.747
100 | 7.7 | 300 | 1.5705
100 | 7.7 | 350 | 1.3986
100 | 7.7 | 400 | 1.2264
100 | 7.7 | 500 | 0.89287
100 | 7.7 | 750 | 0.074484
100 | 7.7 | 1000 | -0.73002
100 | 7.8 | 0.1 | 3.1423
100 | 7.8 | 1 | 3.117
100 | 7.8 | 2 | 3.0731
100 | 7.8 | 5 | 2.9768
100 | 7.8 | 10 | 2.8849
100 | 7.8 | 15 | 2.8242
100 | 7.8 | 20 | 2.7755
100 | 7.8 | 25 | 2.7345
100 | 7.8 | 30 | 2.6973
100 | 7.8 | 40 | 2.6337
100 | 7.8 | 50 | 2.5775
100 | 7.8 | 60 | 2.5252
100 | 7.8 | 70 | 2.4767
100 | 7.8 | 80 | 2.4303
100 | 7.8 | 90 | 2.3864
100 | 7.8 | 100 | 2.343
100 | 7.8 | 110 | 2.3012
100 | 7.8 | 120 | 2.2602
100 | 7.8 | 150 | 2.1428
100 | 7.8 | 200 | 1.9563
100 | 7.8 | 250 | 1.7755
100 | 7.8 | 300 | 1.6005
100 | 7.8 | 350 | 1.4294
100 | 7.8 | 400 | 1.2605
100 | 7.8 | 500 | 0.926
100 | 7.8 | 750 | 0.10985
100 | 7.8 | 1000 | -0.69358
100 | 7.9 | 0.1 | 3.1439
100 | 7.9 | 1 | 3.1196
100 | 7.9 | 2 | 3.0779
100 | 7.9 | 5 | 2.9853
100 | 7.9 | 10 | 2.8971
100 | 7.9 | 15 | 2.8385
100 | 7.9 | 20 | 2.7899
100 | 7.9 | 25 | 2.7506
100 | 7.9 | 30 | 2.7151
100 | 7.9 | 40 | 2.6522
100 | 7.9 | 50 | 2.5994
100 | 7.9 | 60 | 2.545
100 | 7.9 | 70 | 2.4988
100 | 7.9 | 80 | 2.4537
100 | 7.9 | 90 | 2.4093
100 | 7.9 | 100 | 2.3672
100 | 7.9 | 110 | 2.3263
100 | 7.9 | 120 | 2.2859
100 | 7.9 | 150 | 2.1689
100 | 7.9 | 200 | 1.9828
100 | 7.9 | 250 | 1.8044
100 | 7.9 | 300 | 1.6305
100 | 7.9 | 350 | 1.4601
100 | 7.9 | 400 | 1.2922
100 | 7.9 | 500 | 0.95792
100 | 7.9 | 750 | 0.14256
100 | 7.9 | 1000 | -0.65868
100 | 8 | 0.1 | 3.1447
100 | 8 | 1 | 3.1222
100 | 8 | 2 | 3.0827
100 | 8 | 5 | 2.9948
100 | 8 | 10 | 2.909
100 | 8 | 15 | 2.8523
100 | 8 | 20 | 2.8056
100 | 8 | 25 | 2.7682
100 | 8 | 30 | 2.7323
100 | 8 | 40 | 2.6728
100 | 8 | 50 | 2.6168
100 | 8 | 60 | 2.5696
100 | 8 | 70 | 2.5213
100 | 8 | 80 | 2.4764
100 | 8 | 90 | 2.433
100 | 8 | 100 | 2.3915
100 | 8 | 110 | 2.35
100 | 8 | 120 | 2.3102
100 | 8 | 150 | 2.195
100 | 8 | 200 | 2.0105
100 | 8 | 250 | 1.833
100 | 8 | 300 | 1.6595
100 | 8 | 350 | 1.4904
100 | 8 | 400 | 1.3217
100 | 8 | 500 | 0.99084
100 | 8 | 750 | 0.17715
100 | 8 | 1000 | -0.62161
100 | 8.1 | 0.1 | 3.1464
100 | 8.1 | 1 | 3.1248
100 | 8.1 | 2 | 3.0874
100 | 8.1 | 5 | 3.0029
100 | 8.1 | 10 | 2.9219
100 | 8.1 | 15 | 2.8658
100 | 8.1 | 20 | 2.8228
100 | 8.1 | 25 | 2.7851
100 | 8.1 | 30 | 2.7511
100 | 8.1 | 40 | 2.6925
100 | 8.1 | 50 | 2.6369
100 | 8.1 | 60 | 2.5891
100 | 8.1 | 70 | 2.5431
100 | 8.1 | 80 | 2.499
100 | 8.1 | 90 | 2.4567
100 | 8.1 | 100 | 2.4152
100 | 8.1 | 110 | 2.3748
100 | 8.1 | 120 | 2.3358
100 | 8.1 | 150 | 2.2209
100 | 8.1 | 200 | 2.039
100 | 8.1 | 250 | 1.8617
100 | 8.1 | 300 | 1.6894
100 | 8.1 | 350 | 1.5204
100 | 8.1 | 400 | 1.3523
100 | 8.1 | 500 | 1.0224
100 | 8.1 | 750 | 0.21303
100 | 8.1 | 1000 | -0.58745
100 | 8.2 | 0.1 | 3.148
100 | 8.2 | 1 | 3.1282
100 | 8.2 | 2 | 3.092
100 | 8.2 | 5 | 3.0109
100 | 8.2 | 10 | 2.9331
100 | 8.2 | 15 | 2.8804
100 | 8.2 | 20 | 2.8374
100 | 8.2 | 25 | 2.8015
100 | 8.2 | 30 | 2.7691
100 | 8.2 | 40 | 2.7113
100 | 8.2 | 50 | 2.6591
100 | 8.2 | 60 | 2.6114
100 | 8.2 | 70 | 2.5642
100 | 8.2 | 80 | 2.5219
100 | 8.2 | 90 | 2.4802
100 | 8.2 | 100 | 2.4389
100 | 8.2 | 110 | 2.3991
100 | 8.2 | 120 | 2.36
100 | 8.2 | 150 | 2.2466
100 | 8.2 | 200 | 2.0658
100 | 8.2 | 250 | 1.8904
100 | 8.2 | 300 | 1.7197
100 | 8.2 | 350 | 1.5514
100 | 8.2 | 400 | 1.3837
100 | 8.2 | 500 | 1.0555
100 | 8.2 | 750 | 0.24794
100 | 8.2 | 1000 | -0.54906
100 | 8.3 | 0.1 | 3.1496
100 | 8.3 | 1 | 3.1307
100 | 8.3 | 2 | 3.0966
100 | 8.3 | 5 | 3.0199
100 | 8.3 | 10 | 2.9454
100 | 8.3 | 15 | 2.8945
100 | 8.3 | 20 | 2.8533
100 | 8.3 | 25 | 2.8172
100 | 8.3 | 30 | 2.7864
100 | 8.3 | 40 | 2.7293
100 | 8.3 | 50 | 2.6803
100 | 8.3 | 60 | 2.6326
100 | 8.3 | 70 | 2.5888
100 | 8.3 | 80 | 2.5447
100 | 8.3 | 90 | 2.5036
100 | 8.3 | 100 | 2.4633
100 | 8.3 | 110 | 2.4241
100 | 8.3 | 120 | 2.3854
100 | 8.3 | 150 | 2.2732
100 | 8.3 | 200 | 2.0933
100 | 8.3 | 250 | 1.9182
100 | 8.3 | 300 | 1.7489
100 | 8.3 | 350 | 1.5818
100 | 8.3 | 400 | 1.4154
100 | 8.3 | 500 | 1.088
100 | 8.3 | 750 | 0.28188
100 | 8.3 | 1000 | -0.51378
100 | 8.4 | 0.1 | 3.1512
100 | 8.4 | 1 | 3.1332
100 | 8.4 | 2 | 3.1012
100 | 8.4 | 5 | 3.0287
100 | 8.4 | 10 | 2.9573
100 | 8.4 | 15 | 2.9082
100 | 8.4 | 20 | 2.8687
100 | 8.4 | 25 | 2.8342
100 | 8.4 | 30 | 2.805
100 | 8.4 | 40 | 2.7491
100 | 8.4 | 50 | 2.7005
100 | 8.4 | 60 | 2.6528
100 | 8.4 | 70 | 2.6083
100 | 8.4 | 80 | 2.5675
100 | 8.4 | 90 | 2.5268
100 | 8.4 | 100 | 2.4869
100 | 8.4 | 110 | 2.4484
100 | 8.4 | 120 | 2.4101
100 | 8.4 | 150 | 2.2994
100 | 8.4 | 200 | 2.1211
100 | 8.4 | 250 | 1.9501
100 | 8.4 | 300 | 1.779
100 | 8.4 | 350 | 1.6114
100 | 8.4 | 400 | 1.4475
100 | 8.4 | 500 | 1.1197
100 | 8.4 | 750 | 0.31639
100 | 8.4 | 1000 | -0.47831
100 | 8.5 | 0.1 | 3.1528
100 | 8.5 | 1 | 3.1358
100 | 8.5 | 2 | 3.1057
100 | 8.5 | 5 | 3.0373
100 | 8.5 | 10 | 2.969
100 | 8.5 | 15 | 2.9229
100 | 8.5 | 20 | 2.8852
100 | 8.5 | 25 | 2.8524
100 | 8.5 | 30 | 2.821
100 | 8.5 | 40 | 2.768
100 | 8.5 | 50 | 2.7198
100 | 8.5 | 60 | 2.6752
100 | 8.5 | 70 | 2.6306
100 | 8.5 | 80 | 2.5918
100 | 8.5 | 90 | 2.5503
100 | 8.5 | 100 | 2.511
100 | 8.5 | 110 | 2.4727
100 | 8.5 | 120 | 2.4356
100 | 8.5 | 150 | 2.3251
100 | 8.5 | 200 | 2.1493
100 | 8.5 | 250 | 1.9762
100 | 8.5 | 300 | 1.8086
100 | 8.5 | 350 | 1.6429
100 | 8.5 | 400 | 1.4773
100 | 8.5 | 500 | 1.1522
100 | 8.5 | 750 | 0.35115
100 | 8.5 | 1000 | -0.44289
100 | 8.6 | 0.1 | 3.1544
100 | 8.6 | 1 | 3.1391
100 | 8.6 | 2 | 3.1101
100 | 8.6 | 5 | 3.0457
100 | 8.6 | 10 | 2.9815
100 | 8.6 | 15 | 2.9372
100 | 8.6 | 20 | 2.8994
100 | 8.6 | 25 | 2.8681
100 | 8.6 | 30 | 2.8401
100 | 8.6 | 40 | 2.7883
100 | 8.6 | 50 | 2.7409
100 | 8.6 | 60 | 2.6966
100 | 8.6 | 70 | 2.6552
100 | 8.6 | 80 | 2.612
100 | 8.6 | 90 | 2.5739
100 | 8.6 | 100 | 2.5353
100 | 8.6 | 110 | 2.4974
100 | 8.6 | 120 | 2.4603
100 | 8.6 | 150 | 2.3514
100 | 8.6 | 200 | 2.1757
100 | 8.6 | 250 | 2.0042
100 | 8.6 | 300 | 1.8381
100 | 8.6 | 350 | 1.6733
100 | 8.6 | 400 | 1.5093
100 | 8.6 | 500 | 1.1845
100 | 8.6 | 750 | 0.38463
100 | 8.6 | 1000 | -0.40532
100 | 8.7 | 0.1 | 3.156
100 | 8.7 | 1 | 3.1416
100 | 8.7 | 2 | 3.1146
100 | 8.7 | 5 | 3.054
100 | 8.7 | 10 | 2.9937
100 | 8.7 | 15 | 2.9509
100 | 8.7 | 20 | 2.9163
100 | 8.7 | 25 | 2.885
100 | 8.7 | 30 | 2.8566
100 | 8.7 | 40 | 2.8077
100 | 8.7 | 50 | 2.761
100 | 8.7 | 60 | 2.7169
100 | 8.7 | 70 | 2.6753
100 | 8.7 | 80 | 2.6351
100 | 8.7 | 90 | 2.5984
100 | 8.7 | 100 | 2.5594
100 | 8.7 | 110 | 2.522
100 | 8.7 | 120 | 2.485
100 | 8.7 | 150 | 2.3771
100 | 8.7 | 200 | 2.2041
100 | 8.7 | 250 | 2.0337
100 | 8.7 | 300 | 1.8681
100 | 8.7 | 350 | 1.7039
100 | 8.7 | 400 | 1.541
100 | 8.7 | 500 | 1.2171
100 | 8.7 | 750 | 0.41929
100 | 8.7 | 1000 | -0.37074
100 | 8.8 | 0.1 | 3.1576
100 | 8.8 | 1 | 3.144
100 | 8.8 | 2 | 3.1198
100 | 8.8 | 5 | 3.0631
100 | 8.8 | 10 | 3.0056
100 | 8.8 | 15 | 2.9643
100 | 8.8 | 20 | 2.9311
100 | 8.8 | 25 | 2.9012
100 | 8.8 | 30 | 2.8743
100 | 8.8 | 40 | 2.8262
100 | 8.8 | 50 | 2.7802
100 | 8.8 | 60 | 2.739
100 | 8.8 | 70 | 2.6975
100 | 8.8 | 80 | 2.6605
100 | 8.8 | 90 | 2.6192
100 | 8.8 | 100 | 2.5831
100 | 8.8 | 110 | 2.5462
100 | 8.8 | 120 | 2.5101
100 | 8.8 | 150 | 2.404
100 | 8.8 | 200 | 2.2308
100 | 8.8 | 250 | 2.0643
100 | 8.8 | 300 | 1.8977
100 | 8.8 | 350 | 1.7344
100 | 8.8 | 400 | 1.5724
100 | 8.8 | 500 | 1.2497
100 | 8.8 | 750 | 0.4547
100 | 8.8 | 1000 | -0.33462
100 | 8.9 | 0.1 | 3.1591
100 | 8.9 | 1 | 3.1465
100 | 8.9 | 2 | 3.1241
100 | 8.9 | 5 | 3.071
100 | 8.9 | 10 | 3.0171
100 | 8.9 | 15 | 2.9786
100 | 8.9 | 20 | 2.9468
100 | 8.9 | 25 | 2.9183
100 | 8.9 | 30 | 2.8929
100 | 8.9 | 40 | 2.846
100 | 8.9 | 50 | 2.8008
100 | 8.9 | 60 | 2.7601
100 | 8.9 | 70 | 2.7217
100 | 8.9 | 80 | 2.6812
100 | 8.9 | 90 | 2.6429
100 | 8.9 | 100 | 2.6073
100 | 8.9 | 110 | 2.5707
100 | 8.9 | 120 | 2.535
100 | 8.9 | 150 | 2.4293
100 | 8.9 | 200 | 2.2589
100 | 8.9 | 250 | 2.0929
100 | 8.9 | 300 | 1.9275
100 | 8.9 | 350 | 1.7648
100 | 8.9 | 400 | 1.6033
100 | 8.9 | 500 | 1.2817
100 | 8.9 | 750 | 0.48844
100 | 8.9 | 1000 | -0.29751
100 | 9 | 0.1 | 3.1607
100 | 9 | 1 | 3.1497
100 | 9 | 2 | 3.1284
100 | 9 | 5 | 3.0798
100 | 9 | 10 | 3.0295
100 | 9 | 15 | 2.9936
100 | 9 | 20 | 2.9633
100 | 9 | 25 | 2.9348
100 | 9 | 30 | 2.9108
100 | 9 | 40 | 2.8649
100 | 9 | 50 | 2.8226
100 | 9 | 60 | 2.7826
100 | 9 | 70 | 2.7417
100 | 9 | 80 | 2.7041
100 | 9 | 90 | 2.669
100 | 9 | 100 | 2.6302
100 | 9 | 110 | 2.5953
100 | 9 | 120 | 2.5602
100 | 9 | 150 | 2.4555
100 | 9 | 200 | 2.2867
100 | 9 | 250 | 2.1197
100 | 9 | 300 | 1.9573
100 | 9 | 350 | 1.7949
100 | 9 | 400 | 1.6337
100 | 9 | 500 | 1.3145
100 | 9 | 750 | 0.52352
100 | 9 | 1000 | -0.2616
99 | 4 | 0.1 | 2.698
99 | 4 | 1 | 2.5972
99 | 4 | 2 | 2.4485
99 | 4 | 5 | 2.1153
99 | 4 | 10 | 1.7805
99 | 4 | 15 | 1.5545
99 | 4 | 20 | 1.3808
99 | 4 | 25 | 1.2367
99 | 4 | 30 | 1.1137
99 | 4 | 40 | 0.90823
99 | 4 | 50 | 0.73934
99 | 4 | 60 | 0.59482
99 | 4 | 70 | 0.46488
99 | 4 | 80 | 0.34822
99 | 4 | 90 | 0.24237
99 | 4 | 100 | 0.18023
99 | 4 | 110 | 0.12092
99 | 4 | 120 | 0.064897
99 | 4 | 150 | -0.091314
99 | 4 | 200 | -0.32585
99 | 4 | 250 | -0.54028
99 | 4 | 300 | -0.74117
99 | 4 | 350 | -0.93401
99 | 4 | 400 | -1.12
99 | 4 | 500 | -1.4807
99 | 4 | 750 | -2.3283
99 | 4 | 1000 | -3.1406
99 | 4.1 | 0.1 | 2.7202
99 | 4.1 | 1 | 2.6225
99 | 4.1 | 2 | 2.4763
99 | 4.1 | 5 | 2.153
99 | 4.1 | 10 | 1.8293
99 | 4.1 | 15 | 1.609
99 | 4.1 | 20 | 1.4407
99 | 4.1 | 25 | 1.3017
99 | 4.1 | 30 | 1.1821
99 | 4.1 | 40 | 0.98341
99 | 4.1 | 50 | 0.81897
99 | 4.1 | 60 | 0.67914
99 | 4.1 | 70 | 0.55302
99 | 4.1 | 80 | 0.43967
99 | 4.1 | 90 | 0.33644
99 | 4.1 | 100 | 0.27542
99 | 4.1 | 110 | 0.21695
99 | 4.1 | 120 | 0.16075
99 | 4.1 | 150 | 0.0050129
99 | 4.1 | 200 | -0.22703
99 | 4.1 | 250 | -0.44072
99 | 4.1 | 300 | -0.6405
99 | 4.1 | 350 | -0.8339
99 | 4.1 | 400 | -1.0185
99 | 4.1 | 500 | -1.3768
99 | 4.1 | 750 | -2.2225
99 | 4.1 | 1000 | -3.0332
99 | 4.2 | 0.1 | 2.7394
99 | 4.2 | 1 | 2.6464
99 | 4.2 | 2 | 2.506
99 | 4.2 | 5 | 2.19
99 | 4.2 | 10 | 1.8747
99 | 4.2 | 15 | 1.6628
99 | 4.2 | 20 | 1.4986
99 | 4.2 | 25 | 1.365
99 | 4.2 | 30 | 1.2495
99 | 4.2 | 40 | 1.0573
99 | 4.2 | 50 | 0.89925
99 | 4.2 | 60 | 0.76044
99 | 4.2 | 70 | 0.63858
99 | 4.2 | 80 | 0.5303
99 | 4.2 | 90 | 0.42976
99 | 4.2 | 100 | 0.36878
99 | 4.2 | 110 | 0.31102
99 | 4.2 | 120 | 0.25653
99 | 4.2 | 150 | 0.10099
99 | 4.2 | 200 | -0.12962
99 | 4.2 | 250 | -0.34169
99 | 4.2 | 300 | -0.54146
99 | 4.2 | 350 | -0.73191
99 | 4.2 | 400 | -0.9168
99 | 4.2 | 500 | -1.2731
99 | 4.2 | 750 | -2.1183
99 | 4.2 | 1000 | -2.9269
99 | 4.3 | 0.1 | 2.7597
99 | 4.3 | 1 | 2.6691
99 | 4.3 | 2 | 2.5304
99 | 4.3 | 5 | 2.2254
99 | 4.3 | 10 | 1.9201
99 | 4.3 | 15 | 1.7155
99 | 4.3 | 20 | 1.5581
99 | 4.3 | 25 | 1.4274
99 | 4.3 | 30 | 1.3161
99 | 4.3 | 40 | 1.1308
99 | 4.3 | 50 | 0.97629
99 | 4.3 | 60 | 0.84445
99 | 4.3 | 70 | 0.72506
99 | 4.3 | 80 | 0.62122
99 | 4.3 | 90 | 0.52218
99 | 4.3 | 100 | 0.46187
99 | 4.3 | 110 | 0.40468
99 | 4.3 | 120 | 0.34981
99 | 4.3 | 150 | 0.1979
99 | 4.3 | 200 | -0.031895
99 | 4.3 | 250 | -0.24327
99 | 4.3 | 300 | -0.44285
99 | 4.3 | 350 | -0.63298
99 | 4.3 | 400 | -0.81635
99 | 4.3 | 500 | -1.1719
99 | 4.3 | 750 | -2.0144
99 | 4.3 | 1000 | -2.8217
99 | 4.4 | 0.1 | 2.779
99 | 4.4 | 1 | 2.6906
99 | 4.4 | 2 | 2.5568
99 | 4.4 | 5 | 2.2601
99 | 4.4 | 10 | 1.9651
99 | 4.4 | 15 | 1.7666
99 | 4.4 | 20 | 1.6135
99 | 4.4 | 25 | 1.4888
99 | 4.4 | 30 | 1.3821
99 | 4.4 | 40 | 1.2024
99 | 4.4 | 50 | 1.0534
99 | 4.4 | 60 | 0.92581
99 | 4.4 | 70 | 0.81221
99 | 4.4 | 80 | 0.70837
99 | 4.4 | 90 | 0.61322
99 | 4.4 | 100 | 0.55428
99 | 4.4 | 110 | 0.49744
99 | 4.4 | 120 | 0.44305
99 | 4.4 | 150 | 0.2918
99 | 4.4 | 200 | 0.063716
99 | 4.4 | 250 | -0.14663
99 | 4.4 | 300 | -0.34377
99 | 4.4 | 350 | -0.53287
99 | 4.4 | 400 | -0.71581
99 | 4.4 | 500 | -1.0712
99 | 4.4 | 750 | -1.9121
99 | 4.4 | 1000 | -2.7182
99 | 4.5 | 0.1 | 2.7976
99 | 4.5 | 1 | 2.7111
99 | 4.5 | 2 | 2.5816
99 | 4.5 | 5 | 2.2941
99 | 4.5 | 10 | 2.0095
99 | 4.5 | 15 | 1.818
99 | 4.5 | 20 | 1.6707
99 | 4.5 | 25 | 1.5509
99 | 4.5 | 30 | 1.4466
99 | 4.5 | 40 | 1.2735
99 | 4.5 | 50 | 1.1309
99 | 4.5 | 60 | 1.0065
99 | 4.5 | 70 | 0.89711
99 | 4.5 | 80 | 0.79732
99 | 4.5 | 90 | 0.70581
99 | 4.5 | 100 | 0.64703
99 | 4.5 | 110 | 0.58962
99 | 4.5 | 120 | 0.53552
99 | 4.5 | 150 | 0.38483
99 | 4.5 | 200 | 0.15697
99 | 4.5 | 250 | -0.049179
99 | 4.5 | 300 | -0.2473
99 | 4.5 | 350 | -0.43596
99 | 4.5 | 400 | -0.61973
99 | 4.5 | 500 | -0.97091
99 | 4.5 | 750 | -1.811
99 | 4.5 | 1000 | -2.6149
99 | 4.6 | 0.1 | 2.8154
99 | 4.6 | 1 | 2.7329
99 | 4.6 | 2 | 2.6079
99 | 4.6 | 5 | 2.3272
99 | 4.6 | 10 | 2.0518
99 | 4.6 | 15 | 1.8673
99 | 4.6 | 20 | 1.726
99 | 4.6 | 25 | 1.6116
99 | 4.6 | 30 | 1.5117
99 | 4.6 | 40 | 1.3441
99 | 4.6 | 50 | 1.2057
99 | 4.6 | 60 | 1.0859
99 | 4.6 | 70 | 0.98
99 | 4.6 | 80 | 0.88447
99 | 4.6 | 90 | 0.79359
99 | 4.6 | 100 | 0.73721
99 | 4.6 | 110 | 0.68048
99 | 4.6 | 120 | 0.62692
99 | 4.6 | 150 | 0.47744
99 | 4.6 | 200 | 0.25262
99 | 4.6 | 250 | 0.04341
99 | 4.6 | 300 | -0.15073
99 | 4.6 | 350 | -0.33871
99 | 4.6 | 400 | -0.52216
99 | 4.6 | 500 | -0.87279
99 | 4.6 | 750 | -1.7085
99 | 4.6 | 1000 | -2.512
99 | 4.7 | 0.1 | 2.8308
99 | 4.7 | 1 | 2.7515
99 | 4.7 | 2 | 2.63
99 | 4.7 | 5 | 2.3595
99 | 4.7 | 10 | 2.0943
99 | 4.7 | 15 | 1.9175
99 | 4.7 | 20 | 1.7813
99 | 4.7 | 25 | 1.6704
99 | 4.7 | 30 | 1.5722
99 | 4.7 | 40 | 1.4135
99 | 4.7 | 50 | 1.2804
99 | 4.7 | 60 | 1.1657
99 | 4.7 | 70 | 1.0622
99 | 4.7 | 80 | 0.96982
99 | 4.7 | 90 | 0.88306
99 | 4.7 | 100 | 0.8259
99 | 4.7 | 110 | 0.77167
99 | 4.7 | 120 | 0.71752
99 | 4.7 | 150 | 0.56928
99 | 4.7 | 200 | 0.34479
99 | 4.7 | 250 | 0.13962
99 | 4.7 | 300 | -0.055905
99 | 4.7 | 350 | -0.24262
99 | 4.7 | 400 | -0.42313
99 | 4.7 | 500 | -0.77472
99 | 4.7 | 750 | -1.6093
99 | 4.7 | 1000 | -2.4103
99 | 4.8 | 0.1 | 2.8473
99 | 4.8 | 1 | 2.7714
99 | 4.8 | 2 | 2.6511
99 | 4.8 | 5 | 2.3905
99 | 4.8 | 10 | 2.1356
99 | 4.8 | 15 | 1.9652
99 | 4.8 | 20 | 1.8341
99 | 4.8 | 25 | 1.727
99 | 4.8 | 30 | 1.6346
99 | 4.8 | 40 | 1.482
99 | 4.8 | 50 | 1.3544
99 | 4.8 | 60 | 1.2437
99 | 4.8 | 70 | 1.1453
99 | 4.8 | 80 | 1.0547
99 | 4.8 | 90 | 0.97251
99 | 4.8 | 100 | 0.91556
99 | 4.8 | 110 | 0.86062
99 | 4.8 | 120 | 0.80574
99 | 4.8 | 150 | 0.6603
99 | 4.8 | 200 | 0.4376
99 | 4.8 | 250 | 0.23206
99 | 4.8 | 300 | 0.038772
99 | 4.8 | 350 | -0.14789
99 | 4.8 | 400 | -0.32876
99 | 4.8 | 500 | -0.67781
99 | 4.8 | 750 | -1.5099
99 | 4.8 | 1000 | -2.3096
99 | 4.9 | 0.1 | 2.8617
99 | 4.9 | 1 | 2.7885
99 | 4.9 | 2 | 2.6736
99 | 4.9 | 5 | 2.4212
99 | 4.9 | 10 | 2.1757
99 | 4.9 | 15 | 2.0129
99 | 4.9 | 20 | 1.8877
99 | 4.9 | 25 | 1.7856
99 | 4.9 | 30 | 1.6971
99 | 4.9 | 40 | 1.5487
99 | 4.9 | 50 | 1.427
99 | 4.9 | 60 | 1.3208
99 | 4.9 | 70 | 1.2257
99 | 4.9 | 80 | 1.1392
99 | 4.9 | 90 | 1.0591
99 | 4.9 | 100 | 1.0029
99 | 4.9 | 110 | 0.94777
99 | 4.9 | 120 | 0.89492
99 | 4.9 | 150 | 0.74834
99 | 4.9 | 200 | 0.52942
99 | 4.9 | 250 | 0.3249
99 | 4.9 | 300 | 0.13118
99 | 4.9 | 350 | -0.052919
99 | 4.9 | 400 | -0.23321
99 | 4.9 | 500 | -0.58152
99 | 4.9 | 750 | -1.4119
99 | 4.9 | 1000 | -2.2109
99 | 5 | 0.1 | 2.8756
99 | 5 | 1 | 2.8049
99 | 5 | 2 | 2.6951
99 | 5 | 5 | 2.4507
99 | 5 | 10 | 2.2146
99 | 5 | 15 | 2.0592
99 | 5 | 20 | 1.9398
99 | 5 | 25 | 1.841
99 | 5 | 30 | 1.7565
99 | 5 | 40 | 1.6173
99 | 5 | 50 | 1.4995
99 | 5 | 60 | 1.3975
99 | 5 | 70 | 1.3063
99 | 5 | 80 | 1.2223
99 | 5 | 90 | 1.1455
99 | 5 | 100 | 1.0894
99 | 5 | 110 | 1.0349
99 | 5 | 120 | 0.98395
99 | 5 | 150 | 0.8393
99 | 5 | 200 | 0.61987
99 | 5 | 250 | 0.41632
99 | 5 | 300 | 0.22519
99 | 5 | 350 | 0.040025
99 | 5 | 400 | -0.1393
99 | 5 | 500 | -0.48461
99 | 5 | 750 | -1.3137
99 | 5 | 1000 | -2.1112
99 | 5.1 | 0.1 | 2.8876
99 | 5.1 | 1 | 2.8208
99 | 5.1 | 2 | 2.7133
99 | 5.1 | 5 | 2.4788
99 | 5.1 | 10 | 2.253
99 | 5.1 | 15 | 2.1048
99 | 5.1 | 20 | 1.9901
99 | 5.1 | 25 | 1.8966
99 | 5.1 | 30 | 1.8168
99 | 5.1 | 40 | 1.6824
99 | 5.1 | 50 | 1.5698
99 | 5.1 | 60 | 1.473
99 | 5.1 | 70 | 1.3849
99 | 5.1 | 80 | 1.3055
99 | 5.1 | 90 | 1.2311
99 | 5.1 | 100 | 1.1753
99 | 5.1 | 110 | 1.1224
99 | 5.1 | 120 | 1.0701
99 | 5.1 | 150 | 0.92583
99 | 5.1 | 200 | 0.70906
99 | 5.1 | 250 | 0.5076
99 | 5.1 | 300 | 0.31682
99 | 5.1 | 350 | 0.13293
99 | 5.1 | 400 | -0.045919
99 | 5.1 | 500 | -0.39246
99 | 5.1 | 750 | -1.2175
99 | 5.1 | 1000 | -2.0131
99 | 5.2 | 0.1 | 2.9007
99 | 5.2 | 1 | 2.8361
99 | 5.2 | 2 | 2.7329
99 | 5.2 | 5 | 2.5087
99 | 5.2 | 10 | 2.2907
99 | 5.2 | 15 | 2.1488
99 | 5.2 | 20 | 2.041
99 | 5.2 | 25 | 1.9518
99 | 5.2 | 30 | 1.875
99 | 5.2 | 40 | 1.7464
99 | 5.2 | 50 | 1.6418
99 | 5.2 | 60 | 1.5456
99 | 5.2 | 70 | 1.4638
99 | 5.2 | 80 | 1.3871
99 | 5.2 | 90 | 1.3156
99 | 5.2 | 100 | 1.2604
99 | 5.2 | 110 | 1.2074
99 | 5.2 | 120 | 1.1565
99 | 5.2 | 150 | 1.0143
99 | 5.2 | 200 | 0.79813
99 | 5.2 | 250 | 0.59778
99 | 5.2 | 300 | 0.40803
99 | 5.2 | 350 | 0.22569
99 | 5.2 | 400 | 0.046904
99 | 5.2 | 500 | -0.29811
99 | 5.2 | 750 | -1.1217
99 | 5.2 | 1000 | -1.9159
99 | 5.3 | 0.1 | 2.912
99 | 5.3 | 1 | 2.8509
99 | 5.3 | 2 | 2.7516
99 | 5.3 | 5 | 2.5334
99 | 5.3 | 10 | 2.3277
99 | 5.3 | 15 | 2.1926
99 | 5.3 | 20 | 2.0906
99 | 5.3 | 25 | 2.0058
99 | 5.3 | 30 | 1.9341
99 | 5.3 | 40 | 1.8109
99 | 5.3 | 50 | 1.7092
99 | 5.3 | 60 | 1.6211
99 | 5.3 | 70 | 1.5412
99 | 5.3 | 80 | 1.4675
99 | 5.3 | 90 | 1.3992
99 | 5.3 | 100 | 1.3443
99 | 5.3 | 110 | 1.2926
99 | 5.3 | 120 | 1.2427
99 | 5.3 | 150 | 1.101
99 | 5.3 | 200 | 0.88632
99 | 5.3 | 250 | 0.68686
99 | 5.3 | 300 | 0.4976
99 | 5.3 | 350 | 0.31586
99 | 5.3 | 400 | 0.13806
99 | 5.3 | 500 | -0.20585
99 | 5.3 | 750 | -1.0272
99 | 5.3 | 1000 | -1.8197
99 | 5.4 | 0.1 | 2.9216
99 | 5.4 | 1 | 2.8636
99 | 5.4 | 2 | 2.7676
99 | 5.4 | 5 | 2.5599
99 | 5.4 | 10 | 2.3633
99 | 5.4 | 15 | 2.236
99 | 5.4 | 20 | 2.1388
99 | 5.4 | 25 | 2.0583
99 | 5.4 | 30 | 1.9902
99 | 5.4 | 40 | 1.8745
99 | 5.4 | 50 | 1.7798
99 | 5.4 | 60 | 1.6948
99 | 5.4 | 70 | 1.6159
99 | 5.4 | 80 | 1.5478
99 | 5.4 | 90 | 1.4822
99 | 5.4 | 100 | 1.428
99 | 5.4 | 110 | 1.3762
99 | 5.4 | 120 | 1.3264
99 | 5.4 | 150 | 1.1857
99 | 5.4 | 200 | 0.97133
99 | 5.4 | 250 | 0.77516
99 | 5.4 | 300 | 0.58729
99 | 5.4 | 350 | 0.40547
99 | 5.4 | 400 | 0.22867
99 | 5.4 | 500 | -0.11438
99 | 5.4 | 750 | -0.93404
99 | 5.4 | 1000 | -1.7244
99 | 5.5 | 0.1 | 2.9311
99 | 5.5 | 1 | 2.876
99 | 5.5 | 2 | 2.7849
99 | 5.5 | 5 | 2.5849
99 | 5.5 | 10 | 2.3982
99 | 5.5 | 15 | 2.2774
99 | 5.5 | 20 | 2.1863
99 | 5.5 | 25 | 2.1112
99 | 5.5 | 30 | 2.0458
99 | 5.5 | 40 | 1.938
99 | 5.5 | 50 | 1.8467
99 | 5.5 | 60 | 1.7657
99 | 5.5 | 70 | 1.6938
99 | 5.5 | 80 | 1.6252
99 | 5.5 | 90 | 1.5641
99 | 5.5 | 100 | 1.5108
99 | 5.5 | 110 | 1.4593
99 | 5.5 | 120 | 1.4102
99 | 5.5 | 150 | 1.2708
99 | 5.5 | 200 | 1.0585
99 | 5.5 | 250 | 0.86243
99 | 5.5 | 300 | 0.67525
99 | 5.5 | 350 | 0.49396
99 | 5.5 | 400 | 0.3199
99 | 5.5 | 500 | -0.022209
99 | 5.5 | 750 | -0.84014
99 | 5.5 | 1000 | -1.6296
99 | 5.6 | 0.1 | 2.939
99 | 5.6 | 1 | 2.888
99 | 5.6 | 2 | 2.7998
99 | 5.6 | 5 | 2.6085
99 | 5.6 | 10 | 2.4327
99 | 5.6 | 15 | 2.3187
99 | 5.6 | 20 | 2.2328
99 | 5.6 | 25 | 2.1619
99 | 5.6 | 30 | 2.1014
99 | 5.6 | 40 | 1.9989
99 | 5.6 | 50 | 1.9137
99 | 5.6 | 60 | 1.8379
99 | 5.6 | 70 | 1.7681
99 | 5.6 | 80 | 1.7051
99 | 5.6 | 90 | 1.6463
99 | 5.6 | 100 | 1.5924
99 | 5.6 | 110 | 1.5415
99 | 5.6 | 120 | 1.4924
99 | 5.6 | 150 | 1.3546
99 | 5.6 | 200 | 1.1442
99 | 5.6 | 250 | 0.9465
99 | 5.6 | 300 | 0.76212
99 | 5.6 | 350 | 0.58238
99 | 5.6 | 400 | 0.40601
99 | 5.6 | 500 | 0.067286
99 | 5.6 | 750 | -0.74808
99 | 5.6 | 1000 | -1.5365
99 | 5.7 | 0.1 | 2.9468
99 | 5.7 | 1 | 2.8982
99 | 5.7 | 2 | 2.8142
99 | 5.7 | 5 | 2.6337
99 | 5.7 | 10 | 2.4654
99 | 5.7 | 15 | 2.3591
99 | 5.7 | 20 | 2.2781
99 | 5.7 | 25 | 2.2121
99 | 5.7 | 30 | 2.1553
99 | 5.7 | 40 | 2.0597
99 | 5.7 | 50 | 1.9793
99 | 5.7 | 60 | 1.9073
99 | 5.7 | 70 | 1.8432
99 | 5.7 | 80 | 1.7809
99 | 5.7 | 90 | 1.7262
99 | 5.7 | 100 | 1.6714
99 | 5.7 | 110 | 1.6228
99 | 5.7 | 120 | 1.5742
99 | 5.7 | 150 | 1.4379
99 | 5.7 | 200 | 1.2284
99 | 5.7 | 250 | 1.0329
99 | 5.7 | 300 | 0.84857
99 | 5.7 | 350 | 0.66938
99 | 5.7 | 400 | 0.496
99 | 5.7 | 500 | 0.15615
99 | 5.7 | 750 | -0.65608
99 | 5.7 | 1000 | -1.4416
99 | 5.8 | 0.1 | 2.9494
99 | 5.8 | 1 | 2.9026
99 | 5.8 | 2 | 2.8212
99 | 5.8 | 5 | 2.647
99 | 5.8 | 10 | 2.4854
99 | 5.8 | 15 | 2.3846
99 | 5.8 | 20 | 2.3075
99 | 5.8 | 25 | 2.2441
99 | 5.8 | 30 | 2.1899
99 | 5.8 | 40 | 2.0978
99 | 5.8 | 50 | 2.02
99 | 5.8 | 60 | 1.9521
99 | 5.8 | 70 | 1.8889
99 | 5.8 | 80 | 1.8308
99 | 5.8 | 90 | 1.7762
99 | 5.8 | 100 | 1.7234
99 | 5.8 | 110 | 1.6764
99 | 5.8 | 120 | 1.6264
99 | 5.8 | 150 | 1.4906
99 | 5.8 | 200 | 1.2835
99 | 5.8 | 250 | 1.0895
99 | 5.8 | 300 | 0.9057
99 | 5.8 | 350 | 0.72687
99 | 5.8 | 400 | 0.55303
99 | 5.8 | 500 | 0.21594
99 | 5.8 | 750 | -0.59538
99 | 5.8 | 1000 | -1.3811
99 | 5.9 | 0.1 | 2.9719
99 | 5.9 | 1 | 2.9263
99 | 5.9 | 2 | 2.8465
99 | 5.9 | 5 | 2.6751
99 | 5.9 | 10 | 2.5193
99 | 5.9 | 15 | 2.4191
99 | 5.9 | 20 | 2.3437
99 | 5.9 | 25 | 2.2813
99 | 5.9 | 30 | 2.2282
99 | 5.9 | 40 | 2.1379
99 | 5.9 | 50 | 2.0611
99 | 5.9 | 60 | 1.9928
99 | 5.9 | 70 | 1.9322
99 | 5.9 | 80 | 1.8734
99 | 5.9 | 90 | 1.8211
99 | 5.9 | 100 | 1.7699
99 | 5.9 | 110 | 1.7193
99 | 5.9 | 120 | 1.6718
99 | 5.9 | 150 | 1.5376
99 | 5.9 | 200 | 1.331
99 | 5.9 | 250 | 1.1396
99 | 5.9 | 300 | 0.95563
99 | 5.9 | 350 | 0.77868
99 | 5.9 | 400 | 0.60542
99 | 5.9 | 500 | 0.26849
99 | 5.9 | 750 | -0.54062
99 | 5.9 | 1000 | -1.3249
99 | 6 | 0.1 | 2.9932
99 | 6 | 1 | 2.9487
99 | 6 | 2 | 2.8704
99 | 6 | 5 | 2.7037
99 | 6 | 10 | 2.5507
99 | 6 | 15 | 2.4506
99 | 6 | 20 | 2.3787
99 | 6 | 25 | 2.3181
99 | 6 | 30 | 2.2655
99 | 6 | 40 | 2.1764
99 | 6 | 50 | 2.1008
99 | 6 | 60 | 2.0342
99 | 6 | 70 | 1.9732
99 | 6 | 80 | 1.9162
99 | 6 | 90 | 1.8618
99 | 6 | 100 | 1.8118
99 | 6 | 110 | 1.7617
99 | 6 | 120 | 1.7175
99 | 6 | 150 | 1.5831
99 | 6 | 200 | 1.3788
99 | 6 | 250 | 1.187
99 | 6 | 300 | 1.0048
99 | 6 | 350 | 0.82867
99 | 6 | 400 | 0.6557
99 | 6 | 500 | 0.32034
99 | 6 | 750 | -0.48662
99 | 6 | 1000 | -1.2696
99 | 6.1 | 0.1 | 3.0136
99 | 6.1 | 1 | 2.9701
99 | 6.1 | 2 | 2.8945
99 | 6.1 | 5 | 2.7306
99 | 6.1 | 10 | 2.58
99 | 6.1 | 15 | 2.4841
99 | 6.1 | 20 | 2.413
99 | 6.1 | 25 | 2.3531
99 | 6.1 | 30 | 2.3018
99 | 6.1 | 40 | 2.2144
99 | 6.1 | 50 | 2.1405
99 | 6.1 | 60 | 2.0745
99 | 6.1 | 70 | 2.0139
99 | 6.1 | 80 | 1.957
99 | 6.1 | 90 | 1.9056
99 | 6.1 | 100 | 1.8553
99 | 6.1 | 110 | 1.8064
99 | 6.1 | 120 | 1.7586
99 | 6.1 | 150 | 1.6276
99 | 6.1 | 200 | 1.4242
99 | 6.1 | 250 | 1.2343
99 | 6.1 | 300 | 1.052
99 | 6.1 | 350 | 0.87766
99 | 6.1 | 400 | 0.70548
99 | 6.1 | 500 | 0.37163
99 | 6.1 | 750 | -0.43383
99 | 6.1 | 1000 | -1.2133
99 | 6.2 | 0.1 | 3.0331
99 | 6.2 | 1 | 2.9905
99 | 6.2 | 2 | 2.9174
99 | 6.2 | 5 | 2.7579
99 | 6.2 | 10 | 2.6104
99 | 6.2 | 15 | 2.5188
99 | 6.2 | 20 | 2.4462
99 | 6.2 | 25 | 2.3877
99 | 6.2 | 30 | 2.3372
99 | 6.2 | 40 | 2.2516
99 | 6.2 | 50 | 2.1787
99 | 6.2 | 60 | 2.1138
99 | 6.2 | 70 | 2.0538
99 | 6.2 | 80 | 1.9977
99 | 6.2 | 90 | 1.9454
99 | 6.2 | 100 | 1.8972
99 | 6.2 | 110 | 1.8498
99 | 6.2 | 120 | 1.8025
99 | 6.2 | 150 | 1.6715
99 | 6.2 | 200 | 1.4704
99 | 6.2 | 250 | 1.281
99 | 6.2 | 300 | 1.1012
99 | 6.2 | 350 | 0.9254
99 | 6.2 | 400 | 0.75436
99 | 6.2 | 500 | 0.42143
99 | 6.2 | 750 | -0.3815
99 | 6.2 | 1000 | -1.1614
99 | 6.3 | 0.1 | 3.0517
99 | 6.3 | 1 | 3.0099
99 | 6.3 | 2 | 2.9378
99 | 6.3 | 5 | 2.7837
99 | 6.3 | 10 | 2.6415
99 | 6.3 | 15 | 2.5476
99 | 6.3 | 20 | 2.4782
99 | 6.3 | 25 | 2.4216
99 | 6.3 | 30 | 2.3722
99 | 6.3 | 40 | 2.2873
99 | 6.3 | 50 | 2.2156
99 | 6.3 | 60 | 2.152
99 | 6.3 | 70 | 2.093
99 | 6.3 | 80 | 2.038
99 | 6.3 | 90 | 1.9873
99 | 6.3 | 100 | 1.9375
99 | 6.3 | 110 | 1.8891
99 | 6.3 | 120 | 1.8454
99 | 6.3 | 150 | 1.7146
99 | 6.3 | 200 | 1.5149
99 | 6.3 | 250 | 1.3267
99 | 6.3 | 300 | 1.1489
99 | 6.3 | 350 | 0.97308
99 | 6.3 | 400 | 0.80333
99 | 6.3 | 500 | 0.47095
99 | 6.3 | 750 | -0.33011
99 | 6.3 | 1000 | -1.1074
99 | 6.4 | 0.1 | 3.0685
99 | 6.4 | 1 | 3.0286
99 | 6.4 | 2 | 2.9585
99 | 6.4 | 5 | 2.8079
99 | 6.4 | 10 | 2.668
99 | 6.4 | 15 | 2.5778
99 | 6.4 | 20 | 2.5104
99 | 6.4 | 25 | 2.4545
99 | 6.4 | 30 | 2.4055
99 | 6.4 | 40 | 2.3229
99 | 6.4 | 50 | 2.252
99 | 6.4 | 60 | 2.1891
99 | 6.4 | 70 | 2.1314
99 | 6.4 | 80 | 2.0764
99 | 6.4 | 90 | 2.0255
99 | 6.4 | 100 | 1.9764
99 | 6.4 | 110 | 1.9299
99 | 6.4 | 120 | 1.8844
99 | 6.4 | 150 | 1.7567
99 | 6.4 | 200 | 1.5578
99 | 6.4 | 250 | 1.3714
99 | 6.4 | 300 | 1.1919
99 | 6.4 | 350 | 1.0196
99 | 6.4 | 400 | 0.84959
99 | 6.4 | 500 | 0.51932
99 | 6.4 | 750 | -0.27917
99 | 6.4 | 1000 | -1.056
99 | 6.5 | 0.1 | 3.0857
99 | 6.5 | 1 | 3.0464
99 | 6.5 | 2 | 2.9783
99 | 6.5 | 5 | 2.831
99 | 6.5 | 10 | 2.6954
99 | 6.5 | 15 | 2.609
99 | 6.5 | 20 | 2.5404
99 | 6.5 | 25 | 2.4846
99 | 6.5 | 30 | 2.4385
99 | 6.5 | 40 | 2.3571
99 | 6.5 | 50 | 2.2872
99 | 6.5 | 60 | 2.225
99 | 6.5 | 70 | 2.1688
99 | 6.5 | 80 | 2.1154
99 | 6.5 | 90 | 2.0653
99 | 6.5 | 100 | 2.0156
99 | 6.5 | 110 | 1.9692
99 | 6.5 | 120 | 1.9251
99 | 6.5 | 150 | 1.7962
99 | 6.5 | 200 | 1.6007
99 | 6.5 | 250 | 1.4148
99 | 6.5 | 300 | 1.2367
99 | 6.5 | 350 | 1.0649
99 | 6.5 | 400 | 0.89647
99 | 6.5 | 500 | 0.56742
99 | 6.5 | 750 | -0.22986
99 | 6.5 | 1000 | -1.0041
99 | 6.6 | 0.1 | 3.1014
99 | 6.6 | 1 | 3.0636
99 | 6.6 | 2 | 2.9973
99 | 6.6 | 5 | 2.8544
99 | 6.6 | 10 | 2.7211
99 | 6.6 | 15 | 2.6353
99 | 6.6 | 20 | 2.5718
99 | 6.6 | 25 | 2.5171
99 | 6.6 | 30 | 2.4704
99 | 6.6 | 40 | 2.3905
99 | 6.6 | 50 | 2.3218
99 | 6.6 | 60 | 2.2608
99 | 6.6 | 70 | 2.2042
99 | 6.6 | 80 | 2.1525
99 | 6.6 | 90 | 2.1017
99 | 6.6 | 100 | 2.0549
99 | 6.6 | 110 | 2.009
99 | 6.6 | 120 | 1.9645
99 | 6.6 | 150 | 1.8393
99 | 6.6 | 200 | 1.6424
99 | 6.6 | 250 | 1.4584
99 | 6.6 | 300 | 1.2824
99 | 6.6 | 350 | 1.1098
99 | 6.6 | 400 | 0.94152
99 | 6.6 | 500 | 0.61388
99 | 6.6 | 750 | -0.18093
99 | 6.6 | 1000 | -0.9538
99 | 6.7 | 0.1 | 3.1164
99 | 6.7 | 1 | 3.0791
99 | 6.7 | 2 | 3.0154
99 | 6.7 | 5 | 2.8767
99 | 6.7 | 10 | 2.7476
99 | 6.7 | 15 | 2.6628
99 | 6.7 | 20 | 2.6011
99 | 6.7 | 25 | 2.5473
99 | 6.7 | 30 | 2.5035
99 | 6.7 | 40 | 2.423
99 | 6.7 | 50 | 2.3557
99 | 6.7 | 60 | 2.2953
99 | 6.7 | 70 | 2.2397
99 | 6.7 | 80 | 2.1877
99 | 6.7 | 90 | 2.1391
99 | 6.7 | 100 | 2.0924
99 | 6.7 | 110 | 2.0473
99 | 6.7 | 120 | 2.0026
99 | 6.7 | 150 | 1.8785
99 | 6.7 | 200 | 1.6836
99 | 6.7 | 250 | 1.5004
99 | 6.7 | 300 | 1.3238
99 | 6.7 | 350 | 1.1536
99 | 6.7 | 400 | 0.98646
99 | 6.7 | 500 | 0.65869
99 | 6.7 | 750 | -0.1334
99 | 6.7 | 1000 | -0.90515
99 | 6.8 | 0.1 | 3.1242
99 | 6.8 | 1 | 3.0886
99 | 6.8 | 2 | 3.0264
99 | 6.8 | 5 | 2.8904
99 | 6.8 | 10 | 2.7664
99 | 6.8 | 15 | 2.6836
99 | 6.8 | 20 | 2.6226
99 | 6.8 | 25 | 2.5721
99 | 6.8 | 30 | 2.5237
99 | 6.8 | 40 | 2.4489
99 | 6.8 | 50 | 2.3824
99 | 6.8 | 60 | 2.323
99 | 6.8 | 70 | 2.2683
99 | 6.8 | 80 | 2.2172
99 | 6.8 | 90 | 2.1688
99 | 6.8 | 100 | 2.1228
99 | 6.8 | 110 | 2.0776
99 | 6.8 | 120 | 2.0339
99 | 6.8 | 150 | 1.9087
99 | 6.8 | 200 | 1.7172
99 | 6.8 | 250 | 1.5353
99 | 6.8 | 300 | 1.3616
99 | 6.8 | 350 | 1.1909
99 | 6.8 | 400 | 1.0234
99 | 6.8 | 500 | 0.69672
99 | 6.8 | 750 | -0.092704
99 | 6.8 | 1000 | -0.86247
99 | 6.9 | 0.1 | 3.1259
99 | 6.9 | 1 | 3.0914
99 | 6.9 | 2 | 3.0307
99 | 6.9 | 5 | 2.8994
99 | 6.9 | 10 | 2.7766
99 | 6.9 | 15 | 2.6986
99 | 6.9 | 20 | 2.6373
99 | 6.9 | 25 | 2.5857
99 | 6.9 | 30 | 2.543
99 | 6.9 | 40 | 2.4677
99 | 6.9 | 50 | 2.403
99 | 6.9 | 60 | 2.3443
99 | 6.9 | 70 | 2.291
99 | 6.9 | 80 | 2.24
99 | 6.9 | 90 | 2.1921
99 | 6.9 | 100 | 2.1459
99 | 6.9 | 110 | 2.1013
99 | 6.9 | 120 | 2.0596
99 | 6.9 | 150 | 1.9369
99 | 6.9 | 200 | 1.7452
99 | 6.9 | 250 | 1.5645
99 | 6.9 | 300 | 1.3905
99 | 6.9 | 350 | 1.222
99 | 6.9 | 400 | 1.0547
99 | 6.9 | 500 | 0.72927
99 | 6.9 | 750 | -0.057984
99 | 6.9 | 1000 | -0.82656
99 | 7 | 0.1 | 3.1276
99 | 7 | 1 | 3.0941
99 | 7 | 2 | 3.036
99 | 7 | 5 | 2.9081
99 | 7 | 10 | 2.7903
99 | 7 | 15 | 2.7131
99 | 7 | 20 | 2.6543
99 | 7 | 25 | 2.6053
99 | 7 | 30 | 2.5615
99 | 7 | 40 | 2.487
99 | 7 | 50 | 2.4232
99 | 7 | 60 | 2.3658
99 | 7 | 70 | 2.3126
99 | 7 | 80 | 2.2627
99 | 7 | 90 | 2.2153
99 | 7 | 100 | 2.1703
99 | 7 | 110 | 2.1268
99 | 7 | 120 | 2.0838
99 | 7 | 150 | 1.9608
99 | 7 | 200 | 1.7725
99 | 7 | 250 | 1.5929
99 | 7 | 300 | 1.4194
99 | 7 | 350 | 1.2509
99 | 7 | 400 | 1.0858
99 | 7 | 500 | 0.7618
99 | 7 | 750 | -0.023528
99 | 7 | 1000 | -0.79066
99 | 7.1 | 0.1 | 3.1293
99 | 7.1 | 1 | 3.0969
99 | 7.1 | 2 | 3.0402
99 | 7.1 | 5 | 2.9167
99 | 7.1 | 10 | 2.8018
99 | 7.1 | 15 | 2.7271
99 | 7.1 | 20 | 2.668
99 | 7.1 | 25 | 2.621
99 | 7.1 | 30 | 2.5792
99 | 7.1 | 40 | 2.5077
99 | 7.1 | 50 | 2.4436
99 | 7.1 | 60 | 2.387
99 | 7.1 | 70 | 2.3346
99 | 7.1 | 80 | 2.2859
99 | 7.1 | 90 | 2.2393
99 | 7.1 | 100 | 2.1935
99 | 7.1 | 110 | 2.1508
99 | 7.1 | 120 | 2.1084
99 | 7.1 | 150 | 1.9884
99 | 7.1 | 200 | 1.8
99 | 7.1 | 250 | 1.6214
99 | 7.1 | 300 | 1.4499
99 | 7.1 | 350 | 1.2814
99 | 7.1 | 400 | 1.1173
99 | 7.1 | 500 | 0.79415
99 | 7.1 | 750 | 0.0101
99 | 7.1 | 1000 | -0.755
99 | 7.2 | 0.1 | 3.131
99 | 7.2 | 1 | 3.0996
99 | 7.2 | 2 | 3.0444
99 | 7.2 | 5 | 2.9251
99 | 7.2 | 10 | 2.813
99 | 7.2 | 15 | 2.7407
99 | 7.2 | 20 | 2.6839
99 | 7.2 | 25 | 2.6361
99 | 7.2 | 30 | 2.5962
99 | 7.2 | 40 | 2.5246
99 | 7.2 | 50 | 2.464
99 | 7.2 | 60 | 2.4083
99 | 7.2 | 70 | 2.357
99 | 7.2 | 80 | 2.3088
99 | 7.2 | 90 | 2.2621
99 | 7.2 | 100 | 2.2177
99 | 7.2 | 110 | 2.1748
99 | 7.2 | 120 | 2.1331
99 | 7.2 | 150 | 2.0143
99 | 7.2 | 200 | 1.8278
99 | 7.2 | 250 | 1.6507
99 | 7.2 | 300 | 1.4801
99 | 7.2 | 350 | 1.3128
99 | 7.2 | 400 | 1.1484
99 | 7.2 | 500 | 0.82618
99 | 7.2 | 750 | 0.046823
99 | 7.2 | 1000 | -0.71895
99 | 7.3 | 0.1 | 3.1319
99 | 7.3 | 1 | 3.1024
99 | 7.3 | 2 | 3.0496
99 | 7.3 | 5 | 2.9333
99 | 7.3 | 10 | 2.8257
99 | 7.3 | 15 | 2.7538
99 | 7.3 | 20 | 2.6992
99 | 7.3 | 25 | 2.6536
99 | 7.3 | 30 | 2.6126
99 | 7.3 | 40 | 2.5448
99 | 7.3 | 50 | 2.484
99 | 7.3 | 60 | 2.4298
99 | 7.3 | 70 | 2.3789
99 | 7.3 | 80 | 2.3313
99 | 7.3 | 90 | 2.2856
99 | 7.3 | 100 | 2.2417
99 | 7.3 | 110 | 2.2001
99 | 7.3 | 120 | 2.1579
99 | 7.3 | 150 | 2.0409
99 | 7.3 | 200 | 1.8538
99 | 7.3 | 250 | 1.6789
99 | 7.3 | 300 | 1.5084
99 | 7.3 | 350 | 1.3422
99 | 7.3 | 400 | 1.1795
99 | 7.3 | 500 | 0.85961
99 | 7.3 | 750 | 0.080681
99 | 7.3 | 1000 | -0.68354
99 | 7.4 | 0.1 | 3.1335
99 | 7.4 | 1 | 3.1051
99 | 7.4 | 2 | 3.0536
99 | 7.4 | 5 | 2.9428
99 | 7.4 | 10 | 2.838
99 | 7.4 | 15 | 2.7687
99 | 7.4 | 20 | 2.7165
99 | 7.4 | 25 | 2.6704
99 | 7.4 | 30 | 2.6315
99 | 7.4 | 40 | 2.5641
99 | 7.4 | 50 | 2.5045
99 | 7.4 | 60 | 2.4509
99 | 7.4 | 70 | 2.4011
99 | 7.4 | 80 | 2.3542
99 | 7.4 | 90 | 2.3087
99 | 7.4 | 100 | 2.2655
99 | 7.4 | 110 | 2.224
99 | 7.4 | 120 | 2.1827
99 | 7.4 | 150 | 2.0659
99 | 7.4 | 200 | 1.8824
99 | 7.4 | 250 | 1.7077
99 | 7.4 | 300 | 1.5391
99 | 7.4 | 350 | 1.3723
99 | 7.4 | 400 | 1.2104
99 | 7.4 | 500 | 0.89064
99 | 7.4 | 750 | 0.11544
99 | 7.4 | 1000 | -0.64753
99 | 7.5 | 0.1 | 3.1352
99 | 7.5 | 1 | 3.1077
99 | 7.5 | 2 | 3.0587
99 | 7.5 | 5 | 2.9507
99 | 7.5 | 10 | 2.85
99 | 7.5 | 15 | 2.7831
99 | 7.5 | 20 | 2.7307
99 | 7.5 | 25 | 2.6866
99 | 7.5 | 30 | 2.6496
99 | 7.5 | 40 | 2.5826
99 | 7.5 | 50 | 2.5245
99 | 7.5 | 60 | 2.4719
99 | 7.5 | 70 | 2.4234
99 | 7.5 | 80 | 2.3767
99 | 7.5 | 90 | 2.3324
99 | 7.5 | 100 | 2.2899
99 | 7.5 | 110 | 2.2488
99 | 7.5 | 120 | 2.2088
99 | 7.5 | 150 | 2.0915
99 | 7.5 | 200 | 1.9092
99 | 7.5 | 250 | 1.7368
99 | 7.5 | 300 | 1.5679
99 | 7.5 | 350 | 1.403
99 | 7.5 | 400 | 1.2416
99 | 7.5 | 500 | 0.92425
99 | 7.5 | 750 | 0.14763
99 | 7.5 | 1000 | -0.61126
99 | 7.6 | 0.1 | 3.1369
99 | 7.6 | 1 | 3.1104
99 | 7.6 | 2 | 3.0627
99 | 7.6 | 5 | 2.9597
99 | 7.6 | 10 | 2.8617
99 | 7.6 | 15 | 2.797
99 | 7.6 | 20 | 2.7468
99 | 7.6 | 25 | 2.7047
99 | 7.6 | 30 | 2.667
99 | 7.6 | 40 | 2.6038
99 | 7.6 | 50 | 2.5457
99 | 7.6 | 60 | 2.4935
99 | 7.6 | 70 | 2.4452
99 | 7.6 | 80 | 2.3994
99 | 7.6 | 90 | 2.3555
99 | 7.6 | 100 | 2.3139
99 | 7.6 | 110 | 2.2733
99 | 7.6 | 120 | 2.2333
99 | 7.6 | 150 | 2.1175
99 | 7.6 | 200 | 1.9379
99 | 7.6 | 250 | 1.7654
99 | 7.6 | 300 | 1.5985
99 | 7.6 | 350 | 1.434
99 | 7.6 | 400 | 1.2716
99 | 7.6 | 500 | 0.95544
99 | 7.6 | 750 | 0.18334
99 | 7.6 | 1000 | -0.57558
99 | 7.7 | 0.1 | 3.1385
99 | 7.7 | 1 | 3.1131
99 | 7.7 | 2 | 3.0677
99 | 7.7 | 5 | 2.9686
99 | 7.7 | 10 | 2.8731
99 | 7.7 | 15 | 2.8105
99 | 7.7 | 20 | 2.7622
99 | 7.7 | 25 | 2.7222
99 | 7.7 | 30 | 2.6837
99 | 7.7 | 40 | 2.6207
99 | 7.7 | 50 | 2.5659
99 | 7.7 | 60 | 2.5145
99 | 7.7 | 70 | 2.4671
99 | 7.7 | 80 | 2.4222
99 | 7.7 | 90 | 2.379
99 | 7.7 | 100 | 2.3376
99 | 7.7 | 110 | 2.2975
99 | 7.7 | 120 | 2.2577
99 | 7.7 | 150 | 2.1437
99 | 7.7 | 200 | 1.9649
99 | 7.7 | 250 | 1.7941
99 | 7.7 | 300 | 1.6272
99 | 7.7 | 350 | 1.465
99 | 7.7 | 400 | 1.3044
99 | 7.7 | 500 | 0.98855
99 | 7.7 | 750 | 0.21634
99 | 7.7 | 1000 | -0.53954
99 | 7.8 | 0.1 | 3.1402
99 | 7.8 | 1 | 3.1157
99 | 7.8 | 2 | 3.0726
99 | 7.8 | 5 | 2.9761
99 | 7.8 | 10 | 2.8857
99 | 7.8 | 15 | 2.8254
99 | 7.8 | 20 | 2.7772
99 | 7.8 | 25 | 2.7389
99 | 7.8 | 30 | 2.7024
99 | 7.8 | 40 | 2.6401
99 | 7.8 | 50 | 2.5852
99 | 7.8 | 60 | 2.5359
99 | 7.8 | 70 | 2.4894
99 | 7.8 | 80 | 2.4451
99 | 7.8 | 90 | 2.4027
99 | 7.8 | 100 | 2.3616
99 | 7.8 | 110 | 2.3213
99 | 7.8 | 120 | 2.2829
99 | 7.8 | 150 | 2.1701
99 | 7.8 | 200 | 1.9933
99 | 7.8 | 250 | 1.8227
99 | 7.8 | 300 | 1.6573
99 | 7.8 | 350 | 1.496
99 | 7.8 | 400 | 1.3349
99 | 7.8 | 500 | 1.0205
99 | 7.8 | 750 | 0.25192
99 | 7.8 | 1000 | -0.50345
99 | 7.9 | 0.1 | 3.1418
99 | 7.9 | 1 | 3.1183
99 | 7.9 | 2 | 3.0764
99 | 7.9 | 5 | 2.9846
99 | 7.9 | 10 | 2.898
99 | 7.9 | 15 | 2.8398
99 | 7.9 | 20 | 2.7936
99 | 7.9 | 25 | 2.7551
99 | 7.9 | 30 | 2.7203
99 | 7.9 | 40 | 2.6587
99 | 7.9 | 50 | 2.6073
99 | 7.9 | 60 | 2.5584
99 | 7.9 | 70 | 2.5117
99 | 7.9 | 80 | 2.468
99 | 7.9 | 90 | 2.4258
99 | 7.9 | 100 | 2.3859
99 | 7.9 | 110 | 2.3466
99 | 7.9 | 120 | 2.3077
99 | 7.9 | 150 | 2.1964
99 | 7.9 | 200 | 2.02
99 | 7.9 | 250 | 1.8512
99 | 7.9 | 300 | 1.6865
99 | 7.9 | 350 | 1.5249
99 | 7.9 | 400 | 1.3668
99 | 7.9 | 500 | 1.0526
99 | 7.9 | 750 | 0.28706
99 | 7.9 | 1000 | -0.46668
99 | 8 | 0.1 | 3.1435
99 | 8 | 1 | 3.1209
99 | 8 | 2 | 3.0812
99 | 8 | 5 | 2.9942
99 | 8 | 10 | 2.9099
99 | 8 | 15 | 2.8538
99 | 8 | 20 | 2.8095
99 | 8 | 25 | 2.7706
99 | 8 | 30 | 2.7376
99 | 8 | 40 | 2.6795
99 | 8 | 50 | 2.6283
99 | 8 | 60 | 2.579
99 | 8 | 70 | 2.5338
99 | 8 | 80 | 2.4909
99 | 8 | 90 | 2.4496
99 | 8 | 100 | 2.4096
99 | 8 | 110 | 2.3704
99 | 8 | 120 | 2.3331
99 | 8 | 150 | 2.2226
99 | 8 | 200 | 2.0478
99 | 8 | 250 | 1.88
99 | 8 | 300 | 1.7166
99 | 8 | 350 | 1.5554
99 | 8 | 400 | 1.3965
99 | 8 | 500 | 1.0857
99 | 8 | 750 | 0.31956
99 | 8 | 1000 | -0.43357
99 | 8.1 | 0.1 | 3.1451
99 | 8.1 | 1 | 3.1235
99 | 8.1 | 2 | 3.086
99 | 8.1 | 5 | 3.0024
99 | 8.1 | 10 | 2.9215
99 | 8.1 | 15 | 2.8673
99 | 8.1 | 20 | 2.8248
99 | 8.1 | 25 | 2.7877
99 | 8.1 | 30 | 2.7565
99 | 8.1 | 40 | 2.6993
99 | 8.1 | 50 | 2.6484
99 | 8.1 | 60 | 2.5987
99 | 8.1 | 70 | 2.5557
99 | 8.1 | 80 | 2.5136
99 | 8.1 | 90 | 2.4728
99 | 8.1 | 100 | 2.4335
99 | 8.1 | 110 | 2.3954
99 | 8.1 | 120 | 2.3579
99 | 8.1 | 150 | 2.2487
99 | 8.1 | 200 | 2.0765
99 | 8.1 | 250 | 1.9089
99 | 8.1 | 300 | 1.7466
99 | 8.1 | 350 | 1.5856
99 | 8.1 | 400 | 1.4274
99 | 8.1 | 500 | 1.1175
99 | 8.1 | 750 | 0.35561
99 | 8.1 | 1000 | -0.39545
99 | 8.2 | 0.1 | 3.1468
99 | 8.2 | 1 | 3.1261
99 | 8.2 | 2 | 3.0907
99 | 8.2 | 5 | 3.0105
99 | 8.2 | 10 | 2.9343
99 | 8.2 | 15 | 2.882
99 | 8.2 | 20 | 2.8396
99 | 8.2 | 25 | 2.8042
99 | 8.2 | 30 | 2.7723
99 | 8.2 | 40 | 2.7182
99 | 8.2 | 50 | 2.6675
99 | 8.2 | 60 | 2.6211
99 | 8.2 | 70 | 2.5795
99 | 8.2 | 80 | 2.5362
99 | 8.2 | 90 | 2.4965
99 | 8.2 | 100 | 2.4574
99 | 8.2 | 110 | 2.4197
99 | 8.2 | 120 | 2.3823
99 | 8.2 | 150 | 2.2746
99 | 8.2 | 200 | 2.1035
99 | 8.2 | 250 | 1.9377
99 | 8.2 | 300 | 1.7763
99 | 8.2 | 350 | 1.6169
99 | 8.2 | 400 | 1.4589
99 | 8.2 | 500 | 1.1498
99 | 8.2 | 750 | 0.38889
99 | 8.2 | 1000 | -0.36041
99 | 8.3 | 0.1 | 3.1476
99 | 8.3 | 1 | 3.1287
99 | 8.3 | 2 | 3.0953
99 | 8.3 | 5 | 3.0195
99 | 8.3 | 10 | 2.9452
99 | 8.3 | 15 | 2.8963
99 | 8.3 | 20 | 2.8557
99 | 8.3 | 25 | 2.822
99 | 8.3 | 30 | 2.7919
99 | 8.3 | 40 | 2.7364
99 | 8.3 | 50 | 2.6889
99 | 8.3 | 60 | 2.6425
99 | 8.3 | 70 | 2.6001
99 | 8.3 | 80 | 2.5591
99 | 8.3 | 90 | 2.5195
99 | 8.3 | 100 | 2.4813
99 | 8.3 | 110 | 2.4442
99 | 8.3 | 120 | 2.407
99 | 8.3 | 150 | 2.3002
99 | 8.3 | 200 | 2.131
99 | 8.3 | 250 | 1.9677
99 | 8.3 | 300 | 1.8056
99 | 8.3 | 350 | 1.6475
99 | 8.3 | 400 | 1.4909
99 | 8.3 | 500 | 1.1824
99 | 8.3 | 750 | 0.4231
99 | 8.3 | 1000 | -0.32487
99 | 8.4 | 0.1 | 3.1492
99 | 8.4 | 1 | 3.1312
99 | 8.4 | 2 | 3.0999
99 | 8.4 | 5 | 3.0283
99 | 8.4 | 10 | 2.9573
99 | 8.4 | 15 | 2.91
99 | 8.4 | 20 | 2.8711
99 | 8.4 | 25 | 2.8391
99 | 8.4 | 30 | 2.8086
99 | 8.4 | 40 | 2.7563
99 | 8.4 | 50 | 2.7092
99 | 8.4 | 60 | 2.6629
99 | 8.4 | 70 | 2.6236
99 | 8.4 | 80 | 2.5817
99 | 8.4 | 90 | 2.5429
99 | 8.4 | 100 | 2.5051
99 | 8.4 | 110 | 2.4687
99 | 8.4 | 120 | 2.4319
99 | 8.4 | 150 | 2.3266
99 | 8.4 | 200 | 2.1591
99 | 8.4 | 250 | 1.9957
99 | 8.4 | 300 | 1.8352
99 | 8.4 | 350 | 1.6773
99 | 8.4 | 400 | 1.5231
99 | 8.4 | 500 | 1.2144
99 | 8.4 | 750 | 0.45787
99 | 8.4 | 1000 | -0.28916
99 | 8.5 | 0.1 | 3.1508
99 | 8.5 | 1 | 3.1346
99 | 8.5 | 2 | 3.1045
99 | 8.5 | 5 | 3.0359
99 | 8.5 | 10 | 2.9703
99 | 8.5 | 15 | 2.9234
99 | 8.5 | 20 | 2.8877
99 | 8.5 | 25 | 2.8556
99 | 8.5 | 30 | 2.8267
99 | 8.5 | 40 | 2.7752
99 | 8.5 | 50 | 2.7286
99 | 8.5 | 60 | 2.6855
99 | 8.5 | 70 | 2.6422
99 | 8.5 | 80 | 2.6048
99 | 8.5 | 90 | 2.5665
99 | 8.5 | 100 | 2.5293
99 | 8.5 | 110 | 2.4931
99 | 8.5 | 120 | 2.4568
99 | 8.5 | 150 | 2.3525
99 | 8.5 | 200 | 2.1854
99 | 8.5 | 250 | 2.022
99 | 8.5 | 300 | 1.8649
99 | 8.5 | 350 | 1.7077
99 | 8.5 | 400 | 1.553
99 | 8.5 | 500 | 1.2471
99 | 8.5 | 750 | 0.49286
99 | 8.5 | 1000 | -0.25352
99 | 8.6 | 0.1 | 3.1524
99 | 8.6 | 1 | 3.1371
99 | 8.6 | 2 | 3.109
99 | 8.6 | 5 | 3.0455
99 | 8.6 | 10 | 2.9817
99 | 8.6 | 15 | 2.9378
99 | 8.6 | 20 | 2.9021
99 | 8.6 | 25 | 2.8714
99 | 8.6 | 30 | 2.844
99 | 8.6 | 40 | 2.7934
99 | 8.6 | 50 | 2.7498
99 | 8.6 | 60 | 2.707
99 | 8.6 | 70 | 2.6671
99 | 8.6 | 80 | 2.6292
99 | 8.6 | 90 | 2.5898
99 | 8.6 | 100 | 2.5532
99 | 8.6 | 110 | 2.5174
99 | 8.6 | 120 | 2.4818
99 | 8.6 | 150 | 2.379
99 | 8.6 | 200 | 2.2139
99 | 8.6 | 250 | 2.0537
99 | 8.6 | 300 | 1.8946
99 | 8.6 | 350 | 1.7384
99 | 8.6 | 400 | 1.5852
99 | 8.6 | 500 | 1.2788
99 | 8.6 | 750 | 0.52654
99 | 8.6 | 1000 | -0.21573
99 | 8.7 | 0.1 | 3.154
99 | 8.7 | 1 | 3.1396
99 | 8.7 | 2 | 3.1134
99 | 8.7 | 5 | 3.0538
99 | 8.7 | 10 | 2.994
99 | 8.7 | 15 | 2.9517
99 | 8.7 | 20 | 2.9176
99 | 8.7 | 25 | 2.8884
99 | 8.7 | 30 | 2.8625
99 | 8.7 | 40 | 2.813
99 | 8.7 | 50 | 2.77
99 | 8.7 | 60 | 2.7274
99 | 8.7 | 70 | 2.6873
99 | 8.7 | 80 | 2.6485
99 | 8.7 | 90 | 2.6132
99 | 8.7 | 100 | 2.5769
99 | 8.7 | 110 | 2.5415
99 | 8.7 | 120 | 2.5066
99 | 8.7 | 150 | 2.4048
99 | 8.7 | 200 | 2.2407
99 | 8.7 | 250 | 2.08
99 | 8.7 | 300 | 1.9242
99 | 8.7 | 350 | 1.7692
99 | 8.7 | 400 | 1.6152
99 | 8.7 | 500 | 1.3116
99 | 8.7 | 750 | 0.56141
99 | 8.7 | 1000 | -0.18097
99 | 8.8 | 0.1 | 3.1556
99 | 8.8 | 1 | 3.1421
99 | 8.8 | 2 | 3.1178
99 | 8.8 | 5 | 3.062
99 | 8.8 | 10 | 3.0059
99 | 8.8 | 15 | 2.9665
99 | 8.8 | 20 | 2.934
99 | 8.8 | 25 | 2.9047
99 | 8.8 | 30 | 2.8785
99 | 8.8 | 40 | 2.8318
99 | 8.8 | 50 | 2.7893
99 | 8.8 | 60 | 2.7497
99 | 8.8 | 70 | 2.7097
99 | 8.8 | 80 | 2.6742
99 | 8.8 | 90 | 2.6383
99 | 8.8 | 100 | 2.6013
99 | 8.8 | 110 | 2.566
99 | 8.8 | 120 | 2.5319
99 | 8.8 | 150 | 2.431
99 | 8.8 | 200 | 2.2675
99 | 8.8 | 250 | 2.1109
99 | 8.8 | 300 | 1.954
99 | 8.8 | 350 | 1.8
99 | 8.8 | 400 | 1.6468
99 | 8.8 | 500 | 1.3438
99 | 8.8 | 750 | 0.59589
99 | 8.8 | 1000 | -0.14466
99 | 8.9 | 0.1 | 3.1572
99 | 8.9 | 1 | 3.1454
99 | 8.9 | 2 | 3.1222
99 | 8.9 | 5 | 3.071
99 | 8.9 | 10 | 3.0176
99 | 8.9 | 15 | 2.9808
99 | 8.9 | 20 | 2.9498
99 | 8.9 | 25 | 2.922
99 | 8.9 | 30 | 2.8973
99 | 8.9 | 40 | 2.8517
99 | 8.9 | 50 | 2.8101
99 | 8.9 | 60 | 2.7709
99 | 8.9 | 70 | 2.7311
99 | 8.9 | 80 | 2.695
99 | 8.9 | 90 | 2.6581
99 | 8.9 | 100 | 2.6252
99 | 8.9 | 110 | 2.5906
99 | 8.9 | 120 | 2.5564
99 | 8.9 | 150 | 2.4573
99 | 8.9 | 200 | 2.2958
99 | 8.9 | 250 | 2.1396
99 | 8.9 | 300 | 1.9835
99 | 8.9 | 350 | 1.8296
99 | 8.9 | 400 | 1.678
99 | 8.9 | 500 | 1.376
99 | 8.9 | 750 | 0.62989
99 | 8.9 | 1000 | -0.10927
99 | 9 | 0.1 | 3.1588
99 | 9 | 1 | 3.1478
99 | 9 | 2 | 3.1274
99 | 9 | 5 | 3.0789
99 | 9 | 10 | 3.03
99 | 9 | 15 | 2.9947
99 | 9 | 20 | 2.965
99 | 9 | 25 | 2.9386
99 | 9 | 30 | 2.9153
99 | 9 | 40 | 2.8708
99 | 9 | 50 | 2.8299
99 | 9 | 60 | 2.7911
99 | 9 | 70 | 2.7542
99 | 9 | 80 | 2.7181
99 | 9 | 90 | 2.6844
99 | 9 | 100 | 2.647
99 | 9 | 110 | 2.6149
99 | 9 | 120 | 2.5818
99 | 9 | 150 | 2.4829
99 | 9 | 200 | 2.3239
99 | 9 | 250 | 2.1666
99 | 9 | 300 | 2.0129
99 | 9 | 350 | 1.8608
99 | 9 | 400 | 1.7086
99 | 9 | 500 | 1.4085
99 | 9 | 750 | 0.66426
99 | 9 | 1000 | -0.07306
89 | 4 | 0.1 | 1.0628
89 | 4 | 1 | 1.0006
89 | 4 | 2 | 0.89949
89 | 4 | 5 | 0.58867
89 | 4 | 10 | 0.22769
89 | 4 | 15 | -0.019105
89 | 4 | 20 | -0.20775
89 | 4 | 25 | -0.36127
89 | 4 | 30 | -0.49298
89 | 4 | 40 | -0.70381
89 | 4 | 50 | -0.8744
89 | 4 | 60 | -1.0174
89 | 4 | 70 | -1.1425
89 | 4 | 80 | -1.2516
89 | 4 | 90 | -1.3505
89 | 4 | 100 | -1.4038
89 | 4 | 110 | -1.4502
89 | 4 | 120 | -1.4989
89 | 4 | 150 | -1.6188
89 | 4 | 200 | -1.7872
89 | 4 | 250 | -1.9301
89 | 4 | 300 | -2.0564
89 | 4 | 350 | -2.1705
89 | 4 | 400 | -2.2767
89 | 4 | 500 | -2.473
89 | 4 | 750 | -2.9015
89 | 4 | 1000 | -3.2815
89 | 4.1 | 0.1 | 1.1071
89 | 4.1 | 1 | 1.0481
89 | 4.1 | 2 | 0.94909
89 | 4.1 | 5 | 0.64507
89 | 4.1 | 10 | 0.29401
89 | 4.1 | 15 | 0.053545
89 | 4.1 | 20 | -0.13058
89 | 4.1 | 25 | -0.28018
89 | 4.1 | 30 | -0.40476
89 | 4.1 | 40 | -0.61116
89 | 4.1 | 50 | -0.77615
89 | 4.1 | 60 | -0.91594
89 | 4.1 | 70 | -1.0356
89 | 4.1 | 80 | -1.1422
89 | 4.1 | 90 | -1.2384
89 | 4.1 | 100 | -1.2909
89 | 4.1 | 110 | -1.3398
89 | 4.1 | 120 | -1.3859
89 | 4.1 | 150 | -1.5047
89 | 4.1 | 200 | -1.672
89 | 4.1 | 250 | -1.814
89 | 4.1 | 300 | -1.9388
89 | 4.1 | 350 | -2.0537
89 | 4.1 | 400 | -2.1585
89 | 4.1 | 500 | -2.355
89 | 4.1 | 750 | -2.7804
89 | 4.1 | 1000 | -3.16
89 | 4.2 | 0.1 | 1.1516
89 | 4.2 | 1 | 1.0938
89 | 4.2 | 2 | 0.99732
89 | 4.2 | 5 | 0.70237
89 | 4.2 | 10 | 0.3597
89 | 4.2 | 15 | 0.12517
89 | 4.2 | 20 | -0.053649
89 | 4.2 | 25 | -0.19783
89 | 4.2 | 30 | -0.32082
89 | 4.2 | 40 | -0.52156
89 | 4.2 | 50 | -0.67985
89 | 4.2 | 60 | -0.81479
89 | 4.2 | 70 | -0.93164
89 | 4.2 | 80 | -1.0359
89 | 4.2 | 90 | -1.1275
89 | 4.2 | 100 | -1.1806
89 | 4.2 | 110 | -1.2283
89 | 4.2 | 120 | -1.2728
89 | 4.2 | 150 | -1.3911
89 | 4.2 | 200 | -1.5582
89 | 4.2 | 250 | -1.6989
89 | 4.2 | 300 | -1.8234
89 | 4.2 | 350 | -1.9364
89 | 4.2 | 400 | -2.0418
89 | 4.2 | 500 | -2.2344
89 | 4.2 | 750 | -2.6598
89 | 4.2 | 1000 | -3.0394
89 | 4.3 | 0.1 | 1.1943
89 | 4.3 | 1 | 1.1397
89 | 4.3 | 2 | 1.0452
89 | 4.3 | 5 | 0.7573
89 | 4.3 | 10 | 0.42378
89 | 4.3 | 15 | 0.19621
89 | 4.3 | 20 | 0.022466
89 | 4.3 | 25 | -0.117
89 | 4.3 | 30 | -0.2351
89 | 4.3 | 40 | -0.4306
89 | 4.3 | 50 | -0.58454
89 | 4.3 | 60 | -0.7157
89 | 4.3 | 70 | -0.82897
89 | 4.3 | 80 | -0.92885
89 | 4.3 | 90 | -1.0194
89 | 4.3 | 100 | -1.0701
89 | 4.3 | 110 | -1.1179
89 | 4.3 | 120 | -1.1628
89 | 4.3 | 150 | -1.282
89 | 4.3 | 200 | -1.4467
89 | 4.3 | 250 | -1.585
89 | 4.3 | 300 | -1.7087
89 | 4.3 | 350 | -1.8213
89 | 4.3 | 400 | -1.9271
89 | 4.3 | 500 | -2.1195
89 | 4.3 | 750 | -2.5415
89 | 4.3 | 1000 | -2.9195
89 | 4.4 | 0.1 | 1.2361
89 | 4.4 | 1 | 1.1836
89 | 4.4 | 2 | 1.0923
89 | 4.4 | 5 | 0.81179
89 | 4.4 | 10 | 0.48732
89 | 4.4 | 15 | 0.26541
89 | 4.4 | 20 | 0.097286
89 | 4.4 | 25 | -0.037823
89 | 4.4 | 30 | -0.15269
89 | 4.4 | 40 | -0.34128
89 | 4.4 | 50 | -0.48911
89 | 4.4 | 60 | -0.61704
89 | 4.4 | 70 | -0.72682
89 | 4.4 | 80 | -0.82332
89 | 4.4 | 90 | -0.91067
89 | 4.4 | 100 | -0.962
89 | 4.4 | 110 | -1.0088
89 | 4.4 | 120 | -1.053
89 | 4.4 | 150 | -1.1714
89 | 4.4 | 200 | -1.3353
89 | 4.4 | 250 | -1.4725
89 | 4.4 | 300 | -1.5954
89 | 4.4 | 350 | -1.7076
89 | 4.4 | 400 | -1.8119
89 | 4.4 | 500 | -2.0028
89 | 4.4 | 750 | -2.4244
89 | 4.4 | 1000 | -2.8002
89 | 4.5 | 0.1 | 1.2768
89 | 4.5 | 1 | 1.2264
89 | 4.5 | 2 | 1.1374
89 | 4.5 | 5 | 0.86357
89 | 4.5 | 10 | 0.54732
89 | 4.5 | 15 | 0.33437
89 | 4.5 | 20 | 0.17129
89 | 4.5 | 25 | 0.039534
89 | 4.5 | 30 | -0.071432
89 | 4.5 | 40 | -0.2511
89 | 4.5 | 50 | -0.39696
89 | 4.5 | 60 | -0.518
89 | 4.5 | 70 | -0.62562
89 | 4.5 | 80 | -0.71946
89 | 4.5 | 90 | -0.80394
89 | 4.5 | 100 | -0.8549
89 | 4.5 | 110 | -0.90072
89 | 4.5 | 120 | -0.94449
89 | 4.5 | 150 | -1.0617
89 | 4.5 | 200 | -1.224
89 | 4.5 | 250 | -1.3626
89 | 4.5 | 300 | -1.4831
89 | 4.5 | 350 | -1.5946
89 | 4.5 | 400 | -1.6985
89 | 4.5 | 500 | -1.8896
89 | 4.5 | 750 | -2.3081
89 | 4.5 | 1000 | -2.6829
89 | 4.6 | 0.1 | 1.3163
89 | 4.6 | 1 | 1.268
89 | 4.6 | 2 | 1.1816
89 | 4.6 | 5 | 0.91584
89 | 4.6 | 10 | 0.60924
89 | 4.6 | 15 | 0.40181
89 | 4.6 | 20 | 0.24455
89 | 4.6 | 25 | 0.11681
89 | 4.6 | 30 | 0.0094747
89 | 4.6 | 40 | -0.16518
89 | 4.6 | 50 | -0.30519
89 | 4.6 | 60 | -0.4228
89 | 4.6 | 70 | -0.52575
89 | 4.6 | 80 | -0.61625
89 | 4.6 | 90 | -0.698
89 | 4.6 | 100 | -0.74832
89 | 4.6 | 110 | -0.79445
89 | 4.6 | 120 | -0.83762
89 | 4.6 | 150 | -0.95368
89 | 4.6 | 200 | -1.1141
89 | 4.6 | 250 | -1.2511
89 | 4.6 | 300 | -1.3723
89 | 4.6 | 350 | -1.4831
89 | 4.6 | 400 | -1.5858
89 | 4.6 | 500 | -1.7764
89 | 4.6 | 750 | -2.193
89 | 4.6 | 1000 | -2.5656
89 | 4.7 | 0.1 | 1.3548
89 | 4.7 | 1 | 1.3083
89 | 4.7 | 2 | 1.2253
89 | 4.7 | 5 | 0.9665
89 | 4.7 | 10 | 0.66874
89 | 4.7 | 15 | 0.46869
89 | 4.7 | 20 | 0.31574
89 | 4.7 | 25 | 0.19295
89 | 4.7 | 30 | 0.090089
89 | 4.7 | 40 | -0.079555
89 | 4.7 | 50 | -0.21453
89 | 4.7 | 60 | -0.32794
89 | 4.7 | 70 | -0.42579
89 | 4.7 | 80 | -0.51448
89 | 4.7 | 90 | -0.59321
89 | 4.7 | 100 | -0.64294
89 | 4.7 | 110 | -0.68887
89 | 4.7 | 120 | -0.73161
89 | 4.7 | 150 | -0.84608
89 | 4.7 | 200 | -1.0051
89 | 4.7 | 250 | -1.1407
89 | 4.7 | 300 | -1.2627
89 | 4.7 | 350 | -1.3721
89 | 4.7 | 400 | -1.4749
89 | 4.7 | 500 | -1.6639
89 | 4.7 | 750 | -2.0785
89 | 4.7 | 1000 | -2.4507
89 | 4.8 | 0.1 | 1.392
89 | 4.8 | 1 | 1.348
89 | 4.8 | 2 | 1.2677
89 | 4.8 | 5 | 1.0166
89 | 4.8 | 10 | 0.72806
89 | 4.8 | 15 | 0.5314
89 | 4.8 | 20 | 0.3862
89 | 4.8 | 25 | 0.26796
89 | 4.8 | 30 | 0.16842
89 | 4.8 | 40 | 0.0059295
89 | 4.8 | 50 | -0.12396
89 | 4.8 | 60 | -0.23434
89 | 4.8 | 70 | -0.32958
89 | 4.8 | 80 | -0.415
89 | 4.8 | 90 | -0.48959
89 | 4.8 | 100 | -0.5388
89 | 4.8 | 110 | -0.58437
89 | 4.8 | 120 | -0.62641
89 | 4.8 | 150 | -0.74022
89 | 4.8 | 200 | -0.89797
89 | 4.8 | 250 | -1.0325
89 | 4.8 | 300 | -1.152
89 | 4.8 | 350 | -1.2612
89 | 4.8 | 400 | -1.3646
89 | 4.8 | 500 | -1.5522
89 | 4.8 | 750 | -1.9652
89 | 4.8 | 1000 | -2.3365
89 | 4.9 | 0.1 | 1.4282
89 | 4.9 | 1 | 1.3864
89 | 4.9 | 2 | 1.3087
89 | 4.9 | 5 | 1.0647
89 | 4.9 | 10 | 0.78431
89 | 4.9 | 15 | 0.59573
89 | 4.9 | 20 | 0.45562
89 | 4.9 | 25 | 0.3417
89 | 4.9 | 30 | 0.2456
89 | 4.9 | 40 | 0.089882
89 | 4.9 | 50 | -0.036345
89 | 4.9 | 60 | -0.14099
89 | 4.9 | 70 | -0.23267
89 | 4.9 | 80 | -0.31468
89 | 4.9 | 90 | -0.3878
89 | 4.9 | 100 | -0.43545
89 | 4.9 | 110 | -0.48179
89 | 4.9 | 120 | -0.52274
89 | 4.9 | 150 | -0.63538
89 | 4.9 | 200 | -0.79257
89 | 4.9 | 250 | -0.92616
89 | 4.9 | 300 | -1.0456
89 | 4.9 | 350 | -1.1534
89 | 4.9 | 400 | -1.2541
89 | 4.9 | 500 | -1.4422
89 | 4.9 | 750 | -1.8544
89 | 4.9 | 1000 | -2.2235
89 | 5 | 0.1 | 1.4629
89 | 5 | 1 | 1.424
89 | 5 | 2 | 1.3484
89 | 5 | 5 | 1.1119
89 | 5 | 10 | 0.84129
89 | 5 | 15 | 0.65997
89 | 5 | 20 | 0.52226
89 | 5 | 25 | 0.41447
89 | 5 | 30 | 0.32204
89 | 5 | 40 | 0.17232
89 | 5 | 50 | 0.051563
89 | 5 | 60 | -0.049479
89 | 5 | 70 | -0.13709
89 | 5 | 80 | -0.2156
89 | 5 | 90 | -0.28445
89 | 5 | 100 | -0.33491
89 | 5 | 110 | -0.37677
89 | 5 | 120 | -0.42041
89 | 5 | 150 | -0.53151
89 | 5 | 200 | -0.68738
89 | 5 | 250 | -0.82004
89 | 5 | 300 | -0.93885
89 | 5 | 350 | -1.0461
89 | 5 | 400 | -1.1485
89 | 5 | 500 | -1.3338
89 | 5 | 750 | -1.743
89 | 5 | 1000 | -2.1108
89 | 5.1 | 0.1 | 1.4993
89 | 5.1 | 1 | 1.459
89 | 5.1 | 2 | 1.3873
89 | 5.1 | 5 | 1.1587
89 | 5.1 | 10 | 0.89638
89 | 5.1 | 15 | 0.72302
89 | 5.1 | 20 | 0.59134
89 | 5.1 | 25 | 0.48506
89 | 5.1 | 30 | 0.39771
89 | 5.1 | 40 | 0.25377
89 | 5.1 | 50 | 0.13789
89 | 5.1 | 60 | 0.041602
89 | 5.1 | 70 | -0.042693
89 | 5.1 | 80 | -0.1174
89 | 5.1 | 90 | -0.18449
89 | 5.1 | 100 | -0.23225
89 | 5.1 | 110 | -0.27665
89 | 5.1 | 120 | -0.31851
89 | 5.1 | 150 | -0.4308
89 | 5.1 | 200 | -0.58382
89 | 5.1 | 250 | -0.71531
89 | 5.1 | 300 | -0.83312
89 | 5.1 | 350 | -0.94074
89 | 5.1 | 400 | -1.0399
89 | 5.1 | 500 | -1.2247
89 | 5.1 | 750 | -1.6332
89 | 5.1 | 1000 | -2.0016
89 | 5.2 | 0.1 | 1.5292
89 | 5.2 | 1 | 1.4957
89 | 5.2 | 2 | 1.4253
89 | 5.2 | 5 | 1.2032
89 | 5.2 | 10 | 0.95083
89 | 5.2 | 15 | 0.78219
89 | 5.2 | 20 | 0.65646
89 | 5.2 | 25 | 0.55666
89 | 5.2 | 30 | 0.4703
89 | 5.2 | 40 | 0.33424
89 | 5.2 | 50 | 0.22385
89 | 5.2 | 60 | 0.13046
89 | 5.2 | 70 | 0.050172
89 | 5.2 | 80 | -0.02187
89 | 5.2 | 90 | -0.085148
89 | 5.2 | 100 | -0.1326
89 | 5.2 | 110 | -0.17669
89 | 5.2 | 120 | -0.21764
89 | 5.2 | 150 | -0.32715
89 | 5.2 | 200 | -0.48077
89 | 5.2 | 250 | -0.61177
89 | 5.2 | 300 | -0.72799
89 | 5.2 | 350 | -0.83486
89 | 5.2 | 400 | -0.93461
89 | 5.2 | 500 | -1.1195
89 | 5.2 | 750 | -1.5251
89 | 5.2 | 1000 | -1.8905
89 | 5.3 | 0.1 | 1.5606
89 | 5.3 | 1 | 1.5296
89 | 5.3 | 2 | 1.4636
89 | 5.3 | 5 | 1.2478
89 | 5.3 | 10 | 1.0041
89 | 5.3 | 15 | 0.84324
89 | 5.3 | 20 | 0.72262
89 | 5.3 | 25 | 0.62707
89 | 5.3 | 30 | 0.54449
89 | 5.3 | 40 | 0.41352
89 | 5.3 | 50 | 0.30772
89 | 5.3 | 60 | 0.21926
89 | 5.3 | 70 | 0.14288
89 | 5.3 | 80 | 0.074486
89 | 5.3 | 90 | 0.01273
89 | 5.3 | 100 | -0.033879
89 | 5.3 | 110 | -0.077348
89 | 5.3 | 120 | -0.11759
89 | 5.3 | 150 | -0.22668
89 | 5.3 | 200 | -0.37858
89 | 5.3 | 250 | -0.50901
89 | 5.3 | 300 | -0.62479
89 | 5.3 | 350 | -0.73135
89 | 5.3 | 400 | -0.83052
89 | 5.3 | 500 | -1.0126
89 | 5.3 | 750 | -1.418
89 | 5.3 | 1000 | -1.7816
89 | 5.4 | 0.1 | 1.5931
89 | 5.4 | 1 | 1.561
89 | 5.4 | 2 | 1.4961
89 | 5.4 | 5 | 1.2902
89 | 5.4 | 10 | 1.056
89 | 5.4 | 15 | 0.90145
89 | 5.4 | 20 | 0.78618
89 | 5.4 | 25 | 0.69275
89 | 5.4 | 30 | 0.61704
89 | 5.4 | 40 | 0.49091
89 | 5.4 | 50 | 0.39119
89 | 5.4 | 60 | 0.30655
89 | 5.4 | 70 | 0.23317
89 | 5.4 | 80 | 0.16873
89 | 5.4 | 90 | 0.10938
89 | 5.4 | 100 | 0.063031
89 | 5.4 | 110 | 0.02053
89 | 5.4 | 120 | -0.020326
89 | 5.4 | 150 | -0.12789
89 | 5.4 | 200 | -0.27888
89 | 5.4 | 250 | -0.40718
89 | 5.4 | 300 | -0.52238
89 | 5.4 | 350 | -0.62817
89 | 5.4 | 400 | -0.72655
89 | 5.4 | 500 | -0.90784
89 | 5.4 | 750 | -1.3115
89 | 5.4 | 1000 | -1.6743
89 | 5.5 | 0.1 | 1.6232
89 | 5.5 | 1 | 1.5934
89 | 5.5 | 2 | 1.5336
89 | 5.5 | 5 | 1.3322
89 | 5.5 | 10 | 1.1071
89 | 5.5 | 15 | 0.95828
89 | 5.5 | 20 | 0.84874
89 | 5.5 | 25 | 0.76078
89 | 5.5 | 30 | 0.68701
89 | 5.5 | 40 | 0.5694
89 | 5.5 | 50 | 0.47382
89 | 5.5 | 60 | 0.393
89 | 5.5 | 70 | 0.32364
89 | 5.5 | 80 | 0.26152
89 | 5.5 | 90 | 0.20526
89 | 5.5 | 100 | 0.15925
89 | 5.5 | 110 | 0.11718
89 | 5.5 | 120 | 0.076584
89 | 5.5 | 150 | -0.029102
89 | 5.5 | 200 | -0.17974
89 | 5.5 | 250 | -0.30637
89 | 5.5 | 300 | -0.42016
89 | 5.5 | 350 | -0.52588
89 | 5.5 | 400 | -0.62388
89 | 5.5 | 500 | -0.80477
89 | 5.5 | 750 | -1.2044
89 | 5.5 | 1000 | -1.5678
89 | 5.6 | 0.1 | 1.6514
89 | 5.6 | 1 | 1.6236
89 | 5.6 | 2 | 1.5647
89 | 5.6 | 5 | 1.3731
89 | 5.6 | 10 | 1.1563
89 | 5.6 | 15 | 1.0158
89 | 5.6 | 20 | 0.91112
89 | 5.6 | 25 | 0.82711
89 | 5.6 | 30 | 0.75837
89 | 5.6 | 40 | 0.64458
89 | 5.6 | 50 | 0.55586
89 | 5.6 | 60 | 0.47772
89 | 5.6 | 70 | 0.4123
89 | 5.6 | 80 | 0.35336
89 | 5.6 | 90 | 0.30001
89 | 5.6 | 100 | 0.25467
89 | 5.6 | 110 | 0.21306
89 | 5.6 | 120 | 0.17349
89 | 5.6 | 150 | 0.067209
89 | 5.6 | 200 | -0.081065
89 | 5.6 | 250 | -0.20699
89 | 5.6 | 300 | -0.32241
89 | 5.6 | 350 | -0.42539
89 | 5.6 | 400 | -0.52243
89 | 5.6 | 500 | -0.70275
89 | 5.6 | 750 | -1.1022
89 | 5.6 | 1000 | -1.4628
89 | 5.7 | 0.1 | 1.6779
89 | 5.7 | 1 | 1.6545
89 | 5.7 | 2 | 1.5969
89 | 5.7 | 5 | 1.4124
89 | 5.7 | 10 | 1.2052
89 | 5.7 | 15 | 1.0707
89 | 5.7 | 20 | 0.97102
89 | 5.7 | 25 | 0.89272
89 | 5.7 | 30 | 0.82531
89 | 5.7 | 40 | 0.71845
89 | 5.7 | 50 | 0.63385
89 | 5.7 | 60 | 0.56331
89 | 5.7 | 70 | 0.49849
89 | 5.7 | 80 | 0.44452
89 | 5.7 | 90 | 0.39412
89 | 5.7 | 100 | 0.34874
89 | 5.7 | 110 | 0.30715
89 | 5.7 | 120 | 0.26839
89 | 5.7 | 150 | 0.16364
89 | 5.7 | 200 | 0.016551
89 | 5.7 | 250 | -0.11008
89 | 5.7 | 300 | -0.22348
89 | 5.7 | 350 | -0.32714
89 | 5.7 | 400 | -0.42226
89 | 5.7 | 500 | -0.60142
89 | 5.7 | 750 | -0.99982
89 | 5.7 | 1000 | -1.3586
89 | 5.8 | 0.1 | 1.7005
89 | 5.8 | 1 | 1.6783
89 | 5.8 | 2 | 1.624
89 | 5.8 | 5 | 1.4427
89 | 5.8 | 10 | 1.2414
89 | 5.8 | 15 | 1.111
89 | 5.8 | 20 | 1.0153
89 | 5.8 | 25 | 0.93832
89 | 5.8 | 30 | 0.875
89 | 5.8 | 40 | 0.77095
89 | 5.8 | 50 | 0.68961
89 | 5.8 | 60 | 0.61953
89 | 5.8 | 70 | 0.56009
89 | 5.8 | 80 | 0.50651
89 | 5.8 | 90 | 0.45777
89 | 5.8 | 100 | 0.41328
89 | 5.8 | 110 | 0.372
89 | 5.8 | 120 | 0.33312
89 | 5.8 | 150 | 0.22949
89 | 5.8 | 200 | 0.084303
89 | 5.8 | 250 | -0.04088
89 | 5.8 | 300 | -0.15425
89 | 5.8 | 350 | -0.25514
89 | 5.8 | 400 | -0.35261
89 | 5.8 | 500 | -0.53022
89 | 5.8 | 750 | -0.92506
89 | 5.8 | 1000 | -1.2838
89 | 5.9 | 0.1 | 1.7423
89 | 5.9 | 1 | 1.7199
89 | 5.9 | 2 | 1.6656
89 | 5.9 | 5 | 1.4894
89 | 5.9 | 10 | 1.289
89 | 5.9 | 15 | 1.16
89 | 5.9 | 20 | 1.0653
89 | 5.9 | 25 | 0.98995
89 | 5.9 | 30 | 0.92708
89 | 5.9 | 40 | 0.82544
89 | 5.9 | 50 | 0.74366
89 | 5.9 | 60 | 0.6748
89 | 5.9 | 70 | 0.61718
89 | 5.9 | 80 | 0.56399
89 | 5.9 | 90 | 0.51448
89 | 5.9 | 100 | 0.47082
89 | 5.9 | 110 | 0.42992
89 | 5.9 | 120 | 0.39167
89 | 5.9 | 150 | 0.28882
89 | 5.9 | 200 | 0.14395
89 | 5.9 | 250 | 0.020256
89 | 5.9 | 300 | -0.090577
89 | 5.9 | 350 | -0.19339
89 | 5.9 | 400 | -0.2902
89 | 5.9 | 500 | -0.4657
89 | 5.9 | 750 | -0.85956
89 | 5.9 | 1000 | -1.2165
89 | 6 | 0.1 | 1.7825
89 | 6 | 1 | 1.76
89 | 6 | 2 | 1.7061
89 | 6 | 5 | 1.5311
89 | 6 | 10 | 1.3353
89 | 6 | 15 | 1.2079
89 | 6 | 20 | 1.1149
89 | 6 | 25 | 1.0395
89 | 6 | 30 | 0.97757
89 | 6 | 40 | 0.87722
89 | 6 | 50 | 0.79788
89 | 6 | 60 | 0.72867
89 | 6 | 70 | 0.67042
89 | 6 | 80 | 0.61792
89 | 6 | 90 | 0.57146
89 | 6 | 100 | 0.52643
89 | 6 | 110 | 0.48634
89 | 6 | 120 | 0.44862
89 | 6 | 150 | 0.34672
89 | 6 | 200 | 0.20378
89 | 6 | 250 | 0.080254
89 | 6 | 300 | -0.029879
89 | 6 | 350 | -0.1302
89 | 6 | 400 | -0.22668
89 | 6 | 500 | -0.40221
89 | 6 | 750 | -0.7951
89 | 6 | 1000 | -1.1514
89 | 6.1 | 0.1 | 1.8211
89 | 6.1 | 1 | 1.7987
89 | 6.1 | 2 | 1.7474
89 | 6.1 | 5 | 1.5725
89 | 6.1 | 10 | 1.3802
89 | 6.1 | 15 | 1.2552
89 | 6.1 | 20 | 1.1628
89 | 6.1 | 25 | 1.0892
89 | 6.1 | 30 | 1.0275
89 | 6.1 | 40 | 0.92949
89 | 6.1 | 50 | 0.84971
89 | 6.1 | 60 | 0.78303
89 | 6.1 | 70 | 0.72527
89 | 6.1 | 80 | 0.67153
89 | 6.1 | 90 | 0.62498
89 | 6.1 | 100 | 0.58242
89 | 6.1 | 110 | 0.54212
89 | 6.1 | 120 | 0.5054
89 | 6.1 | 150 | 0.40392
89 | 6.1 | 200 | 0.262
89 | 6.1 | 250 | 0.13968
89 | 6.1 | 300 | 0.030893
89 | 6.1 | 350 | -0.071077
89 | 6.1 | 400 | -0.16611
89 | 6.1 | 500 | -0.34216
89 | 6.1 | 750 | -0.73116
89 | 6.1 | 1000 | -1.0845
89 | 6.2 | 0.1 | 1.86
89 | 6.2 | 1 | 1.8378
89 | 6.2 | 2 | 1.7852
89 | 6.2 | 5 | 1.6163
89 | 6.2 | 10 | 1.4247
89 | 6.2 | 15 | 1.3009
89 | 6.2 | 20 | 1.2098
89 | 6.2 | 25 | 1.1374
89 | 6.2 | 30 | 1.0766
89 | 6.2 | 40 | 0.97882
89 | 6.2 | 50 | 0.90086
89 | 6.2 | 60 | 0.83513
89 | 6.2 | 70 | 0.77615
89 | 6.2 | 80 | 0.72671
89 | 6.2 | 90 | 0.67822
89 | 6.2 | 100 | 0.63513
89 | 6.2 | 110 | 0.5967
89 | 6.2 | 120 | 0.56126
89 | 6.2 | 150 | 0.45935
89 | 6.2 | 200 | 0.31899
89 | 6.2 | 250 | 0.19781
89 | 6.2 | 300 | 0.089444
89 | 6.2 | 350 | -0.010379
89 | 6.2 | 400 | -0.10397
89 | 6.2 | 500 | -0.27945
89 | 6.2 | 750 | -0.66755
89 | 6.2 | 1000 | -1.0201
89 | 6.3 | 0.1 | 1.8956
89 | 6.3 | 1 | 1.8753
89 | 6.3 | 2 | 1.8237
89 | 6.3 | 5 | 1.6561
89 | 6.3 | 10 | 1.4667
89 | 6.3 | 15 | 1.3457
89 | 6.3 | 20 | 1.2558
89 | 6.3 | 25 | 1.184
89 | 6.3 | 30 | 1.1245
89 | 6.3 | 40 | 1.0279
89 | 6.3 | 50 | 0.95094
89 | 6.3 | 60 | 0.88502
89 | 6.3 | 70 | 0.82755
89 | 6.3 | 80 | 0.77787
89 | 6.3 | 90 | 0.73061
89 | 6.3 | 100 | 0.6904
89 | 6.3 | 110 | 0.65126
89 | 6.3 | 120 | 0.61407
89 | 6.3 | 150 | 0.51282
89 | 6.3 | 200 | 0.37496
89 | 6.3 | 250 | 0.25507
89 | 6.3 | 300 | 0.14678
89 | 6.3 | 350 | 0.047398
89 | 6.3 | 400 | -0.045695
89 | 6.3 | 500 | -0.21828
89 | 6.3 | 750 | -0.60622
89 | 6.3 | 1000 | -0.9586
89 | 6.4 | 0.1 | 1.9329
89 | 6.4 | 1 | 1.9113
89 | 6.4 | 2 | 1.8607
89 | 6.4 | 5 | 1.695
89 | 6.4 | 10 | 1.5108
89 | 6.4 | 15 | 1.3893
89 | 6.4 | 20 | 1.3004
89 | 6.4 | 25 | 1.2299
89 | 6.4 | 30 | 1.171
89 | 6.4 | 40 | 1.0763
89 | 6.4 | 50 | 0.9997
89 | 6.4 | 60 | 0.9343
89 | 6.4 | 70 | 0.8787
89 | 6.4 | 80 | 0.82755
89 | 6.4 | 90 | 0.78395
89 | 6.4 | 100 | 0.74185
89 | 6.4 | 110 | 0.70242
89 | 6.4 | 120 | 0.66706
89 | 6.4 | 150 | 0.5692
89 | 6.4 | 200 | 0.42946
89 | 6.4 | 250 | 0.31018
89 | 6.4 | 300 | 0.20349
89 | 6.4 | 350 | 0.10501
89 | 6.4 | 400 | 0.01254
89 | 6.4 | 500 | -0.1591
89 | 6.4 | 750 | -0.54569
89 | 6.4 | 1000 | -0.89518
89 | 6.5 | 0.1 | 1.9672
89 | 6.5 | 1 | 1.9459
89 | 6.5 | 2 | 1.8964
89 | 6.5 | 5 | 1.733
89 | 6.5 | 10 | 1.5508
89 | 6.5 | 15 | 1.4317
89 | 6.5 | 20 | 1.3443
89 | 6.5 | 25 | 1.2747
89 | 6.5 | 30 | 1.2168
89 | 6.5 | 40 | 1.1227
89 | 6.5 | 50 | 1.047
89 | 6.5 | 60 | 0.98395
89 | 6.5 | 70 | 0.92755
89 | 6.5 | 80 | 0.8774
89 | 6.5 | 90 | 0.8334
89 | 6.5 | 100 | 0.7922
89 | 6.5 | 110 | 0.75297
89 | 6.5 | 120 | 0.71691
89 | 6.5 | 150 | 0.61909
89 | 6.5 | 200 | 0.48369
89 | 6.5 | 250 | 0.36507
89 | 6.5 | 300 | 0.25897
89 | 6.5 | 350 | 0.16053
89 | 6.5 | 400 | 0.068398
89 | 6.5 | 500 | -0.10215
89 | 6.5 | 750 | -0.48591
89 | 6.5 | 1000 | -0.83572
89 | 6.6 | 0.1 | 2.0003
89 | 6.6 | 1 | 1.9806
89 | 6.6 | 2 | 1.9308
89 | 6.6 | 5 | 1.77
89 | 6.6 | 10 | 1.5906
89 | 6.6 | 15 | 1.4729
89 | 6.6 | 20 | 1.3872
89 | 6.6 | 25 | 1.3183
89 | 6.6 | 30 | 1.261
89 | 6.6 | 40 | 1.168
89 | 6.6 | 50 | 1.0938
89 | 6.6 | 60 | 1.0309
89 | 6.6 | 70 | 0.97561
89 | 6.6 | 80 | 0.9268
89 | 6.6 | 90 | 0.88304
89 | 6.6 | 100 | 0.84118
89 | 6.6 | 110 | 0.80253
89 | 6.6 | 120 | 0.76864
89 | 6.6 | 150 | 0.67285
89 | 6.6 | 200 | 0.5366
89 | 6.6 | 250 | 0.41907
89 | 6.6 | 300 | 0.31363
89 | 6.6 | 350 | 0.21591
89 | 6.6 | 400 | 0.12451
89 | 6.6 | 500 | -0.04537
89 | 6.6 | 750 | -0.42755
89 | 6.6 | 1000 | -0.77439
89 | 6.7 | 0.1 | 2.0332
89 | 6.7 | 1 | 2.0127
89 | 6.7 | 2 | 1.964
89 | 6.7 | 5 | 1.8061
89 | 6.7 | 10 | 1.63
89 | 6.7 | 15 | 1.5128
89 | 6.7 | 20 | 1.4286
89 | 6.7 | 25 | 1.3607
89 | 6.7 | 30 | 1.3043
89 | 6.7 | 40 | 1.213
89 | 6.7 | 50 | 1.1388
89 | 6.7 | 60 | 1.0765
89 | 6.7 | 70 | 1.0226
89 | 6.7 | 80 | 0.97396
89 | 6.7 | 90 | 0.9307
89 | 6.7 | 100 | 0.8904
89 | 6.7 | 110 | 0.85274
89 | 6.7 | 120 | 0.81695
89 | 6.7 | 150 | 0.72334
89 | 6.7 | 200 | 0.5887
89 | 6.7 | 250 | 0.47126
89 | 6.7 | 300 | 0.36703
89 | 6.7 | 350 | 0.27045
89 | 6.7 | 400 | 0.17887
89 | 6.7 | 500 | 0.010488
89 | 6.7 | 750 | -0.36988
89 | 6.7 | 1000 | -0.71596
89 | 6.8 | 0.1 | 2.0649
89 | 6.8 | 1 | 2.0448
89 | 6.8 | 2 | 1.9973
89 | 6.8 | 5 | 1.8411
89 | 6.8 | 10 | 1.6661
89 | 6.8 | 15 | 1.5528
89 | 6.8 | 20 | 1.4706
89 | 6.8 | 25 | 1.4023
89 | 6.8 | 30 | 1.3465
89 | 6.8 | 40 | 1.2559
89 | 6.8 | 50 | 1.1838
89 | 6.8 | 60 | 1.1218
89 | 6.8 | 70 | 1.0684
89 | 6.8 | 80 | 1.0203
89 | 6.8 | 90 | 0.97786
89 | 6.8 | 100 | 0.93771
89 | 6.8 | 110 | 0.90114
89 | 6.8 | 120 | 0.86602
89 | 6.8 | 150 | 0.77095
89 | 6.8 | 200 | 0.63859
89 | 6.8 | 250 | 0.52293
89 | 6.8 | 300 | 0.41887
89 | 6.8 | 350 | 0.3229
89 | 6.8 | 400 | 0.23234
89 | 6.8 | 500 | 0.064956
89 | 6.8 | 750 | -0.31401
89 | 6.8 | 1000 | -0.65894
89 | 6.9 | 0.1 | 2.0945
89 | 6.9 | 1 | 2.0757
89 | 6.9 | 2 | 2.0283
89 | 6.9 | 5 | 1.8752
89 | 6.9 | 10 | 1.7019
89 | 6.9 | 15 | 1.5894
89 | 6.9 | 20 | 1.507
89 | 6.9 | 25 | 1.4425
89 | 6.9 | 30 | 1.3875
89 | 6.9 | 40 | 1.2987
89 | 6.9 | 50 | 1.2269
89 | 6.9 | 60 | 1.1662
89 | 6.9 | 70 | 1.1138
89 | 6.9 | 80 | 1.0667
89 | 6.9 | 90 | 1.0229
89 | 6.9 | 100 | 0.98315
89 | 6.9 | 110 | 0.94774
89 | 6.9 | 120 | 0.91177
89 | 6.9 | 150 | 0.82025
89 | 6.9 | 200 | 0.68636
89 | 6.9 | 250 | 0.57281
89 | 6.9 | 300 | 0.47009
89 | 6.9 | 350 | 0.37467
89 | 6.9 | 400 | 0.28543
89 | 6.9 | 500 | 0.11776
89 | 6.9 | 750 | -0.2588
89 | 6.9 | 1000 | -0.60249
89 | 7 | 0.1 | 2.124
89 | 7 | 1 | 2.1046
89 | 7 | 2 | 2.0582
89 | 7 | 5 | 1.9068
89 | 7 | 10 | 1.7372
89 | 7 | 15 | 1.629
89 | 7 | 20 | 1.5477
89 | 7 | 25 | 1.4809
89 | 7 | 30 | 1.4278
89 | 7 | 40 | 1.3395
89 | 7 | 50 | 1.2688
89 | 7 | 60 | 1.209
89 | 7 | 70 | 1.1567
89 | 7 | 80 | 1.1106
89 | 7 | 90 | 1.0683
89 | 7 | 100 | 1.0293
89 | 7 | 110 | 0.99259
89 | 7 | 120 | 0.9592
89 | 7 | 150 | 0.86643
89 | 7 | 200 | 0.73483
89 | 7 | 250 | 0.62305
89 | 7 | 300 | 0.52028
89 | 7 | 350 | 0.42535
89 | 7 | 400 | 0.33678
89 | 7 | 500 | 0.17004
89 | 7 | 750 | -0.20442
89 | 7 | 1000 | -0.54722
89 | 7.1 | 0.1 | 2.1516
89 | 7.1 | 1 | 2.1334
89 | 7.1 | 2 | 2.0883
89 | 7.1 | 5 | 1.9391
89 | 7.1 | 10 | 1.772
89 | 7.1 | 15 | 1.6627
89 | 7.1 | 20 | 1.5849
89 | 7.1 | 25 | 1.5204
89 | 7.1 | 30 | 1.466
89 | 7.1 | 40 | 1.3799
89 | 7.1 | 50 | 1.3102
89 | 7.1 | 60 | 1.2516
89 | 7.1 | 70 | 1.1999
89 | 7.1 | 80 | 1.1533
89 | 7.1 | 90 | 1.1114
89 | 7.1 | 100 | 1.0733
89 | 7.1 | 110 | 1.037
89 | 7.1 | 120 | 1.0033
89 | 7.1 | 150 | 0.91162
89 | 7.1 | 200 | 0.78327
89 | 7.1 | 250 | 0.67135
89 | 7.1 | 300 | 0.567
89 | 7.1 | 350 | 0.47524
89 | 7.1 | 400 | 0.38632
89 | 7.1 | 500 | 0.22134
89 | 7.1 | 750 | -0.15029
89 | 7.1 | 1000 | -0.49348
89 | 7.2 | 0.1 | 2.1792
89 | 7.2 | 1 | 2.1605
89 | 7.2 | 2 | 2.1154
89 | 7.2 | 5 | 1.9691
89 | 7.2 | 10 | 1.8061
89 | 7.2 | 15 | 1.6989
89 | 7.2 | 20 | 1.6192
89 | 7.2 | 25 | 1.5567
89 | 7.2 | 30 | 1.5031
89 | 7.2 | 40 | 1.4189
89 | 7.2 | 50 | 1.3503
89 | 7.2 | 60 | 1.2923
89 | 7.2 | 70 | 1.2415
89 | 7.2 | 80 | 1.1955
89 | 7.2 | 90 | 1.1544
89 | 7.2 | 100 | 1.1164
89 | 7.2 | 110 | 1.0806
89 | 7.2 | 120 | 1.047
89 | 7.2 | 150 | 0.95721
89 | 7.2 | 200 | 0.82903
89 | 7.2 | 250 | 0.71776
89 | 7.2 | 300 | 0.61622
89 | 7.2 | 350 | 0.52352
89 | 7.2 | 400 | 0.43595
89 | 7.2 | 500 | 0.27134
89 | 7.2 | 750 | -0.099138
89 | 7.2 | 1000 | -0.44067
89 | 7.3 | 0.1 | 2.2052
89 | 7.3 | 1 | 2.1868
89 | 7.3 | 2 | 2.1427
89 | 7.3 | 5 | 1.9985
89 | 7.3 | 10 | 1.8377
89 | 7.3 | 15 | 1.7323
89 | 7.3 | 20 | 1.6537
89 | 7.3 | 25 | 1.5933
89 | 7.3 | 30 | 1.5409
89 | 7.3 | 40 | 1.4568
89 | 7.3 | 50 | 1.3891
89 | 7.3 | 60 | 1.3319
89 | 7.3 | 70 | 1.2814
89 | 7.3 | 80 | 1.2363
89 | 7.3 | 90 | 1.1961
89 | 7.3 | 100 | 1.1583
89 | 7.3 | 110 | 1.1233
89 | 7.3 | 120 | 1.0901
89 | 7.3 | 150 | 1.0013
89 | 7.3 | 200 | 0.87435
89 | 7.3 | 250 | 0.76234
89 | 7.3 | 300 | 0.66391
89 | 7.3 | 350 | 0.57103
89 | 7.3 | 400 | 0.48337
89 | 7.3 | 500 | 0.31986
89 | 7.3 | 750 | -0.047985
89 | 7.3 | 1000 | -0.38841
89 | 7.4 | 0.1 | 2.2296
89 | 7.4 | 1 | 2.2116
89 | 7.4 | 2 | 2.1685
89 | 7.4 | 5 | 2.0271
89 | 7.4 | 10 | 1.8689
89 | 7.4 | 15 | 1.7655
89 | 7.4 | 20 | 1.6882
89 | 7.4 | 25 | 1.6271
89 | 7.4 | 30 | 1.5756
89 | 7.4 | 40 | 1.495
89 | 7.4 | 50 | 1.4266
89 | 7.4 | 60 | 1.3705
89 | 7.4 | 70 | 1.3205
89 | 7.4 | 80 | 1.2764
89 | 7.4 | 90 | 1.2364
89 | 7.4 | 100 | 1.1991
89 | 7.4 | 110 | 1.1641
89 | 7.4 | 120 | 1.1313
89 | 7.4 | 150 | 1.0438
89 | 7.4 | 200 | 0.91717
89 | 7.4 | 250 | 0.80757
89 | 7.4 | 300 | 0.71001
89 | 7.4 | 350 | 0.61588
89 | 7.4 | 400 | 0.53028
89 | 7.4 | 500 | 0.36763
89 | 7.4 | 750 | 0.00017857
89 | 7.4 | 1000 | -0.33718
89 | 7.5 | 0.1 | 2.2535
89 | 7.5 | 1 | 2.2357
89 | 7.5 | 2 | 2.1935
89 | 7.5 | 5 | 2.054
89 | 7.5 | 10 | 1.8979
89 | 7.5 | 15 | 1.7963
89 | 7.5 | 20 | 1.7203
89 | 7.5 | 25 | 1.6611
89 | 7.5 | 30 | 1.6109
89 | 7.5 | 40 | 1.5301
89 | 7.5 | 50 | 1.4634
89 | 7.5 | 60 | 1.4079
89 | 7.5 | 70 | 1.3587
89 | 7.5 | 80 | 1.315
89 | 7.5 | 90 | 1.2754
89 | 7.5 | 100 | 1.2387
89 | 7.5 | 110 | 1.2047
89 | 7.5 | 120 | 1.1726
89 | 7.5 | 150 | 1.0848
89 | 7.5 | 200 | 0.96097
89 | 7.5 | 250 | 0.85285
89 | 7.5 | 300 | 0.75452
89 | 7.5 | 350 | 0.66205
89 | 7.5 | 400 | 0.57635
89 | 7.5 | 500 | 0.41438
89 | 7.5 | 750 | 0.047851
89 | 7.5 | 1000 | -0.28784
89 | 7.6 | 0.1 | 2.2755
89 | 7.6 | 1 | 2.2586
89 | 7.6 | 2 | 2.2164
89 | 7.6 | 5 | 2.0803
89 | 7.6 | 10 | 1.9267
89 | 7.6 | 15 | 1.8269
89 | 7.6 | 20 | 1.7523
89 | 7.6 | 25 | 1.6927
89 | 7.6 | 30 | 1.6435
89 | 7.6 | 40 | 1.5625
89 | 7.6 | 50 | 1.4989
89 | 7.6 | 60 | 1.4442
89 | 7.6 | 70 | 1.3959
89 | 7.6 | 80 | 1.3528
89 | 7.6 | 90 | 1.3138
89 | 7.6 | 100 | 1.2772
89 | 7.6 | 110 | 1.2434
89 | 7.6 | 120 | 1.2111
89 | 7.6 | 150 | 1.1255
89 | 7.6 | 200 | 1.0022
89 | 7.6 | 250 | 0.89385
89 | 7.6 | 300 | 0.79745
89 | 7.6 | 350 | 0.70707
89 | 7.6 | 400 | 0.61884
89 | 7.6 | 500 | 0.46058
89 | 7.6 | 750 | 0.096608
89 | 7.6 | 1000 | -0.23883
89 | 7.7 | 0.1 | 2.297
89 | 7.7 | 1 | 2.2803
89 | 7.7 | 2 | 2.2389
89 | 7.7 | 5 | 2.1052
89 | 7.7 | 10 | 1.9536
89 | 7.7 | 15 | 1.8555
89 | 7.7 | 20 | 1.7841
89 | 7.7 | 25 | 1.7246
89 | 7.7 | 30 | 1.6765
89 | 7.7 | 40 | 1.5959
89 | 7.7 | 50 | 1.534
89 | 7.7 | 60 | 1.4777
89 | 7.7 | 70 | 1.432
89 | 7.7 | 80 | 1.3891
89 | 7.7 | 90 | 1.3502
89 | 7.7 | 100 | 1.3144
89 | 7.7 | 110 | 1.2811
89 | 7.7 | 120 | 1.2496
89 | 7.7 | 150 | 1.1646
89 | 7.7 | 200 | 1.0425
89 | 7.7 | 250 | 0.93667
89 | 7.7 | 300 | 0.83884
89 | 7.7 | 350 | 0.75085
89 | 7.7 | 400 | 0.6629
89 | 7.7 | 500 | 0.50474
89 | 7.7 | 750 | 0.14217
89 | 7.7 | 1000 | -0.19152
89 | 7.8 | 0.1 | 2.3175
89 | 7.8 | 1 | 2.301
89 | 7.8 | 2 | 2.261
89 | 7.8 | 5 | 2.1286
89 | 7.8 | 10 | 1.9802
89 | 7.8 | 15 | 1.884
89 | 7.8 | 20 | 1.8119
89 | 7.8 | 25 | 1.7564
89 | 7.8 | 30 | 1.7072
89 | 7.8 | 40 | 1.63
89 | 7.8 | 50 | 1.5664
89 | 7.8 | 60 | 1.5148
89 | 7.8 | 70 | 1.4667
89 | 7.8 | 80 | 1.4247
89 | 7.8 | 90 | 1.3866
89 | 7.8 | 100 | 1.3511
89 | 7.8 | 110 | 1.3183
89 | 7.8 | 120 | 1.2871
89 | 7.8 | 150 | 1.2031
89 | 7.8 | 200 | 1.0819
89 | 7.8 | 250 | 0.97725
89 | 7.8 | 300 | 0.88087
89 | 7.8 | 350 | 0.79062
89 | 7.8 | 400 | 0.70637
89 | 7.8 | 500 | 0.54809
89 | 7.8 | 750 | 0.1881
89 | 7.8 | 1000 | -0.14716
89 | 7.9 | 0.1 | 2.3365
89 | 7.9 | 1 | 2.3202
89 | 7.9 | 2 | 2.2807
89 | 7.9 | 5 | 2.1518
89 | 7.9 | 10 | 2.0053
89 | 7.9 | 15 | 1.9107
89 | 7.9 | 20 | 1.8416
89 | 7.9 | 25 | 1.784
89 | 7.9 | 30 | 1.7382
89 | 7.9 | 40 | 1.6615
89 | 7.9 | 50 | 1.5998
89 | 7.9 | 60 | 1.5453
89 | 7.9 | 70 | 1.4985
89 | 7.9 | 80 | 1.4589
89 | 7.9 | 90 | 1.4211
89 | 7.9 | 100 | 1.3861
89 | 7.9 | 110 | 1.3538
89 | 7.9 | 120 | 1.3229
89 | 7.9 | 150 | 1.2401
89 | 7.9 | 200 | 1.1202
89 | 7.9 | 250 | 1.0158
89 | 7.9 | 300 | 0.92111
89 | 7.9 | 350 | 0.83201
89 | 7.9 | 400 | 0.74901
89 | 7.9 | 500 | 0.59047
89 | 7.9 | 750 | 0.23246
89 | 7.9 | 1000 | -0.099302
89 | 8 | 0.1 | 2.3548
89 | 8 | 1 | 2.3386
89 | 8 | 2 | 2.3002
89 | 8 | 5 | 2.1729
89 | 8 | 10 | 2.0302
89 | 8 | 15 | 1.9373
89 | 8 | 20 | 1.8677
89 | 8 | 25 | 1.8119
89 | 8 | 30 | 1.7671
89 | 8 | 40 | 1.6909
89 | 8 | 50 | 1.6309
89 | 8 | 60 | 1.5772
89 | 8 | 70 | 1.5342
89 | 8 | 80 | 1.494
89 | 8 | 90 | 1.455
89 | 8 | 100 | 1.4205
89 | 8 | 110 | 1.3883
89 | 8 | 120 | 1.3577
89 | 8 | 150 | 1.2757
89 | 8 | 200 | 1.1574
89 | 8 | 250 | 1.054
89 | 8 | 300 | 0.9597
89 | 8 | 350 | 0.87206
89 | 8 | 400 | 0.78784
89 | 8 | 500 | 0.63177
89 | 8 | 750 | 0.27525
89 | 8 | 1000 | -0.056196
89 | 8.1 | 0.1 | 2.3717
89 | 8.1 | 1 | 2.3562
89 | 8.1 | 2 | 2.3182
89 | 8.1 | 5 | 2.1939
89 | 8.1 | 10 | 2.0527
89 | 8.1 | 15 | 1.9624
89 | 8.1 | 20 | 1.894
89 | 8.1 | 25 | 1.84
89 | 8.1 | 30 | 1.7941
89 | 8.1 | 40 | 1.7209
89 | 8.1 | 50 | 1.6598
89 | 8.1 | 60 | 1.6101
89 | 8.1 | 70 | 1.5637
89 | 8.1 | 80 | 1.5226
89 | 8.1 | 90 | 1.4894
89 | 8.1 | 100 | 1.4537
89 | 8.1 | 110 | 1.4218
89 | 8.1 | 120 | 1.3917
89 | 8.1 | 150 | 1.3106
89 | 8.1 | 200 | 1.1936
89 | 8.1 | 250 | 1.0916
89 | 8.1 | 300 | 0.99675
89 | 8.1 | 350 | 0.91078
89 | 8.1 | 400 | 0.82872
89 | 8.1 | 500 | 0.67031
89 | 8.1 | 750 | 0.31653
89 | 8.1 | 1000 | -0.013872
89 | 8.2 | 0.1 | 2.3876
89 | 8.2 | 1 | 2.3721
89 | 8.2 | 2 | 2.335
89 | 8.2 | 5 | 2.2131
89 | 8.2 | 10 | 2.0751
89 | 8.2 | 15 | 1.986
89 | 8.2 | 20 | 1.9187
89 | 8.2 | 25 | 1.8663
89 | 8.2 | 30 | 1.8215
89 | 8.2 | 40 | 1.7489
89 | 8.2 | 50 | 1.6896
89 | 8.2 | 60 | 1.6378
89 | 8.2 | 70 | 1.5946
89 | 8.2 | 80 | 1.5567
89 | 8.2 | 90 | 1.5185
89 | 8.2 | 100 | 1.4855
89 | 8.2 | 110 | 1.4543
89 | 8.2 | 120 | 1.4247
89 | 8.2 | 150 | 1.3442
89 | 8.2 | 200 | 1.2287
89 | 8.2 | 250 | 1.1273
89 | 8.2 | 300 | 1.0339
89 | 8.2 | 350 | 0.94823
89 | 8.2 | 400 | 0.86607
89 | 8.2 | 500 | 0.70946
89 | 8.2 | 750 | 0.3574
89 | 8.2 | 1000 | 0.030332
89 | 8.3 | 0.1 | 2.4023
89 | 8.3 | 1 | 2.3874
89 | 8.3 | 2 | 2.3511
89 | 8.3 | 5 | 2.2308
89 | 8.3 | 10 | 2.0964
89 | 8.3 | 15 | 2.0085
89 | 8.3 | 20 | 1.9435
89 | 8.3 | 25 | 1.8911
89 | 8.3 | 30 | 1.8473
89 | 8.3 | 40 | 1.7752
89 | 8.3 | 50 | 1.7175
89 | 8.3 | 60 | 1.6665
89 | 8.3 | 70 | 1.6234
89 | 8.3 | 80 | 1.585
89 | 8.3 | 90 | 1.5496
89 | 8.3 | 100 | 1.5143
89 | 8.3 | 110 | 1.4855
89 | 8.3 | 120 | 1.4563
89 | 8.3 | 150 | 1.3766
89 | 8.3 | 200 | 1.2628
89 | 8.3 | 250 | 1.1613
89 | 8.3 | 300 | 1.0694
89 | 8.3 | 350 | 0.98444
89 | 8.3 | 400 | 0.90267
89 | 8.3 | 500 | 0.7488
89 | 8.3 | 750 | 0.39668
89 | 8.3 | 1000 | 0.070449
89 | 8.4 | 0.1 | 2.4162
89 | 8.4 | 1 | 2.4012
89 | 8.4 | 2 | 2.3657
89 | 8.4 | 5 | 2.2485
89 | 8.4 | 10 | 2.1157
89 | 8.4 | 15 | 2.0299
89 | 8.4 | 20 | 1.9657
89 | 8.4 | 25 | 1.9146
89 | 8.4 | 30 | 1.8716
89 | 8.4 | 40 | 1.8001
89 | 8.4 | 50 | 1.7437
89 | 8.4 | 60 | 1.6961
89 | 8.4 | 70 | 1.6534
89 | 8.4 | 80 | 1.6147
89 | 8.4 | 90 | 1.5785
89 | 8.4 | 100 | 1.5459
89 | 8.4 | 110 | 1.5141
89 | 8.4 | 120 | 1.4867
89 | 8.4 | 150 | 1.4083
89 | 8.4 | 200 | 1.2952
89 | 8.4 | 250 | 1.1959
89 | 8.4 | 300 | 1.1048
89 | 8.4 | 350 | 1.0195
89 | 8.4 | 400 | 0.93844
89 | 8.4 | 500 | 0.78488
89 | 8.4 | 750 | 0.43535
89 | 8.4 | 1000 | 0.10951
89 | 8.5 | 0.1 | 2.4287
89 | 8.5 | 1 | 2.4142
89 | 8.5 | 2 | 2.3792
89 | 8.5 | 5 | 2.2642
89 | 8.5 | 10 | 2.1342
89 | 8.5 | 15 | 2.0502
89 | 8.5 | 20 | 1.9867
89 | 8.5 | 25 | 1.9369
89 | 8.5 | 30 | 1.8947
89 | 8.5 | 40 | 1.8254
89 | 8.5 | 50 | 1.7684
89 | 8.5 | 60 | 1.7214
89 | 8.5 | 70 | 1.6787
89 | 8.5 | 80 | 1.6426
89 | 8.5 | 90 | 1.6057
89 | 8.5 | 100 | 1.5754
89 | 8.5 | 110 | 1.546
89 | 8.5 | 120 | 1.518
89 | 8.5 | 150 | 1.4389
89 | 8.5 | 200 | 1.3267
89 | 8.5 | 250 | 1.2278
89 | 8.5 | 300 | 1.1375
89 | 8.5 | 350 | 1.0534
89 | 8.5 | 400 | 0.97336
89 | 8.5 | 500 | 0.82109
89 | 8.5 | 750 | 0.47328
89 | 8.5 | 1000 | 0.14963
89 | 8.6 | 0.1 | 2.4328
89 | 8.6 | 1 | 2.4189
89 | 8.6 | 2 | 2.3843
89 | 8.6 | 5 | 2.2722
89 | 8.6 | 10 | 2.145
89 | 8.6 | 15 | 2.0622
89 | 8.6 | 20 | 2.0006
89 | 8.6 | 25 | 1.9511
89 | 8.6 | 30 | 1.9089
89 | 8.6 | 40 | 1.8422
89 | 8.6 | 50 | 1.7855
89 | 8.6 | 60 | 1.7406
89 | 8.6 | 70 | 1.6974
89 | 8.6 | 80 | 1.6602
89 | 8.6 | 90 | 1.625
89 | 8.6 | 100 | 1.5962
89 | 8.6 | 110 | 1.5648
89 | 8.6 | 120 | 1.5382
89 | 8.6 | 150 | 1.4608
89 | 8.6 | 200 | 1.3502
89 | 8.6 | 250 | 1.2525
89 | 8.6 | 300 | 1.1625
89 | 8.6 | 350 | 1.0793
89 | 8.6 | 400 | 0.9987
89 | 8.6 | 500 | 0.84912
89 | 8.6 | 750 | 0.50217
89 | 8.6 | 1000 | 0.17846
89 | 8.7 | 0.1 | 2.4368
89 | 8.7 | 1 | 2.4231
89 | 8.7 | 2 | 2.3898
89 | 8.7 | 5 | 2.2793
89 | 8.7 | 10 | 2.1555
89 | 8.7 | 15 | 2.0739
89 | 8.7 | 20 | 2.0129
89 | 8.7 | 25 | 1.9649
89 | 8.7 | 30 | 1.9241
89 | 8.7 | 40 | 1.8583
89 | 8.7 | 50 | 1.804
89 | 8.7 | 60 | 1.7567
89 | 8.7 | 70 | 1.7153
89 | 8.7 | 80 | 1.6799
89 | 8.7 | 90 | 1.6465
89 | 8.7 | 100 | 1.6161
89 | 8.7 | 110 | 1.5863
89 | 8.7 | 120 | 1.5575
89 | 8.7 | 150 | 1.4826
89 | 8.7 | 200 | 1.3731
89 | 8.7 | 250 | 1.2767
89 | 8.7 | 300 | 1.1871
89 | 8.7 | 350 | 1.105
89 | 8.7 | 400 | 1.026
89 | 8.7 | 500 | 0.87545
89 | 8.7 | 750 | 0.53067
89 | 8.7 | 1000 | 0.20922
89 | 8.8 | 0.1 | 2.4413
89 | 8.8 | 1 | 2.4277
89 | 8.8 | 2 | 2.3948
89 | 8.8 | 5 | 2.287
89 | 8.8 | 10 | 2.1649
89 | 8.8 | 15 | 2.0853
89 | 8.8 | 20 | 2.026
89 | 8.8 | 25 | 1.9796
89 | 8.8 | 30 | 1.9388
89 | 8.8 | 40 | 1.8738
89 | 8.8 | 50 | 1.8197
89 | 8.8 | 60 | 1.7744
89 | 8.8 | 70 | 1.735
89 | 8.8 | 80 | 1.6987
89 | 8.8 | 90 | 1.6669
89 | 8.8 | 100 | 1.6351
89 | 8.8 | 110 | 1.6068
89 | 8.8 | 120 | 1.5796
89 | 8.8 | 150 | 1.5046
89 | 8.8 | 200 | 1.3961
89 | 8.8 | 250 | 1.3003
89 | 8.8 | 300 | 1.2124
89 | 8.8 | 350 | 1.1306
89 | 8.8 | 400 | 1.0516
89 | 8.8 | 500 | 0.90268
89 | 8.8 | 750 | 0.56007
89 | 8.8 | 1000 | 0.23967
89 | 8.9 | 0.1 | 2.4452
89 | 8.9 | 1 | 2.4318
89 | 8.9 | 2 | 2.3997
89 | 8.9 | 5 | 2.2946
89 | 8.9 | 10 | 2.1757
89 | 8.9 | 15 | 2.0973
89 | 8.9 | 20 | 2.0399
89 | 8.9 | 25 | 1.9938
89 | 8.9 | 30 | 1.9545
89 | 8.9 | 40 | 1.8905
89 | 8.9 | 50 | 1.8369
89 | 8.9 | 60 | 1.7935
89 | 8.9 | 70 | 1.7538
89 | 8.9 | 80 | 1.7192
89 | 8.9 | 90 | 1.6865
89 | 8.9 | 100 | 1.6563
89 | 8.9 | 110 | 1.6264
89 | 8.9 | 120 | 1.6006
89 | 8.9 | 150 | 1.5255
89 | 8.9 | 200 | 1.4195
89 | 8.9 | 250 | 1.3249
89 | 8.9 | 300 | 1.2372
89 | 8.9 | 350 | 1.1559
89 | 8.9 | 400 | 1.0773
89 | 8.9 | 500 | 0.93056
89 | 8.9 | 750 | 0.58884
89 | 8.9 | 1000 | 0.26975
89 | 9 | 0.1 | 2.4492
89 | 9 | 1 | 2.4363
89 | 9 | 2 | 2.405
89 | 9 | 5 | 2.302
89 | 9 | 10 | 2.1855
89 | 9 | 15 | 2.1091
89 | 9 | 20 | 2.0533
89 | 9 | 25 | 2.0075
89 | 9 | 30 | 1.9696
89 | 9 | 40 | 1.9065
89 | 9 | 50 | 1.8551
89 | 9 | 60 | 1.8119
89 | 9 | 70 | 1.7718
89 | 9 | 80 | 1.7365
89 | 9 | 90 | 1.7052
89 | 9 | 100 | 1.6765
89 | 9 | 110 | 1.6482
89 | 9 | 120 | 1.6207
89 | 9 | 150 | 1.5499
89 | 9 | 200 | 1.4423
89 | 9 | 250 | 1.3489
89 | 9 | 300 | 1.2625
89 | 9 | 350 | 1.1809
89 | 9 | 400 | 1.1043
89 | 9 | 500 | 0.95675
89 | 9 | 750 | 0.61756
89 | 9 | 1000 | 0.29939

## AB06adj
AB06' eqns for B/C boundary, in Rcd. Rjb calc as per AB10 |  |  |  |  | (values not realizeable for Rjb<=0, unless depth is changed)
M-dependent stress factor |  |  |  | Freq=99 for PGA, =89 for PGV |  | From AB10 |  | (this is to build in some saturation)
Freq. | Mw | Rcd | Rjb | logPSA | PSA(cgs) | log10 | Note: corrected Nov. 29, 2010
0.2 | 4 | 1 | 0 | 0.296 | 1.98
0.2 | 4 | 2 | 0 | -0.22 | 0.603
0.2 | 4 | 3 | 0 | -0.521 | 0.301
0.2 | 4 | 4 | 0 | -0.735 | 0.184
0.2 | 4 | 5 | 0 | -0.901 | 0.125
0.2 | 4 | 6 | 0 | -1.037 | 0.0918
0.2 | 4 | 7 | 0 | -1.152 | 0.0705
0.2 | 4 | 8 | 0 | -1.251 | 0.056
0.2 | 4 | 9 | 0 | -1.339 | 0.0458
0.2 | 4 | 10 | 0 | -1.418 | 0.0382
0.2 | 4 | 11 | 0 | -1.486 | 0.0327
0.2 | 4 | 12 | 4.8 | -1.548 | 0.0283
0.2 | 4 | 13 | 6.9 | -1.606 | 0.0248
0.2 | 4 | 14 | 8.7 | -1.659 | 0.0219
0.2 | 4 | 15 | 10.2 | -1.708 | 0.0196
0.2 | 4 | 20 | 16.7 | -1.914 | 0.0122
0.2 | 4 | 25 | 22.4 | -2.074 | 0.00843
0.2 | 4 | 30 | 27.9 | -2.205 | 0.00623
0.2 | 4 | 40 | 38.5 | -2.412 | 0.00387
0.2 | 4 | 50 | 48.8 | -2.573 | 0.00267
0.2 | 4 | 60 | 59 | -2.705 | 0.00197
0.2 | 4 | 70 | 69.1 | -2.816 | 0.00153
0.2 | 4 | 80 | 79.2 | -2.818 | 0.00152
0.2 | 4 | 90 | 89.3 | -2.82 | 0.00151
0.2 | 4 | 100 | 99.4 | -2.821 | 0.00151
0.2 | 4 | 110 | 109.4 | -2.823 | 0.0015
0.2 | 4 | 120 | 119.5 | -2.824 | 0.0015
0.2 | 4 | 150 | 149.6 | -2.856 | 0.00139
0.2 | 4 | 200 | 199.7 | -2.974 | 0.00106
0.2 | 4 | 250 | 249.8 | -3.067 | 0.000856
0.2 | 4 | 300 | 299.8 | -3.145 | 0.000716
0.2 | 4 | 350 | 349.8 | -3.212 | 0.000613
0.2 | 4 | 400 | 399.8 | -3.271 | 0.000535
0.2 | 4 | 500 | 499.9 | -3.373 | 0.000424
0.2 | 4 | 750 | 749.9 | -3.568 | 0.00027
0.2 | 4 | 1000 | 999.9 | -3.719 | 0.000191
0.2 | 4.1 | 1 | 0 | 0.375 | 2.37
0.2 | 4.1 | 2 | 0 | -0.13 | 0.741
0.2 | 4.1 | 3 | 0 | -0.425 | 0.375
0.2 | 4.1 | 4 | 0 | -0.635 | 0.232
0.2 | 4.1 | 5 | 0 | -0.798 | 0.159
0.2 | 4.1 | 6 | 0 | -0.93 | 0.117
0.2 | 4.1 | 7 | 0 | -1.043 | 0.0906
0.2 | 4.1 | 8 | 0 | -1.14 | 0.0724
0.2 | 4.1 | 9 | 0 | -1.226 | 0.0594
0.2 | 4.1 | 10 | 0 | -1.303 | 0.0498
0.2 | 4.1 | 11 | 2.3 | -1.37 | 0.0426
0.2 | 4.1 | 12 | 5.3 | -1.432 | 0.037
0.2 | 4.1 | 13 | 7.3 | -1.488 | 0.0325
0.2 | 4.1 | 14 | 9 | -1.541 | 0.0288
0.2 | 4.1 | 15 | 10.5 | -1.589 | 0.0257
0.2 | 4.1 | 20 | 16.9 | -1.793 | 0.0161
0.2 | 4.1 | 25 | 22.6 | -1.951 | 0.0112
0.2 | 4.1 | 30 | 28 | -2.08 | 0.00832
0.2 | 4.1 | 40 | 38.5 | -2.284 | 0.0052
0.2 | 4.1 | 50 | 48.8 | -2.443 | 0.00361
0.2 | 4.1 | 60 | 59 | -2.573 | 0.00267
0.2 | 4.1 | 70 | 69.2 | -2.683 | 0.00208
0.2 | 4.1 | 80 | 79.3 | -2.684 | 0.00207
0.2 | 4.1 | 90 | 89.4 | -2.686 | 0.00206
0.2 | 4.1 | 100 | 99.4 | -2.688 | 0.00205
0.2 | 4.1 | 110 | 109.5 | -2.689 | 0.00205
0.2 | 4.1 | 120 | 119.5 | -2.691 | 0.00204
0.2 | 4.1 | 150 | 149.6 | -2.722 | 0.0019
0.2 | 4.1 | 200 | 199.7 | -2.838 | 0.00145
0.2 | 4.1 | 250 | 249.8 | -2.93 | 0.00117
0.2 | 4.1 | 300 | 299.8 | -3.007 | 0.000984
0.2 | 4.1 | 350 | 349.8 | -3.073 | 0.000845
0.2 | 4.1 | 400 | 399.9 | -3.132 | 0.000738
0.2 | 4.1 | 500 | 499.9 | -3.232 | 0.000586
0.2 | 4.1 | 750 | 749.9 | -3.425 | 0.000376
0.2 | 4.1 | 1000 | 999.9 | -3.574 | 0.000267
0.2 | 4.2 | 1 | 0 | 0.452 | 2.83
0.2 | 4.2 | 2 | 0 | -0.042 | 0.907
0.2 | 4.2 | 3 | 0 | -0.331 | 0.466
0.2 | 4.2 | 4 | 0 | -0.536 | 0.291
0.2 | 4.2 | 5 | 0 | -0.695 | 0.202
0.2 | 4.2 | 6 | 0 | -0.825 | 0.15
0.2 | 4.2 | 7 | 0 | -0.935 | 0.116
0.2 | 4.2 | 8 | 0 | -1.03 | 0.0932
0.2 | 4.2 | 9 | 0 | -1.115 | 0.0768
0.2 | 4.2 | 10 | 0 | -1.19 | 0.0646
0.2 | 4.2 | 11 | 3.3 | -1.256 | 0.0555
0.2 | 4.2 | 12 | 5.8 | -1.317 | 0.0482
0.2 | 4.2 | 13 | 7.7 | -1.372 | 0.0424
0.2 | 4.2 | 14 | 9.3 | -1.424 | 0.0377
0.2 | 4.2 | 15 | 10.7 | -1.472 | 0.0337
0.2 | 4.2 | 20 | 17 | -1.673 | 0.0212
0.2 | 4.2 | 25 | 22.7 | -1.829 | 0.0148
0.2 | 4.2 | 30 | 28.1 | -1.956 | 0.0111
0.2 | 4.2 | 40 | 38.6 | -2.157 | 0.00696
0.2 | 4.2 | 50 | 48.9 | -2.314 | 0.00485
0.2 | 4.2 | 60 | 59.1 | -2.442 | 0.00361
0.2 | 4.2 | 70 | 69.2 | -2.551 | 0.00281
0.2 | 4.2 | 80 | 79.3 | -2.553 | 0.0028
0.2 | 4.2 | 90 | 89.4 | -2.554 | 0.00279
0.2 | 4.2 | 100 | 99.4 | -2.556 | 0.00278
0.2 | 4.2 | 110 | 109.5 | -2.557 | 0.00277
0.2 | 4.2 | 120 | 119.5 | -2.559 | 0.00276
0.2 | 4.2 | 150 | 149.6 | -2.589 | 0.00257
0.2 | 4.2 | 200 | 199.7 | -2.704 | 0.00198
0.2 | 4.2 | 250 | 249.8 | -2.795 | 0.0016
0.2 | 4.2 | 300 | 299.8 | -2.871 | 0.00135
0.2 | 4.2 | 350 | 349.8 | -2.936 | 0.00116
0.2 | 4.2 | 400 | 399.9 | -2.994 | 0.00102
0.2 | 4.2 | 500 | 499.9 | -3.092 | 0.000808
0.2 | 4.2 | 750 | 749.9 | -3.283 | 0.000521
0.2 | 4.2 | 1000 | 999.9 | -3.43 | 0.000372
0.2 | 4.3 | 1 | 0 | 0.527 | 3.36
0.2 | 4.3 | 2 | 0 | 0.044 | 1.11
0.2 | 4.3 | 3 | 0 | -0.239 | 0.577
0.2 | 4.3 | 4 | 0 | -0.439 | 0.364
0.2 | 4.3 | 5 | 0 | -0.595 | 0.254
0.2 | 4.3 | 6 | 0 | -0.722 | 0.19
0.2 | 4.3 | 7 | 0 | -0.829 | 0.148
0.2 | 4.3 | 8 | 0 | -0.922 | 0.12
0.2 | 4.3 | 9 | 0 | -1.005 | 0.0989
0.2 | 4.3 | 10 | 0 | -1.078 | 0.0835
0.2 | 4.3 | 11 | 4 | -1.144 | 0.0718
0.2 | 4.3 | 12 | 6.2 | -1.203 | 0.0626
0.2 | 4.3 | 13 | 8 | -1.258 | 0.0552
0.2 | 4.3 | 14 | 9.5 | -1.309 | 0.0491
0.2 | 4.3 | 15 | 11 | -1.357 | 0.044
0.2 | 4.3 | 20 | 17.2 | -1.554 | 0.0279
0.2 | 4.3 | 25 | 22.8 | -1.708 | 0.0196
0.2 | 4.3 | 30 | 28.2 | -1.834 | 0.0147
0.2 | 4.3 | 40 | 38.7 | -2.032 | 0.00928
0.2 | 4.3 | 50 | 48.9 | -2.187 | 0.0065
0.2 | 4.3 | 60 | 59.1 | -2.313 | 0.00486
0.2 | 4.3 | 70 | 69.2 | -2.421 | 0.0038
0.2 | 4.3 | 80 | 79.3 | -2.422 | 0.00378
0.2 | 4.3 | 90 | 89.4 | -2.424 | 0.00377
0.2 | 4.3 | 100 | 99.5 | -2.425 | 0.00375
0.2 | 4.3 | 110 | 109.5 | -2.427 | 0.00374
0.2 | 4.3 | 120 | 119.6 | -2.429 | 0.00373
0.2 | 4.3 | 150 | 149.6 | -2.459 | 0.00348
0.2 | 4.3 | 200 | 199.7 | -2.572 | 0.00268
0.2 | 4.3 | 250 | 249.8 | -2.661 | 0.00218
0.2 | 4.3 | 300 | 299.8 | -2.736 | 0.00184
0.2 | 4.3 | 350 | 349.8 | -2.8 | 0.00158
0.2 | 4.3 | 400 | 399.9 | -2.857 | 0.00139
0.2 | 4.3 | 500 | 499.9 | -2.955 | 0.00111
0.2 | 4.3 | 750 | 749.9 | -3.143 | 0.00072
0.2 | 4.3 | 1000 | 999.9 | -3.288 | 0.000515
0.2 | 4.4 | 1 | 0 | 0.601 | 3.99
0.2 | 4.4 | 2 | 0 | 0.129 | 1.34
0.2 | 4.4 | 3 | 0 | -0.148 | 0.712
0.2 | 4.4 | 4 | 0 | -0.344 | 0.453
0.2 | 4.4 | 5 | 0 | -0.496 | 0.319
0.2 | 4.4 | 6 | 0 | -0.62 | 0.24
0.2 | 4.4 | 7 | 0 | -0.725 | 0.188
0.2 | 4.4 | 8 | 0 | -0.816 | 0.153
0.2 | 4.4 | 9 | 0 | -0.896 | 0.127
0.2 | 4.4 | 10 | 0 | -0.968 | 0.108
0.2 | 4.4 | 11 | 4.6 | -1.033 | 0.0928
0.2 | 4.4 | 12 | 6.6 | -1.092 | 0.081
0.2 | 4.4 | 13 | 8.3 | -1.146 | 0.0715
0.2 | 4.4 | 14 | 9.8 | -1.196 | 0.0637
0.2 | 4.4 | 15 | 11.2 | -1.243 | 0.0572
0.2 | 4.4 | 20 | 17.3 | -1.438 | 0.0365
0.2 | 4.4 | 25 | 22.9 | -1.589 | 0.0257
0.2 | 4.4 | 30 | 28.3 | -1.713 | 0.0194
0.2 | 4.4 | 40 | 38.7 | -1.909 | 0.0123
0.2 | 4.4 | 50 | 49 | -2.061 | 0.00868
0.2 | 4.4 | 60 | 59.2 | -2.186 | 0.00651
0.2 | 4.4 | 70 | 69.3 | -2.292 | 0.00511
0.2 | 4.4 | 80 | 79.4 | -2.293 | 0.00509
0.2 | 4.4 | 90 | 89.4 | -2.295 | 0.00507
0.2 | 4.4 | 100 | 99.5 | -2.297 | 0.00505
0.2 | 4.4 | 110 | 109.5 | -2.298 | 0.00503
0.2 | 4.4 | 120 | 119.6 | -2.3 | 0.00501
0.2 | 4.4 | 150 | 149.7 | -2.33 | 0.00468
0.2 | 4.4 | 200 | 199.7 | -2.441 | 0.00362
0.2 | 4.4 | 250 | 249.8 | -2.529 | 0.00296
0.2 | 4.4 | 300 | 299.8 | -2.603 | 0.0025
0.2 | 4.4 | 350 | 349.9 | -2.666 | 0.00216
0.2 | 4.4 | 400 | 399.9 | -2.722 | 0.0019
0.2 | 4.4 | 500 | 499.9 | -2.818 | 0.00152
0.2 | 4.4 | 750 | 749.9 | -3.004 | 0.00099
0.2 | 4.4 | 1000 | 1000 | -3.148 | 0.000712
0.2 | 4.5 | 1 | 0 | 0.673 | 4.71
0.2 | 4.5 | 2 | 0 | 0.212 | 1.63
0.2 | 4.5 | 3 | 0 | -0.058 | 0.875
0.2 | 4.5 | 4 | 0 | -0.25 | 0.563
0.2 | 4.5 | 5 | 0 | -0.398 | 0.4
0.2 | 4.5 | 6 | 0 | -0.519 | 0.302
0.2 | 4.5 | 7 | 0 | -0.622 | 0.239
0.2 | 4.5 | 8 | 0 | -0.711 | 0.194
0.2 | 4.5 | 9 | 0 | -0.79 | 0.162
0.2 | 4.5 | 10 | 2.2 | -0.86 | 0.138
0.2 | 4.5 | 11 | 5.1 | -0.923 | 0.119
0.2 | 4.5 | 12 | 7 | -0.981 | 0.104
0.2 | 4.5 | 13 | 8.6 | -1.035 | 0.0923
0.2 | 4.5 | 14 | 10 | -1.084 | 0.0823
0.2 | 4.5 | 15 | 11.4 | -1.13 | 0.074
0.2 | 4.5 | 20 | 17.5 | -1.323 | 0.0476
0.2 | 4.5 | 25 | 23 | -1.472 | 0.0337
0.2 | 4.5 | 30 | 28.4 | -1.594 | 0.0254
0.2 | 4.5 | 40 | 38.8 | -1.787 | 0.0163
0.2 | 4.5 | 50 | 49 | -1.938 | 0.0115
0.2 | 4.5 | 60 | 59.2 | -2.061 | 0.0087
0.2 | 4.5 | 70 | 69.3 | -2.165 | 0.00684
0.2 | 4.5 | 80 | 79.4 | -2.166 | 0.00682
0.2 | 4.5 | 90 | 89.5 | -2.168 | 0.00679
0.2 | 4.5 | 100 | 99.5 | -2.17 | 0.00677
0.2 | 4.5 | 110 | 109.6 | -2.171 | 0.00674
0.2 | 4.5 | 120 | 119.6 | -2.173 | 0.00672
0.2 | 4.5 | 150 | 149.7 | -2.202 | 0.00628
0.2 | 4.5 | 200 | 199.8 | -2.312 | 0.00488
0.2 | 4.5 | 250 | 249.8 | -2.399 | 0.00399
0.2 | 4.5 | 300 | 299.8 | -2.471 | 0.00338
0.2 | 4.5 | 350 | 349.9 | -2.534 | 0.00293
0.2 | 4.5 | 400 | 399.9 | -2.589 | 0.00258
0.2 | 4.5 | 500 | 499.9 | -2.684 | 0.00207
0.2 | 4.5 | 750 | 749.9 | -2.867 | 0.00136
0.2 | 4.5 | 1000 | 1000 | -3.009 | 0.000979
0.2 | 4.6 | 1 | 0 | 0.743 | 5.53
0.2 | 4.6 | 2 | 0 | 0.293 | 1.96
0.2 | 4.6 | 3 | 0 | 0.03 | 1.07
0.2 | 4.6 | 4 | 0 | -0.157 | 0.696
0.2 | 4.6 | 5 | 0 | -0.302 | 0.499
0.2 | 4.6 | 6 | 0 | -0.421 | 0.38
0.2 | 4.6 | 7 | 0 | -0.521 | 0.301
0.2 | 4.6 | 8 | 0 | -0.608 | 0.247
0.2 | 4.6 | 9 | 0 | -0.684 | 0.207
0.2 | 4.6 | 10 | 3.1 | -0.753 | 0.177
0.2 | 4.6 | 11 | 5.5 | -0.816 | 0.153
0.2 | 4.6 | 12 | 7.3 | -0.873 | 0.134
0.2 | 4.6 | 13 | 8.9 | -0.926 | 0.119
0.2 | 4.6 | 14 | 10.3 | -0.974 | 0.106
0.2 | 4.6 | 15 | 11.6 | -1.02 | 0.0955
0.2 | 4.6 | 20 | 17.6 | -1.209 | 0.0617
0.2 | 4.6 | 25 | 23.1 | -1.357 | 0.044
0.2 | 4.6 | 30 | 28.5 | -1.477 | 0.0333
0.2 | 4.6 | 40 | 38.9 | -1.667 | 0.0215
0.2 | 4.6 | 50 | 49.1 | -1.815 | 0.0153
0.2 | 4.6 | 60 | 59.2 | -1.937 | 0.0116
0.2 | 4.6 | 70 | 69.4 | -2.039 | 0.00913
0.2 | 4.6 | 80 | 79.4 | -2.041 | 0.0091
0.2 | 4.6 | 90 | 89.5 | -2.043 | 0.00907
0.2 | 4.6 | 100 | 99.5 | -2.044 | 0.00903
0.2 | 4.6 | 110 | 109.6 | -2.046 | 0.009
0.2 | 4.6 | 120 | 119.6 | -2.047 | 0.00897
0.2 | 4.6 | 150 | 149.7 | -2.076 | 0.00839
0.2 | 4.6 | 200 | 199.8 | -2.184 | 0.00654
0.2 | 4.6 | 250 | 249.8 | -2.27 | 0.00537
0.2 | 4.6 | 300 | 299.8 | -2.341 | 0.00456
0.2 | 4.6 | 350 | 349.9 | -2.403 | 0.00396
0.2 | 4.6 | 400 | 399.9 | -2.457 | 0.00349
0.2 | 4.6 | 500 | 499.9 | -2.551 | 0.00281
0.2 | 4.6 | 750 | 749.9 | -2.732 | 0.00185
0.2 | 4.6 | 1000 | 1000 | -2.872 | 0.00134
0.2 | 4.7 | 1 | 0 | 0.812 | 6.49
0.2 | 4.7 | 2 | 0 | 0.373 | 2.36
0.2 | 4.7 | 3 | 0 | 0.116 | 1.31
0.2 | 4.7 | 4 | 0 | -0.067 | 0.858
0.2 | 4.7 | 5 | 0 | -0.208 | 0.619
0.2 | 4.7 | 6 | 0 | -0.324 | 0.475
0.2 | 4.7 | 7 | 0 | -0.421 | 0.379
0.2 | 4.7 | 8 | 0 | -0.506 | 0.312
0.2 | 4.7 | 9 | 0 | -0.581 | 0.262
0.2 | 4.7 | 10 | 3.8 | -0.648 | 0.225
0.2 | 4.7 | 11 | 6 | -0.71 | 0.195
0.2 | 4.7 | 12 | 7.6 | -0.766 | 0.171
0.2 | 4.7 | 13 | 9.1 | -0.818 | 0.152
0.2 | 4.7 | 14 | 10.5 | -0.866 | 0.136
0.2 | 4.7 | 15 | 11.8 | -0.911 | 0.123
0.2 | 4.7 | 20 | 17.7 | -1.098 | 0.0799
0.2 | 4.7 | 25 | 23.2 | -1.243 | 0.0572
0.2 | 4.7 | 30 | 28.5 | -1.361 | 0.0435
0.2 | 4.7 | 40 | 38.9 | -1.549 | 0.0283
0.2 | 4.7 | 50 | 49.1 | -1.695 | 0.0202
0.2 | 4.7 | 60 | 59.3 | -1.814 | 0.0153
0.2 | 4.7 | 70 | 69.4 | -1.915 | 0.0121
0.2 | 4.7 | 80 | 79.5 | -1.917 | 0.0121
0.2 | 4.7 | 90 | 89.5 | -1.919 | 0.0121
0.2 | 4.7 | 100 | 99.6 | -1.92 | 0.012
0.2 | 4.7 | 110 | 109.6 | -1.922 | 0.012
0.2 | 4.7 | 120 | 119.6 | -1.923 | 0.0119
0.2 | 4.7 | 150 | 149.7 | -1.952 | 0.0112
0.2 | 4.7 | 200 | 199.8 | -2.058 | 0.00875
0.2 | 4.7 | 250 | 249.8 | -2.142 | 0.0072
0.2 | 4.7 | 300 | 299.9 | -2.213 | 0.00613
0.2 | 4.7 | 350 | 349.9 | -2.273 | 0.00533
0.2 | 4.7 | 400 | 399.9 | -2.327 | 0.00471
0.2 | 4.7 | 500 | 499.9 | -2.419 | 0.00381
0.2 | 4.7 | 750 | 749.9 | -2.598 | 0.00252
0.2 | 4.7 | 1000 | 1000 | -2.736 | 0.00183
0.2 | 4.8 | 1 | 0 | 0.879 | 7.57
0.2 | 4.8 | 2 | 0 | 0.451 | 2.82
0.2 | 4.8 | 3 | 0 | 0.2 | 1.59
0.2 | 4.8 | 4 | 0 | 0.023 | 1.05
0.2 | 4.8 | 5 | 0 | -0.115 | 0.767
0.2 | 4.8 | 6 | 0 | -0.228 | 0.591
0.2 | 4.8 | 7 | 0 | -0.324 | 0.475
0.2 | 4.8 | 8 | 0 | -0.406 | 0.392
0.2 | 4.8 | 9 | 0 | -0.479 | 0.332
0.2 | 4.8 | 10 | 4.4 | -0.544 | 0.286
0.2 | 4.8 | 11 | 6.3 | -0.605 | 0.248
0.2 | 4.8 | 12 | 7.9 | -0.661 | 0.218
0.2 | 4.8 | 13 | 9.4 | -0.712 | 0.194
0.2 | 4.8 | 14 | 10.7 | -0.759 | 0.174
0.2 | 4.8 | 15 | 12 | -0.803 | 0.157
0.2 | 4.8 | 20 | 17.9 | -0.987 | 0.103
0.2 | 4.8 | 25 | 23.3 | -1.13 | 0.0741
0.2 | 4.8 | 30 | 28.6 | -1.247 | 0.0566
0.2 | 4.8 | 40 | 39 | -1.432 | 0.037
0.2 | 4.8 | 50 | 49.2 | -1.576 | 0.0266
0.2 | 4.8 | 60 | 59.3 | -1.693 | 0.0203
0.2 | 4.8 | 70 | 69.4 | -1.793 | 0.0161
0.2 | 4.8 | 80 | 79.5 | -1.795 | 0.016
0.2 | 4.8 | 90 | 89.5 | -1.796 | 0.016
0.2 | 4.8 | 100 | 99.6 | -1.798 | 0.0159
0.2 | 4.8 | 110 | 109.6 | -1.8 | 0.0159
0.2 | 4.8 | 120 | 119.7 | -1.801 | 0.0158
0.2 | 4.8 | 150 | 149.7 | -1.829 | 0.0148
0.2 | 4.8 | 200 | 199.8 | -1.934 | 0.0116
0.2 | 4.8 | 250 | 249.8 | -2.017 | 0.00962
0.2 | 4.8 | 300 | 299.9 | -2.086 | 0.00821
0.2 | 4.8 | 350 | 349.9 | -2.146 | 0.00715
0.2 | 4.8 | 400 | 399.9 | -2.199 | 0.00633
0.2 | 4.8 | 500 | 499.9 | -2.29 | 0.00513
0.2 | 4.8 | 750 | 749.9 | -2.466 | 0.00342
0.2 | 4.8 | 1000 | 1000 | -2.603 | 0.0025
0.2 | 4.9 | 1 | 0 | 0.945 | 8.81
0.2 | 4.9 | 2 | 0 | 0.527 | 3.37
0.2 | 4.9 | 3 | 0 | 0.283 | 1.92
0.2 | 4.9 | 4 | 0 | 0.11 | 1.29
0.2 | 4.9 | 5 | 0 | -0.024 | 0.945
0.2 | 4.9 | 6 | 0 | -0.134 | 0.734
0.2 | 4.9 | 7 | 0 | -0.227 | 0.593
0.2 | 4.9 | 8 | 0 | -0.308 | 0.492
0.2 | 4.9 | 9 | 2.1 | -0.379 | 0.418
0.2 | 4.9 | 10 | 4.8 | -0.442 | 0.361
0.2 | 4.9 | 11 | 6.7 | -0.502 | 0.315
0.2 | 4.9 | 12 | 8.2 | -0.557 | 0.277
0.2 | 4.9 | 13 | 9.6 | -0.607 | 0.247
0.2 | 4.9 | 14 | 10.9 | -0.654 | 0.222
0.2 | 4.9 | 15 | 12.2 | -0.698 | 0.201
0.2 | 4.9 | 20 | 18 | -0.879 | 0.132
0.2 | 4.9 | 25 | 23.4 | -1.02 | 0.0956
0.2 | 4.9 | 30 | 28.7 | -1.135 | 0.0733
0.2 | 4.9 | 40 | 39 | -1.317 | 0.0482
0.2 | 4.9 | 50 | 49.2 | -1.458 | 0.0348
0.2 | 4.9 | 60 | 59.4 | -1.574 | 0.0267
0.2 | 4.9 | 70 | 69.5 | -1.673 | 0.0213
0.2 | 4.9 | 80 | 79.5 | -1.674 | 0.0212
0.2 | 4.9 | 90 | 89.6 | -1.676 | 0.0211
0.2 | 4.9 | 100 | 99.6 | -1.677 | 0.021
0.2 | 4.9 | 110 | 109.7 | -1.679 | 0.0209
0.2 | 4.9 | 120 | 119.7 | -1.681 | 0.0209
0.2 | 4.9 | 150 | 149.7 | -1.708 | 0.0196
0.2 | 4.9 | 200 | 199.8 | -1.811 | 0.0155
0.2 | 4.9 | 250 | 249.8 | -1.893 | 0.0128
0.2 | 4.9 | 300 | 299.9 | -1.961 | 0.0109
0.2 | 4.9 | 350 | 349.9 | -2.02 | 0.00956
0.2 | 4.9 | 400 | 399.9 | -2.072 | 0.00848
0.2 | 4.9 | 500 | 499.9 | -2.161 | 0.0069
0.2 | 4.9 | 750 | 749.9 | -2.335 | 0.00462
0.2 | 4.9 | 1000 | 1000 | -2.47 | 0.00339
0.2 | 5 | 1 | 0 | 1.009 | 10.2
0.2 | 5 | 2 | 0 | 0.602 | 4
0.2 | 5 | 3 | 0 | 0.365 | 2.32
0.2 | 5 | 4 | 0 | 0.196 | 1.57
0.2 | 5 | 5 | 0 | 0.065 | 1.16
0.2 | 5 | 6 | 0 | -0.042 | 0.908
0.2 | 5 | 7 | 0 | -0.133 | 0.737
0.2 | 5 | 8 | 0 | -0.211 | 0.615
0.2 | 5 | 9 | 3 | -0.28 | 0.525
0.2 | 5 | 10 | 5.3 | -0.342 | 0.455
0.2 | 5 | 11 | 7 | -0.401 | 0.397
0.2 | 5 | 12 | 8.5 | -0.455 | 0.351
0.2 | 5 | 13 | 9.8 | -0.505 | 0.313
0.2 | 5 | 14 | 11.1 | -0.551 | 0.281
0.2 | 5 | 15 | 12.4 | -0.593 | 0.255
0.2 | 5 | 20 | 18.1 | -0.772 | 0.169
0.2 | 5 | 25 | 23.5 | -0.91 | 0.123
0.2 | 5 | 30 | 28.8 | -1.024 | 0.0947
0.2 | 5 | 40 | 39.1 | -1.203 | 0.0627
0.2 | 5 | 50 | 49.3 | -1.342 | 0.0454
0.2 | 5 | 60 | 59.4 | -1.457 | 0.0349
0.2 | 5 | 70 | 69.5 | -1.553 | 0.028
0.2 | 5 | 80 | 79.5 | -1.555 | 0.0279
0.2 | 5 | 90 | 89.6 | -1.557 | 0.0278
0.2 | 5 | 100 | 99.6 | -1.558 | 0.0276
0.2 | 5 | 110 | 109.7 | -1.56 | 0.0275
0.2 | 5 | 120 | 119.7 | -1.562 | 0.0274
0.2 | 5 | 150 | 149.8 | -1.589 | 0.0258
0.2 | 5 | 200 | 199.8 | -1.69 | 0.0204
0.2 | 5 | 250 | 249.9 | -1.77 | 0.017
0.2 | 5 | 300 | 299.9 | -1.837 | 0.0145
0.2 | 5 | 350 | 349.9 | -1.895 | 0.0127
0.2 | 5 | 400 | 399.9 | -1.946 | 0.0113
0.2 | 5 | 500 | 499.9 | -2.035 | 0.00923
0.2 | 5 | 750 | 750 | -2.206 | 0.00622
0.2 | 5 | 1000 | 1000 | -2.34 | 0.00458
0.2 | 5.1 | 1 | 0 | 1.068 | 11.7
0.2 | 5.1 | 2 | 0 | 0.673 | 4.71
0.2 | 5.1 | 3 | 0 | 0.442 | 2.76
0.2 | 5.1 | 4 | 0 | 0.277 | 1.89
0.2 | 5.1 | 5 | 0 | 0.15 | 1.41
0.2 | 5.1 | 6 | 0 | 0.046 | 1.11
0.2 | 5.1 | 7 | 0 | -0.042 | 0.907
0.2 | 5.1 | 8 | 0 | -0.119 | 0.761
0.2 | 5.1 | 9 | 3.6 | -0.186 | 0.652
0.2 | 5.1 | 10 | 5.7 | -0.246 | 0.567
0.2 | 5.1 | 11 | 7.3 | -0.304 | 0.496
0.2 | 5.1 | 12 | 8.7 | -0.357 | 0.439
0.2 | 5.1 | 13 | 10 | -0.406 | 0.392
0.2 | 5.1 | 14 | 11.3 | -0.451 | 0.354
0.2 | 5.1 | 15 | 12.5 | -0.494 | 0.321
0.2 | 5.1 | 20 | 18.2 | -0.669 | 0.214
0.2 | 5.1 | 25 | 23.6 | -0.806 | 0.156
0.2 | 5.1 | 30 | 28.8 | -0.917 | 0.121
0.2 | 5.1 | 40 | 39.1 | -1.094 | 0.0806
0.2 | 5.1 | 50 | 49.3 | -1.231 | 0.0587
0.2 | 5.1 | 60 | 59.4 | -1.344 | 0.0453
0.2 | 5.1 | 70 | 69.5 | -1.439 | 0.0364
0.2 | 5.1 | 80 | 79.6 | -1.441 | 0.0363
0.2 | 5.1 | 90 | 89.6 | -1.442 | 0.0361
0.2 | 5.1 | 100 | 99.7 | -1.444 | 0.036
0.2 | 5.1 | 110 | 109.7 | -1.445 | 0.0359
0.2 | 5.1 | 120 | 119.7 | -1.447 | 0.0357
0.2 | 5.1 | 150 | 149.8 | -1.474 | 0.0336
0.2 | 5.1 | 200 | 199.8 | -1.573 | 0.0267
0.2 | 5.1 | 250 | 249.9 | -1.652 | 0.0223
0.2 | 5.1 | 300 | 299.9 | -1.718 | 0.0191
0.2 | 5.1 | 350 | 349.9 | -1.775 | 0.0168
0.2 | 5.1 | 400 | 399.9 | -1.826 | 0.0149
0.2 | 5.1 | 500 | 499.9 | -1.913 | 0.0122
0.2 | 5.1 | 750 | 750 | -2.082 | 0.00828
0.2 | 5.1 | 1000 | 1000 | -2.213 | 0.00612
0.2 | 5.2 | 1 | 0 | 1.126 | 13.4
0.2 | 5.2 | 2 | 0 | 0.741 | 5.51
0.2 | 5.2 | 3 | 0 | 0.516 | 3.28
0.2 | 5.2 | 4 | 0 | 0.357 | 2.27
0.2 | 5.2 | 5 | 0 | 0.233 | 1.71
0.2 | 5.2 | 6 | 0 | 0.131 | 1.35
0.2 | 5.2 | 7 | 0 | 0.046 | 1.11
0.2 | 5.2 | 8 | 0 | -0.028 | 0.937
0.2 | 5.2 | 9 | 4.1 | -0.094 | 0.806
0.2 | 5.2 | 10 | 6 | -0.153 | 0.704
0.2 | 5.2 | 11 | 7.5 | -0.21 | 0.617
0.2 | 5.2 | 12 | 8.9 | -0.262 | 0.547
0.2 | 5.2 | 13 | 10.2 | -0.31 | 0.49
0.2 | 5.2 | 14 | 11.5 | -0.354 | 0.442
0.2 | 5.2 | 15 | 12.7 | -0.396 | 0.402
0.2 | 5.2 | 20 | 18.3 | -0.569 | 0.27
0.2 | 5.2 | 25 | 23.7 | -0.703 | 0.198
0.2 | 5.2 | 30 | 28.9 | -0.813 | 0.154
0.2 | 5.2 | 40 | 39.2 | -0.987 | 0.103
0.2 | 5.2 | 50 | 49.4 | -1.122 | 0.0755
0.2 | 5.2 | 60 | 59.5 | -1.233 | 0.0585
0.2 | 5.2 | 70 | 69.5 | -1.326 | 0.0472
0.2 | 5.2 | 80 | 79.6 | -1.328 | 0.047
0.2 | 5.2 | 90 | 89.6 | -1.33 | 0.0468
0.2 | 5.2 | 100 | 99.7 | -1.331 | 0.0466
0.2 | 5.2 | 110 | 109.7 | -1.333 | 0.0465
0.2 | 5.2 | 120 | 119.7 | -1.334 | 0.0463
0.2 | 5.2 | 150 | 149.8 | -1.361 | 0.0436
0.2 | 5.2 | 200 | 199.8 | -1.459 | 0.0348
0.2 | 5.2 | 250 | 249.9 | -1.536 | 0.0291
0.2 | 5.2 | 300 | 299.9 | -1.601 | 0.0251
0.2 | 5.2 | 350 | 349.9 | -1.657 | 0.022
0.2 | 5.2 | 400 | 399.9 | -1.707 | 0.0196
0.2 | 5.2 | 500 | 499.9 | -1.793 | 0.0161
0.2 | 5.2 | 750 | 750 | -1.959 | 0.011
0.2 | 5.2 | 1000 | 1000 | -2.089 | 0.00814
0.2 | 5.3 | 1 | 0 | 1.182 | 15.2
0.2 | 5.3 | 2 | 0 | 0.808 | 6.43
0.2 | 5.3 | 3 | 0 | 0.589 | 3.89
0.2 | 5.3 | 4 | 0 | 0.434 | 2.72
0.2 | 5.3 | 5 | 0 | 0.314 | 2.06
0.2 | 5.3 | 6 | 0 | 0.216 | 1.64
0.2 | 5.3 | 7 | 0 | 0.132 | 1.36
0.2 | 5.3 | 8 | 2 | 0.06 | 1.15
0.2 | 5.3 | 9 | 4.6 | -0.003 | 0.992
0.2 | 5.3 | 10 | 6.3 | -0.06 | 0.87
0.2 | 5.3 | 11 | 7.8 | -0.117 | 0.764
0.2 | 5.3 | 12 | 9.2 | -0.168 | 0.679
0.2 | 5.3 | 13 | 10.4 | -0.215 | 0.609
0.2 | 5.3 | 14 | 11.7 | -0.259 | 0.551
0.2 | 5.3 | 15 | 12.8 | -0.3 | 0.501
0.2 | 5.3 | 20 | 18.4 | -0.47 | 0.339
0.2 | 5.3 | 25 | 23.8 | -0.602 | 0.25
0.2 | 5.3 | 30 | 29 | -0.71 | 0.195
0.2 | 5.3 | 40 | 39.2 | -0.881 | 0.131
0.2 | 5.3 | 50 | 49.4 | -1.014 | 0.0968
0.2 | 5.3 | 60 | 59.5 | -1.123 | 0.0753
0.2 | 5.3 | 70 | 69.6 | -1.216 | 0.0609
0.2 | 5.3 | 80 | 79.6 | -1.217 | 0.0607
0.2 | 5.3 | 90 | 89.7 | -1.219 | 0.0604
0.2 | 5.3 | 100 | 99.7 | -1.22 | 0.0602
0.2 | 5.3 | 110 | 109.7 | -1.222 | 0.06
0.2 | 5.3 | 120 | 119.7 | -1.224 | 0.0598
0.2 | 5.3 | 150 | 149.8 | -1.25 | 0.0563
0.2 | 5.3 | 200 | 199.8 | -1.346 | 0.0451
0.2 | 5.3 | 250 | 249.9 | -1.422 | 0.0378
0.2 | 5.3 | 300 | 299.9 | -1.486 | 0.0327
0.2 | 5.3 | 350 | 349.9 | -1.541 | 0.0288
0.2 | 5.3 | 400 | 399.9 | -1.59 | 0.0257
0.2 | 5.3 | 500 | 499.9 | -1.674 | 0.0212
0.2 | 5.3 | 750 | 750 | -1.839 | 0.0145
0.2 | 5.3 | 1000 | 1000 | -1.967 | 0.0108
0.2 | 5.4 | 1 | 0 | 1.236 | 17.2
0.2 | 5.4 | 2 | 0 | 0.873 | 7.47
0.2 | 5.4 | 3 | 0 | 0.661 | 4.58
0.2 | 5.4 | 4 | 0 | 0.51 | 3.24
0.2 | 5.4 | 5 | 0 | 0.394 | 2.47
0.2 | 5.4 | 6 | 0 | 0.298 | 1.99
0.2 | 5.4 | 7 | 0 | 0.217 | 1.65
0.2 | 5.4 | 8 | 2.8 | 0.147 | 1.4
0.2 | 5.4 | 9 | 5 | 0.085 | 1.22
0.2 | 5.4 | 10 | 6.6 | 0.03 | 1.07
0.2 | 5.4 | 11 | 8 | -0.025 | 0.944
0.2 | 5.4 | 12 | 9.4 | -0.076 | 0.84
0.2 | 5.4 | 13 | 10.6 | -0.122 | 0.755
0.2 | 5.4 | 14 | 11.8 | -0.165 | 0.683
0.2 | 5.4 | 15 | 13 | -0.205 | 0.623
0.2 | 5.4 | 20 | 18.5 | -0.373 | 0.424
0.2 | 5.4 | 25 | 23.8 | -0.503 | 0.314
0.2 | 5.4 | 30 | 29 | -0.609 | 0.246
0.2 | 5.4 | 40 | 39.3 | -0.777 | 0.167
0.2 | 5.4 | 50 | 49.4 | -0.908 | 0.124
0.2 | 5.4 | 60 | 59.5 | -1.015 | 0.0965
0.2 | 5.4 | 70 | 69.6 | -1.106 | 0.0783
0.2 | 5.4 | 80 | 79.6 | -1.108 | 0.078
0.2 | 5.4 | 90 | 89.7 | -1.11 | 0.0777
0.2 | 5.4 | 100 | 99.7 | -1.111 | 0.0774
0.2 | 5.4 | 110 | 109.7 | -1.113 | 0.0771
0.2 | 5.4 | 120 | 119.8 | -1.114 | 0.0769
0.2 | 5.4 | 150 | 149.8 | -1.14 | 0.0725
0.2 | 5.4 | 200 | 199.9 | -1.234 | 0.0583
0.2 | 5.4 | 250 | 249.9 | -1.309 | 0.0491
0.2 | 5.4 | 300 | 299.9 | -1.372 | 0.0425
0.2 | 5.4 | 350 | 349.9 | -1.426 | 0.0375
0.2 | 5.4 | 400 | 399.9 | -1.474 | 0.0335
0.2 | 5.4 | 500 | 499.9 | -1.557 | 0.0277
0.2 | 5.4 | 750 | 750 | -1.719 | 0.0191
0.2 | 5.4 | 1000 | 1000 | -1.846 | 0.0143
0.2 | 5.5 | 1 | 0 | 1.289 | 19.4
0.2 | 5.5 | 2 | 0 | 0.937 | 8.65
0.2 | 5.5 | 3 | 0 | 0.731 | 5.38
0.2 | 5.5 | 4 | 0 | 0.585 | 3.84
0.2 | 5.5 | 5 | 0 | 0.472 | 2.96
0.2 | 5.5 | 6 | 0 | 0.379 | 2.39
0.2 | 5.5 | 7 | 0 | 0.301 | 2
0.2 | 5.5 | 8 | 3.4 | 0.233 | 1.71
0.2 | 5.5 | 9 | 5.3 | 0.173 | 1.49
0.2 | 5.5 | 10 | 6.9 | 0.119 | 1.32
0.2 | 5.5 | 11 | 8.3 | 0.065 | 1.16
0.2 | 5.5 | 12 | 9.6 | 0.015 | 1.04
0.2 | 5.5 | 13 | 10.8 | -0.031 | 0.932
0.2 | 5.5 | 14 | 12 | -0.073 | 0.845
0.2 | 5.5 | 15 | 13.1 | -0.113 | 0.772
0.2 | 5.5 | 20 | 18.6 | -0.277 | 0.528
0.2 | 5.5 | 25 | 23.9 | -0.405 | 0.393
0.2 | 5.5 | 30 | 29.1 | -0.51 | 0.309
0.2 | 5.5 | 40 | 39.3 | -0.675 | 0.211
0.2 | 5.5 | 50 | 49.5 | -0.804 | 0.157
0.2 | 5.5 | 60 | 59.6 | -0.909 | 0.123
0.2 | 5.5 | 70 | 69.6 | -0.999 | 0.1
0.2 | 5.5 | 80 | 79.7 | -1 | 0.0999
0.2 | 5.5 | 90 | 89.7 | -1.002 | 0.0996
0.2 | 5.5 | 100 | 99.7 | -1.003 | 0.0992
0.2 | 5.5 | 110 | 109.8 | -1.005 | 0.0988
0.2 | 5.5 | 120 | 119.8 | -1.007 | 0.0985
0.2 | 5.5 | 150 | 149.8 | -1.032 | 0.0929
0.2 | 5.5 | 200 | 199.9 | -1.124 | 0.0751
0.2 | 5.5 | 250 | 249.9 | -1.198 | 0.0634
0.2 | 5.5 | 300 | 299.9 | -1.26 | 0.055
0.2 | 5.5 | 350 | 349.9 | -1.313 | 0.0486
0.2 | 5.5 | 400 | 399.9 | -1.361 | 0.0436
0.2 | 5.5 | 500 | 499.9 | -1.442 | 0.0361
0.2 | 5.5 | 750 | 750 | -1.602 | 0.025
0.2 | 5.5 | 1000 | 1000 | -1.727 | 0.0188
0.2 | 5.6 | 1 | 0 | 1.34 | 21.9
0.2 | 5.6 | 2 | 0 | 0.999 | 9.97
0.2 | 5.6 | 3 | 0 | 0.799 | 6.3
0.2 | 5.6 | 4 | 0 | 0.658 | 4.55
0.2 | 5.6 | 5 | 0 | 0.548 | 3.53
0.2 | 5.6 | 6 | 0 | 0.458 | 2.87
0.2 | 5.6 | 7 | 0 | 0.382 | 2.41
0.2 | 5.6 | 8 | 3.9 | 0.316 | 2.07
0.2 | 5.6 | 9 | 5.7 | 0.258 | 1.81
0.2 | 5.6 | 10 | 7.1 | 0.206 | 1.61
0.2 | 5.6 | 11 | 8.5 | 0.153 | 1.42
0.2 | 5.6 | 12 | 9.7 | 0.104 | 1.27
0.2 | 5.6 | 13 | 11 | 0.059 | 1.15
0.2 | 5.6 | 14 | 12.1 | 0.017 | 1.04
0.2 | 5.6 | 15 | 13.3 | -0.021 | 0.952
0.2 | 5.6 | 20 | 18.7 | -0.183 | 0.656
0.2 | 5.6 | 25 | 24 | -0.309 | 0.491
0.2 | 5.6 | 30 | 29.2 | -0.412 | 0.387
0.2 | 5.6 | 40 | 39.4 | -0.575 | 0.266
0.2 | 5.6 | 50 | 49.5 | -0.701 | 0.199
0.2 | 5.6 | 60 | 59.6 | -0.805 | 0.157
0.2 | 5.6 | 70 | 69.6 | -0.893 | 0.128
0.2 | 5.6 | 80 | 79.7 | -0.894 | 0.128
0.2 | 5.6 | 90 | 89.7 | -0.896 | 0.127
0.2 | 5.6 | 100 | 99.8 | -0.897 | 0.127
0.2 | 5.6 | 110 | 109.8 | -0.899 | 0.126
0.2 | 5.6 | 120 | 119.8 | -0.901 | 0.126
0.2 | 5.6 | 150 | 149.8 | -0.925 | 0.119
0.2 | 5.6 | 200 | 199.9 | -1.016 | 0.0963
0.2 | 5.6 | 250 | 249.9 | -1.089 | 0.0815
0.2 | 5.6 | 300 | 299.9 | -1.149 | 0.0709
0.2 | 5.6 | 350 | 349.9 | -1.202 | 0.0628
0.2 | 5.6 | 400 | 399.9 | -1.248 | 0.0564
0.2 | 5.6 | 500 | 500 | -1.329 | 0.0469
0.2 | 5.6 | 750 | 750 | -1.486 | 0.0327
0.2 | 5.6 | 1000 | 1000 | -1.609 | 0.0246
0.2 | 5.7 | 1 | 0 | 1.389 | 24.5
0.2 | 5.7 | 2 | 0 | 1.059 | 11.5
0.2 | 5.7 | 3 | 0 | 0.866 | 7.35
0.2 | 5.7 | 4 | 0 | 0.729 | 5.36
0.2 | 5.7 | 5 | 0 | 0.623 | 4.19
0.2 | 5.7 | 6 | 0 | 0.536 | 3.43
0.2 | 5.7 | 7 | 1.9 | 0.462 | 2.9
0.2 | 5.7 | 8 | 4.3 | 0.399 | 2.5
0.2 | 5.7 | 9 | 6 | 0.342 | 2.2
0.2 | 5.7 | 10 | 7.4 | 0.292 | 1.96
0.2 | 5.7 | 11 | 8.7 | 0.239 | 1.74
0.2 | 5.7 | 12 | 9.9 | 0.191 | 1.55
0.2 | 5.7 | 13 | 11.1 | 0.147 | 1.4
0.2 | 5.7 | 14 | 12.3 | 0.106 | 1.28
0.2 | 5.7 | 15 | 13.4 | 0.068 | 1.17
0.2 | 5.7 | 20 | 18.8 | -0.091 | 0.811
0.2 | 5.7 | 25 | 24.1 | -0.214 | 0.61
0.2 | 5.7 | 30 | 29.2 | -0.316 | 0.484
0.2 | 5.7 | 40 | 39.4 | -0.475 | 0.335
0.2 | 5.7 | 50 | 49.5 | -0.6 | 0.251
0.2 | 5.7 | 60 | 59.6 | -0.702 | 0.199
0.2 | 5.7 | 70 | 69.7 | -0.788 | 0.163
0.2 | 5.7 | 80 | 79.7 | -0.79 | 0.162
0.2 | 5.7 | 90 | 89.7 | -0.791 | 0.162
0.2 | 5.7 | 100 | 99.8 | -0.793 | 0.161
0.2 | 5.7 | 110 | 109.8 | -0.795 | 0.16
0.2 | 5.7 | 120 | 119.8 | -0.796 | 0.16
0.2 | 5.7 | 150 | 149.8 | -0.821 | 0.151
0.2 | 5.7 | 200 | 199.9 | -0.91 | 0.123
0.2 | 5.7 | 250 | 249.9 | -0.981 | 0.105
0.2 | 5.7 | 300 | 299.9 | -1.04 | 0.0911
0.2 | 5.7 | 350 | 349.9 | -1.092 | 0.0809
0.2 | 5.7 | 400 | 399.9 | -1.138 | 0.0728
0.2 | 5.7 | 500 | 500 | -1.217 | 0.0607
0.2 | 5.7 | 750 | 750 | -1.372 | 0.0425
0.2 | 5.7 | 1000 | 1000 | -1.493 | 0.0321
0.2 | 5.8 | 1 | 0 | 1.437 | 27.3
0.2 | 5.8 | 2 | 0 | 1.118 | 13.1
0.2 | 5.8 | 3 | 0 | 0.931 | 8.53
0.2 | 5.8 | 4 | 0 | 0.799 | 6.29
0.2 | 5.8 | 5 | 0 | 0.696 | 4.96
0.2 | 5.8 | 6 | 0 | 0.612 | 4.09
0.2 | 5.8 | 7 | 2.6 | 0.541 | 3.47
0.2 | 5.8 | 8 | 4.7 | 0.479 | 3.01
0.2 | 5.8 | 9 | 6.2 | 0.425 | 2.66
0.2 | 5.8 | 10 | 7.6 | 0.376 | 2.38
0.2 | 5.8 | 11 | 8.9 | 0.324 | 2.11
0.2 | 5.8 | 12 | 10.1 | 0.277 | 1.89
0.2 | 5.8 | 13 | 11.3 | 0.234 | 1.71
0.2 | 5.8 | 14 | 12.4 | 0.194 | 1.56
0.2 | 5.8 | 15 | 13.5 | 0.156 | 1.43
0.2 | 5.8 | 20 | 18.9 | 0 | 1
0.2 | 5.8 | 25 | 24.1 | -0.122 | 0.756
0.2 | 5.8 | 30 | 29.3 | -0.221 | 0.601
0.2 | 5.8 | 40 | 39.5 | -0.378 | 0.419
0.2 | 5.8 | 50 | 49.6 | -0.5 | 0.316
0.2 | 5.8 | 60 | 59.6 | -0.6 | 0.251
0.2 | 5.8 | 70 | 69.7 | -0.685 | 0.206
0.2 | 5.8 | 80 | 79.7 | -0.687 | 0.206
0.2 | 5.8 | 90 | 89.8 | -0.689 | 0.205
0.2 | 5.8 | 100 | 99.8 | -0.69 | 0.204
0.2 | 5.8 | 110 | 109.8 | -0.692 | 0.203
0.2 | 5.8 | 120 | 119.8 | -0.693 | 0.203
0.2 | 5.8 | 150 | 149.9 | -0.717 | 0.192
0.2 | 5.8 | 200 | 199.9 | -0.805 | 0.157
0.2 | 5.8 | 250 | 249.9 | -0.875 | 0.133
0.2 | 5.8 | 300 | 299.9 | -0.933 | 0.117
0.2 | 5.8 | 350 | 349.9 | -0.984 | 0.104
0.2 | 5.8 | 400 | 399.9 | -1.029 | 0.0936
0.2 | 5.8 | 500 | 500 | -1.106 | 0.0783
0.2 | 5.8 | 750 | 750 | -1.259 | 0.0551
0.2 | 5.8 | 1000 | 1000 | -1.379 | 0.0418
0.2 | 5.9 | 1 | 0 | 1.483 | 30.4
0.2 | 5.9 | 2 | 0 | 1.175 | 15
0.2 | 5.9 | 3 | 0 | 0.995 | 9.88
0.2 | 5.9 | 4 | 0 | 0.867 | 7.36
0.2 | 5.9 | 5 | 0 | 0.767 | 5.85
0.2 | 5.9 | 6 | 0 | 0.686 | 4.86
0.2 | 5.9 | 7 | 3.2 | 0.618 | 4.15
0.2 | 5.9 | 8 | 5 | 0.558 | 3.61
0.2 | 5.9 | 9 | 6.5 | 0.506 | 3.2
0.2 | 5.9 | 10 | 7.8 | 0.459 | 2.87
0.2 | 5.9 | 11 | 9.1 | 0.408 | 2.56
0.2 | 5.9 | 12 | 10.2 | 0.362 | 2.3
0.2 | 5.9 | 13 | 11.4 | 0.319 | 2.08
0.2 | 5.9 | 14 | 12.5 | 0.279 | 1.9
0.2 | 5.9 | 15 | 13.6 | 0.243 | 1.75
0.2 | 5.9 | 20 | 19 | 0.089 | 1.23
0.2 | 5.9 | 25 | 24.2 | -0.03 | 0.933
0.2 | 5.9 | 30 | 29.3 | -0.128 | 0.745
0.2 | 5.9 | 40 | 39.5 | -0.282 | 0.522
0.2 | 5.9 | 50 | 49.6 | -0.402 | 0.396
0.2 | 5.9 | 60 | 59.7 | -0.501 | 0.316
0.2 | 5.9 | 70 | 69.7 | -0.584 | 0.26
0.2 | 5.9 | 80 | 79.8 | -0.586 | 0.26
0.2 | 5.9 | 90 | 89.8 | -0.587 | 0.259
0.2 | 5.9 | 100 | 99.8 | -0.589 | 0.258
0.2 | 5.9 | 110 | 109.8 | -0.591 | 0.257
0.2 | 5.9 | 120 | 119.8 | -0.592 | 0.256
0.2 | 5.9 | 150 | 149.9 | -0.616 | 0.242
0.2 | 5.9 | 200 | 199.9 | -0.702 | 0.199
0.2 | 5.9 | 250 | 249.9 | -0.77 | 0.17
0.2 | 5.9 | 300 | 299.9 | -0.827 | 0.149
0.2 | 5.9 | 350 | 349.9 | -0.877 | 0.133
0.2 | 5.9 | 400 | 400 | -0.921 | 0.12
0.2 | 5.9 | 500 | 500 | -0.998 | 0.101
0.2 | 5.9 | 750 | 750 | -1.148 | 0.0712
0.2 | 5.9 | 1000 | 1000 | -1.266 | 0.0542
0.2 | 6 | 1 | 0 | 1.528 | 33.7
0.2 | 6 | 2 | 0 | 1.23 | 17
0.2 | 6 | 3 | 0 | 1.056 | 11.4
0.2 | 6 | 4 | 0 | 0.933 | 8.57
0.2 | 6 | 5 | 0 | 0.837 | 6.88
0.2 | 6 | 6 | 0 | 0.759 | 5.74
0.2 | 6 | 7 | 3.6 | 0.693 | 4.93
0.2 | 6 | 8 | 5.3 | 0.635 | 4.32
0.2 | 6 | 9 | 6.7 | 0.585 | 3.84
0.2 | 6 | 10 | 8 | 0.539 | 3.46
0.2 | 6 | 11 | 9.2 | 0.49 | 3.09
0.2 | 6 | 12 | 10.4 | 0.444 | 2.78
0.2 | 6 | 13 | 11.5 | 0.402 | 2.52
0.2 | 6 | 14 | 12.6 | 0.363 | 2.31
0.2 | 6 | 15 | 13.7 | 0.327 | 2.12
0.2 | 6 | 20 | 19.1 | 0.177 | 1.5
0.2 | 6 | 25 | 24.3 | 0.059 | 1.15
0.2 | 6 | 30 | 29.4 | -0.036 | 0.919
0.2 | 6 | 40 | 39.5 | -0.188 | 0.649
0.2 | 6 | 50 | 49.6 | -0.306 | 0.494
0.2 | 6 | 60 | 59.7 | -0.403 | 0.396
0.2 | 6 | 70 | 69.7 | -0.485 | 0.328
0.2 | 6 | 80 | 79.8 | -0.486 | 0.326
0.2 | 6 | 90 | 89.8 | -0.488 | 0.325
0.2 | 6 | 100 | 99.8 | -0.489 | 0.324
0.2 | 6 | 110 | 109.8 | -0.491 | 0.323
0.2 | 6 | 120 | 119.8 | -0.493 | 0.322
0.2 | 6 | 150 | 149.9 | -0.516 | 0.305
0.2 | 6 | 200 | 199.9 | -0.6 | 0.251
0.2 | 6 | 250 | 249.9 | -0.667 | 0.215
0.2 | 6 | 300 | 299.9 | -0.723 | 0.189
0.2 | 6 | 350 | 349.9 | -0.772 | 0.169
0.2 | 6 | 400 | 400 | -0.816 | 0.153
0.2 | 6 | 500 | 500 | -0.891 | 0.129
0.2 | 6 | 750 | 750 | -1.038 | 0.0916
0.2 | 6 | 1000 | 1000 | -1.155 | 0.0701
0.2 | 6.1 | 1 | 0 | 1.572 | 37.3
0.2 | 6.1 | 2 | 0 | 1.286 | 19.3
0.2 | 6.1 | 3 | 0 | 1.118 | 13.1
0.2 | 6.1 | 4 | 0 | 1 | 9.99
0.2 | 6.1 | 5 | 0 | 0.907 | 8.08
0.2 | 6.1 | 6 | 1.7 | 0.832 | 6.79
0.2 | 6.1 | 7 | 4 | 0.768 | 5.86
0.2 | 6.1 | 8 | 5.6 | 0.713 | 5.16
0.2 | 6.1 | 9 | 6.9 | 0.664 | 4.61
0.2 | 6.1 | 10 | 8.2 | 0.62 | 4.17
0.2 | 6.1 | 11 | 9.4 | 0.571 | 3.73
0.2 | 6.1 | 12 | 10.5 | 0.527 | 3.36
0.2 | 6.1 | 13 | 11.7 | 0.486 | 3.06
0.2 | 6.1 | 14 | 12.8 | 0.448 | 2.8
0.2 | 6.1 | 15 | 13.9 | 0.412 | 2.58
0.2 | 6.1 | 20 | 19.2 | 0.264 | 1.84
0.2 | 6.1 | 25 | 24.3 | 0.149 | 1.41
0.2 | 6.1 | 30 | 29.4 | 0.055 | 1.14
0.2 | 6.1 | 40 | 39.6 | -0.094 | 0.806
0.2 | 6.1 | 50 | 49.7 | -0.21 | 0.617
0.2 | 6.1 | 60 | 59.7 | -0.304 | 0.496
0.2 | 6.1 | 70 | 69.8 | -0.385 | 0.412
0.2 | 6.1 | 80 | 79.8 | -0.387 | 0.411
0.2 | 6.1 | 90 | 89.8 | -0.388 | 0.409
0.2 | 6.1 | 100 | 99.8 | -0.39 | 0.408
0.2 | 6.1 | 110 | 109.8 | -0.391 | 0.406
0.2 | 6.1 | 120 | 119.9 | -0.393 | 0.405
0.2 | 6.1 | 150 | 149.9 | -0.416 | 0.384
0.2 | 6.1 | 200 | 199.9 | -0.498 | 0.318
0.2 | 6.1 | 250 | 249.9 | -0.564 | 0.273
0.2 | 6.1 | 300 | 299.9 | -0.619 | 0.24
0.2 | 6.1 | 350 | 350 | -0.667 | 0.215
0.2 | 6.1 | 400 | 400 | -0.71 | 0.195
0.2 | 6.1 | 500 | 500 | -0.784 | 0.165
0.2 | 6.1 | 750 | 750 | -0.929 | 0.118
0.2 | 6.1 | 1000 | 1000 | -1.043 | 0.0905
0.2 | 6.2 | 1 | 0 | 1.614 | 41.1
0.2 | 6.2 | 2 | 0 | 1.339 | 21.8
0.2 | 6.2 | 3 | 0 | 1.178 | 15.1
0.2 | 6.2 | 4 | 0 | 1.064 | 11.6
0.2 | 6.2 | 5 | 0 | 0.975 | 9.44
0.2 | 6.2 | 6 | 2.4 | 0.902 | 7.99
0.2 | 6.2 | 7 | 4.3 | 0.841 | 6.93
0.2 | 6.2 | 8 | 5.8 | 0.788 | 6.13
0.2 | 6.2 | 9 | 7.1 | 0.741 | 5.51
0.2 | 6.2 | 10 | 8.4 | 0.699 | 5
0.2 | 6.2 | 11 | 9.5 | 0.651 | 4.48
0.2 | 6.2 | 12 | 10.7 | 0.607 | 4.05
0.2 | 6.2 | 13 | 11.8 | 0.567 | 3.69
0.2 | 6.2 | 14 | 12.9 | 0.529 | 3.38
0.2 | 6.2 | 15 | 14 | 0.495 | 3.12
0.2 | 6.2 | 20 | 19.2 | 0.349 | 2.23
0.2 | 6.2 | 25 | 24.4 | 0.236 | 1.72
0.2 | 6.2 | 30 | 29.5 | 0.144 | 1.39
0.2 | 6.2 | 40 | 39.6 | -0.002 | 0.996
0.2 | 6.2 | 50 | 49.7 | -0.116 | 0.766
0.2 | 6.2 | 60 | 59.7 | -0.209 | 0.618
0.2 | 6.2 | 70 | 69.8 | -0.288 | 0.516
0.2 | 6.2 | 80 | 79.8 | -0.289 | 0.514
0.2 | 6.2 | 90 | 89.8 | -0.291 | 0.512
0.2 | 6.2 | 100 | 99.8 | -0.293 | 0.51
0.2 | 6.2 | 110 | 109.9 | -0.294 | 0.508
0.2 | 6.2 | 120 | 119.9 | -0.296 | 0.506
0.2 | 6.2 | 150 | 149.9 | -0.318 | 0.481
0.2 | 6.2 | 200 | 199.9 | -0.399 | 0.399
0.2 | 6.2 | 250 | 249.9 | -0.463 | 0.344
0.2 | 6.2 | 300 | 299.9 | -0.517 | 0.304
0.2 | 6.2 | 350 | 350 | -0.564 | 0.273
0.2 | 6.2 | 400 | 400 | -0.606 | 0.248
0.2 | 6.2 | 500 | 500 | -0.679 | 0.21
0.2 | 6.2 | 750 | 750 | -0.821 | 0.151
0.2 | 6.2 | 1000 | 1000 | -0.934 | 0.116
0.2 | 6.3 | 1 | 0 | 1.654 | 45.1
0.2 | 6.3 | 2 | 0 | 1.39 | 24.5
0.2 | 6.3 | 3 | 0 | 1.235 | 17.2
0.2 | 6.3 | 4 | 0 | 1.125 | 13.3
0.2 | 6.3 | 5 | 0 | 1.04 | 11
0.2 | 6.3 | 6 | 2.9 | 0.97 | 9.34
0.2 | 6.3 | 7 | 4.6 | 0.911 | 8.16
0.2 | 6.3 | 8 | 6 | 0.86 | 7.25
0.2 | 6.3 | 9 | 7.3 | 0.815 | 6.54
0.2 | 6.3 | 10 | 8.5 | 0.775 | 5.96
0.2 | 6.3 | 11 | 9.7 | 0.728 | 5.34
0.2 | 6.3 | 12 | 10.8 | 0.685 | 4.84
0.2 | 6.3 | 13 | 11.9 | 0.645 | 4.42
0.2 | 6.3 | 14 | 13 | 0.609 | 4.06
0.2 | 6.3 | 15 | 14.1 | 0.575 | 3.75
0.2 | 6.3 | 20 | 19.3 | 0.432 | 2.7
0.2 | 6.3 | 25 | 24.4 | 0.321 | 2.1
0.2 | 6.3 | 30 | 29.5 | 0.231 | 1.7
0.2 | 6.3 | 40 | 39.7 | 0.087 | 1.22
0.2 | 6.3 | 50 | 49.7 | -0.024 | 0.946
0.2 | 6.3 | 60 | 59.8 | -0.115 | 0.767
0.2 | 6.3 | 70 | 69.8 | -0.193 | 0.641
0.2 | 6.3 | 80 | 79.8 | -0.195 | 0.639
0.2 | 6.3 | 90 | 89.8 | -0.196 | 0.637
0.2 | 6.3 | 100 | 99.9 | -0.198 | 0.634
0.2 | 6.3 | 110 | 109.9 | -0.199 | 0.632
0.2 | 6.3 | 120 | 119.9 | -0.201 | 0.63
0.2 | 6.3 | 150 | 149.9 | -0.223 | 0.599
0.2 | 6.3 | 200 | 199.9 | -0.302 | 0.499
0.2 | 6.3 | 250 | 249.9 | -0.365 | 0.431
0.2 | 6.3 | 300 | 300 | -0.418 | 0.382
0.2 | 6.3 | 350 | 350 | -0.464 | 0.343
0.2 | 6.3 | 400 | 400 | -0.505 | 0.312
0.2 | 6.3 | 500 | 500 | -0.576 | 0.265
0.2 | 6.3 | 750 | 750 | -0.717 | 0.192
0.2 | 6.3 | 1000 | 1000 | -0.828 | 0.149
0.2 | 6.4 | 1 | 0 | 1.692 | 49.2
0.2 | 6.4 | 2 | 0 | 1.438 | 27.4
0.2 | 6.4 | 3 | 0 | 1.29 | 19.5
0.2 | 6.4 | 4 | 0 | 1.184 | 15.3
0.2 | 6.4 | 5 | 0 | 1.103 | 12.7
0.2 | 6.4 | 6 | 3.3 | 1.036 | 10.9
0.2 | 6.4 | 7 | 4.9 | 0.979 | 9.54
0.2 | 6.4 | 8 | 6.2 | 0.931 | 8.52
0.2 | 6.4 | 9 | 7.5 | 0.887 | 7.71
0.2 | 6.4 | 10 | 8.7 | 0.849 | 7.06
0.2 | 6.4 | 11 | 9.8 | 0.802 | 6.35
0.2 | 6.4 | 12 | 10.9 | 0.76 | 5.76
0.2 | 6.4 | 13 | 12 | 0.722 | 5.27
0.2 | 6.4 | 14 | 13.1 | 0.686 | 4.85
0.2 | 6.4 | 15 | 14.1 | 0.652 | 4.49
0.2 | 6.4 | 20 | 19.4 | 0.512 | 3.25
0.2 | 6.4 | 25 | 24.5 | 0.404 | 2.53
0.2 | 6.4 | 30 | 29.6 | 0.315 | 2.07
0.2 | 6.4 | 40 | 39.7 | 0.174 | 1.49
0.2 | 6.4 | 50 | 49.7 | 0.065 | 1.16
0.2 | 6.4 | 60 | 59.8 | -0.024 | 0.945
0.2 | 6.4 | 70 | 69.8 | -0.101 | 0.793
0.2 | 6.4 | 80 | 79.8 | -0.102 | 0.79
0.2 | 6.4 | 90 | 89.9 | -0.104 | 0.788
0.2 | 6.4 | 100 | 99.9 | -0.105 | 0.785
0.2 | 6.4 | 110 | 109.9 | -0.107 | 0.782
0.2 | 6.4 | 120 | 119.9 | -0.109 | 0.779
0.2 | 6.4 | 150 | 149.9 | -0.13 | 0.741
0.2 | 6.4 | 200 | 199.9 | -0.207 | 0.62
0.2 | 6.4 | 250 | 249.9 | -0.269 | 0.538
0.2 | 6.4 | 300 | 300 | -0.321 | 0.477
0.2 | 6.4 | 350 | 350 | -0.366 | 0.43
0.2 | 6.4 | 400 | 400 | -0.407 | 0.392
0.2 | 6.4 | 500 | 500 | -0.476 | 0.334
0.2 | 6.4 | 750 | 750 | -0.614 | 0.243
0.2 | 6.4 | 1000 | 1000 | -0.724 | 0.189
0.2 | 6.5 | 1 | 0 | 1.727 | 53.3
0.2 | 6.5 | 2 | 0 | 1.484 | 30.5
0.2 | 6.5 | 3 | 0 | 1.342 | 22
0.2 | 6.5 | 4 | 0 | 1.241 | 17.4
0.2 | 6.5 | 5 | 1.6 | 1.163 | 14.6
0.2 | 6.5 | 6 | 3.7 | 1.099 | 12.6
0.2 | 6.5 | 7 | 5.1 | 1.045 | 11.1
0.2 | 6.5 | 8 | 6.4 | 0.998 | 9.96
0.2 | 6.5 | 9 | 7.6 | 0.957 | 9.06
0.2 | 6.5 | 10 | 8.8 | 0.92 | 8.32
0.2 | 6.5 | 11 | 9.9 | 0.875 | 7.49
0.2 | 6.5 | 12 | 11 | 0.833 | 6.81
0.2 | 6.5 | 13 | 12.1 | 0.795 | 6.24
0.2 | 6.5 | 14 | 13.2 | 0.76 | 5.76
0.2 | 6.5 | 15 | 14.2 | 0.727 | 5.34
0.2 | 6.5 | 20 | 19.4 | 0.59 | 3.89
0.2 | 6.5 | 25 | 24.5 | 0.484 | 3.05
0.2 | 6.5 | 30 | 29.6 | 0.397 | 2.49
0.2 | 6.5 | 40 | 39.7 | 0.259 | 1.82
0.2 | 6.5 | 50 | 49.8 | 0.152 | 1.42
0.2 | 6.5 | 60 | 59.8 | 0.064 | 1.16
0.2 | 6.5 | 70 | 69.8 | -0.011 | 0.976
0.2 | 6.5 | 80 | 79.9 | -0.012 | 0.972
0.2 | 6.5 | 90 | 89.9 | -0.014 | 0.969
0.2 | 6.5 | 100 | 99.9 | -0.015 | 0.965
0.2 | 6.5 | 110 | 109.9 | -0.017 | 0.962
0.2 | 6.5 | 120 | 119.9 | -0.019 | 0.958
0.2 | 6.5 | 150 | 149.9 | -0.04 | 0.913
0.2 | 6.5 | 200 | 199.9 | -0.115 | 0.767
0.2 | 6.5 | 250 | 250 | -0.176 | 0.667
0.2 | 6.5 | 300 | 300 | -0.227 | 0.593
0.2 | 6.5 | 350 | 350 | -0.271 | 0.536
0.2 | 6.5 | 400 | 400 | -0.31 | 0.489
0.2 | 6.5 | 500 | 500 | -0.379 | 0.418
0.2 | 6.5 | 750 | 750 | -0.514 | 0.306
0.2 | 6.5 | 1000 | 1000 | -0.622 | 0.239
0.2 | 6.6 | 1 | 0 | 1.759 | 57.4
0.2 | 6.6 | 2 | 0 | 1.527 | 33.7
0.2 | 6.6 | 3 | 0 | 1.392 | 24.7
0.2 | 6.6 | 4 | 0 | 1.296 | 19.8
0.2 | 6.6 | 5 | 2.2 | 1.221 | 16.6
0.2 | 6.6 | 6 | 4 | 1.16 | 14.5
0.2 | 6.6 | 7 | 5.4 | 1.108 | 12.8
0.2 | 6.6 | 8 | 6.6 | 1.064 | 11.6
0.2 | 6.6 | 9 | 7.8 | 1.024 | 10.6
0.2 | 6.6 | 10 | 8.9 | 0.989 | 9.75
0.2 | 6.6 | 11 | 10 | 0.944 | 8.8
0.2 | 6.6 | 12 | 11.1 | 0.904 | 8.02
0.2 | 6.6 | 13 | 12.2 | 0.867 | 7.36
0.2 | 6.6 | 14 | 13.3 | 0.832 | 6.79
0.2 | 6.6 | 15 | 14.3 | 0.8 | 6.31
0.2 | 6.6 | 20 | 19.5 | 0.666 | 4.63
0.2 | 6.6 | 25 | 24.6 | 0.562 | 3.64
0.2 | 6.6 | 30 | 29.7 | 0.476 | 2.99
0.2 | 6.6 | 40 | 39.7 | 0.341 | 2.19
0.2 | 6.6 | 50 | 49.8 | 0.236 | 1.72
0.2 | 6.6 | 60 | 59.8 | 0.15 | 1.41
0.2 | 6.6 | 70 | 69.9 | 0.077 | 1.19
0.2 | 6.6 | 80 | 79.9 | 0.075 | 1.19
0.2 | 6.6 | 90 | 89.9 | 0.074 | 1.19
0.2 | 6.6 | 100 | 99.9 | 0.072 | 1.18
0.2 | 6.6 | 110 | 109.9 | 0.071 | 1.18
0.2 | 6.6 | 120 | 119.9 | 0.069 | 1.17
0.2 | 6.6 | 150 | 149.9 | 0.048 | 1.12
0.2 | 6.6 | 200 | 199.9 | -0.026 | 0.943
0.2 | 6.6 | 250 | 250 | -0.085 | 0.823
0.2 | 6.6 | 300 | 300 | -0.135 | 0.733
0.2 | 6.6 | 350 | 350 | -0.178 | 0.664
0.2 | 6.6 | 400 | 400 | -0.217 | 0.607
0.2 | 6.6 | 500 | 500 | -0.284 | 0.52
0.2 | 6.6 | 750 | 750 | -0.417 | 0.383
0.2 | 6.6 | 1000 | 1000 | -0.523 | 0.3
0.2 | 6.7 | 1 | 0 | 1.789 | 61.6
0.2 | 6.7 | 2 | 0 | 1.569 | 37
0.2 | 6.7 | 3 | 0 | 1.439 | 27.5
0.2 | 6.7 | 4 | 0 | 1.348 | 22.3
0.2 | 6.7 | 5 | 2.6 | 1.277 | 18.9
0.2 | 6.7 | 6 | 4.2 | 1.218 | 16.5
0.2 | 6.7 | 7 | 5.6 | 1.169 | 14.8
0.2 | 6.7 | 8 | 6.8 | 1.127 | 13.4
0.2 | 6.7 | 9 | 7.9 | 1.089 | 12.3
0.2 | 6.7 | 10 | 9.1 | 1.055 | 11.4
0.2 | 6.7 | 11 | 10.1 | 1.012 | 10.3
0.2 | 6.7 | 12 | 11.2 | 0.972 | 9.38
0.2 | 6.7 | 13 | 12.3 | 0.936 | 8.62
0.2 | 6.7 | 14 | 13.3 | 0.902 | 7.98
0.2 | 6.7 | 15 | 14.4 | 0.87 | 7.42
0.2 | 6.7 | 20 | 19.5 | 0.739 | 5.48
0.2 | 6.7 | 25 | 24.6 | 0.637 | 4.33
0.2 | 6.7 | 30 | 29.7 | 0.553 | 3.58
0.2 | 6.7 | 40 | 39.8 | 0.421 | 2.64
0.2 | 6.7 | 50 | 49.8 | 0.318 | 2.08
0.2 | 6.7 | 60 | 59.8 | 0.234 | 1.71
0.2 | 6.7 | 70 | 69.9 | 0.162 | 1.45
0.2 | 6.7 | 80 | 79.9 | 0.161 | 1.45
0.2 | 6.7 | 90 | 89.9 | 0.159 | 1.44
0.2 | 6.7 | 100 | 99.9 | 0.157 | 1.44
0.2 | 6.7 | 110 | 109.9 | 0.156 | 1.43
0.2 | 6.7 | 120 | 119.9 | 0.154 | 1.43
0.2 | 6.7 | 150 | 149.9 | 0.134 | 1.36
0.2 | 6.7 | 200 | 200 | 0.062 | 1.15
0.2 | 6.7 | 250 | 250 | 0.004 | 1.01
0.2 | 6.7 | 300 | 300 | -0.045 | 0.902
0.2 | 6.7 | 350 | 350 | -0.087 | 0.818
0.2 | 6.7 | 400 | 400 | -0.125 | 0.749
0.2 | 6.7 | 500 | 500 | -0.191 | 0.644
0.2 | 6.7 | 750 | 750 | -0.322 | 0.477
0.2 | 6.7 | 1000 | 1000 | -0.426 | 0.375
0.2 | 6.8 | 1 | 0 | 1.817 | 65.6
0.2 | 6.8 | 2 | 0 | 1.607 | 40.5
0.2 | 6.8 | 3 | 0 | 1.484 | 30.5
0.2 | 6.8 | 4 | 0 | 1.397 | 25
0.2 | 6.8 | 5 | 3 | 1.33 | 21.4
0.2 | 6.8 | 6 | 4.5 | 1.274 | 18.8
0.2 | 6.8 | 7 | 5.7 | 1.228 | 16.9
0.2 | 6.8 | 8 | 6.9 | 1.187 | 15.4
0.2 | 6.8 | 9 | 8.1 | 1.151 | 14.2
0.2 | 6.8 | 10 | 9.2 | 1.119 | 13.2
0.2 | 6.8 | 11 | 10.2 | 1.077 | 11.9
0.2 | 6.8 | 12 | 11.3 | 1.038 | 10.9
0.2 | 6.8 | 13 | 12.4 | 1.002 | 10.1
0.2 | 6.8 | 14 | 13.4 | 0.969 | 9.31
0.2 | 6.8 | 15 | 14.5 | 0.938 | 8.68
0.2 | 6.8 | 20 | 19.6 | 0.81 | 6.45
0.2 | 6.8 | 25 | 24.7 | 0.71 | 5.13
0.2 | 6.8 | 30 | 29.7 | 0.628 | 4.25
0.2 | 6.8 | 40 | 39.8 | 0.498 | 3.15
0.2 | 6.8 | 50 | 49.8 | 0.398 | 2.5
0.2 | 6.8 | 60 | 59.9 | 0.315 | 2.07
0.2 | 6.8 | 70 | 69.9 | 0.245 | 1.76
0.2 | 6.8 | 80 | 79.9 | 0.243 | 1.75
0.2 | 6.8 | 90 | 89.9 | 0.242 | 1.74
0.2 | 6.8 | 100 | 99.9 | 0.24 | 1.74
0.2 | 6.8 | 110 | 109.9 | 0.239 | 1.73
0.2 | 6.8 | 120 | 119.9 | 0.237 | 1.73
0.2 | 6.8 | 150 | 149.9 | 0.217 | 1.65
0.2 | 6.8 | 200 | 200 | 0.147 | 1.4
0.2 | 6.8 | 250 | 250 | 0.09 | 1.23
0.2 | 6.8 | 300 | 300 | 0.042 | 1.1
0.2 | 6.8 | 350 | 350 | 0.001 | 1
0.2 | 6.8 | 400 | 400 | -0.036 | 0.92
0.2 | 6.8 | 500 | 500 | -0.101 | 0.793
0.2 | 6.8 | 750 | 750 | -0.229 | 0.59
0.2 | 6.8 | 1000 | 1000 | -0.332 | 0.466
0.2 | 6.9 | 1 | 0 | 1.842 | 69.6
0.2 | 6.9 | 2 | 0 | 1.644 | 44
0.2 | 6.9 | 3 | 0 | 1.527 | 33.7
0.2 | 6.9 | 4 | 1.4 | 1.445 | 27.8
0.2 | 6.9 | 5 | 3.3 | 1.38 | 24
0.2 | 6.9 | 6 | 4.7 | 1.328 | 21.3
0.2 | 6.9 | 7 | 5.9 | 1.284 | 19.2
0.2 | 6.9 | 8 | 7.1 | 1.245 | 17.6
0.2 | 6.9 | 9 | 8.2 | 1.211 | 16.3
0.2 | 6.9 | 10 | 9.3 | 1.181 | 15.2
0.2 | 6.9 | 11 | 10.3 | 1.139 | 13.8
0.2 | 6.9 | 12 | 11.4 | 1.101 | 12.6
0.2 | 6.9 | 13 | 12.4 | 1.066 | 11.7
0.2 | 6.9 | 14 | 13.5 | 1.034 | 10.8
0.2 | 6.9 | 15 | 14.5 | 1.004 | 10.1
0.2 | 6.9 | 20 | 19.6 | 0.878 | 7.55
0.2 | 6.9 | 25 | 24.7 | 0.78 | 6.03
0.2 | 6.9 | 30 | 29.8 | 0.7 | 5.01
0.2 | 6.9 | 40 | 39.8 | 0.573 | 3.74
0.2 | 6.9 | 50 | 49.9 | 0.475 | 2.98
0.2 | 6.9 | 60 | 59.9 | 0.394 | 2.48
0.2 | 6.9 | 70 | 69.9 | 0.325 | 2.12
0.2 | 6.9 | 80 | 79.9 | 0.324 | 2.11
0.2 | 6.9 | 90 | 89.9 | 0.322 | 2.1
0.2 | 6.9 | 100 | 99.9 | 0.321 | 2.09
0.2 | 6.9 | 110 | 109.9 | 0.319 | 2.08
0.2 | 6.9 | 120 | 119.9 | 0.317 | 2.08
0.2 | 6.9 | 150 | 150 | 0.298 | 1.99
0.2 | 6.9 | 200 | 200 | 0.229 | 1.69
0.2 | 6.9 | 250 | 250 | 0.174 | 1.49
0.2 | 6.9 | 300 | 300 | 0.127 | 1.34
0.2 | 6.9 | 350 | 350 | 0.087 | 1.22
0.2 | 6.9 | 400 | 400 | 0.05 | 1.12
0.2 | 6.9 | 500 | 500 | -0.013 | 0.971
0.2 | 6.9 | 750 | 750 | -0.139 | 0.726
0.2 | 6.9 | 1000 | 1000 | -0.24 | 0.576
0.2 | 7 | 1 | 0 | 1.865 | 73.3
0.2 | 7 | 2 | 0 | 1.677 | 47.6
0.2 | 7 | 3 | 0 | 1.567 | 36.9
0.2 | 7 | 4 | 1.9 | 1.489 | 30.9
0.2 | 7 | 5 | 3.6 | 1.429 | 26.8
0.2 | 7 | 6 | 4.9 | 1.379 | 23.9
0.2 | 7 | 7 | 6.1 | 1.337 | 21.7
0.2 | 7 | 8 | 7.2 | 1.301 | 20
0.2 | 7 | 9 | 8.3 | 1.269 | 18.6
0.2 | 7 | 10 | 9.4 | 1.24 | 17.4
0.2 | 7 | 11 | 10.4 | 1.199 | 15.8
0.2 | 7 | 12 | 11.5 | 1.162 | 14.5
0.2 | 7 | 13 | 12.5 | 1.128 | 13.4
0.2 | 7 | 14 | 13.6 | 1.096 | 12.5
0.2 | 7 | 15 | 14.6 | 1.067 | 11.7
0.2 | 7 | 20 | 19.7 | 0.944 | 8.79
0.2 | 7 | 25 | 24.8 | 0.848 | 7.05
0.2 | 7 | 30 | 29.8 | 0.77 | 5.89
0.2 | 7 | 40 | 39.8 | 0.646 | 4.43
0.2 | 7 | 50 | 49.9 | 0.55 | 3.54
0.2 | 7 | 60 | 59.9 | 0.47 | 2.95
0.2 | 7 | 70 | 69.9 | 0.403 | 2.53
0.2 | 7 | 80 | 79.9 | 0.402 | 2.52
0.2 | 7 | 90 | 89.9 | 0.4 | 2.51
0.2 | 7 | 100 | 99.9 | 0.398 | 2.5
0.2 | 7 | 110 | 109.9 | 0.397 | 2.49
0.2 | 7 | 120 | 119.9 | 0.395 | 2.48
0.2 | 7 | 150 | 150 | 0.376 | 2.38
0.2 | 7 | 200 | 200 | 0.309 | 2.04
0.2 | 7 | 250 | 250 | 0.255 | 1.8
0.2 | 7 | 300 | 300 | 0.21 | 1.62
0.2 | 7 | 350 | 350 | 0.17 | 1.48
0.2 | 7 | 400 | 400 | 0.134 | 1.36
0.2 | 7 | 500 | 500 | 0.072 | 1.18
0.2 | 7 | 750 | 750 | -0.051 | 0.889
0.2 | 7 | 1000 | 1000 | -0.15 | 0.707
0.2 | 7.1 | 1 | 0 | 1.886 | 76.9
0.2 | 7.1 | 2 | 0 | 1.709 | 51.1
0.2 | 7.1 | 3 | 0 | 1.605 | 40.3
0.2 | 7.1 | 4 | 2.3 | 1.532 | 34
0.2 | 7.1 | 5 | 3.8 | 1.475 | 29.8
0.2 | 7.1 | 6 | 5 | 1.428 | 26.8
0.2 | 7.1 | 7 | 6.2 | 1.388 | 24.5
0.2 | 7.1 | 8 | 7.3 | 1.354 | 22.6
0.2 | 7.1 | 9 | 8.4 | 1.324 | 21.1
0.2 | 7.1 | 10 | 9.5 | 1.297 | 19.8
0.2 | 7.1 | 11 | 10.5 | 1.257 | 18.1
0.2 | 7.1 | 12 | 11.6 | 1.221 | 16.6
0.2 | 7.1 | 13 | 12.6 | 1.187 | 15.4
0.2 | 7.1 | 14 | 13.6 | 1.156 | 14.3
0.2 | 7.1 | 15 | 14.6 | 1.128 | 13.4
0.2 | 7.1 | 20 | 19.7 | 1.007 | 10.2
0.2 | 7.1 | 25 | 24.8 | 0.914 | 8.2
0.2 | 7.1 | 30 | 29.8 | 0.837 | 6.88
0.2 | 7.1 | 40 | 39.9 | 0.716 | 5.2
0.2 | 7.1 | 50 | 49.9 | 0.622 | 4.19
0.2 | 7.1 | 60 | 59.9 | 0.544 | 3.5
0.2 | 7.1 | 70 | 69.9 | 0.479 | 3.01
0.2 | 7.1 | 80 | 79.9 | 0.477 | 3
0.2 | 7.1 | 90 | 89.9 | 0.476 | 2.99
0.2 | 7.1 | 100 | 99.9 | 0.474 | 2.98
0.2 | 7.1 | 110 | 110 | 0.472 | 2.97
0.2 | 7.1 | 120 | 120 | 0.471 | 2.96
0.2 | 7.1 | 150 | 150 | 0.452 | 2.83
0.2 | 7.1 | 200 | 200 | 0.387 | 2.44
0.2 | 7.1 | 250 | 250 | 0.334 | 2.16
0.2 | 7.1 | 300 | 300 | 0.29 | 1.95
0.2 | 7.1 | 350 | 350 | 0.251 | 1.78
0.2 | 7.1 | 400 | 400 | 0.216 | 1.65
0.2 | 7.1 | 500 | 500 | 0.156 | 1.43
0.2 | 7.1 | 750 | 750 | 0.034 | 1.08
0.2 | 7.1 | 1000 | 1000 | -0.063 | 0.865
0.2 | 7.2 | 1 | 0 | 1.904 | 80.1
0.2 | 7.2 | 2 | 0 | 1.738 | 54.7
0.2 | 7.2 | 3 | 0 | 1.641 | 43.7
0.2 | 7.2 | 4 | 2.6 | 1.572 | 37.3
0.2 | 7.2 | 5 | 4 | 1.518 | 33
0.2 | 7.2 | 6 | 5.2 | 1.474 | 29.8
0.2 | 7.2 | 7 | 6.3 | 1.437 | 27.4
0.2 | 7.2 | 8 | 7.4 | 1.405 | 25.4
0.2 | 7.2 | 9 | 8.5 | 1.377 | 23.8
0.2 | 7.2 | 10 | 9.5 | 1.351 | 22.5
0.2 | 7.2 | 11 | 10.6 | 1.312 | 20.5
0.2 | 7.2 | 12 | 11.6 | 1.277 | 18.9
0.2 | 7.2 | 13 | 12.6 | 1.244 | 17.6
0.2 | 7.2 | 14 | 13.7 | 1.214 | 16.4
0.2 | 7.2 | 15 | 14.7 | 1.186 | 15.3
0.2 | 7.2 | 20 | 19.8 | 1.068 | 11.7
0.2 | 7.2 | 25 | 24.8 | 0.977 | 9.49
0.2 | 7.2 | 30 | 29.8 | 0.902 | 7.98
0.2 | 7.2 | 40 | 39.9 | 0.784 | 6.08
0.2 | 7.2 | 50 | 49.9 | 0.692 | 4.92
0.2 | 7.2 | 60 | 59.9 | 0.616 | 4.13
0.2 | 7.2 | 70 | 69.9 | 0.552 | 3.56
0.2 | 7.2 | 80 | 79.9 | 0.55 | 3.55
0.2 | 7.2 | 90 | 89.9 | 0.549 | 3.54
0.2 | 7.2 | 100 | 100 | 0.547 | 3.52
0.2 | 7.2 | 110 | 110 | 0.546 | 3.51
0.2 | 7.2 | 120 | 120 | 0.544 | 3.5
0.2 | 7.2 | 150 | 150 | 0.526 | 3.36
0.2 | 7.2 | 200 | 200 | 0.462 | 2.9
0.2 | 7.2 | 250 | 250 | 0.411 | 2.57
0.2 | 7.2 | 300 | 300 | 0.367 | 2.33
0.2 | 7.2 | 350 | 350 | 0.329 | 2.14
0.2 | 7.2 | 400 | 400 | 0.296 | 1.97
0.2 | 7.2 | 500 | 500 | 0.236 | 1.72
0.2 | 7.2 | 750 | 750 | 0.117 | 1.31
0.2 | 7.2 | 1000 | 1000 | 0.022 | 1.05
0.2 | 7.3 | 1 | 0 | 1.92 | 83.1
0.2 | 7.3 | 2 | 0 | 1.764 | 58.1
0.2 | 7.3 | 3 | 1.2 | 1.674 | 47.2
0.2 | 7.3 | 4 | 2.9 | 1.609 | 40.7
0.2 | 7.3 | 5 | 4.2 | 1.559 | 36.2
0.2 | 7.3 | 6 | 5.3 | 1.518 | 33
0.2 | 7.3 | 7 | 6.4 | 1.484 | 30.4
0.2 | 7.3 | 8 | 7.5 | 1.454 | 28.4
0.2 | 7.3 | 9 | 8.6 | 1.427 | 26.7
0.2 | 7.3 | 10 | 9.6 | 1.403 | 25.3
0.2 | 7.3 | 11 | 10.7 | 1.365 | 23.2
0.2 | 7.3 | 12 | 11.7 | 1.331 | 21.4
0.2 | 7.3 | 13 | 12.7 | 1.299 | 19.9
0.2 | 7.3 | 14 | 13.7 | 1.269 | 18.6
0.2 | 7.3 | 15 | 14.7 | 1.242 | 17.5
0.2 | 7.3 | 20 | 19.8 | 1.127 | 13.4
0.2 | 7.3 | 25 | 24.8 | 1.038 | 10.9
0.2 | 7.3 | 30 | 29.9 | 0.965 | 9.22
0.2 | 7.3 | 40 | 39.9 | 0.849 | 7.07
0.2 | 7.3 | 50 | 49.9 | 0.759 | 5.74
0.2 | 7.3 | 60 | 59.9 | 0.685 | 4.85
0.2 | 7.3 | 70 | 69.9 | 0.623 | 4.19
0.2 | 7.3 | 80 | 80 | 0.621 | 4.18
0.2 | 7.3 | 90 | 90 | 0.619 | 4.16
0.2 | 7.3 | 100 | 100 | 0.618 | 4.15
0.2 | 7.3 | 110 | 110 | 0.616 | 4.13
0.2 | 7.3 | 120 | 120 | 0.615 | 4.12
0.2 | 7.3 | 150 | 150 | 0.597 | 3.95
0.2 | 7.3 | 200 | 200 | 0.535 | 3.43
0.2 | 7.3 | 250 | 250 | 0.485 | 3.05
0.2 | 7.3 | 300 | 300 | 0.443 | 2.77
0.2 | 7.3 | 350 | 350 | 0.406 | 2.54
0.2 | 7.3 | 400 | 400 | 0.372 | 2.36
0.2 | 7.3 | 500 | 500 | 0.314 | 2.06
0.2 | 7.3 | 750 | 750 | 0.198 | 1.58
0.2 | 7.3 | 1000 | 1000 | 0.104 | 1.27
0.2 | 7.4 | 1 | 0 | 1.933 | 85.7
0.2 | 7.4 | 2 | 0 | 1.789 | 61.5
0.2 | 7.4 | 3 | 1.7 | 1.704 | 50.6
0.2 | 7.4 | 4 | 3.1 | 1.644 | 44.1
0.2 | 7.4 | 5 | 4.3 | 1.598 | 39.6
0.2 | 7.4 | 6 | 5.5 | 1.56 | 36.3
0.2 | 7.4 | 7 | 6.5 | 1.527 | 33.7
0.2 | 7.4 | 8 | 7.6 | 1.5 | 31.6
0.2 | 7.4 | 9 | 8.6 | 1.475 | 29.9
0.2 | 7.4 | 10 | 9.7 | 1.453 | 28.4
0.2 | 7.4 | 11 | 10.7 | 1.416 | 26.1
0.2 | 7.4 | 12 | 11.7 | 1.382 | 24.1
0.2 | 7.4 | 13 | 12.8 | 1.351 | 22.4
0.2 | 7.4 | 14 | 13.8 | 1.322 | 21
0.2 | 7.4 | 15 | 14.8 | 1.295 | 19.7
0.2 | 7.4 | 20 | 19.8 | 1.183 | 15.3
0.2 | 7.4 | 25 | 24.9 | 1.096 | 12.5
0.2 | 7.4 | 30 | 29.9 | 1.025 | 10.6
0.2 | 7.4 | 40 | 39.9 | 0.912 | 8.17
0.2 | 7.4 | 50 | 49.9 | 0.824 | 6.67
0.2 | 7.4 | 60 | 59.9 | 0.752 | 5.65
0.2 | 7.4 | 70 | 70 | 0.691 | 4.91
0.2 | 7.4 | 80 | 80 | 0.689 | 4.89
0.2 | 7.4 | 90 | 90 | 0.688 | 4.87
0.2 | 7.4 | 100 | 100 | 0.686 | 4.85
0.2 | 7.4 | 110 | 110 | 0.685 | 4.84
0.2 | 7.4 | 120 | 120 | 0.683 | 4.82
0.2 | 7.4 | 150 | 150 | 0.666 | 4.63
0.2 | 7.4 | 200 | 200 | 0.605 | 4.03
0.2 | 7.4 | 250 | 250 | 0.557 | 3.6
0.2 | 7.4 | 300 | 300 | 0.515 | 3.28
0.2 | 7.4 | 350 | 350 | 0.479 | 3.01
0.2 | 7.4 | 400 | 400 | 0.447 | 2.8
0.2 | 7.4 | 500 | 500 | 0.39 | 2.46
0.2 | 7.4 | 750 | 750 | 0.276 | 1.89
0.2 | 7.4 | 1000 | 1000 | 0.184 | 1.53
0.2 | 7.5 | 1 | 0 | 1.944 | 87.9
0.2 | 7.5 | 2 | 0 | 1.81 | 64.6
0.2 | 7.5 | 3 | 2 | 1.732 | 54
0.2 | 7.5 | 4 | 3.3 | 1.677 | 47.5
0.2 | 7.5 | 5 | 4.5 | 1.634 | 43.1
0.2 | 7.5 | 6 | 5.6 | 1.599 | 39.7
0.2 | 7.5 | 7 | 6.6 | 1.569 | 37.1
0.2 | 7.5 | 8 | 7.7 | 1.543 | 34.9
0.2 | 7.5 | 9 | 8.7 | 1.52 | 33.1
0.2 | 7.5 | 10 | 9.7 | 1.5 | 31.6
0.2 | 7.5 | 11 | 10.8 | 1.464 | 29.1
0.2 | 7.5 | 12 | 11.8 | 1.431 | 27
0.2 | 7.5 | 13 | 12.8 | 1.401 | 25.2
0.2 | 7.5 | 14 | 13.8 | 1.373 | 23.6
0.2 | 7.5 | 15 | 14.8 | 1.346 | 22.2
0.2 | 7.5 | 20 | 19.9 | 1.237 | 17.3
0.2 | 7.5 | 25 | 24.9 | 1.152 | 14.2
0.2 | 7.5 | 30 | 29.9 | 1.083 | 12.1
0.2 | 7.5 | 40 | 39.9 | 0.973 | 9.39
0.2 | 7.5 | 50 | 49.9 | 0.887 | 7.71
0.2 | 7.5 | 60 | 60 | 0.817 | 6.56
0.2 | 7.5 | 70 | 70 | 0.757 | 5.71
0.2 | 7.5 | 80 | 80 | 0.755 | 5.69
0.2 | 7.5 | 90 | 90 | 0.754 | 5.67
0.2 | 7.5 | 100 | 100 | 0.752 | 5.65
0.2 | 7.5 | 110 | 110 | 0.75 | 5.63
0.2 | 7.5 | 120 | 120 | 0.749 | 5.61
0.2 | 7.5 | 150 | 150 | 0.732 | 5.39
0.2 | 7.5 | 200 | 200 | 0.673 | 4.71
0.2 | 7.5 | 250 | 250 | 0.626 | 4.23
0.2 | 7.5 | 300 | 300 | 0.586 | 3.85
0.2 | 7.5 | 350 | 350 | 0.551 | 3.55
0.2 | 7.5 | 400 | 400 | 0.519 | 3.3
0.2 | 7.5 | 500 | 500 | 0.464 | 2.91
0.2 | 7.5 | 750 | 750 | 0.352 | 2.25
0.2 | 7.5 | 1000 | 1000 | 0.261 | 1.83
0.2 | 7.6 | 1 | 0 | 1.952 | 89.6
0.2 | 7.6 | 2 | 0 | 1.83 | 67.6
0.2 | 7.6 | 3 | 2.2 | 1.758 | 57.3
0.2 | 7.6 | 4 | 3.5 | 1.707 | 51
0.2 | 7.6 | 5 | 4.6 | 1.668 | 46.5
0.2 | 7.6 | 6 | 5.7 | 1.636 | 43.2
0.2 | 7.6 | 7 | 6.7 | 1.608 | 40.6
0.2 | 7.6 | 8 | 7.7 | 1.584 | 38.4
0.2 | 7.6 | 9 | 8.8 | 1.564 | 36.6
0.2 | 7.6 | 10 | 9.8 | 1.545 | 35.1
0.2 | 7.6 | 11 | 10.8 | 1.51 | 32.3
0.2 | 7.6 | 12 | 11.8 | 1.478 | 30
0.2 | 7.6 | 13 | 12.8 | 1.448 | 28.1
0.2 | 7.6 | 14 | 13.9 | 1.421 | 26.3
0.2 | 7.6 | 15 | 14.9 | 1.395 | 24.8
0.2 | 7.6 | 20 | 19.9 | 1.289 | 19.4
0.2 | 7.6 | 25 | 24.9 | 1.206 | 16.1
0.2 | 7.6 | 30 | 29.9 | 1.138 | 13.7
0.2 | 7.6 | 40 | 39.9 | 1.031 | 10.7
0.2 | 7.6 | 50 | 50 | 0.947 | 8.85
0.2 | 7.6 | 60 | 60 | 0.879 | 7.56
0.2 | 7.6 | 70 | 70 | 0.82 | 6.61
0.2 | 7.6 | 80 | 80 | 0.819 | 6.59
0.2 | 7.6 | 90 | 90 | 0.817 | 6.56
0.2 | 7.6 | 100 | 100 | 0.816 | 6.54
0.2 | 7.6 | 110 | 110 | 0.814 | 6.51
0.2 | 7.6 | 120 | 120 | 0.812 | 6.49
0.2 | 7.6 | 150 | 150 | 0.796 | 6.25
0.2 | 7.6 | 200 | 200 | 0.739 | 5.48
0.2 | 7.6 | 250 | 250 | 0.693 | 4.93
0.2 | 7.6 | 300 | 300 | 0.654 | 4.51
0.2 | 7.6 | 350 | 350 | 0.619 | 4.16
0.2 | 7.6 | 400 | 400 | 0.589 | 3.88
0.2 | 7.6 | 500 | 500 | 0.535 | 3.43
0.2 | 7.6 | 750 | 750 | 0.426 | 2.66
0.2 | 7.6 | 1000 | 1000 | 0.336 | 2.17
0.2 | 7.7 | 1 | 0 | 1.958 | 90.8
0.2 | 7.7 | 2 | 1 | 1.847 | 70.3
0.2 | 7.7 | 3 | 2.4 | 1.782 | 60.5
0.2 | 7.7 | 4 | 3.6 | 1.735 | 54.4
0.2 | 7.7 | 5 | 4.7 | 1.699 | 50
0.2 | 7.7 | 6 | 5.7 | 1.67 | 46.8
0.2 | 7.7 | 7 | 6.8 | 1.645 | 44.1
0.2 | 7.7 | 8 | 7.8 | 1.623 | 42
0.2 | 7.7 | 9 | 8.8 | 1.604 | 40.2
0.2 | 7.7 | 10 | 9.8 | 1.587 | 38.7
0.2 | 7.7 | 11 | 10.9 | 1.553 | 35.7
0.2 | 7.7 | 12 | 11.9 | 1.522 | 33.2
0.2 | 7.7 | 13 | 12.9 | 1.493 | 31.1
0.2 | 7.7 | 14 | 13.9 | 1.466 | 29.3
0.2 | 7.7 | 15 | 14.9 | 1.441 | 27.6
0.2 | 7.7 | 20 | 19.9 | 1.338 | 21.8
0.2 | 7.7 | 25 | 24.9 | 1.257 | 18.1
0.2 | 7.7 | 30 | 29.9 | 1.191 | 15.5
0.2 | 7.7 | 40 | 40 | 1.086 | 12.2
0.2 | 7.7 | 50 | 50 | 1.005 | 10.1
0.2 | 7.7 | 60 | 60 | 0.938 | 8.67
0.2 | 7.7 | 70 | 70 | 0.881 | 7.61
0.2 | 7.7 | 80 | 80 | 0.88 | 7.58
0.2 | 7.7 | 90 | 90 | 0.878 | 7.55
0.2 | 7.7 | 100 | 100 | 0.877 | 7.53
0.2 | 7.7 | 110 | 110 | 0.875 | 7.5
0.2 | 7.7 | 120 | 120 | 0.873 | 7.47
0.2 | 7.7 | 150 | 150 | 0.857 | 7.2
0.2 | 7.7 | 200 | 200 | 0.802 | 6.34
0.2 | 7.7 | 250 | 250 | 0.757 | 5.72
0.2 | 7.7 | 300 | 300 | 0.719 | 5.24
0.2 | 7.7 | 350 | 350 | 0.686 | 4.85
0.2 | 7.7 | 400 | 400 | 0.656 | 4.53
0.2 | 7.7 | 500 | 500 | 0.603 | 4.01
0.2 | 7.7 | 750 | 750 | 0.497 | 3.14
0.2 | 7.7 | 1000 | 1000 | 0.409 | 2.56
0.2 | 7.8 | 1 | 0 | 1.962 | 91.6
0.2 | 7.8 | 2 | 1.3 | 1.861 | 72.7
0.2 | 7.8 | 3 | 2.6 | 1.803 | 63.5
0.2 | 7.8 | 4 | 3.7 | 1.761 | 57.6
0.2 | 7.8 | 5 | 4.8 | 1.728 | 53.5
0.2 | 7.8 | 6 | 5.8 | 1.702 | 50.3
0.2 | 7.8 | 7 | 6.8 | 1.679 | 47.8
0.2 | 7.8 | 8 | 7.9 | 1.66 | 45.7
0.2 | 7.8 | 9 | 8.9 | 1.643 | 43.9
0.2 | 7.8 | 10 | 9.9 | 1.627 | 42.4
0.2 | 7.8 | 11 | 10.9 | 1.594 | 39.2
0.2 | 7.8 | 12 | 11.9 | 1.563 | 36.6
0.2 | 7.8 | 13 | 12.9 | 1.535 | 34.3
0.2 | 7.8 | 14 | 13.9 | 1.509 | 32.3
0.2 | 7.8 | 15 | 14.9 | 1.485 | 30.6
0.2 | 7.8 | 20 | 19.9 | 1.384 | 24.2
0.2 | 7.8 | 25 | 25 | 1.306 | 20.2
0.2 | 7.8 | 30 | 30 | 1.241 | 17.4
0.2 | 7.8 | 40 | 40 | 1.14 | 13.8
0.2 | 7.8 | 50 | 50 | 1.06 | 11.5
0.2 | 7.8 | 60 | 60 | 0.995 | 9.89
0.2 | 7.8 | 70 | 70 | 0.94 | 8.71
0.2 | 7.8 | 80 | 80 | 0.938 | 8.68
0.2 | 7.8 | 90 | 90 | 0.937 | 8.65
0.2 | 7.8 | 100 | 100 | 0.935 | 8.61
0.2 | 7.8 | 110 | 110 | 0.934 | 8.58
0.2 | 7.8 | 120 | 120 | 0.932 | 8.55
0.2 | 7.8 | 150 | 150 | 0.916 | 8.25
0.2 | 7.8 | 200 | 200 | 0.863 | 7.29
0.2 | 7.8 | 250 | 250 | 0.819 | 6.6
0.2 | 7.8 | 300 | 300 | 0.782 | 6.06
0.2 | 7.8 | 350 | 350 | 0.75 | 5.62
0.2 | 7.8 | 400 | 400 | 0.721 | 5.26
0.2 | 7.8 | 500 | 500 | 0.669 | 4.67
0.2 | 7.8 | 750 | 750 | 0.565 | 3.67
0.2 | 7.8 | 1000 | 1000 | 0.479 | 3.02
0.2 | 7.9 | 1 | 0 | 1.963 | 91.9
0.2 | 7.9 | 2 | 1.6 | 1.874 | 74.7
0.2 | 7.9 | 3 | 2.7 | 1.821 | 66.2
0.2 | 7.9 | 4 | 3.8 | 1.784 | 60.8
0.2 | 7.9 | 5 | 4.8 | 1.755 | 56.9
0.2 | 7.9 | 6 | 5.9 | 1.731 | 53.8
0.2 | 7.9 | 7 | 6.9 | 1.711 | 51.4
0.2 | 7.9 | 8 | 7.9 | 1.694 | 49.4
0.2 | 7.9 | 9 | 8.9 | 1.678 | 47.7
0.2 | 7.9 | 10 | 9.9 | 1.665 | 46.2
0.2 | 7.9 | 11 | 10.9 | 1.632 | 42.9
0.2 | 7.9 | 12 | 11.9 | 1.603 | 40
0.2 | 7.9 | 13 | 12.9 | 1.575 | 37.6
0.2 | 7.9 | 14 | 13.9 | 1.55 | 35.5
0.2 | 7.9 | 15 | 14.9 | 1.527 | 33.6
0.2 | 7.9 | 20 | 20 | 1.428 | 26.8
0.2 | 7.9 | 25 | 25 | 1.352 | 22.5
0.2 | 7.9 | 30 | 30 | 1.29 | 19.5
0.2 | 7.9 | 40 | 40 | 1.191 | 15.5
0.2 | 7.9 | 50 | 50 | 1.113 | 13
0.2 | 7.9 | 60 | 60 | 1.05 | 11.2
0.2 | 7.9 | 70 | 70 | 0.996 | 9.92
0.2 | 7.9 | 80 | 80 | 0.995 | 9.88
0.2 | 7.9 | 90 | 90 | 0.993 | 9.84
0.2 | 7.9 | 100 | 100 | 0.992 | 9.81
0.2 | 7.9 | 110 | 110 | 0.99 | 9.77
0.2 | 7.9 | 120 | 120 | 0.988 | 9.73
0.2 | 7.9 | 150 | 150 | 0.973 | 9.4
0.2 | 7.9 | 200 | 200 | 0.921 | 8.34
0.2 | 7.9 | 250 | 250 | 0.879 | 7.57
0.2 | 7.9 | 300 | 300 | 0.843 | 6.97
0.2 | 7.9 | 350 | 350 | 0.812 | 6.48
0.2 | 7.9 | 400 | 400 | 0.783 | 6.07
0.2 | 7.9 | 500 | 500 | 0.733 | 5.41
0.2 | 7.9 | 750 | 750 | 0.631 | 4.28
0.2 | 7.9 | 1000 | 1000 | 0.547 | 3.53
0.2 | 8 | 1 | 0 | 1.962 | 91.6
0.2 | 8 | 2 | 1.7 | 1.883 | 76.4
0.2 | 8 | 3 | 2.8 | 1.837 | 68.7
0.2 | 8 | 4 | 3.9 | 1.804 | 63.7
0.2 | 8 | 5 | 4.9 | 1.779 | 60.1
0.2 | 8 | 6 | 5.9 | 1.758 | 57.3
0.2 | 8 | 7 | 6.9 | 1.741 | 55
0.2 | 8 | 8 | 7.9 | 1.725 | 53.1
0.2 | 8 | 9 | 8.9 | 1.712 | 51.5
0.2 | 8 | 10 | 9.9 | 1.7 | 50.1
0.2 | 8 | 11 | 11 | 1.668 | 46.6
0.2 | 8 | 12 | 12 | 1.639 | 43.6
0.2 | 8 | 13 | 13 | 1.613 | 41
0.2 | 8 | 14 | 14 | 1.588 | 38.8
0.2 | 8 | 15 | 15 | 1.566 | 36.8
0.2 | 8 | 20 | 20 | 1.47 | 29.5
0.2 | 8 | 25 | 25 | 1.396 | 24.9
0.2 | 8 | 30 | 30 | 1.335 | 21.6
0.2 | 8 | 40 | 40 | 1.239 | 17.3
0.2 | 8 | 50 | 50 | 1.164 | 14.6
0.2 | 8 | 60 | 60 | 1.102 | 12.7
0.2 | 8 | 70 | 70 | 1.05 | 11.2
0.2 | 8 | 80 | 80 | 1.049 | 11.2
0.2 | 8 | 90 | 90 | 1.047 | 11.1
0.2 | 8 | 100 | 100 | 1.045 | 11.1
0.2 | 8 | 110 | 110 | 1.044 | 11.1
0.2 | 8 | 120 | 120 | 1.042 | 11
0.2 | 8 | 150 | 150 | 1.027 | 10.6
0.2 | 8 | 200 | 200 | 0.977 | 9.48
0.2 | 8 | 250 | 250 | 0.936 | 8.64
0.2 | 8 | 300 | 300 | 0.902 | 7.97
0.2 | 8 | 350 | 350 | 0.871 | 7.43
0.2 | 8 | 400 | 400 | 0.843 | 6.97
0.2 | 8 | 500 | 500 | 0.795 | 6.23
0.2 | 8 | 750 | 750 | 0.695 | 4.95
0.2 | 8 | 1000 | 1000 | 0.613 | 4.1
0.25 | 4 | 1 | 0 | 0.486 | 3.06
0.25 | 4 | 2 | 0 | -0.031 | 0.931
0.25 | 4 | 3 | 0 | -0.334 | 0.464
0.25 | 4 | 4 | 0 | -0.549 | 0.283
0.25 | 4 | 5 | 0 | -0.715 | 0.193
0.25 | 4 | 6 | 0 | -0.851 | 0.141
0.25 | 4 | 7 | 0 | -0.967 | 0.108
0.25 | 4 | 8 | 0 | -1.066 | 0.0858
0.25 | 4 | 9 | 0 | -1.155 | 0.0701
0.25 | 4 | 10 | 0 | -1.233 | 0.0584
0.25 | 4 | 11 | 0 | -1.3 | 0.0501
0.25 | 4 | 12 | 4.8 | -1.361 | 0.0435
0.25 | 4 | 13 | 6.9 | -1.417 | 0.0383
0.25 | 4 | 14 | 8.7 | -1.469 | 0.034
0.25 | 4 | 15 | 10.2 | -1.517 | 0.0304
0.25 | 4 | 20 | 16.7 | -1.719 | 0.0191
0.25 | 4 | 25 | 22.4 | -1.876 | 0.0133
0.25 | 4 | 30 | 27.9 | -2.004 | 0.0099
0.25 | 4 | 40 | 38.5 | -2.207 | 0.00621
0.25 | 4 | 50 | 48.8 | -2.365 | 0.00432
0.25 | 4 | 60 | 59 | -2.494 | 0.0032
0.25 | 4 | 70 | 69.1 | -2.604 | 0.00249
0.25 | 4 | 80 | 79.2 | -2.606 | 0.00248
0.25 | 4 | 90 | 89.3 | -2.608 | 0.00247
0.25 | 4 | 100 | 99.4 | -2.61 | 0.00246
0.25 | 4 | 110 | 109.4 | -2.612 | 0.00245
0.25 | 4 | 120 | 119.5 | -2.614 | 0.00243
0.25 | 4 | 150 | 149.6 | -2.644 | 0.00227
0.25 | 4 | 200 | 199.7 | -2.757 | 0.00175
0.25 | 4 | 250 | 249.8 | -2.846 | 0.00142
0.25 | 4 | 300 | 299.8 | -2.921 | 0.0012
0.25 | 4 | 350 | 349.8 | -2.986 | 0.00103
0.25 | 4 | 400 | 399.8 | -3.044 | 0.000904
0.25 | 4 | 500 | 499.9 | -3.143 | 0.000719
0.25 | 4 | 750 | 749.9 | -3.337 | 0.00046
0.25 | 4 | 1000 | 999.9 | -3.489 | 0.000324
0.25 | 4.1 | 1 | 0 | 0.57 | 3.72
0.25 | 4.1 | 2 | 0 | 0.064 | 1.16
0.25 | 4.1 | 3 | 0 | -0.233 | 0.585
0.25 | 4.1 | 4 | 0 | -0.443 | 0.361
0.25 | 4.1 | 5 | 0 | -0.606 | 0.248
0.25 | 4.1 | 6 | 0 | -0.739 | 0.182
0.25 | 4.1 | 7 | 0 | -0.852 | 0.141
0.25 | 4.1 | 8 | 0 | -0.95 | 0.112
0.25 | 4.1 | 9 | 0 | -1.036 | 0.092
0.25 | 4.1 | 10 | 0 | -1.113 | 0.077
0.25 | 4.1 | 11 | 2.3 | -1.179 | 0.0662
0.25 | 4.1 | 12 | 5.3 | -1.239 | 0.0576
0.25 | 4.1 | 13 | 7.3 | -1.295 | 0.0507
0.25 | 4.1 | 14 | 9 | -1.346 | 0.0451
0.25 | 4.1 | 15 | 10.5 | -1.394 | 0.0404
0.25 | 4.1 | 20 | 16.9 | -1.593 | 0.0255
0.25 | 4.1 | 25 | 22.6 | -1.748 | 0.0179
0.25 | 4.1 | 30 | 28 | -1.874 | 0.0134
0.25 | 4.1 | 40 | 38.5 | -2.075 | 0.00842
0.25 | 4.1 | 50 | 48.8 | -2.23 | 0.00588
0.25 | 4.1 | 60 | 59 | -2.358 | 0.00438
0.25 | 4.1 | 70 | 69.2 | -2.466 | 0.00342
0.25 | 4.1 | 80 | 79.3 | -2.468 | 0.0034
0.25 | 4.1 | 90 | 89.4 | -2.47 | 0.00339
0.25 | 4.1 | 100 | 99.4 | -2.472 | 0.00337
0.25 | 4.1 | 110 | 109.5 | -2.474 | 0.00336
0.25 | 4.1 | 120 | 119.5 | -2.476 | 0.00334
0.25 | 4.1 | 150 | 149.6 | -2.506 | 0.00312
0.25 | 4.1 | 200 | 199.7 | -2.617 | 0.00241
0.25 | 4.1 | 250 | 249.8 | -2.706 | 0.00197
0.25 | 4.1 | 300 | 299.8 | -2.78 | 0.00166
0.25 | 4.1 | 350 | 349.8 | -2.844 | 0.00143
0.25 | 4.1 | 400 | 399.9 | -2.901 | 0.00126
0.25 | 4.1 | 500 | 499.9 | -2.999 | 0.001
0.25 | 4.1 | 750 | 749.9 | -3.191 | 0.000645
0.25 | 4.1 | 1000 | 999.9 | -3.341 | 0.000456
0.25 | 4.2 | 1 | 0 | 0.652 | 4.49
0.25 | 4.2 | 2 | 0 | 0.156 | 1.43
0.25 | 4.2 | 3 | 0 | -0.133 | 0.735
0.25 | 4.2 | 4 | 0 | -0.339 | 0.458
0.25 | 4.2 | 5 | 0 | -0.499 | 0.317
0.25 | 4.2 | 6 | 0 | -0.629 | 0.235
0.25 | 4.2 | 7 | 0 | -0.74 | 0.182
0.25 | 4.2 | 8 | 0 | -0.835 | 0.146
0.25 | 4.2 | 9 | 0 | -0.92 | 0.12
0.25 | 4.2 | 10 | 0 | -0.995 | 0.101
0.25 | 4.2 | 11 | 3.3 | -1.06 | 0.0871
0.25 | 4.2 | 12 | 5.8 | -1.119 | 0.0759
0.25 | 4.2 | 13 | 7.7 | -1.174 | 0.067
0.25 | 4.2 | 14 | 9.3 | -1.225 | 0.0596
0.25 | 4.2 | 15 | 10.7 | -1.272 | 0.0535
0.25 | 4.2 | 20 | 17 | -1.469 | 0.034
0.25 | 4.2 | 25 | 22.7 | -1.621 | 0.0239
0.25 | 4.2 | 30 | 28.1 | -1.746 | 0.0179
0.25 | 4.2 | 40 | 38.6 | -1.944 | 0.0114
0.25 | 4.2 | 50 | 48.9 | -2.098 | 0.00798
0.25 | 4.2 | 60 | 59.1 | -2.224 | 0.00597
0.25 | 4.2 | 70 | 69.2 | -2.331 | 0.00467
0.25 | 4.2 | 80 | 79.3 | -2.333 | 0.00465
0.25 | 4.2 | 90 | 89.4 | -2.335 | 0.00463
0.25 | 4.2 | 100 | 99.4 | -2.336 | 0.00461
0.25 | 4.2 | 110 | 109.5 | -2.338 | 0.00459
0.25 | 4.2 | 120 | 119.5 | -2.34 | 0.00457
0.25 | 4.2 | 150 | 149.6 | -2.37 | 0.00426
0.25 | 4.2 | 200 | 199.7 | -2.48 | 0.00331
0.25 | 4.2 | 250 | 249.8 | -2.567 | 0.00271
0.25 | 4.2 | 300 | 299.8 | -2.64 | 0.00229
0.25 | 4.2 | 350 | 349.8 | -2.703 | 0.00198
0.25 | 4.2 | 400 | 399.9 | -2.759 | 0.00174
0.25 | 4.2 | 500 | 499.9 | -2.856 | 0.00139
0.25 | 4.2 | 750 | 749.9 | -3.046 | 0.000899
0.25 | 4.2 | 1000 | 999.9 | -3.195 | 0.000638
0.25 | 4.3 | 1 | 0 | 0.732 | 5.39
0.25 | 4.3 | 2 | 0 | 0.247 | 1.77
0.25 | 4.3 | 3 | 0 | -0.036 | 0.92
0.25 | 4.3 | 4 | 0 | -0.237 | 0.579
0.25 | 4.3 | 5 | 0 | -0.394 | 0.404
0.25 | 4.3 | 6 | 0 | -0.521 | 0.301
0.25 | 4.3 | 7 | 0 | -0.629 | 0.235
0.25 | 4.3 | 8 | 0 | -0.723 | 0.189
0.25 | 4.3 | 9 | 0 | -0.805 | 0.157
0.25 | 4.3 | 10 | 0 | -0.879 | 0.132
0.25 | 4.3 | 11 | 4 | -0.943 | 0.114
0.25 | 4.3 | 12 | 6.2 | -1.002 | 0.0996
0.25 | 4.3 | 13 | 8 | -1.056 | 0.088
0.25 | 4.3 | 14 | 9.5 | -1.106 | 0.0784
0.25 | 4.3 | 15 | 11 | -1.152 | 0.0705
0.25 | 4.3 | 20 | 17.2 | -1.346 | 0.0451
0.25 | 4.3 | 25 | 22.8 | -1.497 | 0.0318
0.25 | 4.3 | 30 | 28.2 | -1.62 | 0.024
0.25 | 4.3 | 40 | 38.7 | -1.815 | 0.0153
0.25 | 4.3 | 50 | 48.9 | -1.967 | 0.0108
0.25 | 4.3 | 60 | 59.1 | -2.091 | 0.0081
0.25 | 4.3 | 70 | 69.2 | -2.197 | 0.00635
0.25 | 4.3 | 80 | 79.3 | -2.199 | 0.00633
0.25 | 4.3 | 90 | 89.4 | -2.201 | 0.0063
0.25 | 4.3 | 100 | 99.5 | -2.203 | 0.00627
0.25 | 4.3 | 110 | 109.5 | -2.205 | 0.00624
0.25 | 4.3 | 120 | 119.6 | -2.207 | 0.00621
0.25 | 4.3 | 150 | 149.6 | -2.236 | 0.00581
0.25 | 4.3 | 200 | 199.7 | -2.344 | 0.00453
0.25 | 4.3 | 250 | 249.8 | -2.43 | 0.00371
0.25 | 4.3 | 300 | 299.8 | -2.502 | 0.00314
0.25 | 4.3 | 350 | 349.8 | -2.565 | 0.00272
0.25 | 4.3 | 400 | 399.9 | -2.62 | 0.0024
0.25 | 4.3 | 500 | 499.9 | -2.716 | 0.00192
0.25 | 4.3 | 750 | 749.9 | -2.904 | 0.00125
0.25 | 4.3 | 1000 | 999.9 | -3.051 | 0.000889
0.25 | 4.4 | 1 | 0 | 0.81 | 6.45
0.25 | 4.4 | 2 | 0 | 0.336 | 2.17
0.25 | 4.4 | 3 | 0 | 0.059 | 1.15
0.25 | 4.4 | 4 | 0 | -0.138 | 0.728
0.25 | 4.4 | 5 | 0 | -0.29 | 0.513
0.25 | 4.4 | 6 | 0 | -0.415 | 0.385
0.25 | 4.4 | 7 | 0 | -0.52 | 0.302
0.25 | 4.4 | 8 | 0 | -0.612 | 0.244
0.25 | 4.4 | 9 | 0 | -0.692 | 0.203
0.25 | 4.4 | 10 | 0 | -0.765 | 0.172
0.25 | 4.4 | 11 | 4.6 | -0.828 | 0.149
0.25 | 4.4 | 12 | 6.6 | -0.886 | 0.13
0.25 | 4.4 | 13 | 8.3 | -0.939 | 0.115
0.25 | 4.4 | 14 | 9.8 | -0.988 | 0.103
0.25 | 4.4 | 15 | 11.2 | -1.034 | 0.0924
0.25 | 4.4 | 20 | 17.3 | -1.226 | 0.0595
0.25 | 4.4 | 25 | 22.9 | -1.374 | 0.0422
0.25 | 4.4 | 30 | 28.3 | -1.496 | 0.0319
0.25 | 4.4 | 40 | 38.7 | -1.689 | 0.0205
0.25 | 4.4 | 50 | 49 | -1.838 | 0.0145
0.25 | 4.4 | 60 | 59.2 | -1.961 | 0.0109
0.25 | 4.4 | 70 | 69.3 | -2.065 | 0.00861
0.25 | 4.4 | 80 | 79.4 | -2.067 | 0.00857
0.25 | 4.4 | 90 | 89.4 | -2.069 | 0.00853
0.25 | 4.4 | 100 | 99.5 | -2.071 | 0.00849
0.25 | 4.4 | 110 | 109.5 | -2.073 | 0.00845
0.25 | 4.4 | 120 | 119.6 | -2.075 | 0.00841
0.25 | 4.4 | 150 | 149.7 | -2.104 | 0.00787
0.25 | 4.4 | 200 | 199.7 | -2.211 | 0.00616
0.25 | 4.4 | 250 | 249.8 | -2.296 | 0.00506
0.25 | 4.4 | 300 | 299.8 | -2.367 | 0.0043
0.25 | 4.4 | 350 | 349.9 | -2.428 | 0.00373
0.25 | 4.4 | 400 | 399.9 | -2.483 | 0.00329
0.25 | 4.4 | 500 | 499.9 | -2.578 | 0.00264
0.25 | 4.4 | 750 | 749.9 | -2.763 | 0.00173
0.25 | 4.4 | 1000 | 1000 | -2.909 | 0.00123
0.25 | 4.5 | 1 | 0 | 0.886 | 7.69
0.25 | 4.5 | 2 | 0 | 0.423 | 2.65
0.25 | 4.5 | 3 | 0 | 0.152 | 1.42
0.25 | 4.5 | 4 | 0 | -0.04 | 0.913
0.25 | 4.5 | 5 | 0 | -0.189 | 0.647
0.25 | 4.5 | 6 | 0 | -0.311 | 0.489
0.25 | 4.5 | 7 | 0 | -0.414 | 0.386
0.25 | 4.5 | 8 | 0 | -0.503 | 0.314
0.25 | 4.5 | 9 | 0 | -0.582 | 0.262
0.25 | 4.5 | 10 | 2.2 | -0.652 | 0.223
0.25 | 4.5 | 11 | 5.1 | -0.715 | 0.193
0.25 | 4.5 | 12 | 7 | -0.772 | 0.169
0.25 | 4.5 | 13 | 8.6 | -0.824 | 0.15
0.25 | 4.5 | 14 | 10 | -0.873 | 0.134
0.25 | 4.5 | 15 | 11.4 | -0.918 | 0.121
0.25 | 4.5 | 20 | 17.5 | -1.107 | 0.0781
0.25 | 4.5 | 25 | 23 | -1.254 | 0.0557
0.25 | 4.5 | 30 | 28.4 | -1.374 | 0.0423
0.25 | 4.5 | 40 | 38.8 | -1.564 | 0.0273
0.25 | 4.5 | 50 | 49 | -1.712 | 0.0194
0.25 | 4.5 | 60 | 59.2 | -1.833 | 0.0147
0.25 | 4.5 | 70 | 69.3 | -1.935 | 0.0116
0.25 | 4.5 | 80 | 79.4 | -1.937 | 0.0116
0.25 | 4.5 | 90 | 89.5 | -1.939 | 0.0115
0.25 | 4.5 | 100 | 99.5 | -1.941 | 0.0114
0.25 | 4.5 | 110 | 109.6 | -1.943 | 0.0114
0.25 | 4.5 | 120 | 119.6 | -1.945 | 0.0113
0.25 | 4.5 | 150 | 149.7 | -1.974 | 0.0106
0.25 | 4.5 | 200 | 199.8 | -2.079 | 0.00834
0.25 | 4.5 | 250 | 249.8 | -2.163 | 0.00688
0.25 | 4.5 | 300 | 299.8 | -2.233 | 0.00585
0.25 | 4.5 | 350 | 349.9 | -2.294 | 0.00508
0.25 | 4.5 | 400 | 399.9 | -2.348 | 0.00449
0.25 | 4.5 | 500 | 499.9 | -2.441 | 0.00362
0.25 | 4.5 | 750 | 749.9 | -2.624 | 0.00237
0.25 | 4.5 | 1000 | 1000 | -2.769 | 0.0017
0.25 | 4.6 | 1 | 0 | 0.96 | 9.12
0.25 | 4.6 | 2 | 0 | 0.508 | 3.22
0.25 | 4.6 | 3 | 0 | 0.244 | 1.75
0.25 | 4.6 | 4 | 0 | 0.056 | 1.14
0.25 | 4.6 | 5 | 0 | -0.089 | 0.814
0.25 | 4.6 | 6 | 0 | -0.208 | 0.619
0.25 | 4.6 | 7 | 0 | -0.309 | 0.491
0.25 | 4.6 | 8 | 0 | -0.396 | 0.402
0.25 | 4.6 | 9 | 0 | -0.473 | 0.336
0.25 | 4.6 | 10 | 3.1 | -0.542 | 0.287
0.25 | 4.6 | 11 | 5.5 | -0.604 | 0.249
0.25 | 4.6 | 12 | 7.3 | -0.66 | 0.219
0.25 | 4.6 | 13 | 8.9 | -0.712 | 0.194
0.25 | 4.6 | 14 | 10.3 | -0.76 | 0.174
0.25 | 4.6 | 15 | 11.6 | -0.804 | 0.157
0.25 | 4.6 | 20 | 17.6 | -0.991 | 0.102
0.25 | 4.6 | 25 | 23.1 | -1.135 | 0.0732
0.25 | 4.6 | 30 | 28.5 | -1.254 | 0.0557
0.25 | 4.6 | 40 | 38.9 | -1.441 | 0.0362
0.25 | 4.6 | 50 | 49.1 | -1.587 | 0.0259
0.25 | 4.6 | 60 | 59.2 | -1.706 | 0.0197
0.25 | 4.6 | 70 | 69.4 | -1.808 | 0.0156
0.25 | 4.6 | 80 | 79.4 | -1.81 | 0.0155
0.25 | 4.6 | 90 | 89.5 | -1.812 | 0.0154
0.25 | 4.6 | 100 | 99.5 | -1.814 | 0.0154
0.25 | 4.6 | 110 | 109.6 | -1.815 | 0.0153
0.25 | 4.6 | 120 | 119.6 | -1.817 | 0.0152
0.25 | 4.6 | 150 | 149.7 | -1.846 | 0.0143
0.25 | 4.6 | 200 | 199.8 | -1.949 | 0.0112
0.25 | 4.6 | 250 | 249.8 | -2.032 | 0.00929
0.25 | 4.6 | 300 | 299.8 | -2.101 | 0.00792
0.25 | 4.6 | 350 | 349.9 | -2.161 | 0.0069
0.25 | 4.6 | 400 | 399.9 | -2.214 | 0.0061
0.25 | 4.6 | 500 | 499.9 | -2.307 | 0.00493
0.25 | 4.6 | 750 | 749.9 | -2.488 | 0.00325
0.25 | 4.6 | 1000 | 1000 | -2.631 | 0.00234
0.25 | 4.7 | 1 | 0 | 1.032 | 10.8
0.25 | 4.7 | 2 | 0 | 0.591 | 3.9
0.25 | 4.7 | 3 | 0 | 0.333 | 2.15
0.25 | 4.7 | 4 | 0 | 0.15 | 1.41
0.25 | 4.7 | 5 | 0 | 0.008 | 1.02
0.25 | 4.7 | 6 | 0 | -0.108 | 0.78
0.25 | 4.7 | 7 | 0 | -0.206 | 0.622
0.25 | 4.7 | 8 | 0 | -0.291 | 0.511
0.25 | 4.7 | 9 | 0 | -0.366 | 0.43
0.25 | 4.7 | 10 | 3.8 | -0.434 | 0.368
0.25 | 4.7 | 11 | 6 | -0.494 | 0.32
0.25 | 4.7 | 12 | 7.6 | -0.55 | 0.282
0.25 | 4.7 | 13 | 9.1 | -0.601 | 0.251
0.25 | 4.7 | 14 | 10.5 | -0.648 | 0.225
0.25 | 4.7 | 15 | 11.8 | -0.692 | 0.203
0.25 | 4.7 | 20 | 17.7 | -0.876 | 0.133
0.25 | 4.7 | 25 | 23.2 | -1.019 | 0.0958
0.25 | 4.7 | 30 | 28.5 | -1.136 | 0.0732
0.25 | 4.7 | 40 | 38.9 | -1.32 | 0.0478
0.25 | 4.7 | 50 | 49.1 | -1.464 | 0.0344
0.25 | 4.7 | 60 | 59.3 | -1.582 | 0.0262
0.25 | 4.7 | 70 | 69.4 | -1.682 | 0.0208
0.25 | 4.7 | 80 | 79.5 | -1.684 | 0.0207
0.25 | 4.7 | 90 | 89.5 | -1.686 | 0.0206
0.25 | 4.7 | 100 | 99.6 | -1.688 | 0.0205
0.25 | 4.7 | 110 | 109.6 | -1.69 | 0.0204
0.25 | 4.7 | 120 | 119.6 | -1.692 | 0.0203
0.25 | 4.7 | 150 | 149.7 | -1.72 | 0.0191
0.25 | 4.7 | 200 | 199.8 | -1.822 | 0.0151
0.25 | 4.7 | 250 | 249.8 | -1.903 | 0.0125
0.25 | 4.7 | 300 | 299.9 | -1.971 | 0.0107
0.25 | 4.7 | 350 | 349.9 | -2.03 | 0.00932
0.25 | 4.7 | 400 | 399.9 | -2.083 | 0.00826
0.25 | 4.7 | 500 | 499.9 | -2.174 | 0.0067
0.25 | 4.7 | 750 | 749.9 | -2.353 | 0.00443
0.25 | 4.7 | 1000 | 1000 | -2.494 | 0.0032
0.25 | 4.8 | 1 | 0 | 1.102 | 12.7
0.25 | 4.8 | 2 | 0 | 0.672 | 4.7
0.25 | 4.8 | 3 | 0 | 0.421 | 2.63
0.25 | 4.8 | 4 | 0 | 0.242 | 1.75
0.25 | 4.8 | 5 | 0 | 0.104 | 1.27
0.25 | 4.8 | 6 | 0 | -0.01 | 0.978
0.25 | 4.8 | 7 | 0 | -0.105 | 0.784
0.25 | 4.8 | 8 | 0 | -0.188 | 0.648
0.25 | 4.8 | 9 | 0 | -0.262 | 0.547
0.25 | 4.8 | 10 | 4.4 | -0.327 | 0.471
0.25 | 4.8 | 11 | 6.3 | -0.387 | 0.41
0.25 | 4.8 | 12 | 7.9 | -0.442 | 0.362
0.25 | 4.8 | 13 | 9.4 | -0.492 | 0.322
0.25 | 4.8 | 14 | 10.7 | -0.539 | 0.289
0.25 | 4.8 | 15 | 12 | -0.582 | 0.262
0.25 | 4.8 | 20 | 17.9 | -0.763 | 0.172
0.25 | 4.8 | 25 | 23.3 | -0.904 | 0.125
0.25 | 4.8 | 30 | 28.6 | -1.019 | 0.0957
0.25 | 4.8 | 40 | 39 | -1.201 | 0.0629
0.25 | 4.8 | 50 | 49.2 | -1.343 | 0.0454
0.25 | 4.8 | 60 | 59.3 | -1.459 | 0.0347
0.25 | 4.8 | 70 | 69.4 | -1.558 | 0.0277
0.25 | 4.8 | 80 | 79.5 | -1.56 | 0.0276
0.25 | 4.8 | 90 | 89.5 | -1.562 | 0.0274
0.25 | 4.8 | 100 | 99.6 | -1.564 | 0.0273
0.25 | 4.8 | 110 | 109.6 | -1.566 | 0.0272
0.25 | 4.8 | 120 | 119.7 | -1.568 | 0.0271
0.25 | 4.8 | 150 | 149.7 | -1.595 | 0.0254
0.25 | 4.8 | 200 | 199.8 | -1.696 | 0.0201
0.25 | 4.8 | 250 | 249.8 | -1.776 | 0.0167
0.25 | 4.8 | 300 | 299.9 | -1.843 | 0.0143
0.25 | 4.8 | 350 | 349.9 | -1.902 | 0.0125
0.25 | 4.8 | 400 | 399.9 | -1.954 | 0.0111
0.25 | 4.8 | 500 | 499.9 | -2.044 | 0.00905
0.25 | 4.8 | 750 | 749.9 | -2.22 | 0.00602
0.25 | 4.8 | 1000 | 1000 | -2.36 | 0.00436
0.25 | 4.9 | 1 | 0 | 1.17 | 14.8
0.25 | 4.9 | 2 | 0 | 0.751 | 5.64
0.25 | 4.9 | 3 | 0 | 0.506 | 3.21
0.25 | 4.9 | 4 | 0 | 0.332 | 2.15
0.25 | 4.9 | 5 | 0 | 0.197 | 1.57
0.25 | 4.9 | 6 | 0 | 0.087 | 1.22
0.25 | 4.9 | 7 | 0 | -0.007 | 0.985
0.25 | 4.9 | 8 | 0 | -0.087 | 0.818
0.25 | 4.9 | 9 | 2.1 | -0.159 | 0.694
0.25 | 4.9 | 10 | 4.8 | -0.223 | 0.599
0.25 | 4.9 | 11 | 6.7 | -0.282 | 0.523
0.25 | 4.9 | 12 | 8.2 | -0.336 | 0.462
0.25 | 4.9 | 13 | 9.6 | -0.385 | 0.412
0.25 | 4.9 | 14 | 10.9 | -0.431 | 0.37
0.25 | 4.9 | 15 | 12.2 | -0.474 | 0.336
0.25 | 4.9 | 20 | 18 | -0.653 | 0.223
0.25 | 4.9 | 25 | 23.4 | -0.791 | 0.162
0.25 | 4.9 | 30 | 28.7 | -0.905 | 0.124
0.25 | 4.9 | 40 | 39 | -1.085 | 0.0823
0.25 | 4.9 | 50 | 49.2 | -1.224 | 0.0597
0.25 | 4.9 | 60 | 59.4 | -1.339 | 0.0458
0.25 | 4.9 | 70 | 69.5 | -1.436 | 0.0366
0.25 | 4.9 | 80 | 79.5 | -1.438 | 0.0365
0.25 | 4.9 | 90 | 89.6 | -1.44 | 0.0363
0.25 | 4.9 | 100 | 99.6 | -1.442 | 0.0362
0.25 | 4.9 | 110 | 109.7 | -1.444 | 0.036
0.25 | 4.9 | 120 | 119.7 | -1.446 | 0.0358
0.25 | 4.9 | 150 | 149.7 | -1.473 | 0.0337
0.25 | 4.9 | 200 | 199.8 | -1.572 | 0.0268
0.25 | 4.9 | 250 | 249.8 | -1.651 | 0.0223
0.25 | 4.9 | 300 | 299.9 | -1.717 | 0.0192
0.25 | 4.9 | 350 | 349.9 | -1.775 | 0.0168
0.25 | 4.9 | 400 | 399.9 | -1.826 | 0.0149
0.25 | 4.9 | 500 | 499.9 | -1.915 | 0.0122
0.25 | 4.9 | 750 | 749.9 | -2.09 | 0.00813
0.25 | 4.9 | 1000 | 1000 | -2.228 | 0.00592
0.25 | 5 | 1 | 0 | 1.237 | 17.2
0.25 | 5 | 2 | 0 | 0.828 | 6.74
0.25 | 5 | 3 | 0 | 0.59 | 3.89
0.25 | 5 | 4 | 0 | 0.42 | 2.63
0.25 | 5 | 5 | 0 | 0.289 | 1.94
0.25 | 5 | 6 | 0 | 0.181 | 1.52
0.25 | 5 | 7 | 0 | 0.09 | 1.23
0.25 | 5 | 8 | 0 | 0.011 | 1.03
0.25 | 5 | 9 | 3 | -0.058 | 0.875
0.25 | 5 | 10 | 5.3 | -0.12 | 0.758
0.25 | 5 | 11 | 7 | -0.178 | 0.663
0.25 | 5 | 12 | 8.5 | -0.232 | 0.587
0.25 | 5 | 13 | 9.8 | -0.28 | 0.524
0.25 | 5 | 14 | 11.1 | -0.326 | 0.472
0.25 | 5 | 15 | 12.4 | -0.368 | 0.429
0.25 | 5 | 20 | 18.1 | -0.544 | 0.286
0.25 | 5 | 25 | 23.5 | -0.681 | 0.209
0.25 | 5 | 30 | 28.8 | -0.793 | 0.161
0.25 | 5 | 40 | 39.1 | -0.97 | 0.107
0.25 | 5 | 50 | 49.3 | -1.107 | 0.0781
0.25 | 5 | 60 | 59.4 | -1.22 | 0.0602
0.25 | 5 | 70 | 69.5 | -1.316 | 0.0483
0.25 | 5 | 80 | 79.5 | -1.318 | 0.0481
0.25 | 5 | 90 | 89.6 | -1.32 | 0.0479
0.25 | 5 | 100 | 99.6 | -1.322 | 0.0477
0.25 | 5 | 110 | 109.7 | -1.324 | 0.0474
0.25 | 5 | 120 | 119.7 | -1.326 | 0.0472
0.25 | 5 | 150 | 149.8 | -1.353 | 0.0444
0.25 | 5 | 200 | 199.8 | -1.45 | 0.0355
0.25 | 5 | 250 | 249.9 | -1.528 | 0.0296
0.25 | 5 | 300 | 299.9 | -1.593 | 0.0255
0.25 | 5 | 350 | 349.9 | -1.65 | 0.0224
0.25 | 5 | 400 | 399.9 | -1.701 | 0.0199
0.25 | 5 | 500 | 499.9 | -1.788 | 0.0163
0.25 | 5 | 750 | 750 | -1.961 | 0.0109
0.25 | 5 | 1000 | 1000 | -2.098 | 0.00799
0.25 | 5.1 | 1 | 0 | 1.298 | 19.9
0.25 | 5.1 | 2 | 0 | 0.901 | 7.96
0.25 | 5.1 | 3 | 0 | 0.668 | 4.66
0.25 | 5.1 | 4 | 0 | 0.503 | 3.19
0.25 | 5.1 | 5 | 0 | 0.375 | 2.37
0.25 | 5.1 | 6 | 0 | 0.271 | 1.87
0.25 | 5.1 | 7 | 0 | 0.182 | 1.52
0.25 | 5.1 | 8 | 0 | 0.106 | 1.28
0.25 | 5.1 | 9 | 3.6 | 0.038 | 1.09
0.25 | 5.1 | 10 | 5.7 | -0.023 | 0.949
0.25 | 5.1 | 11 | 7.3 | -0.08 | 0.832
0.25 | 5.1 | 12 | 8.7 | -0.132 | 0.738
0.25 | 5.1 | 13 | 10 | -0.18 | 0.66
0.25 | 5.1 | 14 | 11.3 | -0.225 | 0.596
0.25 | 5.1 | 15 | 12.5 | -0.267 | 0.541
0.25 | 5.1 | 20 | 18.2 | -0.44 | 0.363
0.25 | 5.1 | 25 | 23.6 | -0.575 | 0.266
0.25 | 5.1 | 30 | 28.8 | -0.685 | 0.207
0.25 | 5.1 | 40 | 39.1 | -0.859 | 0.138
0.25 | 5.1 | 50 | 49.3 | -0.995 | 0.101
0.25 | 5.1 | 60 | 59.4 | -1.106 | 0.0783
0.25 | 5.1 | 70 | 69.5 | -1.201 | 0.063
0.25 | 5.1 | 80 | 79.6 | -1.203 | 0.0627
0.25 | 5.1 | 90 | 89.6 | -1.205 | 0.0624
0.25 | 5.1 | 100 | 99.7 | -1.207 | 0.0621
0.25 | 5.1 | 110 | 109.7 | -1.209 | 0.0619
0.25 | 5.1 | 120 | 119.7 | -1.211 | 0.0616
0.25 | 5.1 | 150 | 149.8 | -1.237 | 0.0579
0.25 | 5.1 | 200 | 199.8 | -1.333 | 0.0464
0.25 | 5.1 | 250 | 249.9 | -1.41 | 0.0389
0.25 | 5.1 | 300 | 299.9 | -1.474 | 0.0336
0.25 | 5.1 | 350 | 349.9 | -1.53 | 0.0295
0.25 | 5.1 | 400 | 399.9 | -1.58 | 0.0263
0.25 | 5.1 | 500 | 499.9 | -1.666 | 0.0216
0.25 | 5.1 | 750 | 750 | -1.837 | 0.0146
0.25 | 5.1 | 1000 | 1000 | -1.972 | 0.0107
0.25 | 5.2 | 1 | 0 | 1.357 | 22.7
0.25 | 5.2 | 2 | 0 | 0.971 | 9.35
0.25 | 5.2 | 3 | 0 | 0.745 | 5.56
0.25 | 5.2 | 4 | 0 | 0.584 | 3.84
0.25 | 5.2 | 5 | 0 | 0.46 | 2.88
0.25 | 5.2 | 6 | 0 | 0.358 | 2.28
0.25 | 5.2 | 7 | 0 | 0.272 | 1.87
0.25 | 5.2 | 8 | 0 | 0.197 | 1.58
0.25 | 5.2 | 9 | 4.1 | 0.132 | 1.35
0.25 | 5.2 | 10 | 6 | 0.073 | 1.18
0.25 | 5.2 | 11 | 7.5 | 0.016 | 1.04
0.25 | 5.2 | 12 | 8.9 | -0.035 | 0.922
0.25 | 5.2 | 13 | 10.2 | -0.083 | 0.827
0.25 | 5.2 | 14 | 11.5 | -0.127 | 0.747
0.25 | 5.2 | 15 | 12.7 | -0.168 | 0.68
0.25 | 5.2 | 20 | 18.3 | -0.338 | 0.459
0.25 | 5.2 | 25 | 23.7 | -0.471 | 0.338
0.25 | 5.2 | 30 | 28.9 | -0.58 | 0.263
0.25 | 5.2 | 40 | 39.2 | -0.752 | 0.177
0.25 | 5.2 | 50 | 49.4 | -0.885 | 0.13
0.25 | 5.2 | 60 | 59.5 | -0.995 | 0.101
0.25 | 5.2 | 70 | 69.5 | -1.088 | 0.0817
0.25 | 5.2 | 80 | 79.6 | -1.09 | 0.0813
0.25 | 5.2 | 90 | 89.6 | -1.092 | 0.0809
0.25 | 5.2 | 100 | 99.7 | -1.094 | 0.0806
0.25 | 5.2 | 110 | 109.7 | -1.096 | 0.0802
0.25 | 5.2 | 120 | 119.7 | -1.098 | 0.0798
0.25 | 5.2 | 150 | 149.8 | -1.124 | 0.0752
0.25 | 5.2 | 200 | 199.8 | -1.218 | 0.0605
0.25 | 5.2 | 250 | 249.9 | -1.294 | 0.0508
0.25 | 5.2 | 300 | 299.9 | -1.357 | 0.0439
0.25 | 5.2 | 350 | 349.9 | -1.413 | 0.0387
0.25 | 5.2 | 400 | 399.9 | -1.462 | 0.0345
0.25 | 5.2 | 500 | 499.9 | -1.547 | 0.0284
0.25 | 5.2 | 750 | 750 | -1.715 | 0.0193
0.25 | 5.2 | 1000 | 1000 | -1.849 | 0.0142
0.25 | 5.3 | 1 | 0 | 1.414 | 25.9
0.25 | 5.3 | 2 | 0 | 1.039 | 10.9
0.25 | 5.3 | 3 | 0 | 0.819 | 6.59
0.25 | 5.3 | 4 | 0 | 0.663 | 4.6
0.25 | 5.3 | 5 | 0 | 0.542 | 3.48
0.25 | 5.3 | 6 | 0 | 0.443 | 2.78
0.25 | 5.3 | 7 | 0 | 0.36 | 2.29
0.25 | 5.3 | 8 | 2 | 0.287 | 1.94
0.25 | 5.3 | 9 | 4.6 | 0.223 | 1.67
0.25 | 5.3 | 10 | 6.3 | 0.166 | 1.47
0.25 | 5.3 | 11 | 7.8 | 0.11 | 1.29
0.25 | 5.3 | 12 | 9.2 | 0.06 | 1.15
0.25 | 5.3 | 13 | 10.4 | 0.013 | 1.03
0.25 | 5.3 | 14 | 11.7 | -0.03 | 0.932
0.25 | 5.3 | 15 | 12.8 | -0.071 | 0.85
0.25 | 5.3 | 20 | 18.4 | -0.239 | 0.577
0.25 | 5.3 | 25 | 23.8 | -0.37 | 0.427
0.25 | 5.3 | 30 | 29 | -0.477 | 0.334
0.25 | 5.3 | 40 | 39.2 | -0.646 | 0.226
0.25 | 5.3 | 50 | 49.4 | -0.778 | 0.167
0.25 | 5.3 | 60 | 59.5 | -0.886 | 0.13
0.25 | 5.3 | 70 | 69.6 | -0.977 | 0.105
0.25 | 5.3 | 80 | 79.6 | -0.979 | 0.105
0.25 | 5.3 | 90 | 89.7 | -0.981 | 0.104
0.25 | 5.3 | 100 | 99.7 | -0.983 | 0.104
0.25 | 5.3 | 110 | 109.7 | -0.985 | 0.103
0.25 | 5.3 | 120 | 119.7 | -0.987 | 0.103
0.25 | 5.3 | 150 | 149.8 | -1.013 | 0.0971
0.25 | 5.3 | 200 | 199.8 | -1.106 | 0.0784
0.25 | 5.3 | 250 | 249.9 | -1.18 | 0.0661
0.25 | 5.3 | 300 | 299.9 | -1.243 | 0.0572
0.25 | 5.3 | 350 | 349.9 | -1.297 | 0.0505
0.25 | 5.3 | 400 | 399.9 | -1.345 | 0.0451
0.25 | 5.3 | 500 | 499.9 | -1.429 | 0.0372
0.25 | 5.3 | 750 | 750 | -1.596 | 0.0254
0.25 | 5.3 | 1000 | 1000 | -1.728 | 0.0187
0.25 | 5.4 | 1 | 0 | 1.469 | 29.4
0.25 | 5.4 | 2 | 0 | 1.105 | 12.7
0.25 | 5.4 | 3 | 0 | 0.891 | 7.79
0.25 | 5.4 | 4 | 0 | 0.74 | 5.5
0.25 | 5.4 | 5 | 0 | 0.623 | 4.19
0.25 | 5.4 | 6 | 0 | 0.527 | 3.36
0.25 | 5.4 | 7 | 0 | 0.445 | 2.79
0.25 | 5.4 | 8 | 2.8 | 0.375 | 2.37
0.25 | 5.4 | 9 | 5 | 0.313 | 2.06
0.25 | 5.4 | 10 | 6.6 | 0.257 | 1.81
0.25 | 5.4 | 11 | 8 | 0.203 | 1.59
0.25 | 5.4 | 12 | 9.4 | 0.153 | 1.42
0.25 | 5.4 | 13 | 10.6 | 0.107 | 1.28
0.25 | 5.4 | 14 | 11.8 | 0.064 | 1.16
0.25 | 5.4 | 15 | 13 | 0.024 | 1.06
0.25 | 5.4 | 20 | 18.5 | -0.141 | 0.722
0.25 | 5.4 | 25 | 23.8 | -0.27 | 0.537
0.25 | 5.4 | 30 | 29 | -0.375 | 0.421
0.25 | 5.4 | 40 | 39.3 | -0.542 | 0.287
0.25 | 5.4 | 50 | 49.4 | -0.672 | 0.213
0.25 | 5.4 | 60 | 59.5 | -0.778 | 0.167
0.25 | 5.4 | 70 | 69.6 | -0.868 | 0.135
0.25 | 5.4 | 80 | 79.6 | -0.87 | 0.135
0.25 | 5.4 | 90 | 89.7 | -0.872 | 0.134
0.25 | 5.4 | 100 | 99.7 | -0.874 | 0.134
0.25 | 5.4 | 110 | 109.7 | -0.876 | 0.133
0.25 | 5.4 | 120 | 119.8 | -0.878 | 0.132
0.25 | 5.4 | 150 | 149.8 | -0.904 | 0.125
0.25 | 5.4 | 200 | 199.9 | -0.995 | 0.101
0.25 | 5.4 | 250 | 249.9 | -1.068 | 0.0855
0.25 | 5.4 | 300 | 299.9 | -1.13 | 0.0742
0.25 | 5.4 | 350 | 349.9 | -1.183 | 0.0656
0.25 | 5.4 | 400 | 399.9 | -1.231 | 0.0587
0.25 | 5.4 | 500 | 499.9 | -1.314 | 0.0485
0.25 | 5.4 | 750 | 750 | -1.478 | 0.0333
0.25 | 5.4 | 1000 | 1000 | -1.609 | 0.0246
0.25 | 5.5 | 1 | 0 | 1.522 | 33.3
0.25 | 5.5 | 2 | 0 | 1.169 | 14.7
0.25 | 5.5 | 3 | 0 | 0.962 | 9.16
0.25 | 5.5 | 4 | 0 | 0.815 | 6.53
0.25 | 5.5 | 5 | 0 | 0.701 | 5.02
0.25 | 5.5 | 6 | 0 | 0.608 | 4.05
0.25 | 5.5 | 7 | 0 | 0.529 | 3.38
0.25 | 5.5 | 8 | 3.4 | 0.461 | 2.89
0.25 | 5.5 | 9 | 5.3 | 0.401 | 2.52
0.25 | 5.5 | 10 | 6.9 | 0.347 | 2.22
0.25 | 5.5 | 11 | 8.3 | 0.293 | 1.96
0.25 | 5.5 | 12 | 9.6 | 0.244 | 1.75
0.25 | 5.5 | 13 | 10.8 | 0.198 | 1.58
0.25 | 5.5 | 14 | 12 | 0.156 | 1.43
0.25 | 5.5 | 15 | 13.1 | 0.117 | 1.31
0.25 | 5.5 | 20 | 18.6 | -0.046 | 0.9
0.25 | 5.5 | 25 | 23.9 | -0.172 | 0.672
0.25 | 5.5 | 30 | 29.1 | -0.276 | 0.529
0.25 | 5.5 | 40 | 39.3 | -0.44 | 0.363
0.25 | 5.5 | 50 | 49.5 | -0.568 | 0.27
0.25 | 5.5 | 60 | 59.6 | -0.673 | 0.212
0.25 | 5.5 | 70 | 69.6 | -0.762 | 0.173
0.25 | 5.5 | 80 | 79.7 | -0.763 | 0.172
0.25 | 5.5 | 90 | 89.7 | -0.765 | 0.172
0.25 | 5.5 | 100 | 99.7 | -0.767 | 0.171
0.25 | 5.5 | 110 | 109.8 | -0.769 | 0.17
0.25 | 5.5 | 120 | 119.8 | -0.771 | 0.169
0.25 | 5.5 | 150 | 149.8 | -0.796 | 0.16
0.25 | 5.5 | 200 | 199.9 | -0.886 | 0.13
0.25 | 5.5 | 250 | 249.9 | -0.958 | 0.11
0.25 | 5.5 | 300 | 299.9 | -1.019 | 0.0957
0.25 | 5.5 | 350 | 349.9 | -1.072 | 0.0848
0.25 | 5.5 | 400 | 399.9 | -1.119 | 0.0761
0.25 | 5.5 | 500 | 499.9 | -1.2 | 0.063
0.25 | 5.5 | 750 | 750 | -1.362 | 0.0434
0.25 | 5.5 | 1000 | 1000 | -1.491 | 0.0323
0.25 | 5.6 | 1 | 0 | 1.573 | 37.4
0.25 | 5.6 | 2 | 0 | 1.231 | 17
0.25 | 5.6 | 3 | 0 | 1.03 | 10.7
0.25 | 5.6 | 4 | 0 | 0.888 | 7.73
0.25 | 5.6 | 5 | 0 | 0.778 | 5.99
0.25 | 5.6 | 6 | 0 | 0.687 | 4.87
0.25 | 5.6 | 7 | 0 | 0.611 | 4.08
0.25 | 5.6 | 8 | 3.9 | 0.545 | 3.51
0.25 | 5.6 | 9 | 5.7 | 0.487 | 3.07
0.25 | 5.6 | 10 | 7.1 | 0.434 | 2.72
0.25 | 5.6 | 11 | 8.5 | 0.381 | 2.41
0.25 | 5.6 | 12 | 9.7 | 0.333 | 2.15
0.25 | 5.6 | 13 | 11 | 0.288 | 1.94
0.25 | 5.6 | 14 | 12.1 | 0.247 | 1.77
0.25 | 5.6 | 15 | 13.3 | 0.208 | 1.62
0.25 | 5.6 | 20 | 18.7 | 0.048 | 1.12
0.25 | 5.6 | 25 | 24 | -0.077 | 0.838
0.25 | 5.6 | 30 | 29.2 | -0.179 | 0.662
0.25 | 5.6 | 40 | 39.4 | -0.34 | 0.457
0.25 | 5.6 | 50 | 49.5 | -0.466 | 0.342
0.25 | 5.6 | 60 | 59.6 | -0.569 | 0.27
0.25 | 5.6 | 70 | 69.6 | -0.657 | 0.22
0.25 | 5.6 | 80 | 79.7 | -0.659 | 0.22
0.25 | 5.6 | 90 | 89.7 | -0.661 | 0.219
0.25 | 5.6 | 100 | 99.8 | -0.662 | 0.218
0.25 | 5.6 | 110 | 109.8 | -0.664 | 0.217
0.25 | 5.6 | 120 | 119.8 | -0.666 | 0.216
0.25 | 5.6 | 150 | 149.8 | -0.691 | 0.204
0.25 | 5.6 | 200 | 199.9 | -0.78 | 0.166
0.25 | 5.6 | 250 | 249.9 | -0.85 | 0.141
0.25 | 5.6 | 300 | 299.9 | -0.91 | 0.123
0.25 | 5.6 | 350 | 349.9 | -0.962 | 0.109
0.25 | 5.6 | 400 | 399.9 | -1.008 | 0.0981
0.25 | 5.6 | 500 | 500 | -1.089 | 0.0815
0.25 | 5.6 | 750 | 750 | -1.249 | 0.0564
0.25 | 5.6 | 1000 | 1000 | -1.376 | 0.0421
0.25 | 5.7 | 1 | 0 | 1.623 | 41.9
0.25 | 5.7 | 2 | 0 | 1.291 | 19.5
0.25 | 5.7 | 3 | 0 | 1.097 | 12.5
0.25 | 5.7 | 4 | 0 | 0.959 | 9.1
0.25 | 5.7 | 5 | 0 | 0.852 | 7.12
0.25 | 5.7 | 6 | 0 | 0.765 | 5.82
0.25 | 5.7 | 7 | 1.9 | 0.691 | 4.91
0.25 | 5.7 | 8 | 4.3 | 0.627 | 4.24
0.25 | 5.7 | 9 | 6 | 0.57 | 3.72
0.25 | 5.7 | 10 | 7.4 | 0.52 | 3.31
0.25 | 5.7 | 11 | 8.7 | 0.468 | 2.93
0.25 | 5.7 | 12 | 9.9 | 0.42 | 2.63
0.25 | 5.7 | 13 | 11.1 | 0.376 | 2.38
0.25 | 5.7 | 14 | 12.3 | 0.335 | 2.16
0.25 | 5.7 | 15 | 13.4 | 0.298 | 1.98
0.25 | 5.7 | 20 | 18.8 | 0.14 | 1.38
0.25 | 5.7 | 25 | 24.1 | 0.017 | 1.04
0.25 | 5.7 | 30 | 29.2 | -0.084 | 0.825
0.25 | 5.7 | 40 | 39.4 | -0.242 | 0.572
0.25 | 5.7 | 50 | 49.5 | -0.366 | 0.43
0.25 | 5.7 | 60 | 59.6 | -0.468 | 0.341
0.25 | 5.7 | 70 | 69.7 | -0.554 | 0.279
0.25 | 5.7 | 80 | 79.7 | -0.556 | 0.278
0.25 | 5.7 | 90 | 89.7 | -0.558 | 0.277
0.25 | 5.7 | 100 | 99.8 | -0.56 | 0.276
0.25 | 5.7 | 110 | 109.8 | -0.561 | 0.274
0.25 | 5.7 | 120 | 119.8 | -0.563 | 0.273
0.25 | 5.7 | 150 | 149.8 | -0.588 | 0.258
0.25 | 5.7 | 200 | 199.9 | -0.675 | 0.211
0.25 | 5.7 | 250 | 249.9 | -0.744 | 0.18
0.25 | 5.7 | 300 | 299.9 | -0.803 | 0.157
0.25 | 5.7 | 350 | 349.9 | -0.854 | 0.14
0.25 | 5.7 | 400 | 399.9 | -0.9 | 0.126
0.25 | 5.7 | 500 | 500 | -0.979 | 0.105
0.25 | 5.7 | 750 | 750 | -1.137 | 0.073
0.25 | 5.7 | 1000 | 1000 | -1.263 | 0.0546
0.25 | 5.8 | 1 | 0 | 1.671 | 46.9
0.25 | 5.8 | 2 | 0 | 1.35 | 22.4
0.25 | 5.8 | 3 | 0 | 1.163 | 14.5
0.25 | 5.8 | 4 | 0 | 1.03 | 10.7
0.25 | 5.8 | 5 | 0 | 0.926 | 8.44
0.25 | 5.8 | 6 | 0 | 0.842 | 6.94
0.25 | 5.8 | 7 | 2.6 | 0.77 | 5.89
0.25 | 5.8 | 8 | 4.7 | 0.708 | 5.11
0.25 | 5.8 | 9 | 6.2 | 0.654 | 4.5
0.25 | 5.8 | 10 | 7.6 | 0.605 | 4.02
0.25 | 5.8 | 11 | 8.9 | 0.553 | 3.58
0.25 | 5.8 | 12 | 10.1 | 0.506 | 3.21
0.25 | 5.8 | 13 | 11.3 | 0.463 | 2.91
0.25 | 5.8 | 14 | 12.4 | 0.423 | 2.65
0.25 | 5.8 | 15 | 13.5 | 0.386 | 2.43
0.25 | 5.8 | 20 | 18.9 | 0.231 | 1.7
0.25 | 5.8 | 25 | 24.1 | 0.11 | 1.29
0.25 | 5.8 | 30 | 29.3 | 0.011 | 1.03
0.25 | 5.8 | 40 | 39.5 | -0.145 | 0.716
0.25 | 5.8 | 50 | 49.6 | -0.267 | 0.541
0.25 | 5.8 | 60 | 59.6 | -0.367 | 0.43
0.25 | 5.8 | 70 | 69.7 | -0.451 | 0.354
0.25 | 5.8 | 80 | 79.7 | -0.453 | 0.352
0.25 | 5.8 | 90 | 89.8 | -0.455 | 0.351
0.25 | 5.8 | 100 | 99.8 | -0.457 | 0.349
0.25 | 5.8 | 110 | 109.8 | -0.459 | 0.347
0.25 | 5.8 | 120 | 119.8 | -0.461 | 0.346
0.25 | 5.8 | 150 | 149.9 | -0.485 | 0.327
0.25 | 5.8 | 200 | 199.9 | -0.57 | 0.269
0.25 | 5.8 | 250 | 249.9 | -0.639 | 0.23
0.25 | 5.8 | 300 | 299.9 | -0.697 | 0.201
0.25 | 5.8 | 350 | 349.9 | -0.747 | 0.179
0.25 | 5.8 | 400 | 399.9 | -0.792 | 0.161
0.25 | 5.8 | 500 | 500 | -0.87 | 0.135
0.25 | 5.8 | 750 | 750 | -1.026 | 0.0943
0.25 | 5.8 | 1000 | 1000 | -1.15 | 0.0708
0.25 | 5.9 | 1 | 0 | 1.719 | 52.3
0.25 | 5.9 | 2 | 0 | 1.409 | 25.6
0.25 | 5.9 | 3 | 0 | 1.228 | 16.9
0.25 | 5.9 | 4 | 0 | 1.099 | 12.6
0.25 | 5.9 | 5 | 0 | 0.999 | 9.98
0.25 | 5.9 | 6 | 0 | 0.917 | 8.27
0.25 | 5.9 | 7 | 3.2 | 0.848 | 7.05
0.25 | 5.9 | 8 | 5 | 0.788 | 6.14
0.25 | 5.9 | 9 | 6.5 | 0.736 | 5.44
0.25 | 5.9 | 10 | 7.8 | 0.688 | 4.88
0.25 | 5.9 | 11 | 9.1 | 0.638 | 4.34
0.25 | 5.9 | 12 | 10.2 | 0.592 | 3.91
0.25 | 5.9 | 13 | 11.4 | 0.549 | 3.54
0.25 | 5.9 | 14 | 12.5 | 0.51 | 3.24
0.25 | 5.9 | 15 | 13.6 | 0.474 | 2.98
0.25 | 5.9 | 20 | 19 | 0.321 | 2.09
0.25 | 5.9 | 25 | 24.2 | 0.202 | 1.59
0.25 | 5.9 | 30 | 29.3 | 0.105 | 1.27
0.25 | 5.9 | 40 | 39.5 | -0.049 | 0.894
0.25 | 5.9 | 50 | 49.6 | -0.169 | 0.678
0.25 | 5.9 | 60 | 59.7 | -0.267 | 0.541
0.25 | 5.9 | 70 | 69.7 | -0.35 | 0.447
0.25 | 5.9 | 80 | 79.8 | -0.352 | 0.445
0.25 | 5.9 | 90 | 89.8 | -0.354 | 0.443
0.25 | 5.9 | 100 | 99.8 | -0.356 | 0.441
0.25 | 5.9 | 110 | 109.8 | -0.358 | 0.439
0.25 | 5.9 | 120 | 119.8 | -0.36 | 0.437
0.25 | 5.9 | 150 | 149.9 | -0.383 | 0.414
0.25 | 5.9 | 200 | 199.9 | -0.467 | 0.341
0.25 | 5.9 | 250 | 249.9 | -0.535 | 0.292
0.25 | 5.9 | 300 | 299.9 | -0.591 | 0.256
0.25 | 5.9 | 350 | 349.9 | -0.641 | 0.229
0.25 | 5.9 | 400 | 400 | -0.685 | 0.206
0.25 | 5.9 | 500 | 500 | -0.762 | 0.173
0.25 | 5.9 | 750 | 750 | -0.916 | 0.121
0.25 | 5.9 | 1000 | 1000 | -1.039 | 0.0915
0.25 | 6 | 1 | 0 | 1.763 | 58
0.25 | 6 | 2 | 0 | 1.465 | 29.1
0.25 | 6 | 3 | 0 | 1.29 | 19.5
0.25 | 6 | 4 | 0 | 1.165 | 14.6
0.25 | 6 | 5 | 0 | 1.069 | 11.7
0.25 | 6 | 6 | 0 | 0.99 | 9.78
0.25 | 6 | 7 | 3.6 | 0.924 | 8.39
0.25 | 6 | 8 | 5.3 | 0.866 | 7.34
0.25 | 6 | 9 | 6.7 | 0.815 | 6.53
0.25 | 6 | 10 | 8 | 0.769 | 5.88
0.25 | 6 | 11 | 9.2 | 0.72 | 5.25
0.25 | 6 | 12 | 10.4 | 0.674 | 4.73
0.25 | 6 | 13 | 11.5 | 0.633 | 4.29
0.25 | 6 | 14 | 12.6 | 0.594 | 3.93
0.25 | 6 | 15 | 13.7 | 0.558 | 3.62
0.25 | 6 | 20 | 19.1 | 0.408 | 2.56
0.25 | 6 | 25 | 24.3 | 0.291 | 1.96
0.25 | 6 | 30 | 29.4 | 0.196 | 1.57
0.25 | 6 | 40 | 39.5 | 0.045 | 1.11
0.25 | 6 | 50 | 49.6 | -0.073 | 0.845
0.25 | 6 | 60 | 59.7 | -0.17 | 0.677
0.25 | 6 | 70 | 69.7 | -0.252 | 0.56
0.25 | 6 | 80 | 79.8 | -0.253 | 0.558
0.25 | 6 | 90 | 89.8 | -0.255 | 0.555
0.25 | 6 | 100 | 99.8 | -0.257 | 0.553
0.25 | 6 | 110 | 109.8 | -0.259 | 0.55
0.25 | 6 | 120 | 119.8 | -0.261 | 0.548
0.25 | 6 | 150 | 149.9 | -0.285 | 0.519
0.25 | 6 | 200 | 199.9 | -0.367 | 0.43
0.25 | 6 | 250 | 249.9 | -0.433 | 0.369
0.25 | 6 | 300 | 299.9 | -0.489 | 0.324
0.25 | 6 | 350 | 349.9 | -0.538 | 0.29
0.25 | 6 | 400 | 400 | -0.581 | 0.262
0.25 | 6 | 500 | 500 | -0.657 | 0.22
0.25 | 6 | 750 | 750 | -0.808 | 0.156
0.25 | 6 | 1000 | 1000 | -0.93 | 0.118
0.25 | 6.1 | 1 | 0 | 1.805 | 63.9
0.25 | 6.1 | 2 | 0 | 1.517 | 32.9
0.25 | 6.1 | 3 | 0 | 1.349 | 22.3
0.25 | 6.1 | 4 | 0 | 1.229 | 17
0.25 | 6.1 | 5 | 0 | 1.136 | 13.7
0.25 | 6.1 | 6 | 1.7 | 1.061 | 11.5
0.25 | 6.1 | 7 | 4 | 0.996 | 9.92
0.25 | 6.1 | 8 | 5.6 | 0.941 | 8.73
0.25 | 6.1 | 9 | 6.9 | 0.892 | 7.79
0.25 | 6.1 | 10 | 8.2 | 0.848 | 7.04
0.25 | 6.1 | 11 | 9.4 | 0.799 | 6.29
0.25 | 6.1 | 12 | 10.5 | 0.754 | 5.68
0.25 | 6.1 | 13 | 11.7 | 0.713 | 5.17
0.25 | 6.1 | 14 | 12.8 | 0.675 | 4.74
0.25 | 6.1 | 15 | 13.9 | 0.64 | 4.37
0.25 | 6.1 | 20 | 19.2 | 0.493 | 3.11
0.25 | 6.1 | 25 | 24.3 | 0.378 | 2.39
0.25 | 6.1 | 30 | 29.4 | 0.284 | 1.92
0.25 | 6.1 | 40 | 39.6 | 0.135 | 1.37
0.25 | 6.1 | 50 | 49.7 | 0.02 | 1.05
0.25 | 6.1 | 60 | 59.7 | -0.075 | 0.841
0.25 | 6.1 | 70 | 69.8 | -0.156 | 0.699
0.25 | 6.1 | 80 | 79.8 | -0.158 | 0.695
0.25 | 6.1 | 90 | 89.8 | -0.16 | 0.692
0.25 | 6.1 | 100 | 99.8 | -0.162 | 0.689
0.25 | 6.1 | 110 | 109.8 | -0.164 | 0.686
0.25 | 6.1 | 120 | 119.9 | -0.166 | 0.683
0.25 | 6.1 | 150 | 149.9 | -0.188 | 0.648
0.25 | 6.1 | 200 | 199.9 | -0.269 | 0.538
0.25 | 6.1 | 250 | 249.9 | -0.334 | 0.463
0.25 | 6.1 | 300 | 299.9 | -0.389 | 0.408
0.25 | 6.1 | 350 | 350 | -0.437 | 0.366
0.25 | 6.1 | 400 | 400 | -0.48 | 0.331
0.25 | 6.1 | 500 | 500 | -0.555 | 0.279
0.25 | 6.1 | 750 | 750 | -0.704 | 0.198
0.25 | 6.1 | 1000 | 1000 | -0.824 | 0.15
0.25 | 6.2 | 1 | 0 | 1.845 | 69.9
0.25 | 6.2 | 2 | 0 | 1.568 | 37
0.25 | 6.2 | 3 | 0 | 1.406 | 25.4
0.25 | 6.2 | 4 | 0 | 1.29 | 19.5
0.25 | 6.2 | 5 | 0 | 1.201 | 15.9
0.25 | 6.2 | 6 | 2.4 | 1.128 | 13.4
0.25 | 6.2 | 7 | 4.3 | 1.066 | 11.7
0.25 | 6.2 | 8 | 5.8 | 1.013 | 10.3
0.25 | 6.2 | 9 | 7.1 | 0.966 | 9.24
0.25 | 6.2 | 10 | 8.4 | 0.923 | 8.38
0.25 | 6.2 | 11 | 9.5 | 0.875 | 7.51
0.25 | 6.2 | 12 | 10.7 | 0.832 | 6.79
0.25 | 6.2 | 13 | 11.8 | 0.791 | 6.19
0.25 | 6.2 | 14 | 12.9 | 0.754 | 5.68
0.25 | 6.2 | 15 | 14 | 0.719 | 5.24
0.25 | 6.2 | 20 | 19.2 | 0.574 | 3.75
0.25 | 6.2 | 25 | 24.4 | 0.462 | 2.89
0.25 | 6.2 | 30 | 29.5 | 0.369 | 2.34
0.25 | 6.2 | 40 | 39.6 | 0.223 | 1.67
0.25 | 6.2 | 50 | 49.7 | 0.11 | 1.29
0.25 | 6.2 | 60 | 59.7 | 0.016 | 1.04
0.25 | 6.2 | 70 | 69.8 | -0.063 | 0.866
0.25 | 6.2 | 80 | 79.8 | -0.065 | 0.862
0.25 | 6.2 | 90 | 89.8 | -0.067 | 0.858
0.25 | 6.2 | 100 | 99.8 | -0.069 | 0.854
0.25 | 6.2 | 110 | 109.9 | -0.071 | 0.85
0.25 | 6.2 | 120 | 119.9 | -0.072 | 0.846
0.25 | 6.2 | 150 | 149.9 | -0.095 | 0.803
0.25 | 6.2 | 200 | 199.9 | -0.174 | 0.669
0.25 | 6.2 | 250 | 249.9 | -0.238 | 0.578
0.25 | 6.2 | 300 | 299.9 | -0.292 | 0.51
0.25 | 6.2 | 350 | 350 | -0.339 | 0.458
0.25 | 6.2 | 400 | 400 | -0.381 | 0.416
0.25 | 6.2 | 500 | 500 | -0.455 | 0.351
0.25 | 6.2 | 750 | 750 | -0.602 | 0.25
0.25 | 6.2 | 1000 | 1000 | -0.72 | 0.19
0.25 | 6.3 | 1 | 0 | 1.881 | 76.1
0.25 | 6.3 | 2 | 0 | 1.615 | 41.2
0.25 | 6.3 | 3 | 0 | 1.459 | 28.8
0.25 | 6.3 | 4 | 0 | 1.349 | 22.3
0.25 | 6.3 | 5 | 0 | 1.263 | 18.3
0.25 | 6.3 | 6 | 2.9 | 1.193 | 15.6
0.25 | 6.3 | 7 | 4.6 | 1.134 | 13.6
0.25 | 6.3 | 8 | 6 | 1.082 | 12.1
0.25 | 6.3 | 9 | 7.3 | 1.037 | 10.9
0.25 | 6.3 | 10 | 8.5 | 0.996 | 9.91
0.25 | 6.3 | 11 | 9.7 | 0.949 | 8.89
0.25 | 6.3 | 12 | 10.8 | 0.906 | 8.06
0.25 | 6.3 | 13 | 11.9 | 0.867 | 7.36
0.25 | 6.3 | 14 | 13 | 0.83 | 6.76
0.25 | 6.3 | 15 | 14.1 | 0.796 | 6.25
0.25 | 6.3 | 20 | 19.3 | 0.653 | 4.5
0.25 | 6.3 | 25 | 24.4 | 0.543 | 3.49
0.25 | 6.3 | 30 | 29.5 | 0.452 | 2.83
0.25 | 6.3 | 40 | 39.7 | 0.309 | 2.04
0.25 | 6.3 | 50 | 49.7 | 0.197 | 1.57
0.25 | 6.3 | 60 | 59.8 | 0.105 | 1.27
0.25 | 6.3 | 70 | 69.8 | 0.028 | 1.07
0.25 | 6.3 | 80 | 79.8 | 0.026 | 1.06
0.25 | 6.3 | 90 | 89.8 | 0.024 | 1.06
0.25 | 6.3 | 100 | 99.9 | 0.022 | 1.05
0.25 | 6.3 | 110 | 109.9 | 0.02 | 1.05
0.25 | 6.3 | 120 | 119.9 | 0.018 | 1.04
0.25 | 6.3 | 150 | 149.9 | -0.004 | 0.99
0.25 | 6.3 | 200 | 199.9 | -0.082 | 0.828
0.25 | 6.3 | 250 | 249.9 | -0.145 | 0.717
0.25 | 6.3 | 300 | 300 | -0.198 | 0.634
0.25 | 6.3 | 350 | 350 | -0.244 | 0.57
0.25 | 6.3 | 400 | 400 | -0.285 | 0.518
0.25 | 6.3 | 500 | 500 | -0.358 | 0.439
0.25 | 6.3 | 750 | 750 | -0.503 | 0.314
0.25 | 6.3 | 1000 | 1000 | -0.62 | 0.24
0.25 | 6.4 | 1 | 0 | 1.915 | 82.3
0.25 | 6.4 | 2 | 0 | 1.66 | 45.7
0.25 | 6.4 | 3 | 0 | 1.511 | 32.4
0.25 | 6.4 | 4 | 0 | 1.405 | 25.4
0.25 | 6.4 | 5 | 0 | 1.322 | 21
0.25 | 6.4 | 6 | 3.3 | 1.255 | 18
0.25 | 6.4 | 7 | 4.9 | 1.198 | 15.8
0.25 | 6.4 | 8 | 6.2 | 1.149 | 14.1
0.25 | 6.4 | 9 | 7.5 | 1.105 | 12.7
0.25 | 6.4 | 10 | 8.7 | 1.066 | 11.7
0.25 | 6.4 | 11 | 9.8 | 1.02 | 10.5
0.25 | 6.4 | 12 | 10.9 | 0.978 | 9.5
0.25 | 6.4 | 13 | 12 | 0.939 | 8.69
0.25 | 6.4 | 14 | 13.1 | 0.903 | 8
0.25 | 6.4 | 15 | 14.1 | 0.87 | 7.41
0.25 | 6.4 | 20 | 19.4 | 0.73 | 5.37
0.25 | 6.4 | 25 | 24.5 | 0.621 | 4.18
0.25 | 6.4 | 30 | 29.6 | 0.532 | 3.4
0.25 | 6.4 | 40 | 39.7 | 0.391 | 2.46
0.25 | 6.4 | 50 | 49.7 | 0.282 | 1.91
0.25 | 6.4 | 60 | 59.8 | 0.192 | 1.55
0.25 | 6.4 | 70 | 69.8 | 0.115 | 1.3
0.25 | 6.4 | 80 | 79.8 | 0.113 | 1.3
0.25 | 6.4 | 90 | 89.9 | 0.111 | 1.29
0.25 | 6.4 | 100 | 99.9 | 0.109 | 1.29
0.25 | 6.4 | 110 | 109.9 | 0.107 | 1.28
0.25 | 6.4 | 120 | 119.9 | 0.105 | 1.27
0.25 | 6.4 | 150 | 149.9 | 0.084 | 1.21
0.25 | 6.4 | 200 | 199.9 | 0.007 | 1.02
0.25 | 6.4 | 250 | 249.9 | -0.054 | 0.883
0.25 | 6.4 | 300 | 300 | -0.106 | 0.783
0.25 | 6.4 | 350 | 350 | -0.152 | 0.705
0.25 | 6.4 | 400 | 400 | -0.192 | 0.642
0.25 | 6.4 | 500 | 500 | -0.263 | 0.545
0.25 | 6.4 | 750 | 750 | -0.406 | 0.392
0.25 | 6.4 | 1000 | 1000 | -0.522 | 0.301
0.25 | 6.5 | 1 | 0 | 1.946 | 88.4
0.25 | 6.5 | 2 | 0 | 1.702 | 50.4
0.25 | 6.5 | 3 | 0 | 1.559 | 36.2
0.25 | 6.5 | 4 | 0 | 1.458 | 28.7
0.25 | 6.5 | 5 | 1.6 | 1.379 | 23.9
0.25 | 6.5 | 6 | 3.7 | 1.314 | 20.6
0.25 | 6.5 | 7 | 5.1 | 1.26 | 18.2
0.25 | 6.5 | 8 | 6.4 | 1.213 | 16.3
0.25 | 6.5 | 9 | 7.6 | 1.171 | 14.8
0.25 | 6.5 | 10 | 8.8 | 1.134 | 13.6
0.25 | 6.5 | 11 | 9.9 | 1.088 | 12.3
0.25 | 6.5 | 12 | 11 | 1.047 | 11.1
0.25 | 6.5 | 13 | 12.1 | 1.009 | 10.2
0.25 | 6.5 | 14 | 13.2 | 0.974 | 9.41
0.25 | 6.5 | 15 | 14.2 | 0.941 | 8.72
0.25 | 6.5 | 20 | 19.4 | 0.803 | 6.36
0.25 | 6.5 | 25 | 24.5 | 0.697 | 4.97
0.25 | 6.5 | 30 | 29.6 | 0.609 | 4.07
0.25 | 6.5 | 40 | 39.7 | 0.471 | 2.96
0.25 | 6.5 | 50 | 49.8 | 0.364 | 2.31
0.25 | 6.5 | 60 | 59.8 | 0.275 | 1.88
0.25 | 6.5 | 70 | 69.8 | 0.2 | 1.59
0.25 | 6.5 | 80 | 79.9 | 0.198 | 1.58
0.25 | 6.5 | 90 | 89.9 | 0.196 | 1.57
0.25 | 6.5 | 100 | 99.9 | 0.194 | 1.56
0.25 | 6.5 | 110 | 109.9 | 0.192 | 1.56
0.25 | 6.5 | 120 | 119.9 | 0.19 | 1.55
0.25 | 6.5 | 150 | 149.9 | 0.169 | 1.48
0.25 | 6.5 | 200 | 199.9 | 0.094 | 1.24
0.25 | 6.5 | 250 | 250 | 0.034 | 1.08
0.25 | 6.5 | 300 | 300 | -0.017 | 0.961
0.25 | 6.5 | 350 | 350 | -0.062 | 0.867
0.25 | 6.5 | 400 | 400 | -0.102 | 0.791
0.25 | 6.5 | 500 | 500 | -0.172 | 0.673
0.25 | 6.5 | 750 | 750 | -0.312 | 0.487
0.25 | 6.5 | 1000 | 1000 | -0.426 | 0.375
0.25 | 6.6 | 1 | 0 | 1.975 | 94.4
0.25 | 6.6 | 2 | 0 | 1.741 | 55.1
0.25 | 6.6 | 3 | 0 | 1.605 | 40.3
0.25 | 6.6 | 4 | 0 | 1.508 | 32.2
0.25 | 6.6 | 5 | 2.2 | 1.433 | 27.1
0.25 | 6.6 | 6 | 4 | 1.371 | 23.5
0.25 | 6.6 | 7 | 5.4 | 1.319 | 20.8
0.25 | 6.6 | 8 | 6.6 | 1.274 | 18.8
0.25 | 6.6 | 9 | 7.8 | 1.234 | 17.1
0.25 | 6.6 | 10 | 8.9 | 1.198 | 15.8
0.25 | 6.6 | 11 | 10 | 1.154 | 14.3
0.25 | 6.6 | 12 | 11.1 | 1.113 | 13
0.25 | 6.6 | 13 | 12.2 | 1.076 | 11.9
0.25 | 6.6 | 14 | 13.3 | 1.041 | 11
0.25 | 6.6 | 15 | 14.3 | 1.009 | 10.2
0.25 | 6.6 | 20 | 19.5 | 0.874 | 7.49
0.25 | 6.6 | 25 | 24.6 | 0.77 | 5.88
0.25 | 6.6 | 30 | 29.7 | 0.684 | 4.83
0.25 | 6.6 | 40 | 39.7 | 0.548 | 3.53
0.25 | 6.6 | 50 | 49.8 | 0.443 | 2.77
0.25 | 6.6 | 60 | 59.8 | 0.356 | 2.27
0.25 | 6.6 | 70 | 69.9 | 0.282 | 1.92
0.25 | 6.6 | 80 | 79.9 | 0.28 | 1.91
0.25 | 6.6 | 90 | 89.9 | 0.278 | 1.9
0.25 | 6.6 | 100 | 99.9 | 0.277 | 1.89
0.25 | 6.6 | 110 | 109.9 | 0.275 | 1.88
0.25 | 6.6 | 120 | 119.9 | 0.273 | 1.87
0.25 | 6.6 | 150 | 149.9 | 0.251 | 1.78
0.25 | 6.6 | 200 | 199.9 | 0.178 | 1.51
0.25 | 6.6 | 250 | 250 | 0.119 | 1.32
0.25 | 6.6 | 300 | 300 | 0.069 | 1.17
0.25 | 6.6 | 350 | 350 | 0.025 | 1.06
0.25 | 6.6 | 400 | 400 | -0.014 | 0.968
0.25 | 6.6 | 500 | 500 | -0.083 | 0.826
0.25 | 6.6 | 750 | 750 | -0.221 | 0.601
0.25 | 6.6 | 1000 | 1000 | -0.334 | 0.464
0.25 | 6.7 | 1 | 0 | 2 | 100
0.25 | 6.7 | 2 | 0 | 1.778 | 60
0.25 | 6.7 | 3 | 0 | 1.648 | 44.4
0.25 | 6.7 | 4 | 0 | 1.555 | 35.9
0.25 | 6.7 | 5 | 2.6 | 1.484 | 30.5
0.25 | 6.7 | 6 | 4.2 | 1.425 | 26.6
0.25 | 6.7 | 7 | 5.6 | 1.375 | 23.7
0.25 | 6.7 | 8 | 6.8 | 1.332 | 21.5
0.25 | 6.7 | 9 | 7.9 | 1.294 | 19.7
0.25 | 6.7 | 10 | 9.1 | 1.26 | 18.2
0.25 | 6.7 | 11 | 10.1 | 1.217 | 16.5
0.25 | 6.7 | 12 | 11.2 | 1.177 | 15
0.25 | 6.7 | 13 | 12.3 | 1.14 | 13.8
0.25 | 6.7 | 14 | 13.3 | 1.106 | 12.8
0.25 | 6.7 | 15 | 14.4 | 1.075 | 11.9
0.25 | 6.7 | 20 | 19.5 | 0.943 | 8.76
0.25 | 6.7 | 25 | 24.6 | 0.84 | 6.92
0.25 | 6.7 | 30 | 29.7 | 0.756 | 5.7
0.25 | 6.7 | 40 | 39.8 | 0.623 | 4.2
0.25 | 6.7 | 50 | 49.8 | 0.519 | 3.3
0.25 | 6.7 | 60 | 59.8 | 0.434 | 2.72
0.25 | 6.7 | 70 | 69.9 | 0.362 | 2.3
0.25 | 6.7 | 80 | 79.9 | 0.36 | 2.29
0.25 | 6.7 | 90 | 89.9 | 0.358 | 2.28
0.25 | 6.7 | 100 | 99.9 | 0.356 | 2.27
0.25 | 6.7 | 110 | 109.9 | 0.354 | 2.26
0.25 | 6.7 | 120 | 119.9 | 0.352 | 2.25
0.25 | 6.7 | 150 | 149.9 | 0.331 | 2.14
0.25 | 6.7 | 200 | 200 | 0.26 | 1.82
0.25 | 6.7 | 250 | 250 | 0.202 | 1.59
0.25 | 6.7 | 300 | 300 | 0.153 | 1.42
0.25 | 6.7 | 350 | 350 | 0.11 | 1.29
0.25 | 6.7 | 400 | 400 | 0.071 | 1.18
0.25 | 6.7 | 500 | 500 | 0.003 | 1.01
0.25 | 6.7 | 750 | 750 | -0.133 | 0.736
0.25 | 6.7 | 1000 | 1000 | -0.244 | 0.57
0.25 | 6.8 | 1 | 0 | 2.023 | 106
0.25 | 6.8 | 2 | 0 | 1.812 | 64.9
0.25 | 6.8 | 3 | 0 | 1.688 | 48.8
0.25 | 6.8 | 4 | 0 | 1.6 | 39.8
0.25 | 6.8 | 5 | 3 | 1.532 | 34
0.25 | 6.8 | 6 | 4.5 | 1.476 | 29.9
0.25 | 6.8 | 7 | 5.7 | 1.429 | 26.9
0.25 | 6.8 | 8 | 6.9 | 1.388 | 24.4
0.25 | 6.8 | 9 | 8.1 | 1.352 | 22.5
0.25 | 6.8 | 10 | 9.2 | 1.32 | 20.9
0.25 | 6.8 | 11 | 10.2 | 1.277 | 18.9
0.25 | 6.8 | 12 | 11.3 | 1.238 | 17.3
0.25 | 6.8 | 13 | 12.4 | 1.202 | 15.9
0.25 | 6.8 | 14 | 13.4 | 1.169 | 14.7
0.25 | 6.8 | 15 | 14.5 | 1.138 | 13.7
0.25 | 6.8 | 20 | 19.6 | 1.008 | 10.2
0.25 | 6.8 | 25 | 24.7 | 0.907 | 8.08
0.25 | 6.8 | 30 | 29.7 | 0.825 | 6.68
0.25 | 6.8 | 40 | 39.8 | 0.695 | 4.95
0.25 | 6.8 | 50 | 49.8 | 0.593 | 3.92
0.25 | 6.8 | 60 | 59.9 | 0.509 | 3.23
0.25 | 6.8 | 70 | 69.9 | 0.439 | 2.75
0.25 | 6.8 | 80 | 79.9 | 0.437 | 2.73
0.25 | 6.8 | 90 | 89.9 | 0.435 | 2.72
0.25 | 6.8 | 100 | 99.9 | 0.433 | 2.71
0.25 | 6.8 | 110 | 109.9 | 0.431 | 2.7
0.25 | 6.8 | 120 | 119.9 | 0.429 | 2.68
0.25 | 6.8 | 150 | 149.9 | 0.408 | 2.56
0.25 | 6.8 | 200 | 200 | 0.338 | 2.18
0.25 | 6.8 | 250 | 250 | 0.281 | 1.91
0.25 | 6.8 | 300 | 300 | 0.233 | 1.71
0.25 | 6.8 | 350 | 350 | 0.191 | 1.55
0.25 | 6.8 | 400 | 400 | 0.153 | 1.42
0.25 | 6.8 | 500 | 500 | 0.087 | 1.22
0.25 | 6.8 | 750 | 750 | -0.048 | 0.896
0.25 | 6.8 | 1000 | 1000 | -0.157 | 0.697
0.25 | 6.9 | 1 | 0 | 2.044 | 111
0.25 | 6.9 | 2 | 0 | 1.843 | 69.7
0.25 | 6.9 | 3 | 0 | 1.726 | 53.2
0.25 | 6.9 | 4 | 1.4 | 1.642 | 43.9
0.25 | 6.9 | 5 | 3.3 | 1.578 | 37.8
0.25 | 6.9 | 6 | 4.7 | 1.525 | 33.5
0.25 | 6.9 | 7 | 5.9 | 1.48 | 30.2
0.25 | 6.9 | 8 | 7.1 | 1.441 | 27.6
0.25 | 6.9 | 9 | 8.2 | 1.407 | 25.5
0.25 | 6.9 | 10 | 9.3 | 1.376 | 23.8
0.25 | 6.9 | 11 | 10.3 | 1.334 | 21.6
0.25 | 6.9 | 12 | 11.4 | 1.296 | 19.8
0.25 | 6.9 | 13 | 12.4 | 1.261 | 18.2
0.25 | 6.9 | 14 | 13.5 | 1.228 | 16.9
0.25 | 6.9 | 15 | 14.5 | 1.198 | 15.8
0.25 | 6.9 | 20 | 19.6 | 1.071 | 11.8
0.25 | 6.9 | 25 | 24.7 | 0.972 | 9.38
0.25 | 6.9 | 30 | 29.8 | 0.891 | 7.79
0.25 | 6.9 | 40 | 39.8 | 0.764 | 5.8
0.25 | 6.9 | 50 | 49.9 | 0.664 | 4.61
0.25 | 6.9 | 60 | 59.9 | 0.582 | 3.82
0.25 | 6.9 | 70 | 69.9 | 0.513 | 3.26
0.25 | 6.9 | 80 | 79.9 | 0.511 | 3.24
0.25 | 6.9 | 90 | 89.9 | 0.509 | 3.23
0.25 | 6.9 | 100 | 99.9 | 0.507 | 3.21
0.25 | 6.9 | 110 | 109.9 | 0.505 | 3.2
0.25 | 6.9 | 120 | 119.9 | 0.503 | 3.18
0.25 | 6.9 | 150 | 150 | 0.483 | 3.04
0.25 | 6.9 | 200 | 200 | 0.414 | 2.59
0.25 | 6.9 | 250 | 250 | 0.359 | 2.28
0.25 | 6.9 | 300 | 300 | 0.311 | 2.05
0.25 | 6.9 | 350 | 350 | 0.27 | 1.86
0.25 | 6.9 | 400 | 400 | 0.233 | 1.71
0.25 | 6.9 | 500 | 500 | 0.167 | 1.47
0.25 | 6.9 | 750 | 750 | 0.035 | 1.08
0.25 | 6.9 | 1000 | 1000 | -0.073 | 0.846
0.25 | 7 | 1 | 0 | 2.061 | 115
0.25 | 7 | 2 | 0 | 1.872 | 74.4
0.25 | 7 | 3 | 0 | 1.761 | 57.6
0.25 | 7 | 4 | 1.9 | 1.682 | 48.1
0.25 | 7 | 5 | 3.6 | 1.621 | 41.7
0.25 | 7 | 6 | 4.9 | 1.571 | 37.2
0.25 | 7 | 7 | 6.1 | 1.528 | 33.7
0.25 | 7 | 8 | 7.2 | 1.492 | 31
0.25 | 7 | 9 | 8.3 | 1.459 | 28.8
0.25 | 7 | 10 | 9.4 | 1.43 | 26.9
0.25 | 7 | 11 | 10.4 | 1.389 | 24.5
0.25 | 7 | 12 | 11.5 | 1.352 | 22.5
0.25 | 7 | 13 | 12.5 | 1.317 | 20.8
0.25 | 7 | 14 | 13.6 | 1.285 | 19.3
0.25 | 7 | 15 | 14.6 | 1.255 | 18
0.25 | 7 | 20 | 19.7 | 1.131 | 13.5
0.25 | 7 | 25 | 24.8 | 1.034 | 10.8
0.25 | 7 | 30 | 29.8 | 0.955 | 9.02
0.25 | 7 | 40 | 39.8 | 0.83 | 6.76
0.25 | 7 | 50 | 49.9 | 0.732 | 5.4
0.25 | 7 | 60 | 59.9 | 0.652 | 4.49
0.25 | 7 | 70 | 69.9 | 0.584 | 3.84
0.25 | 7 | 80 | 79.9 | 0.582 | 3.82
0.25 | 7 | 90 | 89.9 | 0.58 | 3.8
0.25 | 7 | 100 | 99.9 | 0.578 | 3.79
0.25 | 7 | 110 | 109.9 | 0.576 | 3.77
0.25 | 7 | 120 | 119.9 | 0.574 | 3.75
0.25 | 7 | 150 | 150 | 0.555 | 3.59
0.25 | 7 | 200 | 200 | 0.487 | 3.07
0.25 | 7 | 250 | 250 | 0.433 | 2.71
0.25 | 7 | 300 | 300 | 0.387 | 2.44
0.25 | 7 | 350 | 350 | 0.346 | 2.22
0.25 | 7 | 400 | 400 | 0.31 | 2.04
0.25 | 7 | 500 | 500 | 0.245 | 1.76
0.25 | 7 | 750 | 750 | 0.115 | 1.3
0.25 | 7 | 1000 | 1000 | 0.009 | 1.02
0.25 | 7.1 | 1 | 0 | 2.076 | 119
0.25 | 7.1 | 2 | 0 | 1.897 | 79
0.25 | 7.1 | 3 | 0 | 1.793 | 62.1
0.25 | 7.1 | 4 | 2.3 | 1.718 | 52.3
0.25 | 7.1 | 5 | 3.8 | 1.661 | 45.8
0.25 | 7.1 | 6 | 5 | 1.614 | 41.1
0.25 | 7.1 | 7 | 6.2 | 1.574 | 37.5
0.25 | 7.1 | 8 | 7.3 | 1.539 | 34.6
0.25 | 7.1 | 9 | 8.4 | 1.509 | 32.3
0.25 | 7.1 | 10 | 9.5 | 1.481 | 30.3
0.25 | 7.1 | 11 | 10.5 | 1.441 | 27.6
0.25 | 7.1 | 12 | 11.6 | 1.404 | 25.4
0.25 | 7.1 | 13 | 12.6 | 1.371 | 23.5
0.25 | 7.1 | 14 | 13.6 | 1.339 | 21.8
0.25 | 7.1 | 15 | 14.6 | 1.31 | 20.4
0.25 | 7.1 | 20 | 19.7 | 1.188 | 15.4
0.25 | 7.1 | 25 | 24.8 | 1.094 | 12.4
0.25 | 7.1 | 30 | 29.8 | 1.016 | 10.4
0.25 | 7.1 | 40 | 39.9 | 0.893 | 7.82
0.25 | 7.1 | 50 | 49.9 | 0.798 | 6.28
0.25 | 7.1 | 60 | 59.9 | 0.719 | 5.24
0.25 | 7.1 | 70 | 69.9 | 0.653 | 4.49
0.25 | 7.1 | 80 | 79.9 | 0.651 | 4.47
0.25 | 7.1 | 90 | 89.9 | 0.649 | 4.45
0.25 | 7.1 | 100 | 99.9 | 0.647 | 4.43
0.25 | 7.1 | 110 | 110 | 0.645 | 4.41
0.25 | 7.1 | 120 | 120 | 0.643 | 4.39
0.25 | 7.1 | 150 | 150 | 0.623 | 4.2
0.25 | 7.1 | 200 | 200 | 0.558 | 3.61
0.25 | 7.1 | 250 | 250 | 0.505 | 3.2
0.25 | 7.1 | 300 | 300 | 0.459 | 2.88
0.25 | 7.1 | 350 | 350 | 0.419 | 2.63
0.25 | 7.1 | 400 | 400 | 0.384 | 2.42
0.25 | 7.1 | 500 | 500 | 0.321 | 2.09
0.25 | 7.1 | 750 | 750 | 0.193 | 1.56
0.25 | 7.1 | 1000 | 1000 | 0.088 | 1.22
0.25 | 7.2 | 1 | 0 | 2.088 | 123
0.25 | 7.2 | 2 | 0 | 1.92 | 83.3
0.25 | 7.2 | 3 | 0 | 1.822 | 66.4
0.25 | 7.2 | 4 | 2.6 | 1.752 | 56.6
0.25 | 7.2 | 5 | 4 | 1.698 | 49.9
0.25 | 7.2 | 6 | 5.2 | 1.654 | 45.1
0.25 | 7.2 | 7 | 6.3 | 1.617 | 41.4
0.25 | 7.2 | 8 | 7.4 | 1.584 | 38.4
0.25 | 7.2 | 9 | 8.5 | 1.555 | 35.9
0.25 | 7.2 | 10 | 9.5 | 1.53 | 33.9
0.25 | 7.2 | 11 | 10.6 | 1.49 | 30.9
0.25 | 7.2 | 12 | 11.6 | 1.454 | 28.5
0.25 | 7.2 | 13 | 12.6 | 1.421 | 26.4
0.25 | 7.2 | 14 | 13.7 | 1.391 | 24.6
0.25 | 7.2 | 15 | 14.7 | 1.362 | 23
0.25 | 7.2 | 20 | 19.8 | 1.243 | 17.5
0.25 | 7.2 | 25 | 24.8 | 1.15 | 14.1
0.25 | 7.2 | 30 | 29.8 | 1.074 | 11.9
0.25 | 7.2 | 40 | 39.9 | 0.954 | 9
0.25 | 7.2 | 50 | 49.9 | 0.861 | 7.25
0.25 | 7.2 | 60 | 59.9 | 0.784 | 6.08
0.25 | 7.2 | 70 | 69.9 | 0.718 | 5.23
0.25 | 7.2 | 80 | 79.9 | 0.716 | 5.21
0.25 | 7.2 | 90 | 89.9 | 0.715 | 5.18
0.25 | 7.2 | 100 | 100 | 0.713 | 5.16
0.25 | 7.2 | 110 | 110 | 0.711 | 5.14
0.25 | 7.2 | 120 | 120 | 0.709 | 5.11
0.25 | 7.2 | 150 | 150 | 0.69 | 4.89
0.25 | 7.2 | 200 | 200 | 0.625 | 4.22
0.25 | 7.2 | 250 | 250 | 0.573 | 3.75
0.25 | 7.2 | 300 | 300 | 0.529 | 3.38
0.25 | 7.2 | 350 | 350 | 0.49 | 3.09
0.25 | 7.2 | 400 | 400 | 0.455 | 2.85
0.25 | 7.2 | 500 | 500 | 0.393 | 2.47
0.25 | 7.2 | 750 | 750 | 0.268 | 1.85
0.25 | 7.2 | 1000 | 1000 | 0.164 | 1.46
0.25 | 7.3 | 1 | 0 | 2.098 | 125
0.25 | 7.3 | 2 | 0 | 1.941 | 87.3
0.25 | 7.3 | 3 | 1.2 | 1.849 | 70.6
0.25 | 7.3 | 4 | 2.9 | 1.784 | 60.8
0.25 | 7.3 | 5 | 4.2 | 1.733 | 54.1
0.25 | 7.3 | 6 | 5.3 | 1.692 | 49.2
0.25 | 7.3 | 7 | 6.4 | 1.657 | 45.4
0.25 | 7.3 | 8 | 7.5 | 1.626 | 42.3
0.25 | 7.3 | 9 | 8.6 | 1.599 | 39.8
0.25 | 7.3 | 10 | 9.6 | 1.575 | 37.6
0.25 | 7.3 | 11 | 10.7 | 1.537 | 34.4
0.25 | 7.3 | 12 | 11.7 | 1.502 | 31.7
0.25 | 7.3 | 13 | 12.7 | 1.469 | 29.5
0.25 | 7.3 | 14 | 13.7 | 1.439 | 27.5
0.25 | 7.3 | 15 | 14.7 | 1.411 | 25.8
0.25 | 7.3 | 20 | 19.8 | 1.295 | 19.7
0.25 | 7.3 | 25 | 24.8 | 1.204 | 16
0.25 | 7.3 | 30 | 29.9 | 1.13 | 13.5
0.25 | 7.3 | 40 | 39.9 | 1.012 | 10.3
0.25 | 7.3 | 50 | 49.9 | 0.921 | 8.33
0.25 | 7.3 | 60 | 59.9 | 0.846 | 7.01
0.25 | 7.3 | 70 | 69.9 | 0.782 | 6.05
0.25 | 7.3 | 80 | 80 | 0.78 | 6.02
0.25 | 7.3 | 90 | 90 | 0.778 | 5.99
0.25 | 7.3 | 100 | 100 | 0.776 | 5.97
0.25 | 7.3 | 110 | 110 | 0.774 | 5.94
0.25 | 7.3 | 120 | 120 | 0.772 | 5.91
0.25 | 7.3 | 150 | 150 | 0.753 | 5.67
0.25 | 7.3 | 200 | 200 | 0.691 | 4.9
0.25 | 7.3 | 250 | 250 | 0.64 | 4.36
0.25 | 7.3 | 300 | 300 | 0.596 | 3.95
0.25 | 7.3 | 350 | 350 | 0.558 | 3.62
0.25 | 7.3 | 400 | 400 | 0.524 | 3.34
0.25 | 7.3 | 500 | 500 | 0.463 | 2.91
0.25 | 7.3 | 750 | 750 | 0.34 | 2.19
0.25 | 7.3 | 1000 | 1000 | 0.238 | 1.73
0.25 | 7.4 | 1 | 0 | 2.104 | 127
0.25 | 7.4 | 2 | 0 | 1.958 | 90.9
0.25 | 7.4 | 3 | 1.7 | 1.873 | 74.6
0.25 | 7.4 | 4 | 3.1 | 1.812 | 64.9
0.25 | 7.4 | 5 | 4.3 | 1.765 | 58.2
0.25 | 7.4 | 6 | 5.5 | 1.727 | 53.3
0.25 | 7.4 | 7 | 6.5 | 1.694 | 49.4
0.25 | 7.4 | 8 | 7.6 | 1.666 | 46.3
0.25 | 7.4 | 9 | 8.6 | 1.641 | 43.7
0.25 | 7.4 | 10 | 9.7 | 1.618 | 41.5
0.25 | 7.4 | 11 | 10.7 | 1.581 | 38.1
0.25 | 7.4 | 12 | 11.7 | 1.546 | 35.2
0.25 | 7.4 | 13 | 12.8 | 1.515 | 32.7
0.25 | 7.4 | 14 | 13.8 | 1.485 | 30.6
0.25 | 7.4 | 15 | 14.8 | 1.458 | 28.7
0.25 | 7.4 | 20 | 19.8 | 1.344 | 22.1
0.25 | 7.4 | 25 | 24.9 | 1.255 | 18
0.25 | 7.4 | 30 | 29.9 | 1.183 | 15.2
0.25 | 7.4 | 40 | 39.9 | 1.068 | 11.7
0.25 | 7.4 | 50 | 49.9 | 0.978 | 9.51
0.25 | 7.4 | 60 | 59.9 | 0.905 | 8.03
0.25 | 7.4 | 70 | 70 | 0.842 | 6.95
0.25 | 7.4 | 80 | 80 | 0.84 | 6.92
0.25 | 7.4 | 90 | 90 | 0.838 | 6.89
0.25 | 7.4 | 100 | 100 | 0.836 | 6.86
0.25 | 7.4 | 110 | 110 | 0.834 | 6.83
0.25 | 7.4 | 120 | 120 | 0.832 | 6.8
0.25 | 7.4 | 150 | 150 | 0.814 | 6.52
0.25 | 7.4 | 200 | 200 | 0.753 | 5.66
0.25 | 7.4 | 250 | 250 | 0.703 | 5.05
0.25 | 7.4 | 300 | 300 | 0.661 | 4.58
0.25 | 7.4 | 350 | 350 | 0.623 | 4.2
0.25 | 7.4 | 400 | 400 | 0.59 | 3.89
0.25 | 7.4 | 500 | 500 | 0.53 | 3.39
0.25 | 7.4 | 750 | 750 | 0.409 | 2.56
0.25 | 7.4 | 1000 | 1000 | 0.308 | 2.03
0.25 | 7.5 | 1 | 0 | 2.108 | 128
0.25 | 7.5 | 2 | 0 | 1.973 | 94
0.25 | 7.5 | 3 | 2 | 1.894 | 78.4
0.25 | 7.5 | 4 | 3.3 | 1.838 | 68.9
0.25 | 7.5 | 5 | 4.5 | 1.794 | 62.3
0.25 | 7.5 | 6 | 5.6 | 1.759 | 57.4
0.25 | 7.5 | 7 | 6.6 | 1.729 | 53.5
0.25 | 7.5 | 8 | 7.7 | 1.702 | 50.4
0.25 | 7.5 | 9 | 8.7 | 1.679 | 47.8
0.25 | 7.5 | 10 | 9.7 | 1.659 | 45.6
0.25 | 7.5 | 11 | 10.8 | 1.622 | 41.9
0.25 | 7.5 | 12 | 11.8 | 1.588 | 38.7
0.25 | 7.5 | 13 | 12.8 | 1.557 | 36.1
0.25 | 7.5 | 14 | 13.8 | 1.529 | 33.8
0.25 | 7.5 | 15 | 14.8 | 1.502 | 31.8
0.25 | 7.5 | 20 | 19.9 | 1.391 | 24.6
0.25 | 7.5 | 25 | 24.9 | 1.304 | 20.1
0.25 | 7.5 | 30 | 29.9 | 1.233 | 17.1
0.25 | 7.5 | 40 | 39.9 | 1.121 | 13.2
0.25 | 7.5 | 50 | 49.9 | 1.033 | 10.8
0.25 | 7.5 | 60 | 60 | 0.961 | 9.14
0.25 | 7.5 | 70 | 70 | 0.9 | 7.94
0.25 | 7.5 | 80 | 80 | 0.898 | 7.9
0.25 | 7.5 | 90 | 90 | 0.896 | 7.87
0.25 | 7.5 | 100 | 100 | 0.894 | 7.83
0.25 | 7.5 | 110 | 110 | 0.892 | 7.8
0.25 | 7.5 | 120 | 120 | 0.89 | 7.76
0.25 | 7.5 | 150 | 150 | 0.872 | 7.45
0.25 | 7.5 | 200 | 200 | 0.812 | 6.49
0.25 | 7.5 | 250 | 250 | 0.764 | 5.81
0.25 | 7.5 | 300 | 300 | 0.723 | 5.28
0.25 | 7.5 | 350 | 350 | 0.686 | 4.85
0.25 | 7.5 | 400 | 400 | 0.653 | 4.5
0.25 | 7.5 | 500 | 500 | 0.595 | 3.93
0.25 | 7.5 | 750 | 750 | 0.475 | 2.99
0.25 | 7.5 | 1000 | 1000 | 0.376 | 2.38
0.25 | 7.6 | 1 | 0 | 2.11 | 129
0.25 | 7.6 | 2 | 0 | 1.986 | 96.7
0.25 | 7.6 | 3 | 2.2 | 1.913 | 81.8
0.25 | 7.6 | 4 | 3.5 | 1.861 | 72.6
0.25 | 7.6 | 5 | 4.6 | 1.821 | 66.2
0.25 | 7.6 | 6 | 5.7 | 1.788 | 61.4
0.25 | 7.6 | 7 | 6.7 | 1.761 | 57.6
0.25 | 7.6 | 8 | 7.7 | 1.736 | 54.5
0.25 | 7.6 | 9 | 8.8 | 1.715 | 51.9
0.25 | 7.6 | 10 | 9.8 | 1.696 | 49.7
0.25 | 7.6 | 11 | 10.8 | 1.66 | 45.7
0.25 | 7.6 | 12 | 11.8 | 1.627 | 42.4
0.25 | 7.6 | 13 | 12.8 | 1.597 | 39.6
0.25 | 7.6 | 14 | 13.9 | 1.569 | 37.1
0.25 | 7.6 | 15 | 14.9 | 1.543 | 34.9
0.25 | 7.6 | 20 | 19.9 | 1.434 | 27.2
0.25 | 7.6 | 25 | 24.9 | 1.35 | 22.4
0.25 | 7.6 | 30 | 29.9 | 1.28 | 19.1
0.25 | 7.6 | 40 | 39.9 | 1.171 | 14.8
0.25 | 7.6 | 50 | 50 | 1.085 | 12.2
0.25 | 7.6 | 60 | 60 | 1.015 | 10.3
0.25 | 7.6 | 70 | 70 | 0.955 | 9.01
0.25 | 7.6 | 80 | 80 | 0.953 | 8.97
0.25 | 7.6 | 90 | 90 | 0.951 | 8.93
0.25 | 7.6 | 100 | 100 | 0.949 | 8.89
0.25 | 7.6 | 110 | 110 | 0.947 | 8.85
0.25 | 7.6 | 120 | 120 | 0.945 | 8.81
0.25 | 7.6 | 150 | 150 | 0.928 | 8.46
0.25 | 7.6 | 200 | 200 | 0.869 | 7.4
0.25 | 7.6 | 250 | 250 | 0.822 | 6.64
0.25 | 7.6 | 300 | 300 | 0.782 | 6.05
0.25 | 7.6 | 350 | 350 | 0.746 | 5.57
0.25 | 7.6 | 400 | 400 | 0.714 | 5.17
0.25 | 7.6 | 500 | 500 | 0.656 | 4.53
0.25 | 7.6 | 750 | 750 | 0.539 | 3.46
0.25 | 7.6 | 1000 | 1000 | 0.442 | 2.77
0.25 | 7.7 | 1 | 0 | 2.108 | 128
0.25 | 7.7 | 2 | 1 | 1.995 | 98.8
0.25 | 7.7 | 3 | 2.4 | 1.929 | 84.9
0.25 | 7.7 | 4 | 3.6 | 1.882 | 76.1
0.25 | 7.7 | 5 | 4.7 | 1.845 | 70
0.25 | 7.7 | 6 | 5.7 | 1.815 | 65.3
0.25 | 7.7 | 7 | 6.8 | 1.79 | 61.6
0.25 | 7.7 | 8 | 7.8 | 1.768 | 58.6
0.25 | 7.7 | 9 | 8.8 | 1.748 | 56
0.25 | 7.7 | 10 | 9.8 | 1.731 | 53.8
0.25 | 7.7 | 11 | 10.9 | 1.696 | 49.6
0.25 | 7.7 | 12 | 11.9 | 1.664 | 46.1
0.25 | 7.7 | 13 | 12.9 | 1.634 | 43.1
0.25 | 7.7 | 14 | 13.9 | 1.607 | 40.5
0.25 | 7.7 | 15 | 14.9 | 1.582 | 38.2
0.25 | 7.7 | 20 | 19.9 | 1.475 | 29.9
0.25 | 7.7 | 25 | 24.9 | 1.393 | 24.7
0.25 | 7.7 | 30 | 29.9 | 1.325 | 21.1
0.25 | 7.7 | 40 | 40 | 1.218 | 16.5
0.25 | 7.7 | 50 | 50 | 1.134 | 13.6
0.25 | 7.7 | 60 | 60 | 1.065 | 11.6
0.25 | 7.7 | 70 | 70 | 1.007 | 10.2
0.25 | 7.7 | 80 | 80 | 1.005 | 10.1
0.25 | 7.7 | 90 | 90 | 1.003 | 10.1
0.25 | 7.7 | 100 | 100 | 1.001 | 10
0.25 | 7.7 | 110 | 110 | 0.999 | 9.98
0.25 | 7.7 | 120 | 120 | 0.997 | 9.94
0.25 | 7.7 | 150 | 150 | 0.98 | 9.55
0.25 | 7.7 | 200 | 200 | 0.924 | 8.39
0.25 | 7.7 | 250 | 250 | 0.877 | 7.54
0.25 | 7.7 | 300 | 300 | 0.838 | 6.88
0.25 | 7.7 | 350 | 350 | 0.803 | 6.35
0.25 | 7.7 | 400 | 400 | 0.771 | 5.91
0.25 | 7.7 | 500 | 500 | 0.715 | 5.19
0.25 | 7.7 | 750 | 750 | 0.6 | 3.98
0.25 | 7.7 | 1000 | 1000 | 0.504 | 3.19
0.25 | 7.8 | 1 | 0 | 2.104 | 127
0.25 | 7.8 | 2 | 1.3 | 2.002 | 100
0.25 | 7.8 | 3 | 2.6 | 1.942 | 87.5
0.25 | 7.8 | 4 | 3.7 | 1.899 | 79.3
0.25 | 7.8 | 5 | 4.8 | 1.866 | 73.5
0.25 | 7.8 | 6 | 5.8 | 1.839 | 69
0.25 | 7.8 | 7 | 6.8 | 1.816 | 65.5
0.25 | 7.8 | 8 | 7.9 | 1.796 | 62.6
0.25 | 7.8 | 9 | 8.9 | 1.779 | 60.1
0.25 | 7.8 | 10 | 9.9 | 1.763 | 58
0.25 | 7.8 | 11 | 10.9 | 1.729 | 53.6
0.25 | 7.8 | 12 | 11.9 | 1.698 | 49.8
0.25 | 7.8 | 13 | 12.9 | 1.669 | 46.6
0.25 | 7.8 | 14 | 13.9 | 1.642 | 43.9
0.25 | 7.8 | 15 | 14.9 | 1.617 | 41.4
0.25 | 7.8 | 20 | 19.9 | 1.514 | 32.6
0.25 | 7.8 | 25 | 25 | 1.433 | 27.1
0.25 | 7.8 | 30 | 30 | 1.367 | 23.3
0.25 | 7.8 | 40 | 40 | 1.262 | 18.3
0.25 | 7.8 | 50 | 50 | 1.181 | 15.2
0.25 | 7.8 | 60 | 60 | 1.114 | 13
0.25 | 7.8 | 70 | 70 | 1.057 | 11.4
0.25 | 7.8 | 80 | 80 | 1.055 | 11.3
0.25 | 7.8 | 90 | 90 | 1.053 | 11.3
0.25 | 7.8 | 100 | 100 | 1.051 | 11.2
0.25 | 7.8 | 110 | 110 | 1.049 | 11.2
0.25 | 7.8 | 120 | 120 | 1.047 | 11.1
0.25 | 7.8 | 150 | 150 | 1.03 | 10.7
0.25 | 7.8 | 200 | 200 | 0.975 | 9.44
0.25 | 7.8 | 250 | 250 | 0.93 | 8.51
0.25 | 7.8 | 300 | 300 | 0.891 | 7.79
0.25 | 7.8 | 350 | 350 | 0.857 | 7.2
0.25 | 7.8 | 400 | 400 | 0.826 | 6.71
0.25 | 7.8 | 500 | 500 | 0.772 | 5.91
0.25 | 7.8 | 750 | 750 | 0.659 | 4.56
0.25 | 7.8 | 1000 | 1000 | 0.564 | 3.67
0.25 | 7.9 | 1 | 0 | 2.097 | 125
0.25 | 7.9 | 2 | 1.6 | 2.006 | 101
0.25 | 7.9 | 3 | 2.7 | 1.952 | 89.6
0.25 | 7.9 | 4 | 3.8 | 1.914 | 82.1
0.25 | 7.9 | 5 | 4.8 | 1.885 | 76.7
0.25 | 7.9 | 6 | 5.9 | 1.86 | 72.5
0.25 | 7.9 | 7 | 6.9 | 1.84 | 69.2
0.25 | 7.9 | 8 | 7.9 | 1.822 | 66.4
0.25 | 7.9 | 9 | 8.9 | 1.807 | 64.1
0.25 | 7.9 | 10 | 9.9 | 1.792 | 62
0.25 | 7.9 | 11 | 10.9 | 1.759 | 57.4
0.25 | 7.9 | 12 | 11.9 | 1.729 | 53.5
0.25 | 7.9 | 13 | 12.9 | 1.701 | 50.2
0.25 | 7.9 | 14 | 13.9 | 1.675 | 47.3
0.25 | 7.9 | 15 | 14.9 | 1.65 | 44.7
0.25 | 7.9 | 20 | 20 | 1.549 | 35.4
0.25 | 7.9 | 25 | 25 | 1.471 | 29.6
0.25 | 7.9 | 30 | 30 | 1.406 | 25.5
0.25 | 7.9 | 40 | 40 | 1.304 | 20.1
0.25 | 7.9 | 50 | 50 | 1.225 | 16.8
0.25 | 7.9 | 60 | 60 | 1.159 | 14.4
0.25 | 7.9 | 70 | 70 | 1.104 | 12.7
0.25 | 7.9 | 80 | 80 | 1.102 | 12.6
0.25 | 7.9 | 90 | 90 | 1.1 | 12.6
0.25 | 7.9 | 100 | 100 | 1.098 | 12.5
0.25 | 7.9 | 110 | 110 | 1.096 | 12.5
0.25 | 7.9 | 120 | 120 | 1.094 | 12.4
0.25 | 7.9 | 150 | 150 | 1.077 | 11.9
0.25 | 7.9 | 200 | 200 | 1.024 | 10.6
0.25 | 7.9 | 250 | 250 | 0.98 | 9.55
0.25 | 7.9 | 300 | 300 | 0.942 | 8.76
0.25 | 7.9 | 350 | 350 | 0.909 | 8.11
0.25 | 7.9 | 400 | 400 | 0.879 | 7.57
0.25 | 7.9 | 500 | 500 | 0.825 | 6.69
0.25 | 7.9 | 750 | 750 | 0.714 | 5.18
0.25 | 7.9 | 1000 | 1000 | 0.622 | 4.18
0.25 | 8 | 1 | 0 | 2.087 | 122
0.25 | 8 | 2 | 1.7 | 2.007 | 102
0.25 | 8 | 3 | 2.8 | 1.96 | 91.2
0.25 | 8 | 4 | 3.9 | 1.926 | 84.4
0.25 | 8 | 5 | 4.9 | 1.9 | 79.5
0.25 | 8 | 6 | 5.9 | 1.879 | 75.7
0.25 | 8 | 7 | 6.9 | 1.861 | 72.6
0.25 | 8 | 8 | 7.9 | 1.845 | 70
0.25 | 8 | 9 | 8.9 | 1.832 | 67.8
0.25 | 8 | 10 | 9.9 | 1.819 | 65.9
0.25 | 8 | 11 | 11 | 1.787 | 61.2
0.25 | 8 | 12 | 12 | 1.757 | 57.1
0.25 | 8 | 13 | 13 | 1.73 | 53.7
0.25 | 8 | 14 | 14 | 1.704 | 50.6
0.25 | 8 | 15 | 15 | 1.681 | 47.9
0.25 | 8 | 20 | 20 | 1.582 | 38.2
0.25 | 8 | 25 | 25 | 1.506 | 32
0.25 | 8 | 30 | 30 | 1.443 | 27.7
0.25 | 8 | 40 | 40 | 1.343 | 22
0.25 | 8 | 50 | 50 | 1.266 | 18.4
0.25 | 8 | 60 | 60 | 1.202 | 15.9
0.25 | 8 | 70 | 70 | 1.148 | 14.1
0.25 | 8 | 80 | 80 | 1.146 | 14
0.25 | 8 | 90 | 90 | 1.144 | 13.9
0.25 | 8 | 100 | 100 | 1.142 | 13.9
0.25 | 8 | 110 | 110 | 1.14 | 13.8
0.25 | 8 | 120 | 120 | 1.138 | 13.7
0.25 | 8 | 150 | 150 | 1.122 | 13.2
0.25 | 8 | 200 | 200 | 1.07 | 11.7
0.25 | 8 | 250 | 250 | 1.027 | 10.6
0.25 | 8 | 300 | 300 | 0.99 | 9.78
0.25 | 8 | 350 | 350 | 0.958 | 9.08
0.25 | 8 | 400 | 400 | 0.928 | 8.48
0.25 | 8 | 500 | 500 | 0.876 | 7.52
0.25 | 8 | 750 | 750 | 0.767 | 5.85
0.25 | 8 | 1000 | 1000 | 0.676 | 4.74
0.32 | 4 | 1 | 0 | 0.686 | 4.85
0.32 | 4 | 2 | 0 | 0.167 | 1.47
0.32 | 4 | 3 | 0 | -0.137 | 0.73
0.32 | 4 | 4 | 0 | -0.353 | 0.444
0.32 | 4 | 5 | 0 | -0.52 | 0.302
0.32 | 4 | 6 | 0 | -0.657 | 0.221
0.32 | 4 | 7 | 0 | -0.772 | 0.169
0.32 | 4 | 8 | 0 | -0.872 | 0.134
0.32 | 4 | 9 | 0 | -0.961 | 0.109
0.32 | 4 | 10 | 0 | -1.04 | 0.0912
0.32 | 4 | 11 | 0 | -1.105 | 0.0785
0.32 | 4 | 12 | 4.8 | -1.164 | 0.0685
0.32 | 4 | 13 | 6.9 | -1.219 | 0.0604
0.32 | 4 | 14 | 8.7 | -1.27 | 0.0537
0.32 | 4 | 15 | 10.2 | -1.317 | 0.0482
0.32 | 4 | 20 | 16.7 | -1.514 | 0.0306
0.32 | 4 | 25 | 22.4 | -1.667 | 0.0215
0.32 | 4 | 30 | 27.9 | -1.793 | 0.0161
0.32 | 4 | 40 | 38.5 | -1.991 | 0.0102
0.32 | 4 | 50 | 48.8 | -2.146 | 0.00715
0.32 | 4 | 60 | 59 | -2.272 | 0.00534
0.32 | 4 | 70 | 69.1 | -2.38 | 0.00417
0.32 | 4 | 80 | 79.2 | -2.382 | 0.00415
0.32 | 4 | 90 | 89.3 | -2.384 | 0.00413
0.32 | 4 | 100 | 99.4 | -2.387 | 0.0041
0.32 | 4 | 110 | 109.4 | -2.389 | 0.00408
0.32 | 4 | 120 | 119.5 | -2.392 | 0.00406
0.32 | 4 | 150 | 149.6 | -2.422 | 0.00378
0.32 | 4 | 200 | 199.7 | -2.53 | 0.00295
0.32 | 4 | 250 | 249.8 | -2.616 | 0.00242
0.32 | 4 | 300 | 299.8 | -2.689 | 0.00205
0.32 | 4 | 350 | 349.8 | -2.752 | 0.00177
0.32 | 4 | 400 | 399.8 | -2.809 | 0.00155
0.32 | 4 | 500 | 499.9 | -2.908 | 0.00124
0.32 | 4 | 750 | 749.9 | -3.103 | 0.000788
0.32 | 4 | 1000 | 999.9 | -3.26 | 0.000549
0.32 | 4.1 | 1 | 0 | 0.774 | 5.94
0.32 | 4.1 | 2 | 0 | 0.266 | 1.84
0.32 | 4.1 | 3 | 0 | -0.032 | 0.93
0.32 | 4.1 | 4 | 0 | -0.243 | 0.572
0.32 | 4.1 | 5 | 0 | -0.406 | 0.392
0.32 | 4.1 | 6 | 0 | -0.54 | 0.288
0.32 | 4.1 | 7 | 0 | -0.654 | 0.222
0.32 | 4.1 | 8 | 0 | -0.752 | 0.177
0.32 | 4.1 | 9 | 0 | -0.838 | 0.145
0.32 | 4.1 | 10 | 0 | -0.916 | 0.121
0.32 | 4.1 | 11 | 2.3 | -0.98 | 0.105
0.32 | 4.1 | 12 | 5.3 | -1.039 | 0.0915
0.32 | 4.1 | 13 | 7.3 | -1.093 | 0.0808
0.32 | 4.1 | 14 | 9 | -1.143 | 0.072
0.32 | 4.1 | 15 | 10.5 | -1.19 | 0.0646
0.32 | 4.1 | 20 | 16.9 | -1.384 | 0.0413
0.32 | 4.1 | 25 | 22.6 | -1.536 | 0.0291
0.32 | 4.1 | 30 | 28 | -1.659 | 0.0219
0.32 | 4.1 | 40 | 38.5 | -1.855 | 0.014
0.32 | 4.1 | 50 | 48.8 | -2.008 | 0.00982
0.32 | 4.1 | 60 | 59 | -2.133 | 0.00736
0.32 | 4.1 | 70 | 69.2 | -2.239 | 0.00577
0.32 | 4.1 | 80 | 79.3 | -2.242 | 0.00573
0.32 | 4.1 | 90 | 89.4 | -2.244 | 0.0057
0.32 | 4.1 | 100 | 99.4 | -2.246 | 0.00567
0.32 | 4.1 | 110 | 109.5 | -2.249 | 0.00564
0.32 | 4.1 | 120 | 119.5 | -2.251 | 0.00561
0.32 | 4.1 | 150 | 149.6 | -2.281 | 0.00523
0.32 | 4.1 | 200 | 199.7 | -2.388 | 0.0041
0.32 | 4.1 | 250 | 249.8 | -2.473 | 0.00337
0.32 | 4.1 | 300 | 299.8 | -2.545 | 0.00285
0.32 | 4.1 | 350 | 349.8 | -2.608 | 0.00247
0.32 | 4.1 | 400 | 399.9 | -2.664 | 0.00217
0.32 | 4.1 | 500 | 499.9 | -2.761 | 0.00173
0.32 | 4.1 | 750 | 749.9 | -2.955 | 0.00111
0.32 | 4.1 | 1000 | 999.9 | -3.11 | 0.000775
0.32 | 4.2 | 1 | 0 | 0.859 | 7.24
0.32 | 4.2 | 2 | 0 | 0.362 | 2.3
0.32 | 4.2 | 3 | 0 | 0.071 | 1.18
0.32 | 4.2 | 4 | 0 | -0.135 | 0.733
0.32 | 4.2 | 5 | 0 | -0.295 | 0.507
0.32 | 4.2 | 6 | 0 | -0.426 | 0.375
0.32 | 4.2 | 7 | 0 | -0.537 | 0.29
0.32 | 4.2 | 8 | 0 | -0.633 | 0.233
0.32 | 4.2 | 9 | 0 | -0.718 | 0.192
0.32 | 4.2 | 10 | 0 | -0.794 | 0.161
0.32 | 4.2 | 11 | 3.3 | -0.857 | 0.139
0.32 | 4.2 | 12 | 5.8 | -0.915 | 0.122
0.32 | 4.2 | 13 | 7.7 | -0.969 | 0.107
0.32 | 4.2 | 14 | 9.3 | -1.018 | 0.0959
0.32 | 4.2 | 15 | 10.7 | -1.064 | 0.0863
0.32 | 4.2 | 20 | 17 | -1.257 | 0.0554
0.32 | 4.2 | 25 | 22.7 | -1.406 | 0.0393
0.32 | 4.2 | 30 | 28.1 | -1.528 | 0.0296
0.32 | 4.2 | 40 | 38.6 | -1.722 | 0.019
0.32 | 4.2 | 50 | 48.9 | -1.873 | 0.0134
0.32 | 4.2 | 60 | 59.1 | -1.996 | 0.0101
0.32 | 4.2 | 70 | 69.2 | -2.101 | 0.00792
0.32 | 4.2 | 80 | 79.3 | -2.103 | 0.00788
0.32 | 4.2 | 90 | 89.4 | -2.106 | 0.00784
0.32 | 4.2 | 100 | 99.4 | -2.108 | 0.00779
0.32 | 4.2 | 110 | 109.5 | -2.111 | 0.00775
0.32 | 4.2 | 120 | 119.5 | -2.113 | 0.0077
0.32 | 4.2 | 150 | 149.6 | -2.143 | 0.0072
0.32 | 4.2 | 200 | 199.7 | -2.248 | 0.00565
0.32 | 4.2 | 250 | 249.8 | -2.332 | 0.00465
0.32 | 4.2 | 300 | 299.8 | -2.403 | 0.00395
0.32 | 4.2 | 350 | 349.8 | -2.465 | 0.00343
0.32 | 4.2 | 400 | 399.9 | -2.52 | 0.00302
0.32 | 4.2 | 500 | 499.9 | -2.617 | 0.00242
0.32 | 4.2 | 750 | 749.9 | -2.809 | 0.00155
0.32 | 4.2 | 1000 | 999.9 | -2.963 | 0.00109
0.32 | 4.3 | 1 | 0 | 0.943 | 8.77
0.32 | 4.3 | 2 | 0 | 0.457 | 2.86
0.32 | 4.3 | 3 | 0 | 0.172 | 1.49
0.32 | 4.3 | 4 | 0 | -0.03 | 0.933
0.32 | 4.3 | 5 | 0 | -0.187 | 0.651
0.32 | 4.3 | 6 | 0 | -0.315 | 0.485
0.32 | 4.3 | 7 | 0 | -0.423 | 0.378
0.32 | 4.3 | 8 | 0 | -0.517 | 0.304
0.32 | 4.3 | 9 | 0 | -0.6 | 0.251
0.32 | 4.3 | 10 | 0 | -0.674 | 0.212
0.32 | 4.3 | 11 | 4 | -0.737 | 0.183
0.32 | 4.3 | 12 | 6.2 | -0.794 | 0.161
0.32 | 4.3 | 13 | 8 | -0.847 | 0.142
0.32 | 4.3 | 14 | 9.5 | -0.896 | 0.127
0.32 | 4.3 | 15 | 11 | -0.941 | 0.115
0.32 | 4.3 | 20 | 17.2 | -1.131 | 0.074
0.32 | 4.3 | 25 | 22.8 | -1.279 | 0.0526
0.32 | 4.3 | 30 | 28.2 | -1.4 | 0.0399
0.32 | 4.3 | 40 | 38.7 | -1.591 | 0.0257
0.32 | 4.3 | 50 | 48.9 | -1.74 | 0.0182
0.32 | 4.3 | 60 | 59.1 | -1.862 | 0.0138
0.32 | 4.3 | 70 | 69.2 | -1.965 | 0.0108
0.32 | 4.3 | 80 | 79.3 | -1.968 | 0.0108
0.32 | 4.3 | 90 | 89.4 | -1.97 | 0.0107
0.32 | 4.3 | 100 | 99.5 | -1.973 | 0.0107
0.32 | 4.3 | 110 | 109.5 | -1.975 | 0.0106
0.32 | 4.3 | 120 | 119.6 | -1.977 | 0.0105
0.32 | 4.3 | 150 | 149.6 | -2.007 | 0.00985
0.32 | 4.3 | 200 | 199.7 | -2.11 | 0.00776
0.32 | 4.3 | 250 | 249.8 | -2.193 | 0.00641
0.32 | 4.3 | 300 | 299.8 | -2.264 | 0.00545
0.32 | 4.3 | 350 | 349.8 | -2.325 | 0.00473
0.32 | 4.3 | 400 | 399.9 | -2.38 | 0.00417
0.32 | 4.3 | 500 | 499.9 | -2.475 | 0.00335
0.32 | 4.3 | 750 | 749.9 | -2.665 | 0.00216
0.32 | 4.3 | 1000 | 999.9 | -2.818 | 0.00152
0.32 | 4.4 | 1 | 0 | 1.024 | 10.6
0.32 | 4.4 | 2 | 0 | 0.549 | 3.54
0.32 | 4.4 | 3 | 0 | 0.271 | 1.86
0.32 | 4.4 | 4 | 0 | 0.073 | 1.18
0.32 | 4.4 | 5 | 0 | -0.08 | 0.832
0.32 | 4.4 | 6 | 0 | -0.205 | 0.623
0.32 | 4.4 | 7 | 0 | -0.311 | 0.488
0.32 | 4.4 | 8 | 0 | -0.403 | 0.395
0.32 | 4.4 | 9 | 0 | -0.484 | 0.328
0.32 | 4.4 | 10 | 0 | -0.556 | 0.278
0.32 | 4.4 | 11 | 4.6 | -0.618 | 0.241
0.32 | 4.4 | 12 | 6.6 | -0.675 | 0.211
0.32 | 4.4 | 13 | 8.3 | -0.727 | 0.187
0.32 | 4.4 | 14 | 9.8 | -0.775 | 0.168
0.32 | 4.4 | 15 | 11.2 | -0.82 | 0.151
0.32 | 4.4 | 20 | 17.3 | -1.008 | 0.0982
0.32 | 4.4 | 25 | 22.9 | -1.154 | 0.0702
0.32 | 4.4 | 30 | 28.3 | -1.273 | 0.0533
0.32 | 4.4 | 40 | 38.7 | -1.462 | 0.0345
0.32 | 4.4 | 50 | 49 | -1.609 | 0.0246
0.32 | 4.4 | 60 | 59.2 | -1.729 | 0.0187
0.32 | 4.4 | 70 | 69.3 | -1.832 | 0.0147
0.32 | 4.4 | 80 | 79.4 | -1.834 | 0.0147
0.32 | 4.4 | 90 | 89.4 | -1.836 | 0.0146
0.32 | 4.4 | 100 | 99.5 | -1.839 | 0.0145
0.32 | 4.4 | 110 | 109.5 | -1.841 | 0.0144
0.32 | 4.4 | 120 | 119.6 | -1.844 | 0.0143
0.32 | 4.4 | 150 | 149.7 | -1.873 | 0.0134
0.32 | 4.4 | 200 | 199.7 | -1.975 | 0.0106
0.32 | 4.4 | 250 | 249.8 | -2.057 | 0.00877
0.32 | 4.4 | 300 | 299.8 | -2.126 | 0.00747
0.32 | 4.4 | 350 | 349.9 | -2.187 | 0.0065
0.32 | 4.4 | 400 | 399.9 | -2.241 | 0.00574
0.32 | 4.4 | 500 | 499.9 | -2.335 | 0.00462
0.32 | 4.4 | 750 | 749.9 | -2.523 | 0.003
0.32 | 4.4 | 1000 | 1000 | -2.675 | 0.00211
0.32 | 4.5 | 1 | 0 | 1.103 | 12.7
0.32 | 4.5 | 2 | 0 | 0.638 | 4.35
0.32 | 4.5 | 3 | 0 | 0.367 | 2.33
0.32 | 4.5 | 4 | 0 | 0.174 | 1.49
0.32 | 4.5 | 5 | 0 | 0.024 | 1.06
0.32 | 4.5 | 6 | 0 | -0.098 | 0.798
0.32 | 4.5 | 7 | 0 | -0.202 | 0.629
0.32 | 4.5 | 8 | 0 | -0.291 | 0.511
0.32 | 4.5 | 9 | 0 | -0.37 | 0.426
0.32 | 4.5 | 10 | 2.2 | -0.441 | 0.362
0.32 | 4.5 | 11 | 5.1 | -0.502 | 0.314
0.32 | 4.5 | 12 | 7 | -0.558 | 0.276
0.32 | 4.5 | 13 | 8.6 | -0.61 | 0.246
0.32 | 4.5 | 14 | 10 | -0.657 | 0.22
0.32 | 4.5 | 15 | 11.4 | -0.702 | 0.199
0.32 | 4.5 | 20 | 17.5 | -0.887 | 0.13
0.32 | 4.5 | 25 | 23 | -1.031 | 0.0931
0.32 | 4.5 | 30 | 28.4 | -1.149 | 0.071
0.32 | 4.5 | 40 | 38.8 | -1.335 | 0.0462
0.32 | 4.5 | 50 | 49 | -1.48 | 0.0331
0.32 | 4.5 | 60 | 59.2 | -1.599 | 0.0252
0.32 | 4.5 | 70 | 69.3 | -1.7 | 0.0199
0.32 | 4.5 | 80 | 79.4 | -1.703 | 0.0198
0.32 | 4.5 | 90 | 89.5 | -1.705 | 0.0197
0.32 | 4.5 | 100 | 99.5 | -1.708 | 0.0196
0.32 | 4.5 | 110 | 109.6 | -1.71 | 0.0195
0.32 | 4.5 | 120 | 119.6 | -1.713 | 0.0194
0.32 | 4.5 | 150 | 149.7 | -1.741 | 0.0181
0.32 | 4.5 | 200 | 199.8 | -1.842 | 0.0144
0.32 | 4.5 | 250 | 249.8 | -1.923 | 0.0119
0.32 | 4.5 | 300 | 299.8 | -1.992 | 0.0102
0.32 | 4.5 | 350 | 349.9 | -2.051 | 0.00889
0.32 | 4.5 | 400 | 399.9 | -2.105 | 0.00786
0.32 | 4.5 | 500 | 499.9 | -2.198 | 0.00634
0.32 | 4.5 | 750 | 749.9 | -2.384 | 0.00413
0.32 | 4.5 | 1000 | 1000 | -2.534 | 0.00292
0.32 | 4.6 | 1 | 0 | 1.179 | 15.1
0.32 | 4.6 | 2 | 0 | 0.726 | 5.32
0.32 | 4.6 | 3 | 0 | 0.461 | 2.89
0.32 | 4.6 | 4 | 0 | 0.272 | 1.87
0.32 | 4.6 | 5 | 0 | 0.126 | 1.34
0.32 | 4.6 | 6 | 0 | 0.007 | 1.02
0.32 | 4.6 | 7 | 0 | -0.094 | 0.805
0.32 | 4.6 | 8 | 0 | -0.182 | 0.658
0.32 | 4.6 | 9 | 0 | -0.259 | 0.551
0.32 | 4.6 | 10 | 3.1 | -0.328 | 0.47
0.32 | 4.6 | 11 | 5.5 | -0.389 | 0.409
0.32 | 4.6 | 12 | 7.3 | -0.444 | 0.36
0.32 | 4.6 | 13 | 8.9 | -0.495 | 0.32
0.32 | 4.6 | 14 | 10.3 | -0.542 | 0.287
0.32 | 4.6 | 15 | 11.6 | -0.585 | 0.26
0.32 | 4.6 | 20 | 17.6 | -0.768 | 0.17
0.32 | 4.6 | 25 | 23.1 | -0.91 | 0.123
0.32 | 4.6 | 30 | 28.5 | -1.027 | 0.094
0.32 | 4.6 | 40 | 38.9 | -1.211 | 0.0616
0.32 | 4.6 | 50 | 49.1 | -1.354 | 0.0443
0.32 | 4.6 | 60 | 59.2 | -1.472 | 0.0338
0.32 | 4.6 | 70 | 69.4 | -1.571 | 0.0268
0.32 | 4.6 | 80 | 79.4 | -1.574 | 0.0267
0.32 | 4.6 | 90 | 89.5 | -1.576 | 0.0265
0.32 | 4.6 | 100 | 99.5 | -1.579 | 0.0264
0.32 | 4.6 | 110 | 109.6 | -1.581 | 0.0262
0.32 | 4.6 | 120 | 119.6 | -1.584 | 0.0261
0.32 | 4.6 | 150 | 149.7 | -1.612 | 0.0244
0.32 | 4.6 | 200 | 199.8 | -1.711 | 0.0194
0.32 | 4.6 | 250 | 249.8 | -1.791 | 0.0162
0.32 | 4.6 | 300 | 299.8 | -1.859 | 0.0138
0.32 | 4.6 | 350 | 349.9 | -1.918 | 0.0121
0.32 | 4.6 | 400 | 399.9 | -1.971 | 0.0107
0.32 | 4.6 | 500 | 499.9 | -2.063 | 0.00865
0.32 | 4.6 | 750 | 749.9 | -2.247 | 0.00566
0.32 | 4.6 | 1000 | 1000 | -2.396 | 0.00402
0.32 | 4.7 | 1 | 0 | 1.254 | 17.9
0.32 | 4.7 | 2 | 0 | 0.811 | 6.48
0.32 | 4.7 | 3 | 0 | 0.552 | 3.57
0.32 | 4.7 | 4 | 0 | 0.368 | 2.34
0.32 | 4.7 | 5 | 0 | 0.226 | 1.68
0.32 | 4.7 | 6 | 0 | 0.109 | 1.29
0.32 | 4.7 | 7 | 0 | 0.011 | 1.02
0.32 | 4.7 | 8 | 0 | -0.075 | 0.842
0.32 | 4.7 | 9 | 0 | -0.15 | 0.708
0.32 | 4.7 | 10 | 3.8 | -0.218 | 0.606
0.32 | 4.7 | 11 | 6 | -0.277 | 0.528
0.32 | 4.7 | 12 | 7.6 | -0.332 | 0.466
0.32 | 4.7 | 13 | 9.1 | -0.382 | 0.415
0.32 | 4.7 | 14 | 10.5 | -0.428 | 0.373
0.32 | 4.7 | 15 | 11.8 | -0.471 | 0.338
0.32 | 4.7 | 20 | 17.7 | -0.652 | 0.223
0.32 | 4.7 | 25 | 23.2 | -0.792 | 0.161
0.32 | 4.7 | 30 | 28.5 | -0.907 | 0.124
0.32 | 4.7 | 40 | 38.9 | -1.089 | 0.0816
0.32 | 4.7 | 50 | 49.1 | -1.23 | 0.0589
0.32 | 4.7 | 60 | 59.3 | -1.346 | 0.0451
0.32 | 4.7 | 70 | 69.4 | -1.445 | 0.0359
0.32 | 4.7 | 80 | 79.5 | -1.447 | 0.0357
0.32 | 4.7 | 90 | 89.5 | -1.449 | 0.0355
0.32 | 4.7 | 100 | 99.6 | -1.452 | 0.0353
0.32 | 4.7 | 110 | 109.6 | -1.454 | 0.0351
0.32 | 4.7 | 120 | 119.6 | -1.457 | 0.0349
0.32 | 4.7 | 150 | 149.7 | -1.485 | 0.0328
0.32 | 4.7 | 200 | 199.8 | -1.583 | 0.0261
0.32 | 4.7 | 250 | 249.8 | -1.662 | 0.0218
0.32 | 4.7 | 300 | 299.9 | -1.728 | 0.0187
0.32 | 4.7 | 350 | 349.9 | -1.787 | 0.0163
0.32 | 4.7 | 400 | 399.9 | -1.839 | 0.0145
0.32 | 4.7 | 500 | 499.9 | -1.93 | 0.0117
0.32 | 4.7 | 750 | 749.9 | -2.112 | 0.00772
0.32 | 4.7 | 1000 | 1000 | -2.26 | 0.0055
0.32 | 4.8 | 1 | 0 | 1.326 | 21.2
0.32 | 4.8 | 2 | 0 | 0.894 | 7.84
0.32 | 4.8 | 3 | 0 | 0.642 | 4.38
0.32 | 4.8 | 4 | 0 | 0.462 | 2.9
0.32 | 4.8 | 5 | 0 | 0.323 | 2.1
0.32 | 4.8 | 6 | 0 | 0.21 | 1.62
0.32 | 4.8 | 7 | 0 | 0.113 | 1.3
0.32 | 4.8 | 8 | 0 | 0.03 | 1.07
0.32 | 4.8 | 9 | 0 | -0.044 | 0.905
0.32 | 4.8 | 10 | 4.4 | -0.109 | 0.777
0.32 | 4.8 | 11 | 6.3 | -0.168 | 0.679
0.32 | 4.8 | 12 | 7.9 | -0.222 | 0.6
0.32 | 4.8 | 13 | 9.4 | -0.271 | 0.535
0.32 | 4.8 | 14 | 10.7 | -0.317 | 0.482
0.32 | 4.8 | 15 | 12 | -0.36 | 0.437
0.32 | 4.8 | 20 | 17.9 | -0.538 | 0.29
0.32 | 4.8 | 25 | 23.3 | -0.676 | 0.211
0.32 | 4.8 | 30 | 28.6 | -0.789 | 0.162
0.32 | 4.8 | 40 | 39 | -0.969 | 0.107
0.32 | 4.8 | 50 | 49.2 | -1.108 | 0.0779
0.32 | 4.8 | 60 | 59.3 | -1.223 | 0.0599
0.32 | 4.8 | 70 | 69.4 | -1.32 | 0.0479
0.32 | 4.8 | 80 | 79.5 | -1.322 | 0.0476
0.32 | 4.8 | 90 | 89.5 | -1.325 | 0.0473
0.32 | 4.8 | 100 | 99.6 | -1.327 | 0.0471
0.32 | 4.8 | 110 | 109.6 | -1.33 | 0.0468
0.32 | 4.8 | 120 | 119.7 | -1.332 | 0.0465
0.32 | 4.8 | 150 | 149.7 | -1.36 | 0.0437
0.32 | 4.8 | 200 | 199.8 | -1.457 | 0.0349
0.32 | 4.8 | 250 | 249.8 | -1.534 | 0.0292
0.32 | 4.8 | 300 | 299.9 | -1.6 | 0.0251
0.32 | 4.8 | 350 | 349.9 | -1.658 | 0.022
0.32 | 4.8 | 400 | 399.9 | -1.709 | 0.0195
0.32 | 4.8 | 500 | 499.9 | -1.799 | 0.0159
0.32 | 4.8 | 750 | 749.9 | -1.98 | 0.0105
0.32 | 4.8 | 1000 | 1000 | -2.126 | 0.00749
0.32 | 4.9 | 1 | 0 | 1.396 | 24.9
0.32 | 4.9 | 2 | 0 | 0.975 | 9.44
0.32 | 4.9 | 3 | 0 | 0.729 | 5.35
0.32 | 4.9 | 4 | 0 | 0.554 | 3.58
0.32 | 4.9 | 5 | 0 | 0.418 | 2.62
0.32 | 4.9 | 6 | 0 | 0.308 | 2.03
0.32 | 4.9 | 7 | 0 | 0.214 | 1.64
0.32 | 4.9 | 8 | 0 | 0.133 | 1.36
0.32 | 4.9 | 9 | 2.1 | 0.061 | 1.15
0.32 | 4.9 | 10 | 4.8 | -0.003 | 0.993
0.32 | 4.9 | 11 | 6.7 | -0.061 | 0.868
0.32 | 4.9 | 12 | 8.2 | -0.114 | 0.769
0.32 | 4.9 | 13 | 9.6 | -0.163 | 0.687
0.32 | 4.9 | 14 | 10.9 | -0.208 | 0.619
0.32 | 4.9 | 15 | 12.2 | -0.25 | 0.562
0.32 | 4.9 | 20 | 18 | -0.426 | 0.375
0.32 | 4.9 | 25 | 23.4 | -0.563 | 0.274
0.32 | 4.9 | 30 | 28.7 | -0.674 | 0.212
0.32 | 4.9 | 40 | 39 | -0.851 | 0.141
0.32 | 4.9 | 50 | 49.2 | -0.989 | 0.103
0.32 | 4.9 | 60 | 59.4 | -1.102 | 0.0791
0.32 | 4.9 | 70 | 69.5 | -1.198 | 0.0634
0.32 | 4.9 | 80 | 79.5 | -1.2 | 0.0631
0.32 | 4.9 | 90 | 89.6 | -1.203 | 0.0627
0.32 | 4.9 | 100 | 99.6 | -1.205 | 0.0624
0.32 | 4.9 | 110 | 109.7 | -1.208 | 0.062
0.32 | 4.9 | 120 | 119.7 | -1.21 | 0.0617
0.32 | 4.9 | 150 | 149.7 | -1.237 | 0.0579
0.32 | 4.9 | 200 | 199.8 | -1.333 | 0.0465
0.32 | 4.9 | 250 | 249.8 | -1.41 | 0.0389
0.32 | 4.9 | 300 | 299.9 | -1.474 | 0.0335
0.32 | 4.9 | 350 | 349.9 | -1.531 | 0.0294
0.32 | 4.9 | 400 | 399.9 | -1.582 | 0.0262
0.32 | 4.9 | 500 | 499.9 | -1.671 | 0.0213
0.32 | 4.9 | 750 | 749.9 | -1.85 | 0.0141
0.32 | 4.9 | 1000 | 1000 | -1.994 | 0.0101
0.32 | 5 | 1 | 0 | 1.463 | 29.1
0.32 | 5 | 2 | 0 | 1.053 | 11.3
0.32 | 5 | 3 | 0 | 0.814 | 6.51
0.32 | 5 | 4 | 0 | 0.643 | 4.4
0.32 | 5 | 5 | 0 | 0.511 | 3.25
0.32 | 5 | 6 | 0 | 0.403 | 2.53
0.32 | 5 | 7 | 0 | 0.312 | 2.05
0.32 | 5 | 8 | 0 | 0.233 | 1.71
0.32 | 5 | 9 | 3 | 0.163 | 1.46
0.32 | 5 | 10 | 5.3 | 0.101 | 1.26
0.32 | 5 | 11 | 7 | 0.043 | 1.1
0.32 | 5 | 12 | 8.5 | -0.009 | 0.98
0.32 | 5 | 13 | 9.8 | -0.057 | 0.877
0.32 | 5 | 14 | 11.1 | -0.102 | 0.791
0.32 | 5 | 15 | 12.4 | -0.143 | 0.719
0.32 | 5 | 20 | 18.1 | -0.316 | 0.483
0.32 | 5 | 25 | 23.5 | -0.451 | 0.354
0.32 | 5 | 30 | 28.8 | -0.561 | 0.275
0.32 | 5 | 40 | 39.1 | -0.736 | 0.184
0.32 | 5 | 50 | 49.3 | -0.872 | 0.134
0.32 | 5 | 60 | 59.4 | -0.983 | 0.104
0.32 | 5 | 70 | 69.5 | -1.078 | 0.0836
0.32 | 5 | 80 | 79.5 | -1.08 | 0.0831
0.32 | 5 | 90 | 89.6 | -1.083 | 0.0826
0.32 | 5 | 100 | 99.6 | -1.085 | 0.0822
0.32 | 5 | 110 | 109.7 | -1.088 | 0.0817
0.32 | 5 | 120 | 119.7 | -1.09 | 0.0813
0.32 | 5 | 150 | 149.8 | -1.117 | 0.0764
0.32 | 5 | 200 | 199.8 | -1.211 | 0.0615
0.32 | 5 | 250 | 249.9 | -1.287 | 0.0517
0.32 | 5 | 300 | 299.9 | -1.351 | 0.0446
0.32 | 5 | 350 | 349.9 | -1.407 | 0.0392
0.32 | 5 | 400 | 399.9 | -1.457 | 0.0349
0.32 | 5 | 500 | 499.9 | -1.545 | 0.0285
0.32 | 5 | 750 | 750 | -1.722 | 0.019
0.32 | 5 | 1000 | 1000 | -1.865 | 0.0137
0.32 | 5.1 | 1 | 0 | 1.526 | 33.5
0.32 | 5.1 | 2 | 0 | 1.127 | 13.4
0.32 | 5.1 | 3 | 0 | 0.893 | 7.82
0.32 | 5.1 | 4 | 0 | 0.728 | 5.34
0.32 | 5.1 | 5 | 0 | 0.599 | 3.97
0.32 | 5.1 | 6 | 0 | 0.494 | 3.12
0.32 | 5.1 | 7 | 0 | 0.405 | 2.54
0.32 | 5.1 | 8 | 0 | 0.328 | 2.13
0.32 | 5.1 | 9 | 3.6 | 0.26 | 1.82
0.32 | 5.1 | 10 | 5.7 | 0.199 | 1.58
0.32 | 5.1 | 11 | 7.3 | 0.143 | 1.39
0.32 | 5.1 | 12 | 8.7 | 0.091 | 1.23
0.32 | 5.1 | 13 | 10 | 0.044 | 1.11
0.32 | 5.1 | 14 | 11.3 | 0 | 1
0.32 | 5.1 | 15 | 12.5 | -0.041 | 0.91
0.32 | 5.1 | 20 | 18.2 | -0.212 | 0.614
0.32 | 5.1 | 25 | 23.6 | -0.345 | 0.452
0.32 | 5.1 | 30 | 28.8 | -0.454 | 0.352
0.32 | 5.1 | 40 | 39.1 | -0.626 | 0.237
0.32 | 5.1 | 50 | 49.3 | -0.76 | 0.174
0.32 | 5.1 | 60 | 59.4 | -0.87 | 0.135
0.32 | 5.1 | 70 | 69.5 | -0.963 | 0.109
0.32 | 5.1 | 80 | 79.6 | -0.965 | 0.108
0.32 | 5.1 | 90 | 89.6 | -0.968 | 0.108
0.32 | 5.1 | 100 | 99.7 | -0.97 | 0.107
0.32 | 5.1 | 110 | 109.7 | -0.973 | 0.106
0.32 | 5.1 | 120 | 119.7 | -0.975 | 0.106
0.32 | 5.1 | 150 | 149.8 | -1.002 | 0.0996
0.32 | 5.1 | 200 | 199.8 | -1.095 | 0.0804
0.32 | 5.1 | 250 | 249.9 | -1.169 | 0.0677
0.32 | 5.1 | 300 | 299.9 | -1.232 | 0.0586
0.32 | 5.1 | 350 | 349.9 | -1.288 | 0.0515
0.32 | 5.1 | 400 | 399.9 | -1.337 | 0.046
0.32 | 5.1 | 500 | 499.9 | -1.424 | 0.0376
0.32 | 5.1 | 750 | 750 | -1.599 | 0.0252
0.32 | 5.1 | 1000 | 1000 | -1.741 | 0.0182
0.32 | 5.2 | 1 | 0 | 1.585 | 38.5
0.32 | 5.2 | 2 | 0 | 1.197 | 15.7
0.32 | 5.2 | 3 | 0 | 0.97 | 9.34
0.32 | 5.2 | 4 | 0 | 0.809 | 6.44
0.32 | 5.2 | 5 | 0 | 0.684 | 4.83
0.32 | 5.2 | 6 | 0 | 0.582 | 3.82
0.32 | 5.2 | 7 | 0 | 0.495 | 3.13
0.32 | 5.2 | 8 | 0 | 0.42 | 2.63
0.32 | 5.2 | 9 | 4.1 | 0.354 | 2.26
0.32 | 5.2 | 10 | 6 | 0.295 | 1.97
0.32 | 5.2 | 11 | 7.5 | 0.24 | 1.74
0.32 | 5.2 | 12 | 8.9 | 0.189 | 1.54
0.32 | 5.2 | 13 | 10.2 | 0.142 | 1.39
0.32 | 5.2 | 14 | 11.5 | 0.099 | 1.25
0.32 | 5.2 | 15 | 12.7 | 0.058 | 1.14
0.32 | 5.2 | 20 | 18.3 | -0.11 | 0.776
0.32 | 5.2 | 25 | 23.7 | -0.241 | 0.574
0.32 | 5.2 | 30 | 28.9 | -0.349 | 0.448
0.32 | 5.2 | 40 | 39.2 | -0.518 | 0.303
0.32 | 5.2 | 50 | 49.4 | -0.65 | 0.224
0.32 | 5.2 | 60 | 59.5 | -0.759 | 0.174
0.32 | 5.2 | 70 | 69.5 | -0.851 | 0.141
0.32 | 5.2 | 80 | 79.6 | -0.853 | 0.14
0.32 | 5.2 | 90 | 89.6 | -0.856 | 0.139
0.32 | 5.2 | 100 | 99.7 | -0.858 | 0.139
0.32 | 5.2 | 110 | 109.7 | -0.861 | 0.138
0.32 | 5.2 | 120 | 119.7 | -0.863 | 0.137
0.32 | 5.2 | 150 | 149.8 | -0.89 | 0.129
0.32 | 5.2 | 200 | 199.8 | -0.981 | 0.105
0.32 | 5.2 | 250 | 249.9 | -1.054 | 0.0882
0.32 | 5.2 | 300 | 299.9 | -1.117 | 0.0764
0.32 | 5.2 | 350 | 349.9 | -1.171 | 0.0674
0.32 | 5.2 | 400 | 399.9 | -1.22 | 0.0602
0.32 | 5.2 | 500 | 499.9 | -1.306 | 0.0494
0.32 | 5.2 | 750 | 750 | -1.479 | 0.0332
0.32 | 5.2 | 1000 | 1000 | -1.619 | 0.024
0.32 | 5.3 | 1 | 0 | 1.643 | 43.9
0.32 | 5.3 | 2 | 0 | 1.266 | 18.4
0.32 | 5.3 | 3 | 0 | 1.045 | 11.1
0.32 | 5.3 | 4 | 0 | 0.888 | 7.73
0.32 | 5.3 | 5 | 0 | 0.767 | 5.85
0.32 | 5.3 | 6 | 0 | 0.667 | 4.65
0.32 | 5.3 | 7 | 0 | 0.583 | 3.83
0.32 | 5.3 | 8 | 2 | 0.511 | 3.24
0.32 | 5.3 | 9 | 4.6 | 0.446 | 2.79
0.32 | 5.3 | 10 | 6.3 | 0.389 | 2.45
0.32 | 5.3 | 11 | 7.8 | 0.334 | 2.16
0.32 | 5.3 | 12 | 9.2 | 0.284 | 1.92
0.32 | 5.3 | 13 | 10.4 | 0.238 | 1.73
0.32 | 5.3 | 14 | 11.7 | 0.195 | 1.57
0.32 | 5.3 | 15 | 12.8 | 0.155 | 1.43
0.32 | 5.3 | 20 | 18.4 | -0.011 | 0.975
0.32 | 5.3 | 25 | 23.8 | -0.14 | 0.724
0.32 | 5.3 | 30 | 29 | -0.246 | 0.568
0.32 | 5.3 | 40 | 39.2 | -0.413 | 0.386
0.32 | 5.3 | 50 | 49.4 | -0.543 | 0.286
0.32 | 5.3 | 60 | 59.5 | -0.65 | 0.224
0.32 | 5.3 | 70 | 69.6 | -0.741 | 0.181
0.32 | 5.3 | 80 | 79.6 | -0.744 | 0.18
0.32 | 5.3 | 90 | 89.7 | -0.746 | 0.179
0.32 | 5.3 | 100 | 99.7 | -0.749 | 0.178
0.32 | 5.3 | 110 | 109.7 | -0.751 | 0.177
0.32 | 5.3 | 120 | 119.7 | -0.753 | 0.176
0.32 | 5.3 | 150 | 149.8 | -0.779 | 0.166
0.32 | 5.3 | 200 | 199.8 | -0.869 | 0.135
0.32 | 5.3 | 250 | 249.9 | -0.942 | 0.114
0.32 | 5.3 | 300 | 299.9 | -1.003 | 0.0992
0.32 | 5.3 | 350 | 349.9 | -1.057 | 0.0877
0.32 | 5.3 | 400 | 399.9 | -1.105 | 0.0784
0.32 | 5.3 | 500 | 499.9 | -1.19 | 0.0645
0.32 | 5.3 | 750 | 750 | -1.361 | 0.0436
0.32 | 5.3 | 1000 | 1000 | -1.5 | 0.0316
0.32 | 5.4 | 1 | 0 | 1.698 | 49.8
0.32 | 5.4 | 2 | 0 | 1.332 | 21.5
0.32 | 5.4 | 3 | 0 | 1.117 | 13.1
0.32 | 5.4 | 4 | 0 | 0.965 | 9.23
0.32 | 5.4 | 5 | 0 | 0.847 | 7.04
0.32 | 5.4 | 6 | 0 | 0.751 | 5.63
0.32 | 5.4 | 7 | 0 | 0.669 | 4.67
0.32 | 5.4 | 8 | 2.8 | 0.599 | 3.97
0.32 | 5.4 | 9 | 5 | 0.536 | 3.44
0.32 | 5.4 | 10 | 6.6 | 0.48 | 3.02
0.32 | 5.4 | 11 | 8 | 0.426 | 2.67
0.32 | 5.4 | 12 | 9.4 | 0.377 | 2.38
0.32 | 5.4 | 13 | 10.6 | 0.331 | 2.14
0.32 | 5.4 | 14 | 11.8 | 0.289 | 1.95
0.32 | 5.4 | 15 | 13 | 0.25 | 1.78
0.32 | 5.4 | 20 | 18.5 | 0.086 | 1.22
0.32 | 5.4 | 25 | 23.8 | -0.041 | 0.91
0.32 | 5.4 | 30 | 29 | -0.145 | 0.716
0.32 | 5.4 | 40 | 39.3 | -0.31 | 0.49
0.32 | 5.4 | 50 | 49.4 | -0.439 | 0.364
0.32 | 5.4 | 60 | 59.5 | -0.544 | 0.286
0.32 | 5.4 | 70 | 69.6 | -0.634 | 0.232
0.32 | 5.4 | 80 | 79.6 | -0.636 | 0.231
0.32 | 5.4 | 90 | 89.7 | -0.639 | 0.23
0.32 | 5.4 | 100 | 99.7 | -0.641 | 0.229
0.32 | 5.4 | 110 | 109.7 | -0.643 | 0.227
0.32 | 5.4 | 120 | 119.8 | -0.646 | 0.226
0.32 | 5.4 | 150 | 149.8 | -0.672 | 0.213
0.32 | 5.4 | 200 | 199.9 | -0.76 | 0.174
0.32 | 5.4 | 250 | 249.9 | -0.832 | 0.147
0.32 | 5.4 | 300 | 299.9 | -0.892 | 0.128
0.32 | 5.4 | 350 | 349.9 | -0.945 | 0.113
0.32 | 5.4 | 400 | 399.9 | -0.993 | 0.102
0.32 | 5.4 | 500 | 499.9 | -1.077 | 0.0838
0.32 | 5.4 | 750 | 750 | -1.245 | 0.0568
0.32 | 5.4 | 1000 | 1000 | -1.383 | 0.0414
0.32 | 5.5 | 1 | 0 | 1.75 | 56.3
0.32 | 5.5 | 2 | 0 | 1.395 | 24.9
0.32 | 5.5 | 3 | 0 | 1.188 | 15.4
0.32 | 5.5 | 4 | 0 | 1.04 | 11
0.32 | 5.5 | 5 | 0 | 0.926 | 8.42
0.32 | 5.5 | 6 | 0 | 0.832 | 6.79
0.32 | 5.5 | 7 | 0 | 0.753 | 5.66
0.32 | 5.5 | 8 | 3.4 | 0.684 | 4.83
0.32 | 5.5 | 9 | 5.3 | 0.624 | 4.2
0.32 | 5.5 | 10 | 6.9 | 0.569 | 3.71
0.32 | 5.5 | 11 | 8.3 | 0.516 | 3.28
0.32 | 5.5 | 12 | 9.6 | 0.467 | 2.93
0.32 | 5.5 | 13 | 10.8 | 0.423 | 2.65
0.32 | 5.5 | 14 | 12 | 0.381 | 2.41
0.32 | 5.5 | 15 | 13.1 | 0.343 | 2.2
0.32 | 5.5 | 20 | 18.6 | 0.181 | 1.52
0.32 | 5.5 | 25 | 23.9 | 0.056 | 1.14
0.32 | 5.5 | 30 | 29.1 | -0.047 | 0.897
0.32 | 5.5 | 40 | 39.3 | -0.21 | 0.617
0.32 | 5.5 | 50 | 49.5 | -0.336 | 0.461
0.32 | 5.5 | 60 | 59.6 | -0.44 | 0.363
0.32 | 5.5 | 70 | 69.6 | -0.528 | 0.296
0.32 | 5.5 | 80 | 79.7 | -0.531 | 0.295
0.32 | 5.5 | 90 | 89.7 | -0.533 | 0.293
0.32 | 5.5 | 100 | 99.7 | -0.536 | 0.291
0.32 | 5.5 | 110 | 109.8 | -0.538 | 0.29
0.32 | 5.5 | 120 | 119.8 | -0.541 | 0.288
0.32 | 5.5 | 150 | 149.8 | -0.566 | 0.272
0.32 | 5.5 | 200 | 199.9 | -0.653 | 0.222
0.32 | 5.5 | 250 | 249.9 | -0.723 | 0.189
0.32 | 5.5 | 300 | 299.9 | -0.783 | 0.165
0.32 | 5.5 | 350 | 349.9 | -0.836 | 0.146
0.32 | 5.5 | 400 | 399.9 | -0.883 | 0.131
0.32 | 5.5 | 500 | 499.9 | -0.965 | 0.108
0.32 | 5.5 | 750 | 750 | -1.132 | 0.0738
0.32 | 5.5 | 1000 | 1000 | -1.268 | 0.0539
0.32 | 5.6 | 1 | 0 | 1.804 | 63.7
0.32 | 5.6 | 2 | 0 | 1.46 | 28.9
0.32 | 5.6 | 3 | 0 | 1.259 | 18.1
0.32 | 5.6 | 4 | 0 | 1.116 | 13.1
0.32 | 5.6 | 5 | 0 | 1.005 | 10.1
0.32 | 5.6 | 6 | 0 | 0.914 | 8.2
0.32 | 5.6 | 7 | 0 | 0.837 | 6.88
0.32 | 5.6 | 8 | 3.9 | 0.771 | 5.9
0.32 | 5.6 | 9 | 5.7 | 0.712 | 5.15
0.32 | 5.6 | 10 | 7.1 | 0.66 | 4.57
0.32 | 5.6 | 11 | 8.5 | 0.607 | 4.05
0.32 | 5.6 | 12 | 9.7 | 0.559 | 3.62
0.32 | 5.6 | 13 | 11 | 0.515 | 3.27
0.32 | 5.6 | 14 | 12.1 | 0.474 | 2.98
0.32 | 5.6 | 15 | 13.3 | 0.436 | 2.73
0.32 | 5.6 | 20 | 18.7 | 0.277 | 1.89
0.32 | 5.6 | 25 | 24 | 0.154 | 1.42
0.32 | 5.6 | 30 | 29.2 | 0.052 | 1.13
0.32 | 5.6 | 40 | 39.4 | -0.108 | 0.78
0.32 | 5.6 | 50 | 49.5 | -0.233 | 0.585
0.32 | 5.6 | 60 | 59.6 | -0.335 | 0.462
0.32 | 5.6 | 70 | 69.6 | -0.422 | 0.378
0.32 | 5.6 | 80 | 79.7 | -0.425 | 0.376
0.32 | 5.6 | 90 | 89.7 | -0.427 | 0.374
0.32 | 5.6 | 100 | 99.8 | -0.429 | 0.372
0.32 | 5.6 | 110 | 109.8 | -0.432 | 0.37
0.32 | 5.6 | 120 | 119.8 | -0.434 | 0.368
0.32 | 5.6 | 150 | 149.8 | -0.459 | 0.347
0.32 | 5.6 | 200 | 199.9 | -0.545 | 0.285
0.32 | 5.6 | 250 | 249.9 | -0.614 | 0.243
0.32 | 5.6 | 300 | 299.9 | -0.673 | 0.212
0.32 | 5.6 | 350 | 349.9 | -0.725 | 0.188
0.32 | 5.6 | 400 | 399.9 | -0.771 | 0.169
0.32 | 5.6 | 500 | 500 | -0.853 | 0.14
0.32 | 5.6 | 750 | 750 | -1.018 | 0.096
0.32 | 5.6 | 1000 | 1000 | -1.153 | 0.0704
0.32 | 5.7 | 1 | 0 | 1.855 | 71.7
0.32 | 5.7 | 2 | 0 | 1.522 | 33.3
0.32 | 5.7 | 3 | 0 | 1.327 | 21.2
0.32 | 5.7 | 4 | 0 | 1.188 | 15.4
0.32 | 5.7 | 5 | 0 | 1.081 | 12.1
0.32 | 5.7 | 6 | 0 | 0.993 | 9.84
0.32 | 5.7 | 7 | 1.9 | 0.919 | 8.3
0.32 | 5.7 | 8 | 4.3 | 0.854 | 7.15
0.32 | 5.7 | 9 | 6 | 0.798 | 6.28
0.32 | 5.7 | 10 | 7.4 | 0.747 | 5.58
0.32 | 5.7 | 11 | 8.7 | 0.695 | 4.96
0.32 | 5.7 | 12 | 9.9 | 0.648 | 4.44
0.32 | 5.7 | 13 | 11.1 | 0.604 | 4.02
0.32 | 5.7 | 14 | 12.3 | 0.564 | 3.67
0.32 | 5.7 | 15 | 13.4 | 0.527 | 3.36
0.32 | 5.7 | 20 | 18.8 | 0.37 | 2.34
0.32 | 5.7 | 25 | 24.1 | 0.248 | 1.77
0.32 | 5.7 | 30 | 29.2 | 0.149 | 1.41
0.32 | 5.7 | 40 | 39.4 | -0.009 | 0.979
0.32 | 5.7 | 50 | 49.5 | -0.132 | 0.738
0.32 | 5.7 | 60 | 59.6 | -0.233 | 0.585
0.32 | 5.7 | 70 | 69.7 | -0.319 | 0.48
0.32 | 5.7 | 80 | 79.7 | -0.321 | 0.477
0.32 | 5.7 | 90 | 89.7 | -0.324 | 0.475
0.32 | 5.7 | 100 | 99.8 | -0.326 | 0.472
0.32 | 5.7 | 110 | 109.8 | -0.329 | 0.469
0.32 | 5.7 | 120 | 119.8 | -0.331 | 0.467
0.32 | 5.7 | 150 | 149.8 | -0.356 | 0.441
0.32 | 5.7 | 200 | 199.9 | -0.44 | 0.363
0.32 | 5.7 | 250 | 249.9 | -0.508 | 0.31
0.32 | 5.7 | 300 | 299.9 | -0.566 | 0.271
0.32 | 5.7 | 350 | 349.9 | -0.617 | 0.241
0.32 | 5.7 | 400 | 399.9 | -0.663 | 0.217
0.32 | 5.7 | 500 | 500 | -0.743 | 0.181
0.32 | 5.7 | 750 | 750 | -0.906 | 0.124
0.32 | 5.7 | 1000 | 1000 | -1.04 | 0.0912
0.32 | 5.8 | 1 | 0 | 1.903 | 80
0.32 | 5.8 | 2 | 0 | 1.581 | 38.1
0.32 | 5.8 | 3 | 0 | 1.392 | 24.7
0.32 | 5.8 | 4 | 0 | 1.258 | 18.1
0.32 | 5.8 | 5 | 0 | 1.154 | 14.3
0.32 | 5.8 | 6 | 0 | 1.069 | 11.7
0.32 | 5.8 | 7 | 2.6 | 0.997 | 9.94
0.32 | 5.8 | 8 | 4.7 | 0.935 | 8.61
0.32 | 5.8 | 9 | 6.2 | 0.88 | 7.59
0.32 | 5.8 | 10 | 7.6 | 0.831 | 6.78
0.32 | 5.8 | 11 | 8.9 | 0.78 | 6.03
0.32 | 5.8 | 12 | 10.1 | 0.734 | 5.41
0.32 | 5.8 | 13 | 11.3 | 0.691 | 4.91
0.32 | 5.8 | 14 | 12.4 | 0.651 | 4.48
0.32 | 5.8 | 15 | 13.5 | 0.614 | 4.11
0.32 | 5.8 | 20 | 18.9 | 0.46 | 2.88
0.32 | 5.8 | 25 | 24.1 | 0.34 | 2.19
0.32 | 5.8 | 30 | 29.3 | 0.242 | 1.75
0.32 | 5.8 | 40 | 39.5 | 0.087 | 1.22
0.32 | 5.8 | 50 | 49.6 | -0.035 | 0.923
0.32 | 5.8 | 60 | 59.6 | -0.134 | 0.735
0.32 | 5.8 | 70 | 69.7 | -0.218 | 0.605
0.32 | 5.8 | 80 | 79.7 | -0.221 | 0.601
0.32 | 5.8 | 90 | 89.8 | -0.223 | 0.598
0.32 | 5.8 | 100 | 99.8 | -0.226 | 0.595
0.32 | 5.8 | 110 | 109.8 | -0.228 | 0.591
0.32 | 5.8 | 120 | 119.8 | -0.231 | 0.588
0.32 | 5.8 | 150 | 149.9 | -0.255 | 0.556
0.32 | 5.8 | 200 | 199.9 | -0.338 | 0.459
0.32 | 5.8 | 250 | 249.9 | -0.405 | 0.393
0.32 | 5.8 | 300 | 299.9 | -0.462 | 0.345
0.32 | 5.8 | 350 | 349.9 | -0.513 | 0.307
0.32 | 5.8 | 400 | 399.9 | -0.558 | 0.277
0.32 | 5.8 | 500 | 500 | -0.637 | 0.231
0.32 | 5.8 | 750 | 750 | -0.798 | 0.159
0.32 | 5.8 | 1000 | 1000 | -0.93 | 0.117
0.32 | 5.9 | 1 | 0 | 1.948 | 88.7
0.32 | 5.9 | 2 | 0 | 1.637 | 43.3
0.32 | 5.9 | 3 | 0 | 1.454 | 28.5
0.32 | 5.9 | 4 | 0 | 1.325 | 21.1
0.32 | 5.9 | 5 | 0 | 1.225 | 16.8
0.32 | 5.9 | 6 | 0 | 1.142 | 13.9
0.32 | 5.9 | 7 | 3.2 | 1.073 | 11.8
0.32 | 5.9 | 8 | 5 | 1.013 | 10.3
0.32 | 5.9 | 9 | 6.5 | 0.96 | 9.11
0.32 | 5.9 | 10 | 7.8 | 0.912 | 8.17
0.32 | 5.9 | 11 | 9.1 | 0.862 | 7.28
0.32 | 5.9 | 12 | 10.2 | 0.816 | 6.55
0.32 | 5.9 | 13 | 11.4 | 0.774 | 5.94
0.32 | 5.9 | 14 | 12.5 | 0.735 | 5.43
0.32 | 5.9 | 15 | 13.6 | 0.699 | 5
0.32 | 5.9 | 20 | 19 | 0.547 | 3.52
0.32 | 5.9 | 25 | 24.2 | 0.429 | 2.68
0.32 | 5.9 | 30 | 29.3 | 0.332 | 2.15
0.32 | 5.9 | 40 | 39.5 | 0.179 | 1.51
0.32 | 5.9 | 50 | 49.6 | 0.06 | 1.15
0.32 | 5.9 | 60 | 59.7 | -0.038 | 0.916
0.32 | 5.9 | 70 | 69.7 | -0.121 | 0.757
0.32 | 5.9 | 80 | 79.8 | -0.124 | 0.752
0.32 | 5.9 | 90 | 89.8 | -0.126 | 0.748
0.32 | 5.9 | 100 | 99.8 | -0.128 | 0.744
0.32 | 5.9 | 110 | 109.8 | -0.131 | 0.74
0.32 | 5.9 | 120 | 119.8 | -0.133 | 0.736
0.32 | 5.9 | 150 | 149.9 | -0.157 | 0.696
0.32 | 5.9 | 200 | 199.9 | -0.239 | 0.577
0.32 | 5.9 | 250 | 249.9 | -0.305 | 0.495
0.32 | 5.9 | 300 | 299.9 | -0.361 | 0.435
0.32 | 5.9 | 350 | 349.9 | -0.411 | 0.388
0.32 | 5.9 | 400 | 400 | -0.455 | 0.35
0.32 | 5.9 | 500 | 500 | -0.534 | 0.293
0.32 | 5.9 | 750 | 750 | -0.693 | 0.203
0.32 | 5.9 | 1000 | 1000 | -0.824 | 0.15
0.32 | 6 | 1 | 0 | 1.99 | 97.7
0.32 | 6 | 2 | 0 | 1.689 | 48.9
0.32 | 6 | 3 | 0 | 1.514 | 32.6
0.32 | 6 | 4 | 0 | 1.389 | 24.5
0.32 | 6 | 5 | 0 | 1.292 | 19.6
0.32 | 6 | 6 | 0 | 1.213 | 16.3
0.32 | 6 | 7 | 3.6 | 1.146 | 14
0.32 | 6 | 8 | 5.3 | 1.088 | 12.2
0.32 | 6 | 9 | 6.7 | 1.036 | 10.9
0.32 | 6 | 10 | 8 | 0.99 | 9.78
0.32 | 6 | 11 | 9.2 | 0.941 | 8.73
0.32 | 6 | 12 | 10.4 | 0.896 | 7.87
0.32 | 6 | 13 | 11.5 | 0.855 | 7.15
0.32 | 6 | 14 | 12.6 | 0.816 | 6.55
0.32 | 6 | 15 | 13.7 | 0.78 | 6.03
0.32 | 6 | 20 | 19.1 | 0.631 | 4.27
0.32 | 6 | 25 | 24.3 | 0.515 | 3.27
0.32 | 6 | 30 | 29.4 | 0.42 | 2.63
0.32 | 6 | 40 | 39.5 | 0.269 | 1.86
0.32 | 6 | 50 | 49.6 | 0.151 | 1.42
0.32 | 6 | 60 | 59.7 | 0.055 | 1.14
0.32 | 6 | 70 | 69.7 | -0.027 | 0.94
0.32 | 6 | 80 | 79.8 | -0.029 | 0.935
0.32 | 6 | 90 | 89.8 | -0.032 | 0.93
0.32 | 6 | 100 | 99.8 | -0.034 | 0.924
0.32 | 6 | 110 | 109.8 | -0.037 | 0.919
0.32 | 6 | 120 | 119.8 | -0.039 | 0.914
0.32 | 6 | 150 | 149.9 | -0.063 | 0.866
0.32 | 6 | 200 | 199.9 | -0.143 | 0.719
0.32 | 6 | 250 | 249.9 | -0.208 | 0.619
0.32 | 6 | 300 | 299.9 | -0.263 | 0.545
0.32 | 6 | 350 | 349.9 | -0.312 | 0.487
0.32 | 6 | 400 | 400 | -0.356 | 0.441
0.32 | 6 | 500 | 500 | -0.433 | 0.369
0.32 | 6 | 750 | 750 | -0.59 | 0.257
0.32 | 6 | 1000 | 1000 | -0.72 | 0.191
0.32 | 6.1 | 1 | 0 | 2.029 | 107
0.32 | 6.1 | 2 | 0 | 1.739 | 54.9
0.32 | 6.1 | 3 | 0 | 1.57 | 37.1
0.32 | 6.1 | 4 | 0 | 1.45 | 28.2
0.32 | 6.1 | 5 | 0 | 1.356 | 22.7
0.32 | 6.1 | 6 | 1.7 | 1.28 | 19
0.32 | 6.1 | 7 | 4 | 1.215 | 16.4
0.32 | 6.1 | 8 | 5.6 | 1.159 | 14.4
0.32 | 6.1 | 9 | 6.9 | 1.11 | 12.9
0.32 | 6.1 | 10 | 8.2 | 1.066 | 11.6
0.32 | 6.1 | 11 | 9.4 | 1.017 | 10.4
0.32 | 6.1 | 12 | 10.5 | 0.973 | 9.39
0.32 | 6.1 | 13 | 11.7 | 0.932 | 8.55
0.32 | 6.1 | 14 | 12.8 | 0.894 | 7.84
0.32 | 6.1 | 15 | 13.9 | 0.859 | 7.23
0.32 | 6.1 | 20 | 19.2 | 0.712 | 5.15
0.32 | 6.1 | 25 | 24.3 | 0.597 | 3.96
0.32 | 6.1 | 30 | 29.4 | 0.504 | 3.19
0.32 | 6.1 | 40 | 39.6 | 0.356 | 2.27
0.32 | 6.1 | 50 | 49.7 | 0.24 | 1.74
0.32 | 6.1 | 60 | 59.7 | 0.145 | 1.4
0.32 | 6.1 | 70 | 69.8 | 0.065 | 1.16
0.32 | 6.1 | 80 | 79.8 | 0.062 | 1.15
0.32 | 6.1 | 90 | 89.8 | 0.06 | 1.15
0.32 | 6.1 | 100 | 99.8 | 0.057 | 1.14
0.32 | 6.1 | 110 | 109.8 | 0.055 | 1.13
0.32 | 6.1 | 120 | 119.9 | 0.052 | 1.13
0.32 | 6.1 | 150 | 149.9 | 0.029 | 1.07
0.32 | 6.1 | 200 | 199.9 | -0.05 | 0.891
0.32 | 6.1 | 250 | 249.9 | -0.114 | 0.769
0.32 | 6.1 | 300 | 299.9 | -0.168 | 0.679
0.32 | 6.1 | 350 | 350 | -0.216 | 0.608
0.32 | 6.1 | 400 | 400 | -0.26 | 0.55
0.32 | 6.1 | 500 | 500 | -0.336 | 0.461
0.32 | 6.1 | 750 | 750 | -0.491 | 0.323
0.32 | 6.1 | 1000 | 1000 | -0.619 | 0.24
0.32 | 6.2 | 1 | 0 | 2.065 | 116
0.32 | 6.2 | 2 | 0 | 1.786 | 61.1
0.32 | 6.2 | 3 | 0 | 1.623 | 42
0.32 | 6.2 | 4 | 0 | 1.507 | 32.2
0.32 | 6.2 | 5 | 0 | 1.417 | 26.1
0.32 | 6.2 | 6 | 2.4 | 1.344 | 22.1
0.32 | 6.2 | 7 | 4.3 | 1.282 | 19.1
0.32 | 6.2 | 8 | 5.8 | 1.228 | 16.9
0.32 | 6.2 | 9 | 7.1 | 1.18 | 15.1
0.32 | 6.2 | 10 | 8.4 | 1.138 | 13.7
0.32 | 6.2 | 11 | 9.5 | 1.09 | 12.3
0.32 | 6.2 | 12 | 10.7 | 1.046 | 11.1
0.32 | 6.2 | 13 | 11.8 | 1.006 | 10.1
0.32 | 6.2 | 14 | 12.9 | 0.969 | 9.31
0.32 | 6.2 | 15 | 14 | 0.934 | 8.6
0.32 | 6.2 | 20 | 19.2 | 0.79 | 6.16
0.32 | 6.2 | 25 | 24.4 | 0.677 | 4.76
0.32 | 6.2 | 30 | 29.5 | 0.585 | 3.85
0.32 | 6.2 | 40 | 39.6 | 0.439 | 2.75
0.32 | 6.2 | 50 | 49.7 | 0.326 | 2.12
0.32 | 6.2 | 60 | 59.7 | 0.232 | 1.71
0.32 | 6.2 | 70 | 69.8 | 0.153 | 1.42
0.32 | 6.2 | 80 | 79.8 | 0.15 | 1.41
0.32 | 6.2 | 90 | 89.8 | 0.148 | 1.41
0.32 | 6.2 | 100 | 99.8 | 0.146 | 1.4
0.32 | 6.2 | 110 | 109.9 | 0.143 | 1.39
0.32 | 6.2 | 120 | 119.9 | 0.141 | 1.38
0.32 | 6.2 | 150 | 149.9 | 0.118 | 1.31
0.32 | 6.2 | 200 | 199.9 | 0.04 | 1.1
0.32 | 6.2 | 250 | 249.9 | -0.023 | 0.949
0.32 | 6.2 | 300 | 299.9 | -0.076 | 0.839
0.32 | 6.2 | 350 | 350 | -0.124 | 0.752
0.32 | 6.2 | 400 | 400 | -0.166 | 0.682
0.32 | 6.2 | 500 | 500 | -0.241 | 0.574
0.32 | 6.2 | 750 | 750 | -0.395 | 0.403
0.32 | 6.2 | 1000 | 1000 | -0.521 | 0.301
0.32 | 6.3 | 1 | 0 | 2.098 | 125
0.32 | 6.3 | 2 | 0 | 1.83 | 67.6
0.32 | 6.3 | 3 | 0 | 1.673 | 47.1
0.32 | 6.3 | 4 | 0 | 1.562 | 36.5
0.32 | 6.3 | 5 | 0 | 1.476 | 29.9
0.32 | 6.3 | 6 | 2.9 | 1.405 | 25.4
0.32 | 6.3 | 7 | 4.6 | 1.345 | 22.2
0.32 | 6.3 | 8 | 6 | 1.294 | 19.7
0.32 | 6.3 | 9 | 7.3 | 1.248 | 17.7
0.32 | 6.3 | 10 | 8.5 | 1.207 | 16.1
0.32 | 6.3 | 11 | 9.7 | 1.16 | 14.5
0.32 | 6.3 | 12 | 10.8 | 1.117 | 13.1
0.32 | 6.3 | 13 | 11.9 | 1.078 | 12
0.32 | 6.3 | 14 | 13 | 1.041 | 11
0.32 | 6.3 | 15 | 14.1 | 1.007 | 10.2
0.32 | 6.3 | 20 | 19.3 | 0.865 | 7.32
0.32 | 6.3 | 25 | 24.4 | 0.754 | 5.68
0.32 | 6.3 | 30 | 29.5 | 0.663 | 4.61
0.32 | 6.3 | 40 | 39.7 | 0.52 | 3.31
0.32 | 6.3 | 50 | 49.7 | 0.408 | 2.56
0.32 | 6.3 | 60 | 59.8 | 0.316 | 2.07
0.32 | 6.3 | 70 | 69.8 | 0.238 | 1.73
0.32 | 6.3 | 80 | 79.8 | 0.236 | 1.72
0.32 | 6.3 | 90 | 89.8 | 0.233 | 1.71
0.32 | 6.3 | 100 | 99.9 | 0.231 | 1.7
0.32 | 6.3 | 110 | 109.9 | 0.228 | 1.69
0.32 | 6.3 | 120 | 119.9 | 0.226 | 1.68
0.32 | 6.3 | 150 | 149.9 | 0.203 | 1.6
0.32 | 6.3 | 200 | 199.9 | 0.127 | 1.34
0.32 | 6.3 | 250 | 249.9 | 0.065 | 1.16
0.32 | 6.3 | 300 | 300 | 0.013 | 1.03
0.32 | 6.3 | 350 | 350 | -0.034 | 0.925
0.32 | 6.3 | 400 | 400 | -0.076 | 0.84
0.32 | 6.3 | 500 | 500 | -0.15 | 0.708
0.32 | 6.3 | 750 | 750 | -0.301 | 0.5
0.32 | 6.3 | 1000 | 1000 | -0.427 | 0.374
0.32 | 6.4 | 1 | 0 | 2.128 | 134
0.32 | 6.4 | 2 | 0 | 1.871 | 74.3
0.32 | 6.4 | 3 | 0 | 1.721 | 52.5
0.32 | 6.4 | 4 | 0 | 1.614 | 41.1
0.32 | 6.4 | 5 | 0 | 1.531 | 34
0.32 | 6.4 | 6 | 3.3 | 1.463 | 29.1
0.32 | 6.4 | 7 | 4.9 | 1.406 | 25.5
0.32 | 6.4 | 8 | 6.2 | 1.356 | 22.7
0.32 | 6.4 | 9 | 7.5 | 1.313 | 20.5
0.32 | 6.4 | 10 | 8.7 | 1.273 | 18.8
0.32 | 6.4 | 11 | 9.8 | 1.227 | 16.9
0.32 | 6.4 | 12 | 10.9 | 1.185 | 15.3
0.32 | 6.4 | 13 | 12 | 1.146 | 14
0.32 | 6.4 | 14 | 13.1 | 1.11 | 12.9
0.32 | 6.4 | 15 | 14.1 | 1.077 | 11.9
0.32 | 6.4 | 20 | 19.4 | 0.937 | 8.64
0.32 | 6.4 | 25 | 24.5 | 0.828 | 6.73
0.32 | 6.4 | 30 | 29.6 | 0.739 | 5.48
0.32 | 6.4 | 40 | 39.7 | 0.598 | 3.96
0.32 | 6.4 | 50 | 49.7 | 0.488 | 3.07
0.32 | 6.4 | 60 | 59.8 | 0.397 | 2.5
0.32 | 6.4 | 70 | 69.8 | 0.321 | 2.09
0.32 | 6.4 | 80 | 79.8 | 0.318 | 2.08
0.32 | 6.4 | 90 | 89.9 | 0.316 | 2.07
0.32 | 6.4 | 100 | 99.9 | 0.313 | 2.06
0.32 | 6.4 | 110 | 109.9 | 0.311 | 2.05
0.32 | 6.4 | 120 | 119.9 | 0.308 | 2.03
0.32 | 6.4 | 150 | 149.9 | 0.286 | 1.93
0.32 | 6.4 | 200 | 199.9 | 0.211 | 1.63
0.32 | 6.4 | 250 | 249.9 | 0.15 | 1.41
0.32 | 6.4 | 300 | 300 | 0.098 | 1.25
0.32 | 6.4 | 350 | 350 | 0.053 | 1.13
0.32 | 6.4 | 400 | 400 | 0.011 | 1.03
0.32 | 6.4 | 500 | 500 | -0.062 | 0.868
0.32 | 6.4 | 750 | 750 | -0.211 | 0.615
0.32 | 6.4 | 1000 | 1000 | -0.335 | 0.462
0.32 | 6.5 | 1 | 0 | 2.154 | 143
0.32 | 6.5 | 2 | 0 | 1.909 | 81
0.32 | 6.5 | 3 | 0 | 1.765 | 58.2
0.32 | 6.5 | 4 | 0 | 1.663 | 46
0.32 | 6.5 | 5 | 1.6 | 1.583 | 38.3
0.32 | 6.5 | 6 | 3.7 | 1.518 | 33
0.32 | 6.5 | 7 | 5.1 | 1.464 | 29.1
0.32 | 6.5 | 8 | 6.4 | 1.416 | 26.1
0.32 | 6.5 | 9 | 7.6 | 1.374 | 23.7
0.32 | 6.5 | 10 | 8.8 | 1.336 | 21.7
0.32 | 6.5 | 11 | 9.9 | 1.291 | 19.5
0.32 | 6.5 | 12 | 11 | 1.25 | 17.8
0.32 | 6.5 | 13 | 12.1 | 1.211 | 16.3
0.32 | 6.5 | 14 | 13.2 | 1.176 | 15
0.32 | 6.5 | 15 | 14.2 | 1.143 | 13.9
0.32 | 6.5 | 20 | 19.4 | 1.006 | 10.1
0.32 | 6.5 | 25 | 24.5 | 0.899 | 7.92
0.32 | 6.5 | 30 | 29.6 | 0.811 | 6.47
0.32 | 6.5 | 40 | 39.7 | 0.672 | 4.7
0.32 | 6.5 | 50 | 49.8 | 0.564 | 3.67
0.32 | 6.5 | 60 | 59.8 | 0.475 | 2.99
0.32 | 6.5 | 70 | 69.8 | 0.4 | 2.51
0.32 | 6.5 | 80 | 79.9 | 0.397 | 2.5
0.32 | 6.5 | 90 | 89.9 | 0.395 | 2.48
0.32 | 6.5 | 100 | 99.9 | 0.393 | 2.47
0.32 | 6.5 | 110 | 109.9 | 0.39 | 2.46
0.32 | 6.5 | 120 | 119.9 | 0.388 | 2.44
0.32 | 6.5 | 150 | 149.9 | 0.366 | 2.32
0.32 | 6.5 | 200 | 199.9 | 0.292 | 1.96
0.32 | 6.5 | 250 | 250 | 0.233 | 1.71
0.32 | 6.5 | 300 | 300 | 0.181 | 1.52
0.32 | 6.5 | 350 | 350 | 0.136 | 1.37
0.32 | 6.5 | 400 | 400 | 0.096 | 1.25
0.32 | 6.5 | 500 | 500 | 0.024 | 1.06
0.32 | 6.5 | 750 | 750 | -0.124 | 0.752
0.32 | 6.5 | 1000 | 1000 | -0.246 | 0.567
0.32 | 6.6 | 1 | 0 | 2.178 | 151
0.32 | 6.6 | 2 | 0 | 1.943 | 87.8
0.32 | 6.6 | 3 | 0 | 1.806 | 64
0.32 | 6.6 | 4 | 0 | 1.708 | 51.1
0.32 | 6.6 | 5 | 2.2 | 1.633 | 42.9
0.32 | 6.6 | 6 | 4 | 1.571 | 37.2
0.32 | 6.6 | 7 | 5.4 | 1.518 | 33
0.32 | 6.6 | 8 | 6.6 | 1.473 | 29.7
0.32 | 6.6 | 9 | 7.8 | 1.433 | 27.1
0.32 | 6.6 | 10 | 8.9 | 1.397 | 24.9
0.32 | 6.6 | 11 | 10 | 1.352 | 22.5
0.32 | 6.6 | 12 | 11.1 | 1.311 | 20.5
0.32 | 6.6 | 13 | 12.2 | 1.274 | 18.8
0.32 | 6.6 | 14 | 13.3 | 1.239 | 17.3
0.32 | 6.6 | 15 | 14.3 | 1.207 | 16.1
0.32 | 6.6 | 20 | 19.5 | 1.072 | 11.8
0.32 | 6.6 | 25 | 24.6 | 0.967 | 9.26
0.32 | 6.6 | 30 | 29.7 | 0.88 | 7.59
0.32 | 6.6 | 40 | 39.7 | 0.744 | 5.55
0.32 | 6.6 | 50 | 49.8 | 0.638 | 4.34
0.32 | 6.6 | 60 | 59.8 | 0.55 | 3.55
0.32 | 6.6 | 70 | 69.9 | 0.476 | 2.99
0.32 | 6.6 | 80 | 79.9 | 0.474 | 2.98
0.32 | 6.6 | 90 | 89.9 | 0.471 | 2.96
0.32 | 6.6 | 100 | 99.9 | 0.469 | 2.94
0.32 | 6.6 | 110 | 109.9 | 0.466 | 2.93
0.32 | 6.6 | 120 | 119.9 | 0.464 | 2.91
0.32 | 6.6 | 150 | 149.9 | 0.442 | 2.77
0.32 | 6.6 | 200 | 199.9 | 0.37 | 2.35
0.32 | 6.6 | 250 | 250 | 0.312 | 2.05
0.32 | 6.6 | 300 | 300 | 0.261 | 1.83
0.32 | 6.6 | 350 | 350 | 0.217 | 1.65
0.32 | 6.6 | 400 | 400 | 0.177 | 1.5
0.32 | 6.6 | 500 | 500 | 0.106 | 1.28
0.32 | 6.6 | 750 | 750 | -0.039 | 0.913
0.32 | 6.6 | 1000 | 1000 | -0.16 | 0.691
0.32 | 6.7 | 1 | 0 | 2.199 | 158
0.32 | 6.7 | 2 | 0 | 1.975 | 94.5
0.32 | 6.7 | 3 | 0 | 1.844 | 69.9
0.32 | 6.7 | 4 | 0 | 1.751 | 56.4
0.32 | 6.7 | 5 | 2.6 | 1.679 | 47.7
0.32 | 6.7 | 6 | 4.2 | 1.62 | 41.7
0.32 | 6.7 | 7 | 5.6 | 1.57 | 37.1
0.32 | 6.7 | 8 | 6.8 | 1.526 | 33.6
0.32 | 6.7 | 9 | 7.9 | 1.488 | 30.8
0.32 | 6.7 | 10 | 9.1 | 1.454 | 28.4
0.32 | 6.7 | 11 | 10.1 | 1.41 | 25.7
0.32 | 6.7 | 12 | 11.2 | 1.37 | 23.4
0.32 | 6.7 | 13 | 12.3 | 1.333 | 21.5
0.32 | 6.7 | 14 | 13.3 | 1.299 | 19.9
0.32 | 6.7 | 15 | 14.4 | 1.267 | 18.5
0.32 | 6.7 | 20 | 19.5 | 1.135 | 13.6
0.32 | 6.7 | 25 | 24.6 | 1.031 | 10.7
0.32 | 6.7 | 30 | 29.7 | 0.947 | 8.85
0.32 | 6.7 | 40 | 39.8 | 0.813 | 6.5
0.32 | 6.7 | 50 | 49.8 | 0.708 | 5.11
0.32 | 6.7 | 60 | 59.8 | 0.623 | 4.19
0.32 | 6.7 | 70 | 69.9 | 0.55 | 3.55
0.32 | 6.7 | 80 | 79.9 | 0.547 | 3.53
0.32 | 6.7 | 90 | 89.9 | 0.545 | 3.51
0.32 | 6.7 | 100 | 99.9 | 0.542 | 3.49
0.32 | 6.7 | 110 | 109.9 | 0.54 | 3.47
0.32 | 6.7 | 120 | 119.9 | 0.537 | 3.45
0.32 | 6.7 | 150 | 149.9 | 0.516 | 3.28
0.32 | 6.7 | 200 | 200 | 0.445 | 2.79
0.32 | 6.7 | 250 | 250 | 0.388 | 2.44
0.32 | 6.7 | 300 | 300 | 0.338 | 2.18
0.32 | 6.7 | 350 | 350 | 0.295 | 1.97
0.32 | 6.7 | 400 | 400 | 0.256 | 1.8
0.32 | 6.7 | 500 | 500 | 0.186 | 1.53
0.32 | 6.7 | 750 | 750 | 0.042 | 1.1
0.32 | 6.7 | 1000 | 1000 | -0.078 | 0.836
0.32 | 6.8 | 1 | 0 | 2.217 | 165
0.32 | 6.8 | 2 | 0 | 2.004 | 101
0.32 | 6.8 | 3 | 0 | 1.879 | 75.8
0.32 | 6.8 | 4 | 0 | 1.791 | 61.8
0.32 | 6.8 | 5 | 3 | 1.722 | 52.7
0.32 | 6.8 | 6 | 4.5 | 1.666 | 46.3
0.32 | 6.8 | 7 | 5.7 | 1.618 | 41.5
0.32 | 6.8 | 8 | 6.9 | 1.577 | 37.8
0.32 | 6.8 | 9 | 8.1 | 1.541 | 34.7
0.32 | 6.8 | 10 | 9.2 | 1.508 | 32.2
0.32 | 6.8 | 11 | 10.2 | 1.465 | 29.2
0.32 | 6.8 | 12 | 11.3 | 1.426 | 26.7
0.32 | 6.8 | 13 | 12.4 | 1.39 | 24.5
0.32 | 6.8 | 14 | 13.4 | 1.356 | 22.7
0.32 | 6.8 | 15 | 14.5 | 1.325 | 21.1
0.32 | 6.8 | 20 | 19.6 | 1.195 | 15.7
0.32 | 6.8 | 25 | 24.7 | 1.093 | 12.4
0.32 | 6.8 | 30 | 29.7 | 1.01 | 10.2
0.32 | 6.8 | 40 | 39.8 | 0.879 | 7.56
0.32 | 6.8 | 50 | 49.8 | 0.776 | 5.97
0.32 | 6.8 | 60 | 59.9 | 0.692 | 4.92
0.32 | 6.8 | 70 | 69.9 | 0.62 | 4.17
0.32 | 6.8 | 80 | 79.9 | 0.618 | 4.15
0.32 | 6.8 | 90 | 89.9 | 0.615 | 4.12
0.32 | 6.8 | 100 | 99.9 | 0.613 | 4.1
0.32 | 6.8 | 110 | 109.9 | 0.61 | 4.08
0.32 | 6.8 | 120 | 119.9 | 0.608 | 4.05
0.32 | 6.8 | 150 | 149.9 | 0.587 | 3.86
0.32 | 6.8 | 200 | 200 | 0.517 | 3.29
0.32 | 6.8 | 250 | 250 | 0.461 | 2.89
0.32 | 6.8 | 300 | 300 | 0.412 | 2.58
0.32 | 6.8 | 350 | 350 | 0.37 | 2.34
0.32 | 6.8 | 400 | 400 | 0.331 | 2.14
0.32 | 6.8 | 500 | 500 | 0.262 | 1.83
0.32 | 6.8 | 750 | 750 | 0.12 | 1.32
0.32 | 6.8 | 1000 | 1000 | 0.002 | 1
0.32 | 6.9 | 1 | 0 | 2.232 | 171
0.32 | 6.9 | 2 | 0 | 2.03 | 107
0.32 | 6.9 | 3 | 0 | 1.912 | 81.6
0.32 | 6.9 | 4 | 1.4 | 1.828 | 67.3
0.32 | 6.9 | 5 | 3.3 | 1.762 | 57.9
0.32 | 6.9 | 6 | 4.7 | 1.709 | 51.2
0.32 | 6.9 | 7 | 5.9 | 1.664 | 46.1
0.32 | 6.9 | 8 | 7.1 | 1.625 | 42.2
0.32 | 6.9 | 9 | 8.2 | 1.59 | 38.9
0.32 | 6.9 | 10 | 9.3 | 1.559 | 36.3
0.32 | 6.9 | 11 | 10.3 | 1.517 | 32.9
0.32 | 6.9 | 12 | 11.4 | 1.479 | 30.1
0.32 | 6.9 | 13 | 12.4 | 1.443 | 27.7
0.32 | 6.9 | 14 | 13.5 | 1.41 | 25.7
0.32 | 6.9 | 15 | 14.5 | 1.38 | 24
0.32 | 6.9 | 20 | 19.6 | 1.252 | 17.8
0.32 | 6.9 | 25 | 24.7 | 1.152 | 14.2
0.32 | 6.9 | 30 | 29.8 | 1.07 | 11.8
0.32 | 6.9 | 40 | 39.8 | 0.941 | 8.74
0.32 | 6.9 | 50 | 49.9 | 0.841 | 6.93
0.32 | 6.9 | 60 | 59.9 | 0.758 | 5.72
0.32 | 6.9 | 70 | 69.9 | 0.687 | 4.87
0.32 | 6.9 | 80 | 79.9 | 0.685 | 4.84
0.32 | 6.9 | 90 | 89.9 | 0.682 | 4.81
0.32 | 6.9 | 100 | 99.9 | 0.68 | 4.79
0.32 | 6.9 | 110 | 109.9 | 0.678 | 4.76
0.32 | 6.9 | 120 | 119.9 | 0.675 | 4.73
0.32 | 6.9 | 150 | 150 | 0.654 | 4.51
0.32 | 6.9 | 200 | 200 | 0.586 | 3.86
0.32 | 6.9 | 250 | 250 | 0.531 | 3.4
0.32 | 6.9 | 300 | 300 | 0.483 | 3.04
0.32 | 6.9 | 350 | 350 | 0.441 | 2.76
0.32 | 6.9 | 400 | 400 | 0.403 | 2.53
0.32 | 6.9 | 500 | 500 | 0.336 | 2.17
0.32 | 6.9 | 750 | 750 | 0.196 | 1.57
0.32 | 6.9 | 1000 | 1000 | 0.079 | 1.2
0.32 | 7 | 1 | 0 | 2.244 | 175
0.32 | 7 | 2 | 0 | 2.053 | 113
0.32 | 7 | 3 | 0 | 1.941 | 87.3
0.32 | 7 | 4 | 1.9 | 1.861 | 72.7
0.32 | 7 | 5 | 3.6 | 1.8 | 63.1
0.32 | 7 | 6 | 4.9 | 1.749 | 56.1
0.32 | 7 | 7 | 6.1 | 1.707 | 50.9
0.32 | 7 | 8 | 7.2 | 1.67 | 46.7
0.32 | 7 | 9 | 8.3 | 1.637 | 43.3
0.32 | 7 | 10 | 9.4 | 1.608 | 40.5
0.32 | 7 | 11 | 10.4 | 1.566 | 36.8
0.32 | 7 | 12 | 11.5 | 1.528 | 33.8
0.32 | 7 | 13 | 12.5 | 1.493 | 31.2
0.32 | 7 | 14 | 13.6 | 1.461 | 28.9
0.32 | 7 | 15 | 14.6 | 1.431 | 27
0.32 | 7 | 20 | 19.7 | 1.306 | 20.2
0.32 | 7 | 25 | 24.8 | 1.208 | 16.1
0.32 | 7 | 30 | 29.8 | 1.128 | 13.4
0.32 | 7 | 40 | 39.8 | 1.001 | 10
0.32 | 7 | 50 | 49.9 | 0.902 | 7.98
0.32 | 7 | 60 | 59.9 | 0.821 | 6.62
0.32 | 7 | 70 | 69.9 | 0.752 | 5.65
0.32 | 7 | 80 | 79.9 | 0.749 | 5.61
0.32 | 7 | 90 | 89.9 | 0.747 | 5.58
0.32 | 7 | 100 | 99.9 | 0.744 | 5.55
0.32 | 7 | 110 | 109.9 | 0.742 | 5.52
0.32 | 7 | 120 | 119.9 | 0.739 | 5.49
0.32 | 7 | 150 | 150 | 0.719 | 5.24
0.32 | 7 | 200 | 200 | 0.653 | 4.49
0.32 | 7 | 250 | 250 | 0.598 | 3.96
0.32 | 7 | 300 | 300 | 0.551 | 3.56
0.32 | 7 | 350 | 350 | 0.51 | 3.24
0.32 | 7 | 400 | 400 | 0.473 | 2.97
0.32 | 7 | 500 | 500 | 0.406 | 2.55
0.32 | 7 | 750 | 750 | 0.268 | 1.85
0.32 | 7 | 1000 | 1000 | 0.153 | 1.42
0.32 | 7.1 | 1 | 0 | 2.253 | 179
0.32 | 7.1 | 2 | 0 | 2.073 | 118
0.32 | 7.1 | 3 | 0 | 1.967 | 92.7
0.32 | 7.1 | 4 | 2.3 | 1.892 | 78
0.32 | 7.1 | 5 | 3.8 | 1.834 | 68.3
0.32 | 7.1 | 6 | 5 | 1.787 | 61.2
0.32 | 7.1 | 7 | 6.2 | 1.746 | 55.8
0.32 | 7.1 | 8 | 7.3 | 1.711 | 51.4
0.32 | 7.1 | 9 | 8.4 | 1.68 | 47.9
0.32 | 7.1 | 10 | 9.5 | 1.653 | 45
0.32 | 7.1 | 11 | 10.5 | 1.612 | 40.9
0.32 | 7.1 | 12 | 11.6 | 1.575 | 37.6
0.32 | 7.1 | 13 | 12.6 | 1.541 | 34.7
0.32 | 7.1 | 14 | 13.6 | 1.509 | 32.3
0.32 | 7.1 | 15 | 14.6 | 1.48 | 30.2
0.32 | 7.1 | 20 | 19.7 | 1.357 | 22.7
0.32 | 7.1 | 25 | 24.8 | 1.261 | 18.2
0.32 | 7.1 | 30 | 29.8 | 1.182 | 15.2
0.32 | 7.1 | 40 | 39.9 | 1.058 | 11.4
0.32 | 7.1 | 50 | 49.9 | 0.961 | 9.13
0.32 | 7.1 | 60 | 59.9 | 0.881 | 7.6
0.32 | 7.1 | 70 | 69.9 | 0.813 | 6.5
0.32 | 7.1 | 80 | 79.9 | 0.811 | 6.47
0.32 | 7.1 | 90 | 89.9 | 0.808 | 6.43
0.32 | 7.1 | 100 | 99.9 | 0.806 | 6.39
0.32 | 7.1 | 110 | 110 | 0.803 | 6.36
0.32 | 7.1 | 120 | 120 | 0.801 | 6.32
0.32 | 7.1 | 150 | 150 | 0.781 | 6.04
0.32 | 7.1 | 200 | 200 | 0.716 | 5.2
0.32 | 7.1 | 250 | 250 | 0.662 | 4.59
0.32 | 7.1 | 300 | 300 | 0.616 | 4.13
0.32 | 7.1 | 350 | 350 | 0.576 | 3.77
0.32 | 7.1 | 400 | 400 | 0.539 | 3.46
0.32 | 7.1 | 500 | 500 | 0.473 | 2.97
0.32 | 7.1 | 750 | 750 | 0.338 | 2.18
0.32 | 7.1 | 1000 | 1000 | 0.223 | 1.67
0.32 | 7.2 | 1 | 0 | 2.259 | 182
0.32 | 7.2 | 2 | 0 | 2.09 | 123
0.32 | 7.2 | 3 | 0 | 1.99 | 97.8
0.32 | 7.2 | 4 | 2.6 | 1.92 | 83.2
0.32 | 7.2 | 5 | 4 | 1.865 | 73.4
0.32 | 7.2 | 6 | 5.2 | 1.821 | 66.2
0.32 | 7.2 | 7 | 6.3 | 1.783 | 60.7
0.32 | 7.2 | 8 | 7.4 | 1.75 | 56.2
0.32 | 7.2 | 9 | 8.5 | 1.721 | 52.6
0.32 | 7.2 | 10 | 9.5 | 1.695 | 49.6
0.32 | 7.2 | 11 | 10.6 | 1.655 | 45.2
0.32 | 7.2 | 12 | 11.6 | 1.619 | 41.6
0.32 | 7.2 | 13 | 12.6 | 1.585 | 38.5
0.32 | 7.2 | 14 | 13.7 | 1.554 | 35.8
0.32 | 7.2 | 15 | 14.7 | 1.525 | 33.5
0.32 | 7.2 | 20 | 19.8 | 1.405 | 25.4
0.32 | 7.2 | 25 | 24.8 | 1.311 | 20.4
0.32 | 7.2 | 30 | 29.8 | 1.234 | 17.1
0.32 | 7.2 | 40 | 39.9 | 1.111 | 12.9
0.32 | 7.2 | 50 | 49.9 | 1.016 | 10.4
0.32 | 7.2 | 60 | 59.9 | 0.938 | 8.67
0.32 | 7.2 | 70 | 69.9 | 0.871 | 7.44
0.32 | 7.2 | 80 | 79.9 | 0.869 | 7.4
0.32 | 7.2 | 90 | 89.9 | 0.867 | 7.35
0.32 | 7.2 | 100 | 100 | 0.864 | 7.31
0.32 | 7.2 | 110 | 110 | 0.862 | 7.27
0.32 | 7.2 | 120 | 120 | 0.859 | 7.23
0.32 | 7.2 | 150 | 150 | 0.839 | 6.91
0.32 | 7.2 | 200 | 200 | 0.776 | 5.97
0.32 | 7.2 | 250 | 250 | 0.723 | 5.29
0.32 | 7.2 | 300 | 300 | 0.678 | 4.77
0.32 | 7.2 | 350 | 350 | 0.639 | 4.35
0.32 | 7.2 | 400 | 400 | 0.602 | 4
0.32 | 7.2 | 500 | 500 | 0.538 | 3.45
0.32 | 7.2 | 750 | 750 | 0.404 | 2.53
0.32 | 7.2 | 1000 | 1000 | 0.291 | 1.95
0.32 | 7.3 | 1 | 0 | 2.262 | 183
0.32 | 7.3 | 2 | 0 | 2.103 | 127
0.32 | 7.3 | 3 | 1.2 | 2.011 | 103
0.32 | 7.3 | 4 | 2.9 | 1.945 | 88.1
0.32 | 7.3 | 5 | 4.2 | 1.894 | 78.3
0.32 | 7.3 | 6 | 5.3 | 1.852 | 71.1
0.32 | 7.3 | 7 | 6.4 | 1.816 | 65.5
0.32 | 7.3 | 8 | 7.5 | 1.786 | 61.1
0.32 | 7.3 | 9 | 8.6 | 1.759 | 57.4
0.32 | 7.3 | 10 | 9.6 | 1.734 | 54.2
0.32 | 7.3 | 11 | 10.7 | 1.695 | 49.6
0.32 | 7.3 | 12 | 11.7 | 1.66 | 45.7
0.32 | 7.3 | 13 | 12.7 | 1.627 | 42.3
0.32 | 7.3 | 14 | 13.7 | 1.596 | 39.5
0.32 | 7.3 | 15 | 14.7 | 1.568 | 37
0.32 | 7.3 | 20 | 19.8 | 1.45 | 28.2
0.32 | 7.3 | 25 | 24.8 | 1.357 | 22.8
0.32 | 7.3 | 30 | 29.9 | 1.282 | 19.1
0.32 | 7.3 | 40 | 39.9 | 1.162 | 14.5
0.32 | 7.3 | 50 | 49.9 | 1.069 | 11.7
0.32 | 7.3 | 60 | 59.9 | 0.992 | 9.82
0.32 | 7.3 | 70 | 69.9 | 0.927 | 8.45
0.32 | 7.3 | 80 | 80 | 0.924 | 8.4
0.32 | 7.3 | 90 | 90 | 0.922 | 8.35
0.32 | 7.3 | 100 | 100 | 0.919 | 8.31
0.32 | 7.3 | 110 | 110 | 0.917 | 8.26
0.32 | 7.3 | 120 | 120 | 0.915 | 8.21
0.32 | 7.3 | 150 | 150 | 0.895 | 7.86
0.32 | 7.3 | 200 | 200 | 0.833 | 6.8
0.32 | 7.3 | 250 | 250 | 0.782 | 6.05
0.32 | 7.3 | 300 | 300 | 0.737 | 5.46
0.32 | 7.3 | 350 | 350 | 0.698 | 4.99
0.32 | 7.3 | 400 | 400 | 0.663 | 4.6
0.32 | 7.3 | 500 | 500 | 0.599 | 3.97
0.32 | 7.3 | 750 | 750 | 0.467 | 2.93
0.32 | 7.3 | 1000 | 1000 | 0.356 | 2.27
0.32 | 7.4 | 1 | 0 | 2.262 | 183
0.32 | 7.4 | 2 | 0 | 2.114 | 130
0.32 | 7.4 | 3 | 1.7 | 2.028 | 107
0.32 | 7.4 | 4 | 3.1 | 1.967 | 92.6
0.32 | 7.4 | 5 | 4.3 | 1.919 | 83
0.32 | 7.4 | 6 | 5.5 | 1.88 | 75.9
0.32 | 7.4 | 7 | 6.5 | 1.847 | 70.3
0.32 | 7.4 | 8 | 7.6 | 1.819 | 65.8
0.32 | 7.4 | 9 | 8.6 | 1.793 | 62.1
0.32 | 7.4 | 10 | 9.7 | 1.771 | 59
0.32 | 7.4 | 11 | 10.7 | 1.732 | 54
0.32 | 7.4 | 12 | 11.7 | 1.697 | 49.8
0.32 | 7.4 | 13 | 12.8 | 1.665 | 46.3
0.32 | 7.4 | 14 | 13.8 | 1.635 | 43.2
0.32 | 7.4 | 15 | 14.8 | 1.608 | 40.5
0.32 | 7.4 | 20 | 19.8 | 1.492 | 31
0.32 | 7.4 | 25 | 24.9 | 1.401 | 25.2
0.32 | 7.4 | 30 | 29.9 | 1.327 | 21.2
0.32 | 7.4 | 40 | 39.9 | 1.21 | 16.2
0.32 | 7.4 | 50 | 49.9 | 1.118 | 13.1
0.32 | 7.4 | 60 | 59.9 | 1.043 | 11
0.32 | 7.4 | 70 | 70 | 0.979 | 9.53
0.32 | 7.4 | 80 | 80 | 0.977 | 9.48
0.32 | 7.4 | 90 | 90 | 0.974 | 9.43
0.32 | 7.4 | 100 | 100 | 0.972 | 9.37
0.32 | 7.4 | 110 | 110 | 0.969 | 9.32
0.32 | 7.4 | 120 | 120 | 0.967 | 9.27
0.32 | 7.4 | 150 | 150 | 0.948 | 8.87
0.32 | 7.4 | 200 | 200 | 0.887 | 7.71
0.32 | 7.4 | 250 | 250 | 0.837 | 6.87
0.32 | 7.4 | 300 | 300 | 0.793 | 6.22
0.32 | 7.4 | 350 | 350 | 0.755 | 5.69
0.32 | 7.4 | 400 | 400 | 0.72 | 5.25
0.32 | 7.4 | 500 | 500 | 0.658 | 4.55
0.32 | 7.4 | 750 | 750 | 0.528 | 3.37
0.32 | 7.4 | 1000 | 1000 | 0.418 | 2.62
0.32 | 7.5 | 1 | 0 | 2.259 | 181
0.32 | 7.5 | 2 | 0 | 2.122 | 133
0.32 | 7.5 | 3 | 2 | 2.042 | 110
0.32 | 7.5 | 4 | 3.3 | 1.985 | 96.7
0.32 | 7.5 | 5 | 4.5 | 1.941 | 87.4
0.32 | 7.5 | 6 | 5.6 | 1.905 | 80.4
0.32 | 7.5 | 7 | 6.6 | 1.875 | 74.9
0.32 | 7.5 | 8 | 7.7 | 1.848 | 70.5
0.32 | 7.5 | 9 | 8.7 | 1.825 | 66.8
0.32 | 7.5 | 10 | 9.7 | 1.804 | 63.7
0.32 | 7.5 | 11 | 10.8 | 1.766 | 58.4
0.32 | 7.5 | 12 | 11.8 | 1.732 | 54
0.32 | 7.5 | 13 | 12.8 | 1.701 | 50.2
0.32 | 7.5 | 14 | 13.8 | 1.671 | 46.9
0.32 | 7.5 | 15 | 14.8 | 1.644 | 44.1
0.32 | 7.5 | 20 | 19.9 | 1.531 | 33.9
0.32 | 7.5 | 25 | 24.9 | 1.442 | 27.7
0.32 | 7.5 | 30 | 29.9 | 1.37 | 23.4
0.32 | 7.5 | 40 | 39.9 | 1.255 | 18
0.32 | 7.5 | 50 | 49.9 | 1.165 | 14.6
0.32 | 7.5 | 60 | 60 | 1.091 | 12.3
0.32 | 7.5 | 70 | 70 | 1.029 | 10.7
0.32 | 7.5 | 80 | 80 | 1.026 | 10.6
0.32 | 7.5 | 90 | 90 | 1.024 | 10.6
0.32 | 7.5 | 100 | 100 | 1.021 | 10.5
0.32 | 7.5 | 110 | 110 | 1.019 | 10.4
0.32 | 7.5 | 120 | 120 | 1.016 | 10.4
0.32 | 7.5 | 150 | 150 | 0.998 | 9.94
0.32 | 7.5 | 200 | 200 | 0.938 | 8.67
0.32 | 7.5 | 250 | 250 | 0.889 | 7.74
0.32 | 7.5 | 300 | 300 | 0.847 | 7.02
0.32 | 7.5 | 350 | 350 | 0.809 | 6.44
0.32 | 7.5 | 400 | 400 | 0.775 | 5.95
0.32 | 7.5 | 500 | 500 | 0.713 | 5.17
0.32 | 7.5 | 750 | 750 | 0.585 | 3.85
0.32 | 7.5 | 1000 | 1000 | 0.476 | 2.99
0.32 | 7.6 | 1 | 0 | 2.253 | 179
0.32 | 7.6 | 2 | 0 | 2.127 | 134
0.32 | 7.6 | 3 | 2.2 | 2.054 | 113
0.32 | 7.6 | 4 | 3.5 | 2.001 | 100
0.32 | 7.6 | 5 | 4.6 | 1.961 | 91.4
0.32 | 7.6 | 6 | 5.7 | 1.927 | 84.6
0.32 | 7.6 | 7 | 6.7 | 1.899 | 79.3
0.32 | 7.6 | 8 | 7.7 | 1.875 | 75
0.32 | 7.6 | 9 | 8.8 | 1.853 | 71.4
0.32 | 7.6 | 10 | 9.8 | 1.834 | 68.3
0.32 | 7.6 | 11 | 10.8 | 1.797 | 62.7
0.32 | 7.6 | 12 | 11.8 | 1.764 | 58.1
0.32 | 7.6 | 13 | 12.8 | 1.733 | 54.1
0.32 | 7.6 | 14 | 13.9 | 1.704 | 50.6
0.32 | 7.6 | 15 | 14.9 | 1.678 | 47.6
0.32 | 7.6 | 20 | 19.9 | 1.567 | 36.9
0.32 | 7.6 | 25 | 24.9 | 1.48 | 30.2
0.32 | 7.6 | 30 | 29.9 | 1.409 | 25.6
0.32 | 7.6 | 40 | 39.9 | 1.296 | 19.8
0.32 | 7.6 | 50 | 50 | 1.209 | 16.2
0.32 | 7.6 | 60 | 60 | 1.136 | 13.7
0.32 | 7.6 | 70 | 70 | 1.075 | 11.9
0.32 | 7.6 | 80 | 80 | 1.073 | 11.8
0.32 | 7.6 | 90 | 90 | 1.07 | 11.8
0.32 | 7.6 | 100 | 100 | 1.068 | 11.7
0.32 | 7.6 | 110 | 110 | 1.065 | 11.6
0.32 | 7.6 | 120 | 120 | 1.063 | 11.6
0.32 | 7.6 | 150 | 150 | 1.044 | 11.1
0.32 | 7.6 | 200 | 200 | 0.986 | 9.68
0.32 | 7.6 | 250 | 250 | 0.938 | 8.67
0.32 | 7.6 | 300 | 300 | 0.897 | 7.88
0.32 | 7.6 | 350 | 350 | 0.86 | 7.24
0.32 | 7.6 | 400 | 400 | 0.826 | 6.7
0.32 | 7.6 | 500 | 500 | 0.766 | 5.83
0.32 | 7.6 | 750 | 750 | 0.639 | 4.36
0.32 | 7.6 | 1000 | 1000 | 0.532 | 3.4
0.32 | 7.7 | 1 | 0 | 2.244 | 175
0.32 | 7.7 | 2 | 1 | 2.129 | 135
0.32 | 7.7 | 3 | 2.4 | 2.062 | 115
0.32 | 7.7 | 4 | 3.6 | 2.014 | 103
0.32 | 7.7 | 5 | 4.7 | 1.977 | 94.9
0.32 | 7.7 | 6 | 5.7 | 1.947 | 88.5
0.32 | 7.7 | 7 | 6.8 | 1.921 | 83.4
0.32 | 7.7 | 8 | 7.8 | 1.899 | 79.2
0.32 | 7.7 | 9 | 8.8 | 1.879 | 75.7
0.32 | 7.7 | 10 | 9.8 | 1.861 | 72.7
0.32 | 7.7 | 11 | 10.9 | 1.825 | 66.9
0.32 | 7.7 | 12 | 11.9 | 1.793 | 62
0.32 | 7.7 | 13 | 12.9 | 1.762 | 57.9
0.32 | 7.7 | 14 | 13.9 | 1.734 | 54.3
0.32 | 7.7 | 15 | 14.9 | 1.708 | 51.1
0.32 | 7.7 | 20 | 19.9 | 1.6 | 39.8
0.32 | 7.7 | 25 | 24.9 | 1.515 | 32.7
0.32 | 7.7 | 30 | 29.9 | 1.445 | 27.9
0.32 | 7.7 | 40 | 40 | 1.335 | 21.6
0.32 | 7.7 | 50 | 50 | 1.249 | 17.8
0.32 | 7.7 | 60 | 60 | 1.179 | 15.1
0.32 | 7.7 | 70 | 70 | 1.118 | 13.1
0.32 | 7.7 | 80 | 80 | 1.116 | 13.1
0.32 | 7.7 | 90 | 90 | 1.113 | 13
0.32 | 7.7 | 100 | 100 | 1.111 | 12.9
0.32 | 7.7 | 110 | 110 | 1.109 | 12.8
0.32 | 7.7 | 120 | 120 | 1.106 | 12.8
0.32 | 7.7 | 150 | 150 | 1.088 | 12.2
0.32 | 7.7 | 200 | 200 | 1.031 | 10.7
0.32 | 7.7 | 250 | 250 | 0.984 | 9.64
0.32 | 7.7 | 300 | 300 | 0.944 | 8.78
0.32 | 7.7 | 350 | 350 | 0.907 | 8.08
0.32 | 7.7 | 400 | 400 | 0.874 | 7.49
0.32 | 7.7 | 500 | 500 | 0.815 | 6.53
0.32 | 7.7 | 750 | 750 | 0.691 | 4.91
0.32 | 7.7 | 1000 | 1000 | 0.585 | 3.84
0.32 | 7.8 | 1 | 0 | 2.232 | 170
0.32 | 7.8 | 2 | 1.3 | 2.128 | 134
0.32 | 7.8 | 3 | 2.6 | 2.067 | 117
0.32 | 7.8 | 4 | 3.7 | 2.024 | 106
0.32 | 7.8 | 5 | 4.8 | 1.99 | 97.8
0.32 | 7.8 | 6 | 5.8 | 1.963 | 91.8
0.32 | 7.8 | 7 | 6.8 | 1.94 | 87
0.32 | 7.8 | 8 | 7.9 | 1.919 | 83.1
0.32 | 7.8 | 9 | 8.9 | 1.902 | 79.7
0.32 | 7.8 | 10 | 9.9 | 1.886 | 76.9
0.32 | 7.8 | 11 | 10.9 | 1.851 | 70.9
0.32 | 7.8 | 12 | 11.9 | 1.818 | 65.8
0.32 | 7.8 | 13 | 12.9 | 1.789 | 61.5
0.32 | 7.8 | 14 | 13.9 | 1.762 | 57.7
0.32 | 7.8 | 15 | 14.9 | 1.736 | 54.5
0.32 | 7.8 | 20 | 19.9 | 1.63 | 42.6
0.32 | 7.8 | 25 | 25 | 1.547 | 35.2
0.32 | 7.8 | 30 | 30 | 1.479 | 30.1
0.32 | 7.8 | 40 | 40 | 1.371 | 23.5
0.32 | 7.8 | 50 | 50 | 1.287 | 19.4
0.32 | 7.8 | 60 | 60 | 1.218 | 16.5
0.32 | 7.8 | 70 | 70 | 1.159 | 14.4
0.32 | 7.8 | 80 | 80 | 1.156 | 14.3
0.32 | 7.8 | 90 | 90 | 1.154 | 14.3
0.32 | 7.8 | 100 | 100 | 1.151 | 14.2
0.32 | 7.8 | 110 | 110 | 1.149 | 14.1
0.32 | 7.8 | 120 | 120 | 1.146 | 14
0.32 | 7.8 | 150 | 150 | 1.129 | 13.5
0.32 | 7.8 | 200 | 200 | 1.073 | 11.8
0.32 | 7.8 | 250 | 250 | 1.027 | 10.6
0.32 | 7.8 | 300 | 300 | 0.988 | 9.72
0.32 | 7.8 | 350 | 350 | 0.952 | 8.96
0.32 | 7.8 | 400 | 400 | 0.92 | 8.31
0.32 | 7.8 | 500 | 500 | 0.862 | 7.27
0.32 | 7.8 | 750 | 750 | 0.739 | 5.49
0.32 | 7.8 | 1000 | 1000 | 0.635 | 4.31
0.32 | 7.9 | 1 | 0 | 2.217 | 165
0.32 | 7.9 | 2 | 1.6 | 2.124 | 133
0.32 | 7.9 | 3 | 2.7 | 2.069 | 117
0.32 | 7.9 | 4 | 3.8 | 2.031 | 107
0.32 | 7.9 | 5 | 4.8 | 2.001 | 100
0.32 | 7.9 | 6 | 5.9 | 1.976 | 94.7
0.32 | 7.9 | 7 | 6.9 | 1.955 | 90.2
0.32 | 7.9 | 8 | 7.9 | 1.937 | 86.5
0.32 | 7.9 | 9 | 8.9 | 1.921 | 83.4
0.32 | 7.9 | 10 | 9.9 | 1.907 | 80.7
0.32 | 7.9 | 11 | 10.9 | 1.873 | 74.6
0.32 | 7.9 | 12 | 11.9 | 1.841 | 69.4
0.32 | 7.9 | 13 | 12.9 | 1.812 | 64.9
0.32 | 7.9 | 14 | 13.9 | 1.786 | 61
0.32 | 7.9 | 15 | 14.9 | 1.761 | 57.6
0.32 | 7.9 | 20 | 20 | 1.657 | 45.3
0.32 | 7.9 | 25 | 25 | 1.575 | 37.6
0.32 | 7.9 | 30 | 30 | 1.509 | 32.3
0.32 | 7.9 | 40 | 40 | 1.404 | 25.3
0.32 | 7.9 | 50 | 50 | 1.321 | 21
0.32 | 7.9 | 60 | 60 | 1.254 | 17.9
0.32 | 7.9 | 70 | 70 | 1.196 | 15.7
0.32 | 7.9 | 80 | 80 | 1.194 | 15.6
0.32 | 7.9 | 90 | 90 | 1.191 | 15.5
0.32 | 7.9 | 100 | 100 | 1.189 | 15.4
0.32 | 7.9 | 110 | 110 | 1.186 | 15.4
0.32 | 7.9 | 120 | 120 | 1.184 | 15.3
0.32 | 7.9 | 150 | 150 | 1.166 | 14.7
0.32 | 7.9 | 200 | 200 | 1.112 | 12.9
0.32 | 7.9 | 250 | 250 | 1.067 | 11.7
0.32 | 7.9 | 300 | 300 | 1.029 | 10.7
0.32 | 7.9 | 350 | 350 | 0.994 | 9.86
0.32 | 7.9 | 400 | 400 | 0.962 | 9.16
0.32 | 7.9 | 500 | 500 | 0.905 | 8.04
0.32 | 7.9 | 750 | 750 | 0.785 | 6.09
0.32 | 7.9 | 1000 | 1000 | 0.681 | 4.8
0.32 | 8 | 1 | 0 | 2.199 | 158
0.32 | 8 | 2 | 1.7 | 2.117 | 131
0.32 | 8 | 3 | 2.8 | 2.069 | 117
0.32 | 8 | 4 | 3.9 | 2.035 | 108
0.32 | 8 | 5 | 4.9 | 2.008 | 102
0.32 | 8 | 6 | 5.9 | 1.986 | 96.9
0.32 | 8 | 7 | 6.9 | 1.968 | 92.9
0.32 | 8 | 8 | 7.9 | 1.952 | 89.5
0.32 | 8 | 9 | 8.9 | 1.938 | 86.7
0.32 | 8 | 10 | 9.9 | 1.925 | 84.2
0.32 | 8 | 11 | 11 | 1.892 | 77.9
0.32 | 8 | 12 | 12 | 1.861 | 72.6
0.32 | 8 | 13 | 13 | 1.833 | 68
0.32 | 8 | 14 | 14 | 1.807 | 64.1
0.32 | 8 | 15 | 15 | 1.782 | 60.6
0.32 | 8 | 20 | 20 | 1.681 | 47.9
0.32 | 8 | 25 | 25 | 1.601 | 39.9
0.32 | 8 | 30 | 30 | 1.536 | 34.4
0.32 | 8 | 40 | 40 | 1.433 | 27.1
0.32 | 8 | 50 | 50 | 1.353 | 22.5
0.32 | 8 | 60 | 60 | 1.287 | 19.4
0.32 | 8 | 70 | 70 | 1.231 | 17
0.32 | 8 | 80 | 80 | 1.228 | 16.9
0.32 | 8 | 90 | 90 | 1.226 | 16.8
0.32 | 8 | 100 | 100 | 1.223 | 16.7
0.32 | 8 | 110 | 110 | 1.221 | 16.6
0.32 | 8 | 120 | 120 | 1.218 | 16.5
0.32 | 8 | 150 | 150 | 1.201 | 15.9
0.32 | 8 | 200 | 200 | 1.148 | 14.1
0.32 | 8 | 250 | 250 | 1.105 | 12.7
0.32 | 8 | 300 | 300 | 1.067 | 11.7
0.32 | 8 | 350 | 350 | 1.033 | 10.8
0.32 | 8 | 400 | 400 | 1.002 | 10
0.32 | 8 | 500 | 500 | 0.946 | 8.82
0.32 | 8 | 750 | 750 | 0.827 | 6.72
0.32 | 8 | 1000 | 1000 | 0.725 | 5.31
0.4 | 4 | 1 | 0 | 0.881 | 7.61
0.4 | 4 | 2 | 0 | 0.365 | 2.32
0.4 | 4 | 3 | 0 | 0.063 | 1.16
0.4 | 4 | 4 | 0 | -0.151 | 0.706
0.4 | 4 | 5 | 0 | -0.317 | 0.482
0.4 | 4 | 6 | 0 | -0.453 | 0.352
0.4 | 4 | 7 | 0 | -0.568 | 0.27
0.4 | 4 | 8 | 0 | -0.668 | 0.215
0.4 | 4 | 9 | 0 | -0.756 | 0.175
0.4 | 4 | 10 | 0 | -0.834 | 0.146
0.4 | 4 | 11 | 0 | -0.898 | 0.126
0.4 | 4 | 12 | 4.8 | -0.957 | 0.11
0.4 | 4 | 13 | 6.9 | -1.011 | 0.0976
0.4 | 4 | 14 | 8.7 | -1.061 | 0.087
0.4 | 4 | 15 | 10.2 | -1.107 | 0.0782
0.4 | 4 | 20 | 16.7 | -1.301 | 0.05
0.4 | 4 | 25 | 22.4 | -1.452 | 0.0354
0.4 | 4 | 30 | 27.9 | -1.575 | 0.0266
0.4 | 4 | 40 | 38.5 | -1.77 | 0.017
0.4 | 4 | 50 | 48.8 | -1.922 | 0.012
0.4 | 4 | 60 | 59 | -2.047 | 0.00898
0.4 | 4 | 70 | 69.1 | -2.152 | 0.00704
0.4 | 4 | 80 | 79.2 | -2.155 | 0.007
0.4 | 4 | 90 | 89.3 | -2.158 | 0.00696
0.4 | 4 | 100 | 99.4 | -2.16 | 0.00692
0.4 | 4 | 110 | 109.4 | -2.163 | 0.00688
0.4 | 4 | 120 | 119.5 | -2.165 | 0.00683
0.4 | 4 | 150 | 149.6 | -2.195 | 0.00638
0.4 | 4 | 200 | 199.7 | -2.301 | 0.005
0.4 | 4 | 250 | 249.8 | -2.386 | 0.00411
0.4 | 4 | 300 | 299.8 | -2.458 | 0.00349
0.4 | 4 | 350 | 349.8 | -2.52 | 0.00302
0.4 | 4 | 400 | 399.8 | -2.576 | 0.00265
0.4 | 4 | 500 | 499.9 | -2.674 | 0.00212
0.4 | 4 | 750 | 749.9 | -2.87 | 0.00135
0.4 | 4 | 1000 | 999.9 | -3.027 | 0.000939
0.4 | 4.1 | 1 | 0 | 0.972 | 9.38
0.4 | 4.1 | 2 | 0 | 0.467 | 2.93
0.4 | 4.1 | 3 | 0 | 0.171 | 1.48
0.4 | 4.1 | 4 | 0 | -0.038 | 0.915
0.4 | 4.1 | 5 | 0 | -0.201 | 0.629
0.4 | 4.1 | 6 | 0 | -0.334 | 0.463
0.4 | 4.1 | 7 | 0 | -0.447 | 0.357
0.4 | 4.1 | 8 | 0 | -0.544 | 0.286
0.4 | 4.1 | 9 | 0 | -0.63 | 0.234
0.4 | 4.1 | 10 | 0 | -0.707 | 0.196
0.4 | 4.1 | 11 | 2.3 | -0.771 | 0.17
0.4 | 4.1 | 12 | 5.3 | -0.829 | 0.148
0.4 | 4.1 | 13 | 7.3 | -0.882 | 0.131
0.4 | 4.1 | 14 | 9 | -0.931 | 0.117
0.4 | 4.1 | 15 | 10.5 | -0.977 | 0.105
0.4 | 4.1 | 20 | 16.9 | -1.169 | 0.0678
0.4 | 4.1 | 25 | 22.6 | -1.317 | 0.0481
0.4 | 4.1 | 30 | 28 | -1.439 | 0.0364
0.4 | 4.1 | 40 | 38.5 | -1.632 | 0.0233
0.4 | 4.1 | 50 | 48.8 | -1.782 | 0.0165
0.4 | 4.1 | 60 | 59 | -1.906 | 0.0124
0.4 | 4.1 | 70 | 69.2 | -2.01 | 0.00977
0.4 | 4.1 | 80 | 79.3 | -2.013 | 0.00971
0.4 | 4.1 | 90 | 89.4 | -2.015 | 0.00965
0.4 | 4.1 | 100 | 99.4 | -2.018 | 0.00959
0.4 | 4.1 | 110 | 109.5 | -2.021 | 0.00954
0.4 | 4.1 | 120 | 119.5 | -2.023 | 0.00948
0.4 | 4.1 | 150 | 149.6 | -2.053 | 0.00885
0.4 | 4.1 | 200 | 199.7 | -2.157 | 0.00696
0.4 | 4.1 | 250 | 249.8 | -2.241 | 0.00574
0.4 | 4.1 | 300 | 299.8 | -2.312 | 0.00487
0.4 | 4.1 | 350 | 349.8 | -2.374 | 0.00422
0.4 | 4.1 | 400 | 399.9 | -2.43 | 0.00372
0.4 | 4.1 | 500 | 499.9 | -2.527 | 0.00297
0.4 | 4.1 | 750 | 749.9 | -2.721 | 0.0019
0.4 | 4.1 | 1000 | 999.9 | -2.877 | 0.00133
0.4 | 4.2 | 1 | 0 | 1.061 | 11.5
0.4 | 4.2 | 2 | 0 | 0.566 | 3.69
0.4 | 4.2 | 3 | 0 | 0.277 | 1.89
0.4 | 4.2 | 4 | 0 | 0.072 | 1.18
0.4 | 4.2 | 5 | 0 | -0.088 | 0.817
0.4 | 4.2 | 6 | 0 | -0.218 | 0.606
0.4 | 4.2 | 7 | 0 | -0.328 | 0.47
0.4 | 4.2 | 8 | 0 | -0.423 | 0.377
0.4 | 4.2 | 9 | 0 | -0.508 | 0.311
0.4 | 4.2 | 10 | 0 | -0.583 | 0.261
0.4 | 4.2 | 11 | 3.3 | -0.646 | 0.226
0.4 | 4.2 | 12 | 5.8 | -0.703 | 0.198
0.4 | 4.2 | 13 | 7.7 | -0.755 | 0.176
0.4 | 4.2 | 14 | 9.3 | -0.804 | 0.157
0.4 | 4.2 | 15 | 10.7 | -0.849 | 0.141
0.4 | 4.2 | 20 | 17 | -1.039 | 0.0915
0.4 | 4.2 | 25 | 22.7 | -1.186 | 0.0652
0.4 | 4.2 | 30 | 28.1 | -1.306 | 0.0494
0.4 | 4.2 | 40 | 38.6 | -1.497 | 0.0318
0.4 | 4.2 | 50 | 48.9 | -1.645 | 0.0226
0.4 | 4.2 | 60 | 59.1 | -1.767 | 0.0171
0.4 | 4.2 | 70 | 69.2 | -1.871 | 0.0135
0.4 | 4.2 | 80 | 79.3 | -1.873 | 0.0134
0.4 | 4.2 | 90 | 89.4 | -1.876 | 0.0133
0.4 | 4.2 | 100 | 99.4 | -1.878 | 0.0132
0.4 | 4.2 | 110 | 109.5 | -1.881 | 0.0132
0.4 | 4.2 | 120 | 119.5 | -1.884 | 0.0131
0.4 | 4.2 | 150 | 149.6 | -1.913 | 0.0122
0.4 | 4.2 | 200 | 199.7 | -2.016 | 0.00963
0.4 | 4.2 | 250 | 249.8 | -2.099 | 0.00796
0.4 | 4.2 | 300 | 299.8 | -2.17 | 0.00677
0.4 | 4.2 | 350 | 349.8 | -2.231 | 0.00588
0.4 | 4.2 | 400 | 399.9 | -2.286 | 0.00518
0.4 | 4.2 | 500 | 499.9 | -2.382 | 0.00415
0.4 | 4.2 | 750 | 749.9 | -2.574 | 0.00267
0.4 | 4.2 | 1000 | 999.9 | -2.729 | 0.00186
0.4 | 4.3 | 1 | 0 | 1.147 | 14
0.4 | 4.3 | 2 | 0 | 0.663 | 4.61
0.4 | 4.3 | 3 | 0 | 0.38 | 2.4
0.4 | 4.3 | 4 | 0 | 0.179 | 1.51
0.4 | 4.3 | 5 | 0 | 0.024 | 1.06
0.4 | 4.3 | 6 | 0 | -0.104 | 0.787
0.4 | 4.3 | 7 | 0 | -0.212 | 0.614
0.4 | 4.3 | 8 | 0 | -0.305 | 0.495
0.4 | 4.3 | 9 | 0 | -0.387 | 0.41
0.4 | 4.3 | 10 | 0 | -0.461 | 0.346
0.4 | 4.3 | 11 | 4 | -0.523 | 0.3
0.4 | 4.3 | 12 | 6.2 | -0.579 | 0.263
0.4 | 4.3 | 13 | 8 | -0.631 | 0.234
0.4 | 4.3 | 14 | 9.5 | -0.679 | 0.209
0.4 | 4.3 | 15 | 11 | -0.724 | 0.189
0.4 | 4.3 | 20 | 17.2 | -0.911 | 0.123
0.4 | 4.3 | 25 | 22.8 | -1.057 | 0.0877
0.4 | 4.3 | 30 | 28.2 | -1.176 | 0.0667
0.4 | 4.3 | 40 | 38.7 | -1.364 | 0.0432
0.4 | 4.3 | 50 | 48.9 | -1.511 | 0.0308
0.4 | 4.3 | 60 | 59.1 | -1.631 | 0.0234
0.4 | 4.3 | 70 | 69.2 | -1.734 | 0.0185
0.4 | 4.3 | 80 | 79.3 | -1.736 | 0.0184
0.4 | 4.3 | 90 | 89.4 | -1.739 | 0.0182
0.4 | 4.3 | 100 | 99.5 | -1.741 | 0.0181
0.4 | 4.3 | 110 | 109.5 | -1.744 | 0.018
0.4 | 4.3 | 120 | 119.6 | -1.747 | 0.0179
0.4 | 4.3 | 150 | 149.6 | -1.776 | 0.0168
0.4 | 4.3 | 200 | 199.7 | -1.878 | 0.0132
0.4 | 4.3 | 250 | 249.8 | -1.96 | 0.011
0.4 | 4.3 | 300 | 299.8 | -2.029 | 0.00935
0.4 | 4.3 | 350 | 349.8 | -2.09 | 0.00813
0.4 | 4.3 | 400 | 399.9 | -2.144 | 0.00717
0.4 | 4.3 | 500 | 499.9 | -2.24 | 0.00576
0.4 | 4.3 | 750 | 749.9 | -2.43 | 0.00371
0.4 | 4.3 | 1000 | 999.9 | -2.584 | 0.0026
0.4 | 4.4 | 1 | 0 | 1.23 | 17
0.4 | 4.4 | 2 | 0 | 0.758 | 5.72
0.4 | 4.4 | 3 | 0 | 0.481 | 3.03
0.4 | 4.4 | 4 | 0 | 0.284 | 1.93
0.4 | 4.4 | 5 | 0 | 0.132 | 1.36
0.4 | 4.4 | 6 | 0 | 0.007 | 1.02
0.4 | 4.4 | 7 | 0 | -0.098 | 0.798
0.4 | 4.4 | 8 | 0 | -0.189 | 0.647
0.4 | 4.4 | 9 | 0 | -0.27 | 0.537
0.4 | 4.4 | 10 | 0 | -0.342 | 0.455
0.4 | 4.4 | 11 | 4.6 | -0.403 | 0.395
0.4 | 4.4 | 12 | 6.6 | -0.459 | 0.348
0.4 | 4.4 | 13 | 8.3 | -0.51 | 0.309
0.4 | 4.4 | 14 | 9.8 | -0.558 | 0.277
0.4 | 4.4 | 15 | 11.2 | -0.602 | 0.25
0.4 | 4.4 | 20 | 17.3 | -0.787 | 0.163
0.4 | 4.4 | 25 | 22.9 | -0.93 | 0.117
0.4 | 4.4 | 30 | 28.3 | -1.048 | 0.0895
0.4 | 4.4 | 40 | 38.7 | -1.234 | 0.0583
0.4 | 4.4 | 50 | 49 | -1.379 | 0.0418
0.4 | 4.4 | 60 | 59.2 | -1.498 | 0.0318
0.4 | 4.4 | 70 | 69.3 | -1.599 | 0.0252
0.4 | 4.4 | 80 | 79.4 | -1.602 | 0.025
0.4 | 4.4 | 90 | 89.4 | -1.604 | 0.0249
0.4 | 4.4 | 100 | 99.5 | -1.607 | 0.0247
0.4 | 4.4 | 110 | 109.5 | -1.61 | 0.0246
0.4 | 4.4 | 120 | 119.6 | -1.612 | 0.0244
0.4 | 4.4 | 150 | 149.7 | -1.641 | 0.0229
0.4 | 4.4 | 200 | 199.7 | -1.742 | 0.0181
0.4 | 4.4 | 250 | 249.8 | -1.823 | 0.015
0.4 | 4.4 | 300 | 299.8 | -1.892 | 0.0128
0.4 | 4.4 | 350 | 349.9 | -1.952 | 0.0112
0.4 | 4.4 | 400 | 399.9 | -2.006 | 0.00987
0.4 | 4.4 | 500 | 499.9 | -2.1 | 0.00795
0.4 | 4.4 | 750 | 749.9 | -2.289 | 0.00514
0.4 | 4.4 | 1000 | 1000 | -2.442 | 0.00362
0.4 | 4.5 | 1 | 0 | 1.311 | 20.5
0.4 | 4.5 | 2 | 0 | 0.849 | 7.07
0.4 | 4.5 | 3 | 0 | 0.579 | 3.79
0.4 | 4.5 | 4 | 0 | 0.387 | 2.44
0.4 | 4.5 | 5 | 0 | 0.238 | 1.73
0.4 | 4.5 | 6 | 0 | 0.116 | 1.31
0.4 | 4.5 | 7 | 0 | 0.013 | 1.03
0.4 | 4.5 | 8 | 0 | -0.076 | 0.84
0.4 | 4.5 | 9 | 0 | -0.155 | 0.7
0.4 | 4.5 | 10 | 2.2 | -0.225 | 0.596
0.4 | 4.5 | 11 | 5.1 | -0.285 | 0.518
0.4 | 4.5 | 12 | 7 | -0.341 | 0.457
0.4 | 4.5 | 13 | 8.6 | -0.391 | 0.406
0.4 | 4.5 | 14 | 10 | -0.438 | 0.365
0.4 | 4.5 | 15 | 11.4 | -0.482 | 0.33
0.4 | 4.5 | 20 | 17.5 | -0.665 | 0.216
0.4 | 4.5 | 25 | 23 | -0.807 | 0.156
0.4 | 4.5 | 30 | 28.4 | -0.923 | 0.119
0.4 | 4.5 | 40 | 38.8 | -1.107 | 0.0782
0.4 | 4.5 | 50 | 49 | -1.25 | 0.0562
0.4 | 4.5 | 60 | 59.2 | -1.368 | 0.0429
0.4 | 4.5 | 70 | 69.3 | -1.467 | 0.0341
0.4 | 4.5 | 80 | 79.4 | -1.47 | 0.0339
0.4 | 4.5 | 90 | 89.5 | -1.473 | 0.0337
0.4 | 4.5 | 100 | 99.5 | -1.475 | 0.0335
0.4 | 4.5 | 110 | 109.6 | -1.478 | 0.0333
0.4 | 4.5 | 120 | 119.6 | -1.48 | 0.0331
0.4 | 4.5 | 150 | 149.7 | -1.509 | 0.031
0.4 | 4.5 | 200 | 199.8 | -1.609 | 0.0246
0.4 | 4.5 | 250 | 249.8 | -1.689 | 0.0205
0.4 | 4.5 | 300 | 299.8 | -1.757 | 0.0175
0.4 | 4.5 | 350 | 349.9 | -1.816 | 0.0153
0.4 | 4.5 | 400 | 399.9 | -1.869 | 0.0135
0.4 | 4.5 | 500 | 499.9 | -1.963 | 0.0109
0.4 | 4.5 | 750 | 749.9 | -2.15 | 0.00708
0.4 | 4.5 | 1000 | 1000 | -2.302 | 0.00499
0.4 | 4.6 | 1 | 0 | 1.39 | 24.5
0.4 | 4.6 | 2 | 0 | 0.938 | 8.68
0.4 | 4.6 | 3 | 0 | 0.674 | 4.72
0.4 | 4.6 | 4 | 0 | 0.487 | 3.07
0.4 | 4.6 | 5 | 0 | 0.341 | 2.19
0.4 | 4.6 | 6 | 0 | 0.223 | 1.67
0.4 | 4.6 | 7 | 0 | 0.122 | 1.32
0.4 | 4.6 | 8 | 0 | 0.035 | 1.08
0.4 | 4.6 | 9 | 0 | -0.042 | 0.908
0.4 | 4.6 | 10 | 3.1 | -0.111 | 0.775
0.4 | 4.6 | 11 | 5.5 | -0.17 | 0.675
0.4 | 4.6 | 12 | 7.3 | -0.225 | 0.596
0.4 | 4.6 | 13 | 8.9 | -0.275 | 0.531
0.4 | 4.6 | 14 | 10.3 | -0.321 | 0.477
0.4 | 4.6 | 15 | 11.6 | -0.365 | 0.432
0.4 | 4.6 | 20 | 17.6 | -0.545 | 0.285
0.4 | 4.6 | 25 | 23.1 | -0.685 | 0.206
0.4 | 4.6 | 30 | 28.5 | -0.8 | 0.158
0.4 | 4.6 | 40 | 38.9 | -0.982 | 0.104
0.4 | 4.6 | 50 | 49.1 | -1.123 | 0.0753
0.4 | 4.6 | 60 | 59.2 | -1.239 | 0.0576
0.4 | 4.6 | 70 | 69.4 | -1.338 | 0.0459
0.4 | 4.6 | 80 | 79.4 | -1.341 | 0.0456
0.4 | 4.6 | 90 | 89.5 | -1.343 | 0.0454
0.4 | 4.6 | 100 | 99.5 | -1.346 | 0.0451
0.4 | 4.6 | 110 | 109.6 | -1.348 | 0.0448
0.4 | 4.6 | 120 | 119.6 | -1.351 | 0.0446
0.4 | 4.6 | 150 | 149.7 | -1.379 | 0.0418
0.4 | 4.6 | 200 | 199.8 | -1.478 | 0.0333
0.4 | 4.6 | 250 | 249.8 | -1.557 | 0.0277
0.4 | 4.6 | 300 | 299.8 | -1.624 | 0.0238
0.4 | 4.6 | 350 | 349.9 | -1.683 | 0.0207
0.4 | 4.6 | 400 | 399.9 | -1.736 | 0.0184
0.4 | 4.6 | 500 | 499.9 | -1.828 | 0.0149
0.4 | 4.6 | 750 | 749.9 | -2.014 | 0.00969
0.4 | 4.6 | 1000 | 1000 | -2.164 | 0.00685
0.4 | 4.7 | 1 | 0 | 1.465 | 29.2
0.4 | 4.7 | 2 | 0 | 1.025 | 10.6
0.4 | 4.7 | 3 | 0 | 0.767 | 5.85
0.4 | 4.7 | 4 | 0 | 0.584 | 3.84
0.4 | 4.7 | 5 | 0 | 0.442 | 2.77
0.4 | 4.7 | 6 | 0 | 0.326 | 2.12
0.4 | 4.7 | 7 | 0 | 0.228 | 1.69
0.4 | 4.7 | 8 | 0 | 0.143 | 1.39
0.4 | 4.7 | 9 | 0 | 0.068 | 1.17
0.4 | 4.7 | 10 | 3.8 | 0.001 | 1
0.4 | 4.7 | 11 | 6 | -0.058 | 0.875
0.4 | 4.7 | 12 | 7.6 | -0.112 | 0.773
0.4 | 4.7 | 13 | 9.1 | -0.161 | 0.69
0.4 | 4.7 | 14 | 10.5 | -0.207 | 0.621
0.4 | 4.7 | 15 | 11.8 | -0.25 | 0.563
0.4 | 4.7 | 20 | 17.7 | -0.428 | 0.373
0.4 | 4.7 | 25 | 23.2 | -0.566 | 0.271
0.4 | 4.7 | 30 | 28.5 | -0.68 | 0.209
0.4 | 4.7 | 40 | 38.9 | -0.859 | 0.138
0.4 | 4.7 | 50 | 49.1 | -0.999 | 0.1
0.4 | 4.7 | 60 | 59.3 | -1.114 | 0.0769
0.4 | 4.7 | 70 | 69.4 | -1.211 | 0.0615
0.4 | 4.7 | 80 | 79.5 | -1.214 | 0.0611
0.4 | 4.7 | 90 | 89.5 | -1.216 | 0.0608
0.4 | 4.7 | 100 | 99.6 | -1.219 | 0.0604
0.4 | 4.7 | 110 | 109.6 | -1.222 | 0.06
0.4 | 4.7 | 120 | 119.6 | -1.224 | 0.0597
0.4 | 4.7 | 150 | 149.7 | -1.252 | 0.0559
0.4 | 4.7 | 200 | 199.8 | -1.35 | 0.0447
0.4 | 4.7 | 250 | 249.8 | -1.428 | 0.0373
0.4 | 4.7 | 300 | 299.9 | -1.494 | 0.032
0.4 | 4.7 | 350 | 349.9 | -1.553 | 0.028
0.4 | 4.7 | 400 | 399.9 | -1.605 | 0.0249
0.4 | 4.7 | 500 | 499.9 | -1.696 | 0.0201
0.4 | 4.7 | 750 | 749.9 | -1.88 | 0.0132
0.4 | 4.7 | 1000 | 1000 | -2.029 | 0.00935
0.4 | 4.8 | 1 | 0 | 1.539 | 34.6
0.4 | 4.8 | 2 | 0 | 1.109 | 12.9
0.4 | 4.8 | 3 | 0 | 0.858 | 7.2
0.4 | 4.8 | 4 | 0 | 0.679 | 4.78
0.4 | 4.8 | 5 | 0 | 0.541 | 3.47
0.4 | 4.8 | 6 | 0 | 0.427 | 2.68
0.4 | 4.8 | 7 | 0 | 0.332 | 2.15
0.4 | 4.8 | 8 | 0 | 0.249 | 1.77
0.4 | 4.8 | 9 | 0 | 0.175 | 1.5
0.4 | 4.8 | 10 | 4.4 | 0.11 | 1.29
0.4 | 4.8 | 11 | 6.3 | 0.052 | 1.13
0.4 | 4.8 | 12 | 7.9 | -0.001 | 0.997
0.4 | 4.8 | 13 | 9.4 | -0.05 | 0.891
0.4 | 4.8 | 14 | 10.7 | -0.095 | 0.803
0.4 | 4.8 | 15 | 12 | -0.138 | 0.729
0.4 | 4.8 | 20 | 17.9 | -0.313 | 0.486
0.4 | 4.8 | 25 | 23.3 | -0.45 | 0.355
0.4 | 4.8 | 30 | 28.6 | -0.562 | 0.274
0.4 | 4.8 | 40 | 39 | -0.739 | 0.182
0.4 | 4.8 | 50 | 49.2 | -0.878 | 0.133
0.4 | 4.8 | 60 | 59.3 | -0.991 | 0.102
0.4 | 4.8 | 70 | 69.4 | -1.087 | 0.0818
0.4 | 4.8 | 80 | 79.5 | -1.09 | 0.0814
0.4 | 4.8 | 90 | 89.5 | -1.092 | 0.0809
0.4 | 4.8 | 100 | 99.6 | -1.095 | 0.0804
0.4 | 4.8 | 110 | 109.6 | -1.097 | 0.0799
0.4 | 4.8 | 120 | 119.7 | -1.1 | 0.0794
0.4 | 4.8 | 150 | 149.7 | -1.128 | 0.0745
0.4 | 4.8 | 200 | 199.8 | -1.224 | 0.0597
0.4 | 4.8 | 250 | 249.8 | -1.301 | 0.05
0.4 | 4.8 | 300 | 299.9 | -1.367 | 0.043
0.4 | 4.8 | 350 | 349.9 | -1.425 | 0.0376
0.4 | 4.8 | 400 | 399.9 | -1.476 | 0.0334
0.4 | 4.8 | 500 | 499.9 | -1.567 | 0.0271
0.4 | 4.8 | 750 | 749.9 | -1.749 | 0.0178
0.4 | 4.8 | 1000 | 1000 | -1.897 | 0.0127
0.4 | 4.9 | 1 | 0 | 1.609 | 40.7
0.4 | 4.9 | 2 | 0 | 1.19 | 15.5
0.4 | 4.9 | 3 | 0 | 0.945 | 8.82
0.4 | 4.9 | 4 | 0 | 0.771 | 5.91
0.4 | 4.9 | 5 | 0 | 0.636 | 4.33
0.4 | 4.9 | 6 | 0 | 0.526 | 3.36
0.4 | 4.9 | 7 | 0 | 0.433 | 2.71
0.4 | 4.9 | 8 | 0 | 0.352 | 2.25
0.4 | 4.9 | 9 | 2.1 | 0.28 | 1.91
0.4 | 4.9 | 10 | 4.8 | 0.216 | 1.65
0.4 | 4.9 | 11 | 6.7 | 0.159 | 1.44
0.4 | 4.9 | 12 | 8.2 | 0.107 | 1.28
0.4 | 4.9 | 13 | 9.6 | 0.058 | 1.14
0.4 | 4.9 | 14 | 10.9 | 0.014 | 1.03
0.4 | 4.9 | 15 | 12.2 | -0.028 | 0.938
0.4 | 4.9 | 20 | 18 | -0.202 | 0.629
0.4 | 4.9 | 25 | 23.4 | -0.337 | 0.461
0.4 | 4.9 | 30 | 28.7 | -0.447 | 0.357
0.4 | 4.9 | 40 | 39 | -0.622 | 0.239
0.4 | 4.9 | 50 | 49.2 | -0.758 | 0.174
0.4 | 4.9 | 60 | 59.4 | -0.87 | 0.135
0.4 | 4.9 | 70 | 69.5 | -0.965 | 0.108
0.4 | 4.9 | 80 | 79.5 | -0.968 | 0.108
0.4 | 4.9 | 90 | 89.6 | -0.971 | 0.107
0.4 | 4.9 | 100 | 99.6 | -0.973 | 0.106
0.4 | 4.9 | 110 | 109.7 | -0.976 | 0.106
0.4 | 4.9 | 120 | 119.7 | -0.978 | 0.105
0.4 | 4.9 | 150 | 149.7 | -1.006 | 0.0987
0.4 | 4.9 | 200 | 199.8 | -1.101 | 0.0793
0.4 | 4.9 | 250 | 249.8 | -1.177 | 0.0665
0.4 | 4.9 | 300 | 299.9 | -1.242 | 0.0573
0.4 | 4.9 | 350 | 349.9 | -1.299 | 0.0502
0.4 | 4.9 | 400 | 399.9 | -1.35 | 0.0447
0.4 | 4.9 | 500 | 499.9 | -1.44 | 0.0363
0.4 | 4.9 | 750 | 749.9 | -1.62 | 0.024
0.4 | 4.9 | 1000 | 1000 | -1.767 | 0.0171
0.4 | 5 | 1 | 0 | 1.677 | 47.6
0.4 | 5 | 2 | 0 | 1.269 | 18.6
0.4 | 5 | 3 | 0 | 1.031 | 10.7
0.4 | 5 | 4 | 0 | 0.861 | 7.26
0.4 | 5 | 5 | 0 | 0.729 | 5.36
0.4 | 5 | 6 | 0 | 0.622 | 4.19
0.4 | 5 | 7 | 0 | 0.531 | 3.4
0.4 | 5 | 8 | 0 | 0.452 | 2.83
0.4 | 5 | 9 | 3 | 0.383 | 2.41
0.4 | 5 | 10 | 5.3 | 0.32 | 2.09
0.4 | 5 | 11 | 7 | 0.264 | 1.84
0.4 | 5 | 12 | 8.5 | 0.212 | 1.63
0.4 | 5 | 13 | 9.8 | 0.164 | 1.46
0.4 | 5 | 14 | 11.1 | 0.12 | 1.32
0.4 | 5 | 15 | 12.4 | 0.079 | 1.2
0.4 | 5 | 20 | 18.1 | -0.092 | 0.809
0.4 | 5 | 25 | 23.5 | -0.225 | 0.595
0.4 | 5 | 30 | 28.8 | -0.335 | 0.463
0.4 | 5 | 40 | 39.1 | -0.507 | 0.311
0.4 | 5 | 50 | 49.3 | -0.642 | 0.228
0.4 | 5 | 60 | 59.4 | -0.752 | 0.177
0.4 | 5 | 70 | 69.5 | -0.846 | 0.142
0.4 | 5 | 80 | 79.5 | -0.849 | 0.142
0.4 | 5 | 90 | 89.6 | -0.851 | 0.141
0.4 | 5 | 100 | 99.6 | -0.854 | 0.14
0.4 | 5 | 110 | 109.7 | -0.857 | 0.139
0.4 | 5 | 120 | 119.7 | -0.859 | 0.138
0.4 | 5 | 150 | 149.8 | -0.886 | 0.13
0.4 | 5 | 200 | 199.8 | -0.98 | 0.105
0.4 | 5 | 250 | 249.9 | -1.056 | 0.088
0.4 | 5 | 300 | 299.9 | -1.12 | 0.0759
0.4 | 5 | 350 | 349.9 | -1.176 | 0.0667
0.4 | 5 | 400 | 399.9 | -1.227 | 0.0593
0.4 | 5 | 500 | 499.9 | -1.315 | 0.0484
0.4 | 5 | 750 | 750 | -1.494 | 0.0321
0.4 | 5 | 1000 | 1000 | -1.64 | 0.0229
0.4 | 5.1 | 1 | 0 | 1.74 | 55
0.4 | 5.1 | 2 | 0 | 1.343 | 22
0.4 | 5.1 | 3 | 0 | 1.11 | 12.9
0.4 | 5.1 | 4 | 0 | 0.945 | 8.82
0.4 | 5.1 | 5 | 0 | 0.817 | 6.57
0.4 | 5.1 | 6 | 0 | 0.713 | 5.16
0.4 | 5.1 | 7 | 0 | 0.624 | 4.21
0.4 | 5.1 | 8 | 0 | 0.547 | 3.53
0.4 | 5.1 | 9 | 3.6 | 0.48 | 3.02
0.4 | 5.1 | 10 | 5.7 | 0.419 | 2.62
0.4 | 5.1 | 11 | 7.3 | 0.363 | 2.31
0.4 | 5.1 | 12 | 8.7 | 0.312 | 2.05
0.4 | 5.1 | 13 | 10 | 0.265 | 1.84
0.4 | 5.1 | 14 | 11.3 | 0.222 | 1.67
0.4 | 5.1 | 15 | 12.5 | 0.181 | 1.52
0.4 | 5.1 | 20 | 18.2 | 0.012 | 1.03
0.4 | 5.1 | 25 | 23.6 | -0.12 | 0.759
0.4 | 5.1 | 30 | 28.8 | -0.228 | 0.592
0.4 | 5.1 | 40 | 39.1 | -0.398 | 0.4
0.4 | 5.1 | 50 | 49.3 | -0.531 | 0.294
0.4 | 5.1 | 60 | 59.4 | -0.64 | 0.229
0.4 | 5.1 | 70 | 69.5 | -0.733 | 0.185
0.4 | 5.1 | 80 | 79.6 | -0.735 | 0.184
0.4 | 5.1 | 90 | 89.6 | -0.738 | 0.183
0.4 | 5.1 | 100 | 99.7 | -0.74 | 0.182
0.4 | 5.1 | 110 | 109.7 | -0.743 | 0.181
0.4 | 5.1 | 120 | 119.7 | -0.746 | 0.18
0.4 | 5.1 | 150 | 149.8 | -0.772 | 0.169
0.4 | 5.1 | 200 | 199.8 | -0.865 | 0.136
0.4 | 5.1 | 250 | 249.9 | -0.94 | 0.115
0.4 | 5.1 | 300 | 299.9 | -1.003 | 0.0993
0.4 | 5.1 | 350 | 349.9 | -1.059 | 0.0874
0.4 | 5.1 | 400 | 399.9 | -1.109 | 0.0779
0.4 | 5.1 | 500 | 499.9 | -1.196 | 0.0636
0.4 | 5.1 | 750 | 750 | -1.373 | 0.0423
0.4 | 5.1 | 1000 | 1000 | -1.518 | 0.0303
0.4 | 5.2 | 1 | 0 | 1.8 | 63.1
0.4 | 5.2 | 2 | 0 | 1.413 | 25.9
0.4 | 5.2 | 3 | 0 | 1.187 | 15.4
0.4 | 5.2 | 4 | 0 | 1.027 | 10.6
0.4 | 5.2 | 5 | 0 | 0.902 | 7.98
0.4 | 5.2 | 6 | 0 | 0.8 | 6.31
0.4 | 5.2 | 7 | 0 | 0.714 | 5.18
0.4 | 5.2 | 8 | 0 | 0.639 | 4.36
0.4 | 5.2 | 9 | 4.1 | 0.573 | 3.75
0.4 | 5.2 | 10 | 6 | 0.515 | 3.27
0.4 | 5.2 | 11 | 7.5 | 0.459 | 2.88
0.4 | 5.2 | 12 | 8.9 | 0.409 | 2.56
0.4 | 5.2 | 13 | 10.2 | 0.363 | 2.3
0.4 | 5.2 | 14 | 11.5 | 0.32 | 2.09
0.4 | 5.2 | 15 | 12.7 | 0.28 | 1.9
0.4 | 5.2 | 20 | 18.3 | 0.113 | 1.3
0.4 | 5.2 | 25 | 23.7 | -0.017 | 0.961
0.4 | 5.2 | 30 | 28.9 | -0.123 | 0.753
0.4 | 5.2 | 40 | 39.2 | -0.292 | 0.511
0.4 | 5.2 | 50 | 49.4 | -0.423 | 0.378
0.4 | 5.2 | 60 | 59.5 | -0.53 | 0.295
0.4 | 5.2 | 70 | 69.5 | -0.622 | 0.239
0.4 | 5.2 | 80 | 79.6 | -0.624 | 0.237
0.4 | 5.2 | 90 | 89.6 | -0.627 | 0.236
0.4 | 5.2 | 100 | 99.7 | -0.63 | 0.235
0.4 | 5.2 | 110 | 109.7 | -0.632 | 0.233
0.4 | 5.2 | 120 | 119.7 | -0.635 | 0.232
0.4 | 5.2 | 150 | 149.8 | -0.661 | 0.218
0.4 | 5.2 | 200 | 199.8 | -0.753 | 0.177
0.4 | 5.2 | 250 | 249.9 | -0.827 | 0.149
0.4 | 5.2 | 300 | 299.9 | -0.889 | 0.129
0.4 | 5.2 | 350 | 349.9 | -0.944 | 0.114
0.4 | 5.2 | 400 | 399.9 | -0.994 | 0.101
0.4 | 5.2 | 500 | 499.9 | -1.08 | 0.0831
0.4 | 5.2 | 750 | 750 | -1.256 | 0.0555
0.4 | 5.2 | 1000 | 1000 | -1.399 | 0.0399
0.4 | 5.3 | 1 | 0 | 1.859 | 72.3
0.4 | 5.3 | 2 | 0 | 1.483 | 30.4
0.4 | 5.3 | 3 | 0 | 1.263 | 18.3
0.4 | 5.3 | 4 | 0 | 1.107 | 12.8
0.4 | 5.3 | 5 | 0 | 0.986 | 9.69
0.4 | 5.3 | 6 | 0 | 0.887 | 7.71
0.4 | 5.3 | 7 | 0 | 0.804 | 6.36
0.4 | 5.3 | 8 | 2 | 0.731 | 5.38
0.4 | 5.3 | 9 | 4.6 | 0.667 | 4.64
0.4 | 5.3 | 10 | 6.3 | 0.61 | 4.07
0.4 | 5.3 | 11 | 7.8 | 0.555 | 3.59
0.4 | 5.3 | 12 | 9.2 | 0.506 | 3.2
0.4 | 5.3 | 13 | 10.4 | 0.46 | 2.88
0.4 | 5.3 | 14 | 11.7 | 0.417 | 2.61
0.4 | 5.3 | 15 | 12.8 | 0.378 | 2.39
0.4 | 5.3 | 20 | 18.4 | 0.213 | 1.63
0.4 | 5.3 | 25 | 23.8 | 0.085 | 1.22
0.4 | 5.3 | 30 | 29 | -0.02 | 0.955
0.4 | 5.3 | 40 | 39.2 | -0.186 | 0.652
0.4 | 5.3 | 50 | 49.4 | -0.315 | 0.484
0.4 | 5.3 | 60 | 59.5 | -0.421 | 0.379
0.4 | 5.3 | 70 | 69.6 | -0.512 | 0.308
0.4 | 5.3 | 80 | 79.6 | -0.514 | 0.306
0.4 | 5.3 | 90 | 89.7 | -0.517 | 0.304
0.4 | 5.3 | 100 | 99.7 | -0.519 | 0.302
0.4 | 5.3 | 110 | 109.7 | -0.522 | 0.301
0.4 | 5.3 | 120 | 119.7 | -0.525 | 0.299
0.4 | 5.3 | 150 | 149.8 | -0.551 | 0.281
0.4 | 5.3 | 200 | 199.8 | -0.641 | 0.229
0.4 | 5.3 | 250 | 249.9 | -0.714 | 0.193
0.4 | 5.3 | 300 | 299.9 | -0.776 | 0.168
0.4 | 5.3 | 350 | 349.9 | -0.83 | 0.148
0.4 | 5.3 | 400 | 399.9 | -0.879 | 0.132
0.4 | 5.3 | 500 | 499.9 | -0.965 | 0.108
0.4 | 5.3 | 750 | 750 | -1.139 | 0.0727
0.4 | 5.3 | 1000 | 1000 | -1.281 | 0.0524
0.4 | 5.4 | 1 | 0 | 1.917 | 82.6
0.4 | 5.4 | 2 | 0 | 1.552 | 35.7
0.4 | 5.4 | 3 | 0 | 1.339 | 21.8
0.4 | 5.4 | 4 | 0 | 1.187 | 15.4
0.4 | 5.4 | 5 | 0 | 1.07 | 11.7
0.4 | 5.4 | 6 | 0 | 0.973 | 9.41
0.4 | 5.4 | 7 | 0 | 0.892 | 7.8
0.4 | 5.4 | 8 | 2.8 | 0.822 | 6.63
0.4 | 5.4 | 9 | 5 | 0.759 | 5.75
0.4 | 5.4 | 10 | 6.6 | 0.704 | 5.06
0.4 | 5.4 | 11 | 8 | 0.65 | 4.47
0.4 | 5.4 | 12 | 9.4 | 0.601 | 3.99
0.4 | 5.4 | 13 | 10.6 | 0.556 | 3.6
0.4 | 5.4 | 14 | 11.8 | 0.514 | 3.27
0.4 | 5.4 | 15 | 13 | 0.475 | 2.99
0.4 | 5.4 | 20 | 18.5 | 0.313 | 2.05
0.4 | 5.4 | 25 | 23.8 | 0.186 | 1.54
0.4 | 5.4 | 30 | 29 | 0.083 | 1.21
0.4 | 5.4 | 40 | 39.3 | -0.081 | 0.83
0.4 | 5.4 | 50 | 49.4 | -0.209 | 0.619
0.4 | 5.4 | 60 | 59.5 | -0.313 | 0.486
0.4 | 5.4 | 70 | 69.6 | -0.402 | 0.396
0.4 | 5.4 | 80 | 79.6 | -0.405 | 0.394
0.4 | 5.4 | 90 | 89.7 | -0.408 | 0.391
0.4 | 5.4 | 100 | 99.7 | -0.41 | 0.389
0.4 | 5.4 | 110 | 109.7 | -0.413 | 0.387
0.4 | 5.4 | 120 | 119.8 | -0.415 | 0.384
0.4 | 5.4 | 150 | 149.8 | -0.441 | 0.362
0.4 | 5.4 | 200 | 199.9 | -0.53 | 0.295
0.4 | 5.4 | 250 | 249.9 | -0.602 | 0.25
0.4 | 5.4 | 300 | 299.9 | -0.663 | 0.217
0.4 | 5.4 | 350 | 349.9 | -0.717 | 0.192
0.4 | 5.4 | 400 | 399.9 | -0.765 | 0.172
0.4 | 5.4 | 500 | 499.9 | -0.85 | 0.141
0.4 | 5.4 | 750 | 750 | -1.022 | 0.095
0.4 | 5.4 | 1000 | 1000 | -1.163 | 0.0687
0.4 | 5.5 | 1 | 0 | 1.972 | 93.8
0.4 | 5.5 | 2 | 0 | 1.618 | 41.5
0.4 | 5.5 | 3 | 0 | 1.411 | 25.8
0.4 | 5.5 | 4 | 0 | 1.264 | 18.4
0.4 | 5.5 | 5 | 0 | 1.15 | 14.1
0.4 | 5.5 | 6 | 0 | 1.056 | 11.4
0.4 | 5.5 | 7 | 0 | 0.977 | 9.49
0.4 | 5.5 | 8 | 3.4 | 0.909 | 8.11
0.4 | 5.5 | 9 | 5.3 | 0.849 | 7.06
0.4 | 5.5 | 10 | 6.9 | 0.795 | 6.23
0.4 | 5.5 | 11 | 8.3 | 0.742 | 5.52
0.4 | 5.5 | 12 | 9.6 | 0.693 | 4.94
0.4 | 5.5 | 13 | 10.8 | 0.649 | 4.46
0.4 | 5.5 | 14 | 12 | 0.608 | 4.05
0.4 | 5.5 | 15 | 13.1 | 0.569 | 3.71
0.4 | 5.5 | 20 | 18.6 | 0.409 | 2.56
0.4 | 5.5 | 25 | 23.9 | 0.284 | 1.92
0.4 | 5.5 | 30 | 29.1 | 0.182 | 1.52
0.4 | 5.5 | 40 | 39.3 | 0.021 | 1.05
0.4 | 5.5 | 50 | 49.5 | -0.105 | 0.785
0.4 | 5.5 | 60 | 59.6 | -0.209 | 0.619
0.4 | 5.5 | 70 | 69.6 | -0.296 | 0.505
0.4 | 5.5 | 80 | 79.7 | -0.299 | 0.502
0.4 | 5.5 | 90 | 89.7 | -0.302 | 0.499
0.4 | 5.5 | 100 | 99.7 | -0.304 | 0.496
0.4 | 5.5 | 110 | 109.8 | -0.307 | 0.493
0.4 | 5.5 | 120 | 119.8 | -0.309 | 0.491
0.4 | 5.5 | 150 | 149.8 | -0.335 | 0.462
0.4 | 5.5 | 200 | 199.9 | -0.423 | 0.378
0.4 | 5.5 | 250 | 249.9 | -0.494 | 0.321
0.4 | 5.5 | 300 | 299.9 | -0.554 | 0.279
0.4 | 5.5 | 350 | 349.9 | -0.607 | 0.247
0.4 | 5.5 | 400 | 399.9 | -0.655 | 0.221
0.4 | 5.5 | 500 | 499.9 | -0.739 | 0.182
0.4 | 5.5 | 750 | 750 | -0.909 | 0.123
0.4 | 5.5 | 1000 | 1000 | -1.049 | 0.0893
0.4 | 5.6 | 1 | 0 | 2.024 | 106
0.4 | 5.6 | 2 | 0 | 1.681 | 47.9
0.4 | 5.6 | 3 | 0 | 1.48 | 30.2
0.4 | 5.6 | 4 | 0 | 1.337 | 21.7
0.4 | 5.6 | 5 | 0 | 1.227 | 16.8
0.4 | 5.6 | 6 | 0 | 1.136 | 13.7
0.4 | 5.6 | 7 | 0 | 1.06 | 11.5
0.4 | 5.6 | 8 | 3.9 | 0.993 | 9.85
0.4 | 5.6 | 9 | 5.7 | 0.935 | 8.6
0.4 | 5.6 | 10 | 7.1 | 0.882 | 7.63
0.4 | 5.6 | 11 | 8.5 | 0.83 | 6.76
0.4 | 5.6 | 12 | 9.7 | 0.782 | 6.06
0.4 | 5.6 | 13 | 11 | 0.739 | 5.48
0.4 | 5.6 | 14 | 12.1 | 0.698 | 4.99
0.4 | 5.6 | 15 | 13.3 | 0.66 | 4.57
0.4 | 5.6 | 20 | 18.7 | 0.502 | 3.18
0.4 | 5.6 | 25 | 24 | 0.379 | 2.39
0.4 | 5.6 | 30 | 29.2 | 0.279 | 1.9
0.4 | 5.6 | 40 | 39.4 | 0.119 | 1.32
0.4 | 5.6 | 50 | 49.5 | -0.005 | 0.988
0.4 | 5.6 | 60 | 59.6 | -0.107 | 0.782
0.4 | 5.6 | 70 | 69.6 | -0.194 | 0.64
0.4 | 5.6 | 80 | 79.7 | -0.196 | 0.637
0.4 | 5.6 | 90 | 89.7 | -0.199 | 0.633
0.4 | 5.6 | 100 | 99.8 | -0.201 | 0.629
0.4 | 5.6 | 110 | 109.8 | -0.204 | 0.625
0.4 | 5.6 | 120 | 119.8 | -0.207 | 0.621
0.4 | 5.6 | 150 | 149.8 | -0.232 | 0.586
0.4 | 5.6 | 200 | 199.9 | -0.319 | 0.48
0.4 | 5.6 | 250 | 249.9 | -0.389 | 0.409
0.4 | 5.6 | 300 | 299.9 | -0.448 | 0.356
0.4 | 5.6 | 350 | 349.9 | -0.501 | 0.316
0.4 | 5.6 | 400 | 399.9 | -0.548 | 0.283
0.4 | 5.6 | 500 | 500 | -0.631 | 0.234
0.4 | 5.6 | 750 | 750 | -0.8 | 0.159
0.4 | 5.6 | 1000 | 1000 | -0.938 | 0.115
0.4 | 5.7 | 1 | 0 | 2.073 | 118
0.4 | 5.7 | 2 | 0 | 1.74 | 55
0.4 | 5.7 | 3 | 0 | 1.546 | 35.1
0.4 | 5.7 | 4 | 0 | 1.407 | 25.5
0.4 | 5.7 | 5 | 0 | 1.3 | 20
0.4 | 5.7 | 6 | 0 | 1.213 | 16.3
0.4 | 5.7 | 7 | 1.9 | 1.138 | 13.8
0.4 | 5.7 | 8 | 4.3 | 1.074 | 11.9
0.4 | 5.7 | 9 | 6 | 1.017 | 10.4
0.4 | 5.7 | 10 | 7.4 | 0.967 | 9.26
0.4 | 5.7 | 11 | 8.7 | 0.915 | 8.23
0.4 | 5.7 | 12 | 9.9 | 0.868 | 7.38
0.4 | 5.7 | 13 | 11.1 | 0.825 | 6.68
0.4 | 5.7 | 14 | 12.3 | 0.785 | 6.09
0.4 | 5.7 | 15 | 13.4 | 0.748 | 5.59
0.4 | 5.7 | 20 | 18.8 | 0.592 | 3.91
0.4 | 5.7 | 25 | 24.1 | 0.471 | 2.96
0.4 | 5.7 | 30 | 29.2 | 0.371 | 2.35
0.4 | 5.7 | 40 | 39.4 | 0.214 | 1.64
0.4 | 5.7 | 50 | 49.5 | 0.092 | 1.24
0.4 | 5.7 | 60 | 59.6 | -0.009 | 0.98
0.4 | 5.7 | 70 | 69.7 | -0.094 | 0.805
0.4 | 5.7 | 80 | 79.7 | -0.097 | 0.8
0.4 | 5.7 | 90 | 89.7 | -0.099 | 0.796
0.4 | 5.7 | 100 | 99.8 | -0.102 | 0.791
0.4 | 5.7 | 110 | 109.8 | -0.104 | 0.786
0.4 | 5.7 | 120 | 119.8 | -0.107 | 0.782
0.4 | 5.7 | 150 | 149.8 | -0.132 | 0.738
0.4 | 5.7 | 200 | 199.9 | -0.218 | 0.606
0.4 | 5.7 | 250 | 249.9 | -0.287 | 0.517
0.4 | 5.7 | 300 | 299.9 | -0.346 | 0.451
0.4 | 5.7 | 350 | 349.9 | -0.397 | 0.401
0.4 | 5.7 | 400 | 399.9 | -0.444 | 0.36
0.4 | 5.7 | 500 | 500 | -0.526 | 0.298
0.4 | 5.7 | 750 | 750 | -0.693 | 0.203
0.4 | 5.7 | 1000 | 1000 | -0.831 | 0.148
0.4 | 5.8 | 1 | 0 | 2.118 | 131
0.4 | 5.8 | 2 | 0 | 1.796 | 62.5
0.4 | 5.8 | 3 | 0 | 1.608 | 40.5
0.4 | 5.8 | 4 | 0 | 1.474 | 29.8
0.4 | 5.8 | 5 | 0 | 1.371 | 23.5
0.4 | 5.8 | 6 | 0 | 1.286 | 19.3
0.4 | 5.8 | 7 | 2.6 | 1.214 | 16.4
0.4 | 5.8 | 8 | 4.7 | 1.152 | 14.2
0.4 | 5.8 | 9 | 6.2 | 1.097 | 12.5
0.4 | 5.8 | 10 | 7.6 | 1.048 | 11.2
0.4 | 5.8 | 11 | 8.9 | 0.997 | 9.93
0.4 | 5.8 | 12 | 10.1 | 0.951 | 8.93
0.4 | 5.8 | 13 | 11.3 | 0.908 | 8.09
0.4 | 5.8 | 14 | 12.4 | 0.869 | 7.39
0.4 | 5.8 | 15 | 13.5 | 0.832 | 6.79
0.4 | 5.8 | 20 | 18.9 | 0.678 | 4.77
0.4 | 5.8 | 25 | 24.1 | 0.559 | 3.62
0.4 | 5.8 | 30 | 29.3 | 0.461 | 2.89
0.4 | 5.8 | 40 | 39.5 | 0.306 | 2.02
0.4 | 5.8 | 50 | 49.6 | 0.186 | 1.53
0.4 | 5.8 | 60 | 59.6 | 0.086 | 1.22
0.4 | 5.8 | 70 | 69.7 | 0.002 | 1.01
0.4 | 5.8 | 80 | 79.7 | 0 | 0.999
0.4 | 5.8 | 90 | 89.8 | -0.003 | 0.993
0.4 | 5.8 | 100 | 99.8 | -0.006 | 0.987
0.4 | 5.8 | 110 | 109.8 | -0.008 | 0.981
0.4 | 5.8 | 120 | 119.8 | -0.011 | 0.975
0.4 | 5.8 | 150 | 149.9 | -0.036 | 0.921
0.4 | 5.8 | 200 | 199.9 | -0.12 | 0.759
0.4 | 5.8 | 250 | 249.9 | -0.188 | 0.649
0.4 | 5.8 | 300 | 299.9 | -0.246 | 0.567
0.4 | 5.8 | 350 | 349.9 | -0.297 | 0.504
0.4 | 5.8 | 400 | 399.9 | -0.343 | 0.454
0.4 | 5.8 | 500 | 500 | -0.425 | 0.376
0.4 | 5.8 | 750 | 750 | -0.59 | 0.257
0.4 | 5.8 | 1000 | 1000 | -0.726 | 0.188
0.4 | 5.9 | 1 | 0 | 2.16 | 144
0.4 | 5.9 | 2 | 0 | 1.849 | 70.6
0.4 | 5.9 | 3 | 0 | 1.667 | 46.5
0.4 | 5.9 | 4 | 0 | 1.538 | 34.5
0.4 | 5.9 | 5 | 0 | 1.438 | 27.4
0.4 | 5.9 | 6 | 0 | 1.356 | 22.7
0.4 | 5.9 | 7 | 3.2 | 1.286 | 19.3
0.4 | 5.9 | 8 | 5 | 1.226 | 16.8
0.4 | 5.9 | 9 | 6.5 | 1.173 | 14.9
0.4 | 5.9 | 10 | 7.8 | 1.126 | 13.4
0.4 | 5.9 | 11 | 9.1 | 1.076 | 11.9
0.4 | 5.9 | 12 | 10.2 | 1.03 | 10.7
0.4 | 5.9 | 13 | 11.4 | 0.988 | 9.73
0.4 | 5.9 | 14 | 12.5 | 0.949 | 8.9
0.4 | 5.9 | 15 | 13.6 | 0.913 | 8.18
0.4 | 5.9 | 20 | 19 | 0.762 | 5.78
0.4 | 5.9 | 25 | 24.2 | 0.644 | 4.41
0.4 | 5.9 | 30 | 29.3 | 0.548 | 3.53
0.4 | 5.9 | 40 | 39.5 | 0.395 | 2.48
0.4 | 5.9 | 50 | 49.6 | 0.276 | 1.89
0.4 | 5.9 | 60 | 59.7 | 0.178 | 1.51
0.4 | 5.9 | 70 | 69.7 | 0.095 | 1.25
0.4 | 5.9 | 80 | 79.8 | 0.093 | 1.24
0.4 | 5.9 | 90 | 89.8 | 0.09 | 1.23
0.4 | 5.9 | 100 | 99.8 | 0.087 | 1.22
0.4 | 5.9 | 110 | 109.8 | 0.085 | 1.22
0.4 | 5.9 | 120 | 119.8 | 0.082 | 1.21
0.4 | 5.9 | 150 | 149.9 | 0.058 | 1.14
0.4 | 5.9 | 200 | 199.9 | -0.025 | 0.943
0.4 | 5.9 | 250 | 249.9 | -0.093 | 0.808
0.4 | 5.9 | 300 | 299.9 | -0.15 | 0.708
0.4 | 5.9 | 350 | 349.9 | -0.201 | 0.63
0.4 | 5.9 | 400 | 400 | -0.246 | 0.568
0.4 | 5.9 | 500 | 500 | -0.326 | 0.472
0.4 | 5.9 | 750 | 750 | -0.49 | 0.324
0.4 | 5.9 | 1000 | 1000 | -0.625 | 0.237
0.4 | 6 | 1 | 0 | 2.199 | 158
0.4 | 6 | 2 | 0 | 1.899 | 79.2
0.4 | 6 | 3 | 0 | 1.723 | 52.8
0.4 | 6 | 4 | 0 | 1.598 | 39.7
0.4 | 6 | 5 | 0 | 1.501 | 31.7
0.4 | 6 | 6 | 0 | 1.422 | 26.4
0.4 | 6 | 7 | 3.6 | 1.355 | 22.7
0.4 | 6 | 8 | 5.3 | 1.297 | 19.8
0.4 | 6 | 9 | 6.7 | 1.246 | 17.6
0.4 | 6 | 10 | 8 | 1.2 | 15.9
0.4 | 6 | 11 | 9.2 | 1.151 | 14.2
0.4 | 6 | 12 | 10.4 | 1.106 | 12.8
0.4 | 6 | 13 | 11.5 | 1.065 | 11.6
0.4 | 6 | 14 | 12.6 | 1.026 | 10.6
0.4 | 6 | 15 | 13.7 | 0.991 | 9.79
0.4 | 6 | 20 | 19.1 | 0.842 | 6.94
0.4 | 6 | 25 | 24.3 | 0.726 | 5.32
0.4 | 6 | 30 | 29.4 | 0.631 | 4.27
0.4 | 6 | 40 | 39.5 | 0.48 | 3.02
0.4 | 6 | 50 | 49.6 | 0.363 | 2.31
0.4 | 6 | 60 | 59.7 | 0.267 | 1.85
0.4 | 6 | 70 | 69.7 | 0.185 | 1.53
0.4 | 6 | 80 | 79.8 | 0.182 | 1.52
0.4 | 6 | 90 | 89.8 | 0.18 | 1.51
0.4 | 6 | 100 | 99.8 | 0.177 | 1.5
0.4 | 6 | 110 | 109.8 | 0.175 | 1.49
0.4 | 6 | 120 | 119.8 | 0.172 | 1.49
0.4 | 6 | 150 | 149.9 | 0.148 | 1.41
0.4 | 6 | 200 | 199.9 | 0.066 | 1.16
0.4 | 6 | 250 | 249.9 | 0 | 0.999
0.4 | 6 | 300 | 299.9 | -0.057 | 0.877
0.4 | 6 | 350 | 349.9 | -0.107 | 0.782
0.4 | 6 | 400 | 400 | -0.152 | 0.705
0.4 | 6 | 500 | 500 | -0.231 | 0.587
0.4 | 6 | 750 | 750 | -0.393 | 0.404
0.4 | 6 | 1000 | 1000 | -0.527 | 0.297
0.4 | 6.1 | 1 | 0 | 2.234 | 171
0.4 | 6.1 | 2 | 0 | 1.945 | 88.1
0.4 | 6.1 | 3 | 0 | 1.776 | 59.6
0.4 | 6.1 | 4 | 0 | 1.655 | 45.2
0.4 | 6.1 | 5 | 0 | 1.562 | 36.5
0.4 | 6.1 | 6 | 1.7 | 1.486 | 30.6
0.4 | 6.1 | 7 | 4 | 1.421 | 26.4
0.4 | 6.1 | 8 | 5.6 | 1.365 | 23.2
0.4 | 6.1 | 9 | 6.9 | 1.316 | 20.7
0.4 | 6.1 | 10 | 8.2 | 1.272 | 18.7
0.4 | 6.1 | 11 | 9.4 | 1.223 | 16.7
0.4 | 6.1 | 12 | 10.5 | 1.179 | 15.1
0.4 | 6.1 | 13 | 11.7 | 1.138 | 13.7
0.4 | 6.1 | 14 | 12.8 | 1.1 | 12.6
0.4 | 6.1 | 15 | 13.9 | 1.065 | 11.6
0.4 | 6.1 | 20 | 19.2 | 0.918 | 8.29
0.4 | 6.1 | 25 | 24.3 | 0.804 | 6.37
0.4 | 6.1 | 30 | 29.4 | 0.711 | 5.14
0.4 | 6.1 | 40 | 39.6 | 0.563 | 3.65
0.4 | 6.1 | 50 | 49.7 | 0.447 | 2.8
0.4 | 6.1 | 60 | 59.7 | 0.352 | 2.25
0.4 | 6.1 | 70 | 69.8 | 0.272 | 1.87
0.4 | 6.1 | 80 | 79.8 | 0.269 | 1.86
0.4 | 6.1 | 90 | 89.8 | 0.266 | 1.85
0.4 | 6.1 | 100 | 99.8 | 0.264 | 1.84
0.4 | 6.1 | 110 | 109.8 | 0.261 | 1.82
0.4 | 6.1 | 120 | 119.9 | 0.259 | 1.81
0.4 | 6.1 | 150 | 149.9 | 0.235 | 1.72
0.4 | 6.1 | 200 | 199.9 | 0.154 | 1.43
0.4 | 6.1 | 250 | 249.9 | 0.088 | 1.23
0.4 | 6.1 | 300 | 299.9 | 0.033 | 1.08
0.4 | 6.1 | 350 | 350 | -0.017 | 0.962
0.4 | 6.1 | 400 | 400 | -0.061 | 0.869
0.4 | 6.1 | 500 | 500 | -0.139 | 0.725
0.4 | 6.1 | 750 | 750 | -0.3 | 0.501
0.4 | 6.1 | 1000 | 1000 | -0.432 | 0.369
0.4 | 6.2 | 1 | 0 | 2.266 | 185
0.4 | 6.2 | 2 | 0 | 1.988 | 97.3
0.4 | 6.2 | 3 | 0 | 1.825 | 66.8
0.4 | 6.2 | 4 | 0 | 1.709 | 51.2
0.4 | 6.2 | 5 | 0 | 1.619 | 41.6
0.4 | 6.2 | 6 | 2.4 | 1.546 | 35.2
0.4 | 6.2 | 7 | 4.3 | 1.484 | 30.5
0.4 | 6.2 | 8 | 5.8 | 1.43 | 26.9
0.4 | 6.2 | 9 | 7.1 | 1.382 | 24.1
0.4 | 6.2 | 10 | 8.4 | 1.34 | 21.9
0.4 | 6.2 | 11 | 9.5 | 1.292 | 19.6
0.4 | 6.2 | 12 | 10.7 | 1.249 | 17.7
0.4 | 6.2 | 13 | 11.8 | 1.208 | 16.2
0.4 | 6.2 | 14 | 12.9 | 1.171 | 14.8
0.4 | 6.2 | 15 | 14 | 1.137 | 13.7
0.4 | 6.2 | 20 | 19.2 | 0.992 | 9.82
0.4 | 6.2 | 25 | 24.4 | 0.879 | 7.58
0.4 | 6.2 | 30 | 29.5 | 0.787 | 6.13
0.4 | 6.2 | 40 | 39.6 | 0.641 | 4.38
0.4 | 6.2 | 50 | 49.7 | 0.528 | 3.37
0.4 | 6.2 | 60 | 59.7 | 0.434 | 2.72
0.4 | 6.2 | 70 | 69.8 | 0.355 | 2.26
0.4 | 6.2 | 80 | 79.8 | 0.352 | 2.25
0.4 | 6.2 | 90 | 89.8 | 0.35 | 2.24
0.4 | 6.2 | 100 | 99.8 | 0.347 | 2.22
0.4 | 6.2 | 110 | 109.9 | 0.344 | 2.21
0.4 | 6.2 | 120 | 119.9 | 0.342 | 2.2
0.4 | 6.2 | 150 | 149.9 | 0.318 | 2.08
0.4 | 6.2 | 200 | 199.9 | 0.239 | 1.73
0.4 | 6.2 | 250 | 249.9 | 0.174 | 1.49
0.4 | 6.2 | 300 | 299.9 | 0.119 | 1.32
0.4 | 6.2 | 350 | 350 | 0.07 | 1.18
0.4 | 6.2 | 400 | 400 | 0.027 | 1.06
0.4 | 6.2 | 500 | 500 | -0.051 | 0.889
0.4 | 6.2 | 750 | 750 | -0.21 | 0.617
0.4 | 6.2 | 1000 | 1000 | -0.341 | 0.456
0.4 | 6.3 | 1 | 0 | 2.295 | 197
0.4 | 6.3 | 2 | 0 | 2.028 | 107
0.4 | 6.3 | 3 | 0 | 1.871 | 74.3
0.4 | 6.3 | 4 | 0 | 1.76 | 57.5
0.4 | 6.3 | 5 | 0 | 1.674 | 47.2
0.4 | 6.3 | 6 | 2.9 | 1.603 | 40.1
0.4 | 6.3 | 7 | 4.6 | 1.543 | 34.9
0.4 | 6.3 | 8 | 6 | 1.491 | 31
0.4 | 6.3 | 9 | 7.3 | 1.446 | 27.9
0.4 | 6.3 | 10 | 8.5 | 1.405 | 25.4
0.4 | 6.3 | 11 | 9.7 | 1.358 | 22.8
0.4 | 6.3 | 12 | 10.8 | 1.315 | 20.6
0.4 | 6.3 | 13 | 11.9 | 1.275 | 18.9
0.4 | 6.3 | 14 | 13 | 1.239 | 17.3
0.4 | 6.3 | 15 | 14.1 | 1.205 | 16
0.4 | 6.3 | 20 | 19.3 | 1.062 | 11.5
0.4 | 6.3 | 25 | 24.4 | 0.952 | 8.94
0.4 | 6.3 | 30 | 29.5 | 0.861 | 7.26
0.4 | 6.3 | 40 | 39.7 | 0.717 | 5.21
0.4 | 6.3 | 50 | 49.7 | 0.605 | 4.03
0.4 | 6.3 | 60 | 59.8 | 0.513 | 3.26
0.4 | 6.3 | 70 | 69.8 | 0.435 | 2.72
0.4 | 6.3 | 80 | 79.8 | 0.432 | 2.71
0.4 | 6.3 | 90 | 89.8 | 0.43 | 2.69
0.4 | 6.3 | 100 | 99.9 | 0.427 | 2.67
0.4 | 6.3 | 110 | 109.9 | 0.424 | 2.66
0.4 | 6.3 | 120 | 119.9 | 0.422 | 2.64
0.4 | 6.3 | 150 | 149.9 | 0.398 | 2.5
0.4 | 6.3 | 200 | 199.9 | 0.32 | 2.09
0.4 | 6.3 | 250 | 249.9 | 0.257 | 1.81
0.4 | 6.3 | 300 | 300 | 0.202 | 1.59
0.4 | 6.3 | 350 | 350 | 0.154 | 1.43
0.4 | 6.3 | 400 | 400 | 0.111 | 1.29
0.4 | 6.3 | 500 | 500 | 0.034 | 1.08
0.4 | 6.3 | 750 | 750 | -0.123 | 0.754
0.4 | 6.3 | 1000 | 1000 | -0.253 | 0.559
0.4 | 6.4 | 1 | 0 | 2.321 | 210
0.4 | 6.4 | 2 | 0 | 2.064 | 116
0.4 | 6.4 | 3 | 0 | 1.914 | 82
0.4 | 6.4 | 4 | 0 | 1.807 | 64.2
0.4 | 6.4 | 5 | 0 | 1.724 | 53
0.4 | 6.4 | 6 | 3.3 | 1.657 | 45.4
0.4 | 6.4 | 7 | 4.9 | 1.599 | 39.7
0.4 | 6.4 | 8 | 6.2 | 1.55 | 35.4
0.4 | 6.4 | 9 | 7.5 | 1.506 | 32
0.4 | 6.4 | 10 | 8.7 | 1.466 | 29.3
0.4 | 6.4 | 11 | 9.8 | 1.42 | 26.3
0.4 | 6.4 | 12 | 10.9 | 1.378 | 23.9
0.4 | 6.4 | 13 | 12 | 1.339 | 21.8
0.4 | 6.4 | 14 | 13.1 | 1.303 | 20.1
0.4 | 6.4 | 15 | 14.1 | 1.269 | 18.6
0.4 | 6.4 | 20 | 19.4 | 1.129 | 13.5
0.4 | 6.4 | 25 | 24.5 | 1.02 | 10.5
0.4 | 6.4 | 30 | 29.6 | 0.931 | 8.53
0.4 | 6.4 | 40 | 39.7 | 0.79 | 6.16
0.4 | 6.4 | 50 | 49.7 | 0.679 | 4.78
0.4 | 6.4 | 60 | 59.8 | 0.589 | 3.88
0.4 | 6.4 | 70 | 69.8 | 0.512 | 3.25
0.4 | 6.4 | 80 | 79.8 | 0.509 | 3.23
0.4 | 6.4 | 90 | 89.9 | 0.506 | 3.21
0.4 | 6.4 | 100 | 99.9 | 0.504 | 3.19
0.4 | 6.4 | 110 | 109.9 | 0.501 | 3.17
0.4 | 6.4 | 120 | 119.9 | 0.499 | 3.15
0.4 | 6.4 | 150 | 149.9 | 0.475 | 2.99
0.4 | 6.4 | 200 | 199.9 | 0.398 | 2.5
0.4 | 6.4 | 250 | 249.9 | 0.336 | 2.17
0.4 | 6.4 | 300 | 300 | 0.282 | 1.91
0.4 | 6.4 | 350 | 350 | 0.235 | 1.72
0.4 | 6.4 | 400 | 400 | 0.192 | 1.56
0.4 | 6.4 | 500 | 500 | 0.116 | 1.31
0.4 | 6.4 | 750 | 750 | -0.039 | 0.914
0.4 | 6.4 | 1000 | 1000 | -0.168 | 0.679
0.4 | 6.5 | 1 | 0 | 2.344 | 221
0.4 | 6.5 | 2 | 0 | 2.098 | 125
0.4 | 6.5 | 3 | 0 | 1.954 | 89.9
0.4 | 6.5 | 4 | 0 | 1.851 | 71
0.4 | 6.5 | 5 | 1.6 | 1.772 | 59.1
0.4 | 6.5 | 6 | 3.7 | 1.707 | 50.9
0.4 | 6.5 | 7 | 5.1 | 1.652 | 44.9
0.4 | 6.5 | 8 | 6.4 | 1.604 | 40.2
0.4 | 6.5 | 9 | 7.6 | 1.562 | 36.5
0.4 | 6.5 | 10 | 8.8 | 1.525 | 33.5
0.4 | 6.5 | 11 | 9.9 | 1.479 | 30.2
0.4 | 6.5 | 12 | 11 | 1.438 | 27.4
0.4 | 6.5 | 13 | 12.1 | 1.399 | 25.1
0.4 | 6.5 | 14 | 13.2 | 1.364 | 23.1
0.4 | 6.5 | 15 | 14.2 | 1.331 | 21.4
0.4 | 6.5 | 20 | 19.4 | 1.193 | 15.6
0.4 | 6.5 | 25 | 24.5 | 1.086 | 12.2
0.4 | 6.5 | 30 | 29.6 | 0.998 | 9.95
0.4 | 6.5 | 40 | 39.7 | 0.859 | 7.22
0.4 | 6.5 | 50 | 49.8 | 0.75 | 5.62
0.4 | 6.5 | 60 | 59.8 | 0.661 | 4.58
0.4 | 6.5 | 70 | 69.8 | 0.585 | 3.85
0.4 | 6.5 | 80 | 79.9 | 0.583 | 3.82
0.4 | 6.5 | 90 | 89.9 | 0.58 | 3.8
0.4 | 6.5 | 100 | 99.9 | 0.577 | 3.78
0.4 | 6.5 | 110 | 109.9 | 0.575 | 3.76
0.4 | 6.5 | 120 | 119.9 | 0.572 | 3.73
0.4 | 6.5 | 150 | 149.9 | 0.549 | 3.54
0.4 | 6.5 | 200 | 199.9 | 0.473 | 2.97
0.4 | 6.5 | 250 | 250 | 0.412 | 2.58
0.4 | 6.5 | 300 | 300 | 0.359 | 2.28
0.4 | 6.5 | 350 | 350 | 0.312 | 2.05
0.4 | 6.5 | 400 | 400 | 0.27 | 1.86
0.4 | 6.5 | 500 | 500 | 0.195 | 1.57
0.4 | 6.5 | 750 | 750 | 0.042 | 1.1
0.4 | 6.5 | 1000 | 1000 | -0.086 | 0.82
0.4 | 6.6 | 1 | 0 | 2.363 | 231
0.4 | 6.6 | 2 | 0 | 2.128 | 134
0.4 | 6.6 | 3 | 0 | 1.99 | 97.7
0.4 | 6.6 | 4 | 0 | 1.892 | 78
0.4 | 6.6 | 5 | 2.2 | 1.816 | 65.5
0.4 | 6.6 | 6 | 4 | 1.754 | 56.8
0.4 | 6.6 | 7 | 5.4 | 1.702 | 50.3
0.4 | 6.6 | 8 | 6.6 | 1.656 | 45.3
0.4 | 6.6 | 9 | 7.8 | 1.616 | 41.3
0.4 | 6.6 | 10 | 8.9 | 1.58 | 38
0.4 | 6.6 | 11 | 10 | 1.535 | 34.3
0.4 | 6.6 | 12 | 11.1 | 1.494 | 31.2
0.4 | 6.6 | 13 | 12.2 | 1.457 | 28.6
0.4 | 6.6 | 14 | 13.3 | 1.422 | 26.4
0.4 | 6.6 | 15 | 14.3 | 1.389 | 24.5
0.4 | 6.6 | 20 | 19.5 | 1.254 | 17.9
0.4 | 6.6 | 25 | 24.6 | 1.148 | 14.1
0.4 | 6.6 | 30 | 29.7 | 1.062 | 11.5
0.4 | 6.6 | 40 | 39.7 | 0.925 | 8.41
0.4 | 6.6 | 50 | 49.8 | 0.818 | 6.57
0.4 | 6.6 | 60 | 59.8 | 0.73 | 5.37
0.4 | 6.6 | 70 | 69.9 | 0.655 | 4.52
0.4 | 6.6 | 80 | 79.9 | 0.653 | 4.5
0.4 | 6.6 | 90 | 89.9 | 0.65 | 4.47
0.4 | 6.6 | 100 | 99.9 | 0.648 | 4.44
0.4 | 6.6 | 110 | 109.9 | 0.645 | 4.42
0.4 | 6.6 | 120 | 119.9 | 0.642 | 4.39
0.4 | 6.6 | 150 | 149.9 | 0.62 | 4.17
0.4 | 6.6 | 200 | 199.9 | 0.545 | 3.51
0.4 | 6.6 | 250 | 250 | 0.484 | 3.05
0.4 | 6.6 | 300 | 300 | 0.432 | 2.71
0.4 | 6.6 | 350 | 350 | 0.386 | 2.43
0.4 | 6.6 | 400 | 400 | 0.345 | 2.21
0.4 | 6.6 | 500 | 500 | 0.271 | 1.87
0.4 | 6.6 | 750 | 750 | 0.119 | 1.31
0.4 | 6.6 | 1000 | 1000 | -0.008 | 0.982
0.4 | 6.7 | 1 | 0 | 2.379 | 239
0.4 | 6.7 | 2 | 0 | 2.155 | 143
0.4 | 6.7 | 3 | 0 | 2.023 | 105
0.4 | 6.7 | 4 | 0 | 1.93 | 85.1
0.4 | 6.7 | 5 | 2.6 | 1.857 | 72
0.4 | 6.7 | 6 | 4.2 | 1.798 | 62.8
0.4 | 6.7 | 7 | 5.6 | 1.748 | 56
0.4 | 6.7 | 8 | 6.8 | 1.705 | 50.6
0.4 | 6.7 | 9 | 7.9 | 1.666 | 46.4
0.4 | 6.7 | 10 | 9.1 | 1.632 | 42.8
0.4 | 6.7 | 11 | 10.1 | 1.588 | 38.7
0.4 | 6.7 | 12 | 11.2 | 1.548 | 35.3
0.4 | 6.7 | 13 | 12.3 | 1.511 | 32.4
0.4 | 6.7 | 14 | 13.3 | 1.476 | 29.9
0.4 | 6.7 | 15 | 14.4 | 1.444 | 27.8
0.4 | 6.7 | 20 | 19.5 | 1.311 | 20.5
0.4 | 6.7 | 25 | 24.6 | 1.207 | 16.1
0.4 | 6.7 | 30 | 29.7 | 1.122 | 13.2
0.4 | 6.7 | 40 | 39.8 | 0.987 | 9.71
0.4 | 6.7 | 50 | 49.8 | 0.882 | 7.62
0.4 | 6.7 | 60 | 59.8 | 0.796 | 6.25
0.4 | 6.7 | 70 | 69.9 | 0.722 | 5.28
0.4 | 6.7 | 80 | 79.9 | 0.72 | 5.25
0.4 | 6.7 | 90 | 89.9 | 0.717 | 5.21
0.4 | 6.7 | 100 | 99.9 | 0.715 | 5.18
0.4 | 6.7 | 110 | 109.9 | 0.712 | 5.15
0.4 | 6.7 | 120 | 119.9 | 0.709 | 5.12
0.4 | 6.7 | 150 | 149.9 | 0.687 | 4.87
0.4 | 6.7 | 200 | 200 | 0.614 | 4.11
0.4 | 6.7 | 250 | 250 | 0.554 | 3.58
0.4 | 6.7 | 300 | 300 | 0.502 | 3.18
0.4 | 6.7 | 350 | 350 | 0.457 | 2.86
0.4 | 6.7 | 400 | 400 | 0.416 | 2.61
0.4 | 6.7 | 500 | 500 | 0.343 | 2.2
0.4 | 6.7 | 750 | 750 | 0.193 | 1.56
0.4 | 6.7 | 1000 | 1000 | 0.067 | 1.17
0.4 | 6.8 | 1 | 0 | 2.392 | 246
0.4 | 6.8 | 2 | 0 | 2.178 | 151
0.4 | 6.8 | 3 | 0 | 2.053 | 113
0.4 | 6.8 | 4 | 0 | 1.964 | 92.1
0.4 | 6.8 | 5 | 3 | 1.895 | 78.6
0.4 | 6.8 | 6 | 4.5 | 1.839 | 69
0.4 | 6.8 | 7 | 5.7 | 1.791 | 61.8
0.4 | 6.8 | 8 | 6.9 | 1.75 | 56.2
0.4 | 6.8 | 9 | 8.1 | 1.713 | 51.7
0.4 | 6.8 | 10 | 9.2 | 1.68 | 47.9
0.4 | 6.8 | 11 | 10.2 | 1.637 | 43.4
0.4 | 6.8 | 12 | 11.3 | 1.598 | 39.6
0.4 | 6.8 | 13 | 12.4 | 1.561 | 36.4
0.4 | 6.8 | 14 | 13.4 | 1.528 | 33.7
0.4 | 6.8 | 15 | 14.5 | 1.496 | 31.3
0.4 | 6.8 | 20 | 19.6 | 1.365 | 23.2
0.4 | 6.8 | 25 | 24.7 | 1.263 | 18.3
0.4 | 6.8 | 30 | 29.7 | 1.179 | 15.1
0.4 | 6.8 | 40 | 39.8 | 1.047 | 11.1
0.4 | 6.8 | 50 | 49.8 | 0.943 | 8.78
0.4 | 6.8 | 60 | 59.9 | 0.858 | 7.22
0.4 | 6.8 | 70 | 69.9 | 0.786 | 6.11
0.4 | 6.8 | 80 | 79.9 | 0.784 | 6.08
0.4 | 6.8 | 90 | 89.9 | 0.781 | 6.04
0.4 | 6.8 | 100 | 99.9 | 0.778 | 6
0.4 | 6.8 | 110 | 109.9 | 0.776 | 5.97
0.4 | 6.8 | 120 | 119.9 | 0.773 | 5.93
0.4 | 6.8 | 150 | 149.9 | 0.751 | 5.64
0.4 | 6.8 | 200 | 200 | 0.679 | 4.77
0.4 | 6.8 | 250 | 250 | 0.62 | 4.17
0.4 | 6.8 | 300 | 300 | 0.569 | 3.71
0.4 | 6.8 | 350 | 350 | 0.525 | 3.35
0.4 | 6.8 | 400 | 400 | 0.484 | 3.05
0.4 | 6.8 | 500 | 500 | 0.412 | 2.58
0.4 | 6.8 | 750 | 750 | 0.264 | 1.83
0.4 | 6.8 | 1000 | 1000 | 0.139 | 1.38
0.4 | 6.9 | 1 | 0 | 2.401 | 252
0.4 | 6.9 | 2 | 0 | 2.198 | 158
0.4 | 6.9 | 3 | 0 | 2.08 | 120
0.4 | 6.9 | 4 | 1.4 | 1.995 | 98.9
0.4 | 6.9 | 5 | 3.3 | 1.93 | 85.1
0.4 | 6.9 | 6 | 4.7 | 1.876 | 75.2
0.4 | 6.9 | 7 | 5.9 | 1.831 | 67.8
0.4 | 6.9 | 8 | 7.1 | 1.792 | 61.9
0.4 | 6.9 | 9 | 8.2 | 1.757 | 57.1
0.4 | 6.9 | 10 | 9.3 | 1.726 | 53.2
0.4 | 6.9 | 11 | 10.3 | 1.683 | 48.2
0.4 | 6.9 | 12 | 11.4 | 1.644 | 44.1
0.4 | 6.9 | 13 | 12.4 | 1.609 | 40.6
0.4 | 6.9 | 14 | 13.5 | 1.576 | 37.6
0.4 | 6.9 | 15 | 14.5 | 1.545 | 35
0.4 | 6.9 | 20 | 19.6 | 1.416 | 26
0.4 | 6.9 | 25 | 24.7 | 1.315 | 20.7
0.4 | 6.9 | 30 | 29.8 | 1.233 | 17.1
0.4 | 6.9 | 40 | 39.8 | 1.103 | 12.7
0.4 | 6.9 | 50 | 49.9 | 1.001 | 10
0.4 | 6.9 | 60 | 59.9 | 0.918 | 8.27
0.4 | 6.9 | 70 | 69.9 | 0.847 | 7.03
0.4 | 6.9 | 80 | 79.9 | 0.844 | 6.98
0.4 | 6.9 | 90 | 89.9 | 0.841 | 6.94
0.4 | 6.9 | 100 | 99.9 | 0.839 | 6.9
0.4 | 6.9 | 110 | 109.9 | 0.836 | 6.86
0.4 | 6.9 | 120 | 119.9 | 0.834 | 6.82
0.4 | 6.9 | 150 | 150 | 0.812 | 6.49
0.4 | 6.9 | 200 | 200 | 0.741 | 5.51
0.4 | 6.9 | 250 | 250 | 0.683 | 4.82
0.4 | 6.9 | 300 | 300 | 0.633 | 4.3
0.4 | 6.9 | 350 | 350 | 0.589 | 3.88
0.4 | 6.9 | 400 | 400 | 0.549 | 3.54
0.4 | 6.9 | 500 | 500 | 0.478 | 3.01
0.4 | 6.9 | 750 | 750 | 0.331 | 2.14
0.4 | 6.9 | 1000 | 1000 | 0.208 | 1.61
0.4 | 7 | 1 | 0 | 2.408 | 256
0.4 | 7 | 2 | 0 | 2.215 | 164
0.4 | 7 | 3 | 0 | 2.103 | 127
0.4 | 7 | 4 | 1.9 | 2.023 | 105
0.4 | 7 | 5 | 3.6 | 1.961 | 91.4
0.4 | 7 | 6 | 4.9 | 1.91 | 81.4
0.4 | 7 | 7 | 6.1 | 1.868 | 73.7
0.4 | 7 | 8 | 7.2 | 1.83 | 67.7
0.4 | 7 | 9 | 8.3 | 1.797 | 62.7
0.4 | 7 | 10 | 9.4 | 1.768 | 58.6
0.4 | 7 | 11 | 10.4 | 1.726 | 53.2
0.4 | 7 | 12 | 11.5 | 1.688 | 48.8
0.4 | 7 | 13 | 12.5 | 1.653 | 45
0.4 | 7 | 14 | 13.6 | 1.62 | 41.7
0.4 | 7 | 15 | 14.6 | 1.59 | 38.9
0.4 | 7 | 20 | 19.7 | 1.463 | 29.1
0.4 | 7 | 25 | 24.8 | 1.365 | 23.2
0.4 | 7 | 30 | 29.8 | 1.284 | 19.2
0.4 | 7 | 40 | 39.8 | 1.156 | 14.3
0.4 | 7 | 50 | 49.9 | 1.056 | 11.4
0.4 | 7 | 60 | 59.9 | 0.974 | 9.41
0.4 | 7 | 70 | 69.9 | 0.904 | 8.02
0.4 | 7 | 80 | 79.9 | 0.901 | 7.97
0.4 | 7 | 90 | 89.9 | 0.899 | 7.92
0.4 | 7 | 100 | 99.9 | 0.896 | 7.87
0.4 | 7 | 110 | 109.9 | 0.894 | 7.83
0.4 | 7 | 120 | 119.9 | 0.891 | 7.78
0.4 | 7 | 150 | 150 | 0.869 | 7.4
0.4 | 7 | 200 | 200 | 0.8 | 6.3
0.4 | 7 | 250 | 250 | 0.742 | 5.53
0.4 | 7 | 300 | 300 | 0.693 | 4.94
0.4 | 7 | 350 | 350 | 0.65 | 4.47
0.4 | 7 | 400 | 400 | 0.611 | 4.08
0.4 | 7 | 500 | 500 | 0.54 | 3.47
0.4 | 7 | 750 | 750 | 0.395 | 2.48
0.4 | 7 | 1000 | 1000 | 0.273 | 1.88
0.4 | 7.1 | 1 | 0 | 2.411 | 257
0.4 | 7.1 | 2 | 0 | 2.229 | 170
0.4 | 7.1 | 3 | 0 | 2.123 | 133
0.4 | 7.1 | 4 | 2.3 | 2.048 | 112
0.4 | 7.1 | 5 | 3.8 | 1.989 | 97.6
0.4 | 7.1 | 6 | 5 | 1.941 | 87.4
0.4 | 7.1 | 7 | 6.2 | 1.901 | 79.6
0.4 | 7.1 | 8 | 7.3 | 1.866 | 73.4
0.4 | 7.1 | 9 | 8.4 | 1.835 | 68.3
0.4 | 7.1 | 10 | 9.5 | 1.807 | 64.1
0.4 | 7.1 | 11 | 10.5 | 1.766 | 58.3
0.4 | 7.1 | 12 | 11.6 | 1.728 | 53.5
0.4 | 7.1 | 13 | 12.6 | 1.694 | 49.4
0.4 | 7.1 | 14 | 13.6 | 1.662 | 45.9
0.4 | 7.1 | 15 | 14.6 | 1.632 | 42.9
0.4 | 7.1 | 20 | 19.7 | 1.507 | 32.2
0.4 | 7.1 | 25 | 24.8 | 1.411 | 25.7
0.4 | 7.1 | 30 | 29.8 | 1.331 | 21.4
0.4 | 7.1 | 40 | 39.9 | 1.205 | 16
0.4 | 7.1 | 50 | 49.9 | 1.107 | 12.8
0.4 | 7.1 | 60 | 59.9 | 1.027 | 10.6
0.4 | 7.1 | 70 | 69.9 | 0.958 | 9.08
0.4 | 7.1 | 80 | 79.9 | 0.955 | 9.02
0.4 | 7.1 | 90 | 89.9 | 0.953 | 8.97
0.4 | 7.1 | 100 | 99.9 | 0.95 | 8.92
0.4 | 7.1 | 110 | 110 | 0.948 | 8.86
0.4 | 7.1 | 120 | 120 | 0.945 | 8.81
0.4 | 7.1 | 150 | 150 | 0.924 | 8.39
0.4 | 7.1 | 200 | 200 | 0.855 | 7.16
0.4 | 7.1 | 250 | 250 | 0.799 | 6.29
0.4 | 7.1 | 300 | 300 | 0.751 | 5.63
0.4 | 7.1 | 350 | 350 | 0.708 | 5.1
0.4 | 7.1 | 400 | 400 | 0.669 | 4.67
0.4 | 7.1 | 500 | 500 | 0.6 | 3.98
0.4 | 7.1 | 750 | 750 | 0.456 | 2.86
0.4 | 7.1 | 1000 | 1000 | 0.335 | 2.17
0.4 | 7.2 | 1 | 0 | 2.41 | 257
0.4 | 7.2 | 2 | 0 | 2.24 | 174
0.4 | 7.2 | 3 | 0 | 2.14 | 138
0.4 | 7.2 | 4 | 2.6 | 2.069 | 117
0.4 | 7.2 | 5 | 4 | 2.014 | 103
0.4 | 7.2 | 6 | 5.2 | 1.969 | 93.1
0.4 | 7.2 | 7 | 6.3 | 1.931 | 85.3
0.4 | 7.2 | 8 | 7.4 | 1.898 | 79
0.4 | 7.2 | 9 | 8.5 | 1.869 | 73.9
0.4 | 7.2 | 10 | 9.5 | 1.843 | 69.6
0.4 | 7.2 | 11 | 10.6 | 1.802 | 63.4
0.4 | 7.2 | 12 | 11.6 | 1.765 | 58.3
0.4 | 7.2 | 13 | 12.6 | 1.731 | 53.9
0.4 | 7.2 | 14 | 13.7 | 1.7 | 50.1
0.4 | 7.2 | 15 | 14.7 | 1.671 | 46.9
0.4 | 7.2 | 20 | 19.8 | 1.548 | 35.4
0.4 | 7.2 | 25 | 24.8 | 1.453 | 28.4
0.4 | 7.2 | 30 | 29.8 | 1.375 | 23.7
0.4 | 7.2 | 40 | 39.9 | 1.252 | 17.9
0.4 | 7.2 | 50 | 49.9 | 1.155 | 14.3
0.4 | 7.2 | 60 | 59.9 | 1.076 | 11.9
0.4 | 7.2 | 70 | 69.9 | 1.009 | 10.2
0.4 | 7.2 | 80 | 79.9 | 1.006 | 10.1
0.4 | 7.2 | 90 | 89.9 | 1.004 | 10.1
0.4 | 7.2 | 100 | 100 | 1.001 | 10
0.4 | 7.2 | 110 | 110 | 0.998 | 9.96
0.4 | 7.2 | 120 | 120 | 0.996 | 9.9
0.4 | 7.2 | 150 | 150 | 0.975 | 9.44
0.4 | 7.2 | 200 | 200 | 0.907 | 8.08
0.4 | 7.2 | 250 | 250 | 0.852 | 7.11
0.4 | 7.2 | 300 | 300 | 0.805 | 6.38
0.4 | 7.2 | 350 | 350 | 0.762 | 5.79
0.4 | 7.2 | 400 | 400 | 0.724 | 5.3
0.4 | 7.2 | 500 | 500 | 0.656 | 4.53
0.4 | 7.2 | 750 | 750 | 0.514 | 3.27
0.4 | 7.2 | 1000 | 1000 | 0.394 | 2.48
0.4 | 7.3 | 1 | 0 | 2.407 | 255
0.4 | 7.3 | 2 | 0 | 2.247 | 177
0.4 | 7.3 | 3 | 1.2 | 2.154 | 142
0.4 | 7.3 | 4 | 2.9 | 2.087 | 122
0.4 | 7.3 | 5 | 4.2 | 2.036 | 109
0.4 | 7.3 | 6 | 5.3 | 1.993 | 98.5
0.4 | 7.3 | 7 | 6.4 | 1.958 | 90.7
0.4 | 7.3 | 8 | 7.5 | 1.927 | 84.5
0.4 | 7.3 | 9 | 8.6 | 1.899 | 79.3
0.4 | 7.3 | 10 | 9.6 | 1.875 | 75
0.4 | 7.3 | 11 | 10.7 | 1.835 | 68.4
0.4 | 7.3 | 12 | 11.7 | 1.799 | 63
0.4 | 7.3 | 13 | 12.7 | 1.766 | 58.3
0.4 | 7.3 | 14 | 13.7 | 1.735 | 54.3
0.4 | 7.3 | 15 | 14.7 | 1.706 | 50.9
0.4 | 7.3 | 20 | 19.8 | 1.586 | 38.6
0.4 | 7.3 | 25 | 24.8 | 1.493 | 31.1
0.4 | 7.3 | 30 | 29.9 | 1.416 | 26.1
0.4 | 7.3 | 40 | 39.9 | 1.295 | 19.7
0.4 | 7.3 | 50 | 49.9 | 1.2 | 15.9
0.4 | 7.3 | 60 | 59.9 | 1.122 | 13.3
0.4 | 7.3 | 70 | 69.9 | 1.056 | 11.4
0.4 | 7.3 | 80 | 80 | 1.054 | 11.3
0.4 | 7.3 | 90 | 90 | 1.051 | 11.2
0.4 | 7.3 | 100 | 100 | 1.048 | 11.2
0.4 | 7.3 | 110 | 110 | 1.046 | 11.1
0.4 | 7.3 | 120 | 120 | 1.043 | 11
0.4 | 7.3 | 150 | 150 | 1.023 | 10.5
0.4 | 7.3 | 200 | 200 | 0.956 | 9.04
0.4 | 7.3 | 250 | 250 | 0.902 | 7.98
0.4 | 7.3 | 300 | 300 | 0.855 | 7.16
0.4 | 7.3 | 350 | 350 | 0.814 | 6.51
0.4 | 7.3 | 400 | 400 | 0.776 | 5.97
0.4 | 7.3 | 500 | 500 | 0.709 | 5.11
0.4 | 7.3 | 750 | 750 | 0.568 | 3.7
0.4 | 7.3 | 1000 | 1000 | 0.45 | 2.82
0.4 | 7.4 | 1 | 0 | 2.4 | 251
0.4 | 7.4 | 2 | 0 | 2.251 | 178
0.4 | 7.4 | 3 | 1.7 | 2.164 | 146
0.4 | 7.4 | 4 | 3.1 | 2.102 | 127
0.4 | 7.4 | 5 | 4.3 | 2.054 | 113
0.4 | 7.4 | 6 | 5.5 | 2.015 | 103
0.4 | 7.4 | 7 | 6.5 | 1.981 | 95.8
0.4 | 7.4 | 8 | 7.6 | 1.952 | 89.6
0.4 | 7.4 | 9 | 8.6 | 1.927 | 84.5
0.4 | 7.4 | 10 | 9.7 | 1.904 | 80.2
0.4 | 7.4 | 11 | 10.7 | 1.865 | 73.3
0.4 | 7.4 | 12 | 11.7 | 1.83 | 67.6
0.4 | 7.4 | 13 | 12.8 | 1.797 | 62.7
0.4 | 7.4 | 14 | 13.8 | 1.767 | 58.4
0.4 | 7.4 | 15 | 14.8 | 1.739 | 54.8
0.4 | 7.4 | 20 | 19.8 | 1.621 | 41.8
0.4 | 7.4 | 25 | 24.9 | 1.529 | 33.8
0.4 | 7.4 | 30 | 29.9 | 1.454 | 28.4
0.4 | 7.4 | 40 | 39.9 | 1.335 | 21.6
0.4 | 7.4 | 50 | 49.9 | 1.242 | 17.5
0.4 | 7.4 | 60 | 59.9 | 1.166 | 14.6
0.4 | 7.4 | 70 | 70 | 1.1 | 12.6
0.4 | 7.4 | 80 | 80 | 1.098 | 12.5
0.4 | 7.4 | 90 | 90 | 1.095 | 12.5
0.4 | 7.4 | 100 | 100 | 1.093 | 12.4
0.4 | 7.4 | 110 | 110 | 1.09 | 12.3
0.4 | 7.4 | 120 | 120 | 1.087 | 12.2
0.4 | 7.4 | 150 | 150 | 1.067 | 11.7
0.4 | 7.4 | 200 | 200 | 1.002 | 10
0.4 | 7.4 | 250 | 250 | 0.949 | 8.88
0.4 | 7.4 | 300 | 300 | 0.903 | 7.99
0.4 | 7.4 | 350 | 350 | 0.862 | 7.27
0.4 | 7.4 | 400 | 400 | 0.824 | 6.68
0.4 | 7.4 | 500 | 500 | 0.758 | 5.73
0.4 | 7.4 | 750 | 750 | 0.62 | 4.16
0.4 | 7.4 | 1000 | 1000 | 0.502 | 3.18
0.4 | 7.5 | 1 | 0 | 2.39 | 246
0.4 | 7.5 | 2 | 0 | 2.252 | 179
0.4 | 7.5 | 3 | 2 | 2.171 | 148
0.4 | 7.5 | 4 | 3.3 | 2.114 | 130
0.4 | 7.5 | 5 | 4.5 | 2.069 | 117
0.4 | 7.5 | 6 | 5.6 | 2.033 | 108
0.4 | 7.5 | 7 | 6.6 | 2.002 | 100
0.4 | 7.5 | 8 | 7.7 | 1.975 | 94.4
0.4 | 7.5 | 9 | 8.7 | 1.951 | 89.4
0.4 | 7.5 | 10 | 9.7 | 1.93 | 85.1
0.4 | 7.5 | 11 | 10.8 | 1.892 | 78
0.4 | 7.5 | 12 | 11.8 | 1.857 | 71.9
0.4 | 7.5 | 13 | 12.8 | 1.825 | 66.8
0.4 | 7.5 | 14 | 13.8 | 1.795 | 62.4
0.4 | 7.5 | 15 | 14.8 | 1.768 | 58.6
0.4 | 7.5 | 20 | 19.9 | 1.652 | 44.9
0.4 | 7.5 | 25 | 24.9 | 1.562 | 36.5
0.4 | 7.5 | 30 | 29.9 | 1.488 | 30.8
0.4 | 7.5 | 40 | 39.9 | 1.372 | 23.5
0.4 | 7.5 | 50 | 49.9 | 1.28 | 19.1
0.4 | 7.5 | 60 | 60 | 1.205 | 16
0.4 | 7.5 | 70 | 70 | 1.142 | 13.9
0.4 | 7.5 | 80 | 80 | 1.139 | 13.8
0.4 | 7.5 | 90 | 90 | 1.136 | 13.7
0.4 | 7.5 | 100 | 100 | 1.134 | 13.6
0.4 | 7.5 | 110 | 110 | 1.131 | 13.5
0.4 | 7.5 | 120 | 120 | 1.129 | 13.4
0.4 | 7.5 | 150 | 150 | 1.108 | 12.8
0.4 | 7.5 | 200 | 200 | 1.045 | 11.1
0.4 | 7.5 | 250 | 250 | 0.992 | 9.82
0.4 | 7.5 | 300 | 300 | 0.947 | 8.85
0.4 | 7.5 | 350 | 350 | 0.906 | 8.06
0.4 | 7.5 | 400 | 400 | 0.87 | 7.41
0.4 | 7.5 | 500 | 500 | 0.804 | 6.37
0.4 | 7.5 | 750 | 750 | 0.668 | 4.65
0.4 | 7.5 | 1000 | 1000 | 0.552 | 3.56
0.4 | 7.6 | 1 | 0 | 2.377 | 238
0.4 | 7.6 | 2 | 0 | 2.25 | 178
0.4 | 7.6 | 3 | 2.2 | 2.175 | 150
0.4 | 7.6 | 4 | 3.5 | 2.122 | 132
0.4 | 7.6 | 5 | 4.6 | 2.081 | 120
0.4 | 7.6 | 6 | 5.7 | 2.047 | 111
0.4 | 7.6 | 7 | 6.7 | 2.019 | 104
0.4 | 7.6 | 8 | 7.7 | 1.994 | 98.6
0.4 | 7.6 | 9 | 8.8 | 1.972 | 93.8
0.4 | 7.6 | 10 | 9.8 | 1.953 | 89.7
0.4 | 7.6 | 11 | 10.8 | 1.915 | 82.3
0.4 | 7.6 | 12 | 11.8 | 1.881 | 76
0.4 | 7.6 | 13 | 12.8 | 1.85 | 70.7
0.4 | 7.6 | 14 | 13.9 | 1.821 | 66.2
0.4 | 7.6 | 15 | 14.9 | 1.793 | 62.1
0.4 | 7.6 | 20 | 19.9 | 1.68 | 47.9
0.4 | 7.6 | 25 | 24.9 | 1.592 | 39.1
0.4 | 7.6 | 30 | 29.9 | 1.52 | 33.1
0.4 | 7.6 | 40 | 39.9 | 1.405 | 25.4
0.4 | 7.6 | 50 | 50 | 1.315 | 20.7
0.4 | 7.6 | 60 | 60 | 1.242 | 17.5
0.4 | 7.6 | 70 | 70 | 1.179 | 15.1
0.4 | 7.6 | 80 | 80 | 1.177 | 15
0.4 | 7.6 | 90 | 90 | 1.174 | 14.9
0.4 | 7.6 | 100 | 100 | 1.171 | 14.8
0.4 | 7.6 | 110 | 110 | 1.169 | 14.8
0.4 | 7.6 | 120 | 120 | 1.166 | 14.7
0.4 | 7.6 | 150 | 150 | 1.147 | 14
0.4 | 7.6 | 200 | 200 | 1.084 | 12.1
0.4 | 7.6 | 250 | 250 | 1.032 | 10.8
0.4 | 7.6 | 300 | 300 | 0.988 | 9.72
0.4 | 7.6 | 350 | 350 | 0.948 | 8.87
0.4 | 7.6 | 400 | 400 | 0.912 | 8.17
0.4 | 7.6 | 500 | 500 | 0.847 | 7.04
0.4 | 7.6 | 750 | 750 | 0.712 | 5.16
0.4 | 7.6 | 1000 | 1000 | 0.598 | 3.96
0.4 | 7.7 | 1 | 0 | 2.36 | 229
0.4 | 7.7 | 2 | 1 | 2.244 | 175
0.4 | 7.7 | 3 | 2.4 | 2.176 | 150
0.4 | 7.7 | 4 | 3.6 | 2.127 | 134
0.4 | 7.7 | 5 | 4.7 | 2.09 | 123
0.4 | 7.7 | 6 | 5.7 | 2.059 | 114
0.4 | 7.7 | 7 | 6.8 | 2.033 | 108
0.4 | 7.7 | 8 | 7.8 | 2.01 | 102
0.4 | 7.7 | 9 | 8.8 | 1.99 | 97.7
0.4 | 7.7 | 10 | 9.8 | 1.972 | 93.8
0.4 | 7.7 | 11 | 10.9 | 1.935 | 86.2
0.4 | 7.7 | 12 | 11.9 | 1.902 | 79.8
0.4 | 7.7 | 13 | 12.9 | 1.871 | 74.3
0.4 | 7.7 | 14 | 13.9 | 1.843 | 69.6
0.4 | 7.7 | 15 | 14.9 | 1.816 | 65.5
0.4 | 7.7 | 20 | 19.9 | 1.705 | 50.7
0.4 | 7.7 | 25 | 24.9 | 1.618 | 41.5
0.4 | 7.7 | 30 | 29.9 | 1.548 | 35.3
0.4 | 7.7 | 40 | 40 | 1.435 | 27.2
0.4 | 7.7 | 50 | 50 | 1.347 | 22.3
0.4 | 7.7 | 60 | 60 | 1.275 | 18.8
0.4 | 7.7 | 70 | 70 | 1.214 | 16.4
0.4 | 7.7 | 80 | 80 | 1.211 | 16.3
0.4 | 7.7 | 90 | 90 | 1.209 | 16.2
0.4 | 7.7 | 100 | 100 | 1.206 | 16.1
0.4 | 7.7 | 110 | 110 | 1.203 | 16
0.4 | 7.7 | 120 | 120 | 1.201 | 15.9
0.4 | 7.7 | 150 | 150 | 1.181 | 15.2
0.4 | 7.7 | 200 | 200 | 1.12 | 13.2
0.4 | 7.7 | 250 | 250 | 1.069 | 11.7
0.4 | 7.7 | 300 | 300 | 1.025 | 10.6
0.4 | 7.7 | 350 | 350 | 0.986 | 9.69
0.4 | 7.7 | 400 | 400 | 0.951 | 8.93
0.4 | 7.7 | 500 | 500 | 0.887 | 7.71
0.4 | 7.7 | 750 | 750 | 0.754 | 5.67
0.4 | 7.7 | 1000 | 1000 | 0.64 | 4.37
0.4 | 7.8 | 1 | 0 | 2.341 | 219
0.4 | 7.8 | 2 | 1.3 | 2.235 | 172
0.4 | 7.8 | 3 | 2.6 | 2.173 | 149
0.4 | 7.8 | 4 | 3.7 | 2.129 | 135
0.4 | 7.8 | 5 | 4.8 | 2.095 | 124
0.4 | 7.8 | 6 | 5.8 | 2.067 | 117
0.4 | 7.8 | 7 | 6.8 | 2.043 | 110
0.4 | 7.8 | 8 | 7.9 | 2.023 | 105
0.4 | 7.8 | 9 | 8.9 | 2.004 | 101
0.4 | 7.8 | 10 | 9.9 | 1.988 | 97.3
0.4 | 7.8 | 11 | 10.9 | 1.952 | 89.6
0.4 | 7.8 | 12 | 11.9 | 1.919 | 83.1
0.4 | 7.8 | 13 | 12.9 | 1.889 | 77.5
0.4 | 7.8 | 14 | 13.9 | 1.861 | 72.7
0.4 | 7.8 | 15 | 14.9 | 1.835 | 68.4
0.4 | 7.8 | 20 | 19.9 | 1.726 | 53.3
0.4 | 7.8 | 25 | 25 | 1.642 | 43.8
0.4 | 7.8 | 30 | 30 | 1.572 | 37.3
0.4 | 7.8 | 40 | 40 | 1.462 | 29
0.4 | 7.8 | 50 | 50 | 1.376 | 23.8
0.4 | 7.8 | 60 | 60 | 1.305 | 20.2
0.4 | 7.8 | 70 | 70 | 1.245 | 17.6
0.4 | 7.8 | 80 | 80 | 1.242 | 17.5
0.4 | 7.8 | 90 | 90 | 1.24 | 17.4
0.4 | 7.8 | 100 | 100 | 1.237 | 17.3
0.4 | 7.8 | 110 | 110 | 1.235 | 17.2
0.4 | 7.8 | 120 | 120 | 1.232 | 17.1
0.4 | 7.8 | 150 | 150 | 1.213 | 16.3
0.4 | 7.8 | 200 | 200 | 1.153 | 14.2
0.4 | 7.8 | 250 | 250 | 1.103 | 12.7
0.4 | 7.8 | 300 | 300 | 1.06 | 11.5
0.4 | 7.8 | 350 | 350 | 1.021 | 10.5
0.4 | 7.8 | 400 | 400 | 0.986 | 9.69
0.4 | 7.8 | 500 | 500 | 0.924 | 8.39
0.4 | 7.8 | 750 | 750 | 0.792 | 6.19
0.4 | 7.8 | 1000 | 1000 | 0.68 | 4.78
0.4 | 7.9 | 1 | 0 | 2.318 | 208
0.4 | 7.9 | 2 | 1.6 | 2.223 | 167
0.4 | 7.9 | 3 | 2.7 | 2.167 | 147
0.4 | 7.9 | 4 | 3.8 | 2.128 | 134
0.4 | 7.9 | 5 | 4.8 | 2.097 | 125
0.4 | 7.9 | 6 | 5.9 | 2.072 | 118
0.4 | 7.9 | 7 | 6.9 | 2.05 | 112
0.4 | 7.9 | 8 | 7.9 | 2.032 | 108
0.4 | 7.9 | 9 | 8.9 | 2.016 | 104
0.4 | 7.9 | 10 | 9.9 | 2.001 | 100
0.4 | 7.9 | 11 | 10.9 | 1.966 | 92.4
0.4 | 7.9 | 12 | 11.9 | 1.934 | 85.8
0.4 | 7.9 | 13 | 12.9 | 1.904 | 80.2
0.4 | 7.9 | 14 | 13.9 | 1.877 | 75.3
0.4 | 7.9 | 15 | 14.9 | 1.851 | 71
0.4 | 7.9 | 20 | 20 | 1.745 | 55.5
0.4 | 7.9 | 25 | 25 | 1.662 | 45.9
0.4 | 7.9 | 30 | 30 | 1.594 | 39.2
0.4 | 7.9 | 40 | 40 | 1.486 | 30.6
0.4 | 7.9 | 50 | 50 | 1.401 | 25.2
0.4 | 7.9 | 60 | 60 | 1.332 | 21.5
0.4 | 7.9 | 70 | 70 | 1.273 | 18.8
0.4 | 7.9 | 80 | 80 | 1.27 | 18.6
0.4 | 7.9 | 90 | 90 | 1.268 | 18.5
0.4 | 7.9 | 100 | 100 | 1.265 | 18.4
0.4 | 7.9 | 110 | 110 | 1.263 | 18.3
0.4 | 7.9 | 120 | 120 | 1.26 | 18.2
0.4 | 7.9 | 150 | 150 | 1.241 | 17.4
0.4 | 7.9 | 200 | 200 | 1.182 | 15.2
0.4 | 7.9 | 250 | 250 | 1.133 | 13.6
0.4 | 7.9 | 300 | 300 | 1.091 | 12.3
0.4 | 7.9 | 350 | 350 | 1.053 | 11.3
0.4 | 7.9 | 400 | 400 | 1.019 | 10.4
0.4 | 7.9 | 500 | 500 | 0.957 | 9.06
0.4 | 7.9 | 750 | 750 | 0.827 | 6.71
0.4 | 7.9 | 1000 | 1000 | 0.716 | 5.2
0.4 | 8 | 1 | 0 | 2.291 | 196
0.4 | 8 | 2 | 1.7 | 2.207 | 161
0.4 | 8 | 3 | 2.8 | 2.158 | 144
0.4 | 8 | 4 | 3.9 | 2.123 | 133
0.4 | 8 | 5 | 4.9 | 2.096 | 125
0.4 | 8 | 6 | 5.9 | 2.073 | 118
0.4 | 8 | 7 | 6.9 | 2.055 | 113
0.4 | 8 | 8 | 7.9 | 2.038 | 109
0.4 | 8 | 9 | 8.9 | 2.024 | 106
0.4 | 8 | 10 | 9.9 | 2.011 | 102
0.4 | 8 | 11 | 11 | 1.976 | 94.7
0.4 | 8 | 12 | 12 | 1.945 | 88.1
0.4 | 8 | 13 | 13 | 1.916 | 82.4
0.4 | 8 | 14 | 14 | 1.889 | 77.5
0.4 | 8 | 15 | 15 | 1.864 | 73.1
0.4 | 8 | 20 | 20 | 1.76 | 57.5
0.4 | 8 | 25 | 25 | 1.678 | 47.7
0.4 | 8 | 30 | 30 | 1.612 | 40.9
0.4 | 8 | 40 | 40 | 1.506 | 32.1
0.4 | 8 | 50 | 50 | 1.424 | 26.5
0.4 | 8 | 60 | 60 | 1.356 | 22.7
0.4 | 8 | 70 | 70 | 1.298 | 19.9
0.4 | 8 | 80 | 80 | 1.295 | 19.7
0.4 | 8 | 90 | 90 | 1.293 | 19.6
0.4 | 8 | 100 | 100 | 1.29 | 19.5
0.4 | 8 | 110 | 110 | 1.287 | 19.4
0.4 | 8 | 120 | 120 | 1.285 | 19.3
0.4 | 8 | 150 | 150 | 1.266 | 18.5
0.4 | 8 | 200 | 200 | 1.208 | 16.2
0.4 | 8 | 250 | 250 | 1.16 | 14.5
0.4 | 8 | 300 | 300 | 1.119 | 13.1
0.4 | 8 | 350 | 350 | 1.082 | 12.1
0.4 | 8 | 400 | 400 | 1.048 | 11.2
0.4 | 8 | 500 | 500 | 0.987 | 9.71
0.4 | 8 | 750 | 750 | 0.859 | 7.22
0.4 | 8 | 1000 | 1000 | 0.749 | 5.61
0.5 | 4 | 1 | 0 | 1.063 | 11.6
0.5 | 4 | 2 | 0 | 0.56 | 3.63
0.5 | 4 | 3 | 0 | 0.266 | 1.84
0.5 | 4 | 4 | 0 | 0.057 | 1.14
0.5 | 4 | 5 | 0 | -0.105 | 0.785
0.5 | 4 | 6 | 0 | -0.238 | 0.578
0.5 | 4 | 7 | 0 | -0.35 | 0.447
0.5 | 4 | 8 | 0 | -0.447 | 0.357
0.5 | 4 | 9 | 0 | -0.533 | 0.293
0.5 | 4 | 10 | 0 | -0.61 | 0.246
0.5 | 4 | 11 | 0 | -0.673 | 0.212
0.5 | 4 | 12 | 4.8 | -0.731 | 0.186
0.5 | 4 | 13 | 6.9 | -0.784 | 0.165
0.5 | 4 | 14 | 8.7 | -0.833 | 0.147
0.5 | 4 | 15 | 10.2 | -0.879 | 0.132
0.5 | 4 | 20 | 16.7 | -1.07 | 0.0851
0.5 | 4 | 25 | 22.4 | -1.219 | 0.0604
0.5 | 4 | 30 | 27.9 | -1.341 | 0.0457
0.5 | 4 | 40 | 38.5 | -1.533 | 0.0293
0.5 | 4 | 50 | 48.8 | -1.683 | 0.0207
0.5 | 4 | 60 | 59 | -1.807 | 0.0156
0.5 | 4 | 70 | 69.1 | -1.911 | 0.0123
0.5 | 4 | 80 | 79.2 | -1.914 | 0.0122
0.5 | 4 | 90 | 89.3 | -1.917 | 0.0121
0.5 | 4 | 100 | 99.4 | -1.92 | 0.012
0.5 | 4 | 110 | 109.4 | -1.923 | 0.0119
0.5 | 4 | 120 | 119.5 | -1.926 | 0.0119
0.5 | 4 | 150 | 149.6 | -1.956 | 0.0111
0.5 | 4 | 200 | 199.7 | -2.059 | 0.00872
0.5 | 4 | 250 | 249.8 | -2.143 | 0.00719
0.5 | 4 | 300 | 299.8 | -2.214 | 0.00611
0.5 | 4 | 350 | 349.8 | -2.277 | 0.00529
0.5 | 4 | 400 | 399.8 | -2.332 | 0.00465
0.5 | 4 | 500 | 499.9 | -2.431 | 0.00371
0.5 | 4 | 750 | 749.9 | -2.628 | 0.00235
0.5 | 4 | 1000 | 999.9 | -2.789 | 0.00162
0.5 | 4.1 | 1 | 0 | 1.157 | 14.3
0.5 | 4.1 | 2 | 0 | 0.664 | 4.61
0.5 | 4.1 | 3 | 0 | 0.376 | 2.37
0.5 | 4.1 | 4 | 0 | 0.171 | 1.48
0.5 | 4.1 | 5 | 0 | 0.012 | 1.03
0.5 | 4.1 | 6 | 0 | -0.118 | 0.763
0.5 | 4.1 | 7 | 0 | -0.227 | 0.592
0.5 | 4.1 | 8 | 0 | -0.323 | 0.476
0.5 | 4.1 | 9 | 0 | -0.407 | 0.392
0.5 | 4.1 | 10 | 0 | -0.482 | 0.33
0.5 | 4.1 | 11 | 2.3 | -0.544 | 0.286
0.5 | 4.1 | 12 | 5.3 | -0.601 | 0.25
0.5 | 4.1 | 13 | 7.3 | -0.654 | 0.222
0.5 | 4.1 | 14 | 9 | -0.702 | 0.198
0.5 | 4.1 | 15 | 10.5 | -0.748 | 0.179
0.5 | 4.1 | 20 | 16.9 | -0.937 | 0.116
0.5 | 4.1 | 25 | 22.6 | -1.084 | 0.0824
0.5 | 4.1 | 30 | 28 | -1.204 | 0.0625
0.5 | 4.1 | 40 | 38.5 | -1.395 | 0.0403
0.5 | 4.1 | 50 | 48.8 | -1.544 | 0.0286
0.5 | 4.1 | 60 | 59 | -1.665 | 0.0216
0.5 | 4.1 | 70 | 69.2 | -1.769 | 0.017
0.5 | 4.1 | 80 | 79.3 | -1.772 | 0.0169
0.5 | 4.1 | 90 | 89.4 | -1.775 | 0.0168
0.5 | 4.1 | 100 | 99.4 | -1.778 | 0.0167
0.5 | 4.1 | 110 | 109.5 | -1.78 | 0.0166
0.5 | 4.1 | 120 | 119.5 | -1.783 | 0.0165
0.5 | 4.1 | 150 | 149.6 | -1.813 | 0.0154
0.5 | 4.1 | 200 | 199.7 | -1.916 | 0.0121
0.5 | 4.1 | 250 | 249.8 | -1.999 | 0.01
0.5 | 4.1 | 300 | 299.8 | -2.069 | 0.00852
0.5 | 4.1 | 350 | 349.8 | -2.131 | 0.00739
0.5 | 4.1 | 400 | 399.9 | -2.187 | 0.00651
0.5 | 4.1 | 500 | 499.9 | -2.284 | 0.0052
0.5 | 4.1 | 750 | 749.9 | -2.48 | 0.00331
0.5 | 4.1 | 1000 | 999.9 | -2.64 | 0.00229
0.5 | 4.2 | 1 | 0 | 1.247 | 17.7
0.5 | 4.2 | 2 | 0 | 0.765 | 5.82
0.5 | 4.2 | 3 | 0 | 0.483 | 3.04
0.5 | 4.2 | 4 | 0 | 0.282 | 1.92
0.5 | 4.2 | 5 | 0 | 0.127 | 1.34
0.5 | 4.2 | 6 | 0 | 0 | 1
0.5 | 4.2 | 7 | 0 | -0.108 | 0.781
0.5 | 4.2 | 8 | 0 | -0.201 | 0.63
0.5 | 4.2 | 9 | 0 | -0.283 | 0.521
0.5 | 4.2 | 10 | 0 | -0.356 | 0.44
0.5 | 4.2 | 11 | 3.3 | -0.418 | 0.382
0.5 | 4.2 | 12 | 5.8 | -0.475 | 0.335
0.5 | 4.2 | 13 | 7.7 | -0.527 | 0.297
0.5 | 4.2 | 14 | 9.3 | -0.575 | 0.266
0.5 | 4.2 | 15 | 10.7 | -0.62 | 0.24
0.5 | 4.2 | 20 | 17 | -0.807 | 0.156
0.5 | 4.2 | 25 | 22.7 | -0.952 | 0.112
0.5 | 4.2 | 30 | 28.1 | -1.071 | 0.0849
0.5 | 4.2 | 40 | 38.6 | -1.26 | 0.055
0.5 | 4.2 | 50 | 48.9 | -1.407 | 0.0392
0.5 | 4.2 | 60 | 59.1 | -1.527 | 0.0297
0.5 | 4.2 | 70 | 69.2 | -1.629 | 0.0235
0.5 | 4.2 | 80 | 79.3 | -1.632 | 0.0233
0.5 | 4.2 | 90 | 89.4 | -1.635 | 0.0232
0.5 | 4.2 | 100 | 99.4 | -1.638 | 0.023
0.5 | 4.2 | 110 | 109.5 | -1.641 | 0.0229
0.5 | 4.2 | 120 | 119.5 | -1.644 | 0.0227
0.5 | 4.2 | 150 | 149.6 | -1.673 | 0.0212
0.5 | 4.2 | 200 | 199.7 | -1.775 | 0.0168
0.5 | 4.2 | 250 | 249.8 | -1.857 | 0.0139
0.5 | 4.2 | 300 | 299.8 | -1.927 | 0.0118
0.5 | 4.2 | 350 | 349.8 | -1.988 | 0.0103
0.5 | 4.2 | 400 | 399.9 | -2.043 | 0.00905
0.5 | 4.2 | 500 | 499.9 | -2.14 | 0.00725
0.5 | 4.2 | 750 | 749.9 | -2.335 | 0.00463
0.5 | 4.2 | 1000 | 999.9 | -2.494 | 0.00321
0.5 | 4.3 | 1 | 0 | 1.335 | 21.6
0.5 | 4.3 | 2 | 0 | 0.863 | 7.29
0.5 | 4.3 | 3 | 0 | 0.587 | 3.86
0.5 | 4.3 | 4 | 0 | 0.391 | 2.46
0.5 | 4.3 | 5 | 0 | 0.239 | 1.73
0.5 | 4.3 | 6 | 0 | 0.115 | 1.3
0.5 | 4.3 | 7 | 0 | 0.009 | 1.02
0.5 | 4.3 | 8 | 0 | -0.082 | 0.829
0.5 | 4.3 | 9 | 0 | -0.162 | 0.689
0.5 | 4.3 | 10 | 0 | -0.234 | 0.583
0.5 | 4.3 | 11 | 4 | -0.295 | 0.507
0.5 | 4.3 | 12 | 6.2 | -0.351 | 0.446
0.5 | 4.3 | 13 | 8 | -0.402 | 0.396
0.5 | 4.3 | 14 | 9.5 | -0.45 | 0.355
0.5 | 4.3 | 15 | 11 | -0.494 | 0.321
0.5 | 4.3 | 20 | 17.2 | -0.679 | 0.209
0.5 | 4.3 | 25 | 22.8 | -0.823 | 0.15
0.5 | 4.3 | 30 | 28.2 | -0.941 | 0.115
0.5 | 4.3 | 40 | 38.7 | -1.127 | 0.0746
0.5 | 4.3 | 50 | 48.9 | -1.272 | 0.0534
0.5 | 4.3 | 60 | 59.1 | -1.392 | 0.0406
0.5 | 4.3 | 70 | 69.2 | -1.493 | 0.0322
0.5 | 4.3 | 80 | 79.3 | -1.496 | 0.0319
0.5 | 4.3 | 90 | 89.4 | -1.498 | 0.0317
0.5 | 4.3 | 100 | 99.5 | -1.501 | 0.0315
0.5 | 4.3 | 110 | 109.5 | -1.504 | 0.0313
0.5 | 4.3 | 120 | 119.6 | -1.507 | 0.0311
0.5 | 4.3 | 150 | 149.6 | -1.536 | 0.0291
0.5 | 4.3 | 200 | 199.7 | -1.637 | 0.0231
0.5 | 4.3 | 250 | 249.8 | -1.719 | 0.0191
0.5 | 4.3 | 300 | 299.8 | -1.788 | 0.0163
0.5 | 4.3 | 350 | 349.8 | -1.849 | 0.0142
0.5 | 4.3 | 400 | 399.9 | -1.903 | 0.0125
0.5 | 4.3 | 500 | 499.9 | -1.999 | 0.01
0.5 | 4.3 | 750 | 749.9 | -2.192 | 0.00642
0.5 | 4.3 | 1000 | 999.9 | -2.35 | 0.00446
0.5 | 4.4 | 1 | 0 | 1.42 | 26.3
0.5 | 4.4 | 2 | 0 | 0.958 | 9.08
0.5 | 4.4 | 3 | 0 | 0.688 | 4.88
0.5 | 4.4 | 4 | 0 | 0.497 | 3.14
0.5 | 4.4 | 5 | 0 | 0.348 | 2.23
0.5 | 4.4 | 6 | 0 | 0.227 | 1.68
0.5 | 4.4 | 7 | 0 | 0.124 | 1.33
0.5 | 4.4 | 8 | 0 | 0.035 | 1.08
0.5 | 4.4 | 9 | 0 | -0.044 | 0.904
0.5 | 4.4 | 10 | 0 | -0.114 | 0.769
0.5 | 4.4 | 11 | 4.6 | -0.175 | 0.669
0.5 | 4.4 | 12 | 6.6 | -0.23 | 0.589
0.5 | 4.4 | 13 | 8.3 | -0.281 | 0.524
0.5 | 4.4 | 14 | 9.8 | -0.328 | 0.47
0.5 | 4.4 | 15 | 11.2 | -0.371 | 0.425
0.5 | 4.4 | 20 | 17.3 | -0.554 | 0.279
0.5 | 4.4 | 25 | 22.9 | -0.697 | 0.201
0.5 | 4.4 | 30 | 28.3 | -0.813 | 0.154
0.5 | 4.4 | 40 | 38.7 | -0.997 | 0.101
0.5 | 4.4 | 50 | 49 | -1.141 | 0.0723
0.5 | 4.4 | 60 | 59.2 | -1.259 | 0.0551
0.5 | 4.4 | 70 | 69.3 | -1.359 | 0.0438
0.5 | 4.4 | 80 | 79.4 | -1.362 | 0.0435
0.5 | 4.4 | 90 | 89.4 | -1.364 | 0.0432
0.5 | 4.4 | 100 | 99.5 | -1.367 | 0.0429
0.5 | 4.4 | 110 | 109.5 | -1.37 | 0.0426
0.5 | 4.4 | 120 | 119.6 | -1.373 | 0.0424
0.5 | 4.4 | 150 | 149.7 | -1.402 | 0.0396
0.5 | 4.4 | 200 | 199.7 | -1.502 | 0.0315
0.5 | 4.4 | 250 | 249.8 | -1.583 | 0.0261
0.5 | 4.4 | 300 | 299.8 | -1.651 | 0.0223
0.5 | 4.4 | 350 | 349.9 | -1.711 | 0.0194
0.5 | 4.4 | 400 | 399.9 | -1.765 | 0.0172
0.5 | 4.4 | 500 | 499.9 | -1.86 | 0.0138
0.5 | 4.4 | 750 | 749.9 | -2.053 | 0.00886
0.5 | 4.4 | 1000 | 1000 | -2.21 | 0.00617
0.5 | 4.5 | 1 | 0 | 1.502 | 31.7
0.5 | 4.5 | 2 | 0 | 1.051 | 11.2
0.5 | 4.5 | 3 | 0 | 0.787 | 6.12
0.5 | 4.5 | 4 | 0 | 0.6 | 3.98
0.5 | 4.5 | 5 | 0 | 0.455 | 2.85
0.5 | 4.5 | 6 | 0 | 0.336 | 2.17
0.5 | 4.5 | 7 | 0 | 0.235 | 1.72
0.5 | 4.5 | 8 | 0 | 0.148 | 1.41
0.5 | 4.5 | 9 | 0 | 0.071 | 1.18
0.5 | 4.5 | 10 | 2.2 | 0.003 | 1.01
0.5 | 4.5 | 11 | 5.1 | -0.057 | 0.877
0.5 | 4.5 | 12 | 7 | -0.112 | 0.773
0.5 | 4.5 | 13 | 8.6 | -0.162 | 0.689
0.5 | 4.5 | 14 | 10 | -0.208 | 0.619
0.5 | 4.5 | 15 | 11.4 | -0.252 | 0.56
0.5 | 4.5 | 20 | 17.5 | -0.432 | 0.37
0.5 | 4.5 | 25 | 23 | -0.573 | 0.267
0.5 | 4.5 | 30 | 28.4 | -0.688 | 0.205
0.5 | 4.5 | 40 | 38.8 | -0.87 | 0.135
0.5 | 4.5 | 50 | 49 | -1.012 | 0.0972
0.5 | 4.5 | 60 | 59.2 | -1.129 | 0.0744
0.5 | 4.5 | 70 | 69.3 | -1.228 | 0.0592
0.5 | 4.5 | 80 | 79.4 | -1.23 | 0.0588
0.5 | 4.5 | 90 | 89.5 | -1.233 | 0.0584
0.5 | 4.5 | 100 | 99.5 | -1.236 | 0.0581
0.5 | 4.5 | 110 | 109.6 | -1.239 | 0.0577
0.5 | 4.5 | 120 | 119.6 | -1.242 | 0.0573
0.5 | 4.5 | 150 | 149.7 | -1.271 | 0.0536
0.5 | 4.5 | 200 | 199.8 | -1.37 | 0.0427
0.5 | 4.5 | 250 | 249.8 | -1.45 | 0.0355
0.5 | 4.5 | 300 | 299.8 | -1.517 | 0.0304
0.5 | 4.5 | 350 | 349.9 | -1.577 | 0.0265
0.5 | 4.5 | 400 | 399.9 | -1.631 | 0.0234
0.5 | 4.5 | 500 | 499.9 | -1.725 | 0.0188
0.5 | 4.5 | 750 | 749.9 | -1.916 | 0.0121
0.5 | 4.5 | 1000 | 1000 | -2.072 | 0.00848
0.5 | 4.6 | 1 | 0 | 1.581 | 38.1
0.5 | 4.6 | 2 | 0 | 1.141 | 13.8
0.5 | 4.6 | 3 | 0 | 0.883 | 7.64
0.5 | 4.6 | 4 | 0 | 0.7 | 5.01
0.5 | 4.6 | 5 | 0 | 0.558 | 3.62
0.5 | 4.6 | 6 | 0 | 0.442 | 2.77
0.5 | 4.6 | 7 | 0 | 0.344 | 2.21
0.5 | 4.6 | 8 | 0 | 0.259 | 1.82
0.5 | 4.6 | 9 | 0 | 0.184 | 1.53
0.5 | 4.6 | 10 | 3.1 | 0.117 | 1.31
0.5 | 4.6 | 11 | 5.5 | 0.058 | 1.14
0.5 | 4.6 | 12 | 7.3 | 0.004 | 1.01
0.5 | 4.6 | 13 | 8.9 | -0.046 | 0.9
0.5 | 4.6 | 14 | 10.3 | -0.092 | 0.81
0.5 | 4.6 | 15 | 11.6 | -0.134 | 0.734
0.5 | 4.6 | 20 | 17.6 | -0.313 | 0.486
0.5 | 4.6 | 25 | 23.1 | -0.452 | 0.353
0.5 | 4.6 | 30 | 28.5 | -0.566 | 0.272
0.5 | 4.6 | 40 | 38.9 | -0.746 | 0.18
0.5 | 4.6 | 50 | 49.1 | -0.886 | 0.13
0.5 | 4.6 | 60 | 59.2 | -1.001 | 0.0997
0.5 | 4.6 | 70 | 69.4 | -1.099 | 0.0796
0.5 | 4.6 | 80 | 79.4 | -1.102 | 0.0791
0.5 | 4.6 | 90 | 89.5 | -1.105 | 0.0785
0.5 | 4.6 | 100 | 99.5 | -1.108 | 0.078
0.5 | 4.6 | 110 | 109.6 | -1.111 | 0.0775
0.5 | 4.6 | 120 | 119.6 | -1.113 | 0.077
0.5 | 4.6 | 150 | 149.7 | -1.142 | 0.0721
0.5 | 4.6 | 200 | 199.8 | -1.24 | 0.0575
0.5 | 4.6 | 250 | 249.8 | -1.319 | 0.048
0.5 | 4.6 | 300 | 299.8 | -1.386 | 0.0411
0.5 | 4.6 | 350 | 349.9 | -1.445 | 0.0359
0.5 | 4.6 | 400 | 399.9 | -1.499 | 0.0317
0.5 | 4.6 | 500 | 499.9 | -1.592 | 0.0256
0.5 | 4.6 | 750 | 749.9 | -1.781 | 0.0165
0.5 | 4.6 | 1000 | 1000 | -1.936 | 0.0116
0.5 | 4.7 | 1 | 0 | 1.658 | 45.5
0.5 | 4.7 | 2 | 0 | 1.228 | 16.9
0.5 | 4.7 | 3 | 0 | 0.976 | 9.47
0.5 | 4.7 | 4 | 0 | 0.798 | 6.28
0.5 | 4.7 | 5 | 0 | 0.659 | 4.56
0.5 | 4.7 | 6 | 0 | 0.546 | 3.51
0.5 | 4.7 | 7 | 0 | 0.45 | 2.82
0.5 | 4.7 | 8 | 0 | 0.367 | 2.33
0.5 | 4.7 | 9 | 0 | 0.294 | 1.97
0.5 | 4.7 | 10 | 3.8 | 0.228 | 1.69
0.5 | 4.7 | 11 | 6 | 0.17 | 1.48
0.5 | 4.7 | 12 | 7.6 | 0.117 | 1.31
0.5 | 4.7 | 13 | 9.1 | 0.068 | 1.17
0.5 | 4.7 | 14 | 10.5 | 0.022 | 1.05
0.5 | 4.7 | 15 | 11.8 | -0.02 | 0.955
0.5 | 4.7 | 20 | 17.7 | -0.197 | 0.636
0.5 | 4.7 | 25 | 23.2 | -0.334 | 0.464
0.5 | 4.7 | 30 | 28.5 | -0.446 | 0.358
0.5 | 4.7 | 40 | 38.9 | -0.624 | 0.238
0.5 | 4.7 | 50 | 49.1 | -0.763 | 0.173
0.5 | 4.7 | 60 | 59.3 | -0.877 | 0.133
0.5 | 4.7 | 70 | 69.4 | -0.974 | 0.106
0.5 | 4.7 | 80 | 79.5 | -0.976 | 0.106
0.5 | 4.7 | 90 | 89.5 | -0.979 | 0.105
0.5 | 4.7 | 100 | 99.6 | -0.982 | 0.104
0.5 | 4.7 | 110 | 109.6 | -0.985 | 0.104
0.5 | 4.7 | 120 | 119.6 | -0.988 | 0.103
0.5 | 4.7 | 150 | 149.7 | -1.016 | 0.0963
0.5 | 4.7 | 200 | 199.8 | -1.113 | 0.0771
0.5 | 4.7 | 250 | 249.8 | -1.191 | 0.0643
0.5 | 4.7 | 300 | 299.9 | -1.258 | 0.0552
0.5 | 4.7 | 350 | 349.9 | -1.317 | 0.0482
0.5 | 4.7 | 400 | 399.9 | -1.369 | 0.0427
0.5 | 4.7 | 500 | 499.9 | -1.462 | 0.0345
0.5 | 4.7 | 750 | 749.9 | -1.65 | 0.0224
0.5 | 4.7 | 1000 | 1000 | -1.804 | 0.0157
0.5 | 4.8 | 1 | 0 | 1.731 | 53.9
0.5 | 4.8 | 2 | 0 | 1.312 | 20.5
0.5 | 4.8 | 3 | 0 | 1.067 | 11.7
0.5 | 4.8 | 4 | 0 | 0.892 | 7.81
0.5 | 4.8 | 5 | 0 | 0.757 | 5.72
0.5 | 4.8 | 6 | 0 | 0.647 | 4.43
0.5 | 4.8 | 7 | 0 | 0.553 | 3.57
0.5 | 4.8 | 8 | 0 | 0.472 | 2.97
0.5 | 4.8 | 9 | 0 | 0.401 | 2.52
0.5 | 4.8 | 10 | 4.4 | 0.337 | 2.17
0.5 | 4.8 | 11 | 6.3 | 0.279 | 1.9
0.5 | 4.8 | 12 | 7.9 | 0.227 | 1.68
0.5 | 4.8 | 13 | 9.4 | 0.178 | 1.51
0.5 | 4.8 | 14 | 10.7 | 0.133 | 1.36
0.5 | 4.8 | 15 | 12 | 0.091 | 1.23
0.5 | 4.8 | 20 | 17.9 | -0.083 | 0.826
0.5 | 4.8 | 25 | 23.3 | -0.219 | 0.605
0.5 | 4.8 | 30 | 28.6 | -0.33 | 0.468
0.5 | 4.8 | 40 | 39 | -0.506 | 0.312
0.5 | 4.8 | 50 | 49.2 | -0.643 | 0.228
0.5 | 4.8 | 60 | 59.3 | -0.755 | 0.176
0.5 | 4.8 | 70 | 69.4 | -0.851 | 0.141
0.5 | 4.8 | 80 | 79.5 | -0.854 | 0.14
0.5 | 4.8 | 90 | 89.5 | -0.856 | 0.139
0.5 | 4.8 | 100 | 99.6 | -0.859 | 0.138
0.5 | 4.8 | 110 | 109.6 | -0.862 | 0.137
0.5 | 4.8 | 120 | 119.7 | -0.865 | 0.136
0.5 | 4.8 | 150 | 149.7 | -0.893 | 0.128
0.5 | 4.8 | 200 | 199.8 | -0.989 | 0.103
0.5 | 4.8 | 250 | 249.8 | -1.067 | 0.0858
0.5 | 4.8 | 300 | 299.9 | -1.133 | 0.0737
0.5 | 4.8 | 350 | 349.9 | -1.191 | 0.0645
0.5 | 4.8 | 400 | 399.9 | -1.243 | 0.0572
0.5 | 4.8 | 500 | 499.9 | -1.335 | 0.0463
0.5 | 4.8 | 750 | 749.9 | -1.521 | 0.0301
0.5 | 4.8 | 1000 | 1000 | -1.674 | 0.0212
0.5 | 4.9 | 1 | 0 | 1.803 | 63.5
0.5 | 4.9 | 2 | 0 | 1.394 | 24.8
0.5 | 4.9 | 3 | 0 | 1.154 | 14.3
0.5 | 4.9 | 4 | 0 | 0.984 | 9.65
0.5 | 4.9 | 5 | 0 | 0.853 | 7.12
0.5 | 4.9 | 6 | 0 | 0.745 | 5.56
0.5 | 4.9 | 7 | 0 | 0.654 | 4.5
0.5 | 4.9 | 8 | 0 | 0.575 | 3.76
0.5 | 4.9 | 9 | 2.1 | 0.505 | 3.2
0.5 | 4.9 | 10 | 4.8 | 0.443 | 2.77
0.5 | 4.9 | 11 | 6.7 | 0.386 | 2.43
0.5 | 4.9 | 12 | 8.2 | 0.334 | 2.16
0.5 | 4.9 | 13 | 9.6 | 0.286 | 1.93
0.5 | 4.9 | 14 | 10.9 | 0.242 | 1.74
0.5 | 4.9 | 15 | 12.2 | 0.2 | 1.59
0.5 | 4.9 | 20 | 18 | 0.028 | 1.07
0.5 | 4.9 | 25 | 23.4 | -0.106 | 0.783
0.5 | 4.9 | 30 | 28.7 | -0.216 | 0.608
0.5 | 4.9 | 40 | 39 | -0.39 | 0.408
0.5 | 4.9 | 50 | 49.2 | -0.525 | 0.299
0.5 | 4.9 | 60 | 59.4 | -0.636 | 0.231
0.5 | 4.9 | 70 | 69.5 | -0.731 | 0.186
0.5 | 4.9 | 80 | 79.5 | -0.733 | 0.185
0.5 | 4.9 | 90 | 89.6 | -0.736 | 0.184
0.5 | 4.9 | 100 | 99.6 | -0.739 | 0.182
0.5 | 4.9 | 110 | 109.7 | -0.742 | 0.181
0.5 | 4.9 | 120 | 119.7 | -0.745 | 0.18
0.5 | 4.9 | 150 | 149.7 | -0.773 | 0.169
0.5 | 4.9 | 200 | 199.8 | -0.868 | 0.136
0.5 | 4.9 | 250 | 249.8 | -0.944 | 0.114
0.5 | 4.9 | 300 | 299.9 | -1.01 | 0.0978
0.5 | 4.9 | 350 | 349.9 | -1.067 | 0.0856
0.5 | 4.9 | 400 | 399.9 | -1.119 | 0.076
0.5 | 4.9 | 500 | 499.9 | -1.21 | 0.0616
0.5 | 4.9 | 750 | 749.9 | -1.395 | 0.0403
0.5 | 4.9 | 1000 | 1000 | -1.547 | 0.0284
0.5 | 5 | 1 | 0 | 1.871 | 74.3
0.5 | 5 | 2 | 0 | 1.472 | 29.7
0.5 | 5 | 3 | 0 | 1.239 | 17.3
0.5 | 5 | 4 | 0 | 1.074 | 11.8
0.5 | 5 | 5 | 0 | 0.945 | 8.81
0.5 | 5 | 6 | 0 | 0.84 | 6.92
0.5 | 5 | 7 | 0 | 0.751 | 5.64
0.5 | 5 | 8 | 0 | 0.674 | 4.72
0.5 | 5 | 9 | 3 | 0.606 | 4.04
0.5 | 5 | 10 | 5.3 | 0.546 | 3.51
0.5 | 5 | 11 | 7 | 0.489 | 3.09
0.5 | 5 | 12 | 8.5 | 0.438 | 2.74
0.5 | 5 | 13 | 9.8 | 0.391 | 2.46
0.5 | 5 | 14 | 11.1 | 0.347 | 2.22
0.5 | 5 | 15 | 12.4 | 0.306 | 2.02
0.5 | 5 | 20 | 18.1 | 0.136 | 1.37
0.5 | 5 | 25 | 23.5 | 0.004 | 1.01
0.5 | 5 | 30 | 28.8 | -0.105 | 0.786
0.5 | 5 | 40 | 39.1 | -0.276 | 0.529
0.5 | 5 | 50 | 49.3 | -0.41 | 0.389
0.5 | 5 | 60 | 59.4 | -0.52 | 0.302
0.5 | 5 | 70 | 69.5 | -0.613 | 0.244
0.5 | 5 | 80 | 79.5 | -0.616 | 0.242
0.5 | 5 | 90 | 89.6 | -0.619 | 0.24
0.5 | 5 | 100 | 99.6 | -0.622 | 0.239
0.5 | 5 | 110 | 109.7 | -0.625 | 0.237
0.5 | 5 | 120 | 119.7 | -0.628 | 0.236
0.5 | 5 | 150 | 149.8 | -0.655 | 0.221
0.5 | 5 | 200 | 199.8 | -0.749 | 0.178
0.5 | 5 | 250 | 249.9 | -0.825 | 0.15
0.5 | 5 | 300 | 299.9 | -0.89 | 0.129
0.5 | 5 | 350 | 349.9 | -0.947 | 0.113
0.5 | 5 | 400 | 399.9 | -0.998 | 0.1
0.5 | 5 | 500 | 499.9 | -1.088 | 0.0816
0.5 | 5 | 750 | 750 | -1.272 | 0.0535
0.5 | 5 | 1000 | 1000 | -1.423 | 0.0378
0.5 | 5.1 | 1 | 0 | 1.938 | 86.7
0.5 | 5.1 | 2 | 0 | 1.55 | 35.5
0.5 | 5.1 | 3 | 0 | 1.323 | 21
0.5 | 5.1 | 4 | 0 | 1.162 | 14.5
0.5 | 5.1 | 5 | 0 | 1.037 | 10.9
0.5 | 5.1 | 6 | 0 | 0.935 | 8.6
0.5 | 5.1 | 7 | 0 | 0.848 | 7.05
0.5 | 5.1 | 8 | 0 | 0.773 | 5.93
0.5 | 5.1 | 9 | 3.6 | 0.707 | 5.09
0.5 | 5.1 | 10 | 5.7 | 0.648 | 4.44
0.5 | 5.1 | 11 | 7.3 | 0.592 | 3.91
0.5 | 5.1 | 12 | 8.7 | 0.542 | 3.48
0.5 | 5.1 | 13 | 10 | 0.495 | 3.13
0.5 | 5.1 | 14 | 11.3 | 0.452 | 2.83
0.5 | 5.1 | 15 | 12.5 | 0.411 | 2.58
0.5 | 5.1 | 20 | 18.2 | 0.243 | 1.75
0.5 | 5.1 | 25 | 23.6 | 0.113 | 1.3
0.5 | 5.1 | 30 | 28.8 | 0.006 | 1.01
0.5 | 5.1 | 40 | 39.1 | -0.164 | 0.685
0.5 | 5.1 | 50 | 49.3 | -0.296 | 0.506
0.5 | 5.1 | 60 | 59.4 | -0.405 | 0.394
0.5 | 5.1 | 70 | 69.5 | -0.497 | 0.319
0.5 | 5.1 | 80 | 79.6 | -0.5 | 0.316
0.5 | 5.1 | 90 | 89.6 | -0.503 | 0.314
0.5 | 5.1 | 100 | 99.7 | -0.505 | 0.312
0.5 | 5.1 | 110 | 109.7 | -0.508 | 0.31
0.5 | 5.1 | 120 | 119.7 | -0.511 | 0.308
0.5 | 5.1 | 150 | 149.8 | -0.539 | 0.289
0.5 | 5.1 | 200 | 199.8 | -0.631 | 0.234
0.5 | 5.1 | 250 | 249.9 | -0.707 | 0.196
0.5 | 5.1 | 300 | 299.9 | -0.771 | 0.17
0.5 | 5.1 | 350 | 349.9 | -0.827 | 0.149
0.5 | 5.1 | 400 | 399.9 | -0.878 | 0.132
0.5 | 5.1 | 500 | 499.9 | -0.967 | 0.108
0.5 | 5.1 | 750 | 750 | -1.15 | 0.0708
0.5 | 5.1 | 1000 | 1000 | -1.3 | 0.0501
0.5 | 5.2 | 1 | 0 | 2.002 | 100
0.5 | 5.2 | 2 | 0 | 1.624 | 42.1
0.5 | 5.2 | 3 | 0 | 1.403 | 25.3
0.5 | 5.2 | 4 | 0 | 1.246 | 17.6
0.5 | 5.2 | 5 | 0 | 1.125 | 13.3
0.5 | 5.2 | 6 | 0 | 1.025 | 10.6
0.5 | 5.2 | 7 | 0 | 0.941 | 8.73
0.5 | 5.2 | 8 | 0 | 0.868 | 7.38
0.5 | 5.2 | 9 | 4.1 | 0.804 | 6.36
0.5 | 5.2 | 10 | 6 | 0.746 | 5.57
0.5 | 5.2 | 11 | 7.5 | 0.691 | 4.91
0.5 | 5.2 | 12 | 8.9 | 0.641 | 4.38
0.5 | 5.2 | 13 | 10.2 | 0.595 | 3.94
0.5 | 5.2 | 14 | 11.5 | 0.552 | 3.57
0.5 | 5.2 | 15 | 12.7 | 0.513 | 3.26
0.5 | 5.2 | 20 | 18.3 | 0.347 | 2.22
0.5 | 5.2 | 25 | 23.7 | 0.218 | 1.65
0.5 | 5.2 | 30 | 28.9 | 0.112 | 1.29
0.5 | 5.2 | 40 | 39.2 | -0.056 | 0.88
0.5 | 5.2 | 50 | 49.4 | -0.186 | 0.651
0.5 | 5.2 | 60 | 59.5 | -0.293 | 0.509
0.5 | 5.2 | 70 | 69.5 | -0.384 | 0.413
0.5 | 5.2 | 80 | 79.6 | -0.387 | 0.41
0.5 | 5.2 | 90 | 89.6 | -0.39 | 0.407
0.5 | 5.2 | 100 | 99.7 | -0.393 | 0.405
0.5 | 5.2 | 110 | 109.7 | -0.396 | 0.402
0.5 | 5.2 | 120 | 119.7 | -0.399 | 0.399
0.5 | 5.2 | 150 | 149.8 | -0.426 | 0.375
0.5 | 5.2 | 200 | 199.8 | -0.518 | 0.304
0.5 | 5.2 | 250 | 249.9 | -0.592 | 0.256
0.5 | 5.2 | 300 | 299.9 | -0.656 | 0.221
0.5 | 5.2 | 350 | 349.9 | -0.711 | 0.194
0.5 | 5.2 | 400 | 399.9 | -0.762 | 0.173
0.5 | 5.2 | 500 | 499.9 | -0.851 | 0.141
0.5 | 5.2 | 750 | 750 | -1.031 | 0.093
0.5 | 5.2 | 1000 | 1000 | -1.18 | 0.066
0.5 | 5.3 | 1 | 0 | 2.062 | 115
0.5 | 5.3 | 2 | 0 | 1.695 | 49.5
0.5 | 5.3 | 3 | 0 | 1.48 | 30.2
0.5 | 5.3 | 4 | 0 | 1.327 | 21.3
0.5 | 5.3 | 5 | 0 | 1.209 | 16.2
0.5 | 5.3 | 6 | 0 | 1.112 | 13
0.5 | 5.3 | 7 | 0 | 1.03 | 10.7
0.5 | 5.3 | 8 | 2 | 0.96 | 9.11
0.5 | 5.3 | 9 | 4.6 | 0.897 | 7.89
0.5 | 5.3 | 10 | 6.3 | 0.841 | 6.93
0.5 | 5.3 | 11 | 7.8 | 0.787 | 6.12
0.5 | 5.3 | 12 | 9.2 | 0.737 | 5.46
0.5 | 5.3 | 13 | 10.4 | 0.692 | 4.92
0.5 | 5.3 | 14 | 11.7 | 0.65 | 4.46
0.5 | 5.3 | 15 | 12.8 | 0.61 | 4.08
0.5 | 5.3 | 20 | 18.4 | 0.447 | 2.8
0.5 | 5.3 | 25 | 23.8 | 0.319 | 2.09
0.5 | 5.3 | 30 | 29 | 0.215 | 1.64
0.5 | 5.3 | 40 | 39.2 | 0.049 | 1.12
0.5 | 5.3 | 50 | 49.4 | -0.079 | 0.833
0.5 | 5.3 | 60 | 59.5 | -0.185 | 0.653
0.5 | 5.3 | 70 | 69.6 | -0.275 | 0.531
0.5 | 5.3 | 80 | 79.6 | -0.278 | 0.527
0.5 | 5.3 | 90 | 89.7 | -0.281 | 0.524
0.5 | 5.3 | 100 | 99.7 | -0.284 | 0.52
0.5 | 5.3 | 110 | 109.7 | -0.287 | 0.517
0.5 | 5.3 | 120 | 119.7 | -0.29 | 0.513
0.5 | 5.3 | 150 | 149.8 | -0.316 | 0.483
0.5 | 5.3 | 200 | 199.8 | -0.407 | 0.391
0.5 | 5.3 | 250 | 249.9 | -0.481 | 0.33
0.5 | 5.3 | 300 | 299.9 | -0.544 | 0.286
0.5 | 5.3 | 350 | 349.9 | -0.599 | 0.252
0.5 | 5.3 | 400 | 399.9 | -0.649 | 0.224
0.5 | 5.3 | 500 | 499.9 | -0.737 | 0.183
0.5 | 5.3 | 750 | 750 | -0.916 | 0.121
0.5 | 5.3 | 1000 | 1000 | -1.065 | 0.0862
0.5 | 5.4 | 1 | 0 | 2.118 | 131
0.5 | 5.4 | 2 | 0 | 1.762 | 57.8
0.5 | 5.4 | 3 | 0 | 1.553 | 35.7
0.5 | 5.4 | 4 | 0 | 1.405 | 25.4
0.5 | 5.4 | 5 | 0 | 1.29 | 19.5
0.5 | 5.4 | 6 | 0 | 1.196 | 15.7
0.5 | 5.4 | 7 | 0 | 1.116 | 13.1
0.5 | 5.4 | 8 | 2.8 | 1.048 | 11.2
0.5 | 5.4 | 9 | 5 | 0.987 | 9.7
0.5 | 5.4 | 10 | 6.6 | 0.932 | 8.56
0.5 | 5.4 | 11 | 8 | 0.879 | 7.57
0.5 | 5.4 | 12 | 9.4 | 0.83 | 6.76
0.5 | 5.4 | 13 | 10.6 | 0.785 | 6.1
0.5 | 5.4 | 14 | 11.8 | 0.744 | 5.54
0.5 | 5.4 | 15 | 13 | 0.705 | 5.07
0.5 | 5.4 | 20 | 18.5 | 0.543 | 3.49
0.5 | 5.4 | 25 | 23.8 | 0.417 | 2.61
0.5 | 5.4 | 30 | 29 | 0.314 | 2.06
0.5 | 5.4 | 40 | 39.3 | 0.151 | 1.42
0.5 | 5.4 | 50 | 49.4 | 0.024 | 1.06
0.5 | 5.4 | 60 | 59.5 | -0.081 | 0.83
0.5 | 5.4 | 70 | 69.6 | -0.17 | 0.677
0.5 | 5.4 | 80 | 79.6 | -0.172 | 0.672
0.5 | 5.4 | 90 | 89.7 | -0.175 | 0.668
0.5 | 5.4 | 100 | 99.7 | -0.178 | 0.664
0.5 | 5.4 | 110 | 109.7 | -0.181 | 0.659
0.5 | 5.4 | 120 | 119.8 | -0.184 | 0.655
0.5 | 5.4 | 150 | 149.8 | -0.211 | 0.616
0.5 | 5.4 | 200 | 199.9 | -0.3 | 0.501
0.5 | 5.4 | 250 | 249.9 | -0.373 | 0.423
0.5 | 5.4 | 300 | 299.9 | -0.436 | 0.367
0.5 | 5.4 | 350 | 349.9 | -0.49 | 0.323
0.5 | 5.4 | 400 | 399.9 | -0.54 | 0.289
0.5 | 5.4 | 500 | 499.9 | -0.627 | 0.236
0.5 | 5.4 | 750 | 750 | -0.805 | 0.157
0.5 | 5.4 | 1000 | 1000 | -0.952 | 0.112
0.5 | 5.5 | 1 | 0 | 2.171 | 148
0.5 | 5.5 | 2 | 0 | 1.825 | 66.9
0.5 | 5.5 | 3 | 0 | 1.623 | 42
0.5 | 5.5 | 4 | 0 | 1.479 | 30.1
0.5 | 5.5 | 5 | 0 | 1.367 | 23.3
0.5 | 5.5 | 6 | 0 | 1.276 | 18.9
0.5 | 5.5 | 7 | 0 | 1.199 | 15.8
0.5 | 5.5 | 8 | 3.4 | 1.132 | 13.6
0.5 | 5.5 | 9 | 5.3 | 1.073 | 11.8
0.5 | 5.5 | 10 | 6.9 | 1.02 | 10.5
0.5 | 5.5 | 11 | 8.3 | 0.967 | 9.28
0.5 | 5.5 | 12 | 9.6 | 0.919 | 8.31
0.5 | 5.5 | 13 | 10.8 | 0.875 | 7.5
0.5 | 5.5 | 14 | 12 | 0.834 | 6.82
0.5 | 5.5 | 15 | 13.1 | 0.796 | 6.25
0.5 | 5.5 | 20 | 18.6 | 0.636 | 4.33
0.5 | 5.5 | 25 | 23.9 | 0.512 | 3.25
0.5 | 5.5 | 30 | 29.1 | 0.41 | 2.57
0.5 | 5.5 | 40 | 39.3 | 0.249 | 1.77
0.5 | 5.5 | 50 | 49.5 | 0.123 | 1.33
0.5 | 5.5 | 60 | 59.6 | 0.02 | 1.05
0.5 | 5.5 | 70 | 69.6 | -0.067 | 0.856
0.5 | 5.5 | 80 | 79.7 | -0.07 | 0.851
0.5 | 5.5 | 90 | 89.7 | -0.073 | 0.845
0.5 | 5.5 | 100 | 99.7 | -0.076 | 0.84
0.5 | 5.5 | 110 | 109.8 | -0.079 | 0.834
0.5 | 5.5 | 120 | 119.8 | -0.082 | 0.829
0.5 | 5.5 | 150 | 149.8 | -0.108 | 0.78
0.5 | 5.5 | 200 | 199.9 | -0.197 | 0.635
0.5 | 5.5 | 250 | 249.9 | -0.269 | 0.538
0.5 | 5.5 | 300 | 299.9 | -0.331 | 0.467
0.5 | 5.5 | 350 | 349.9 | -0.385 | 0.412
0.5 | 5.5 | 400 | 399.9 | -0.434 | 0.368
0.5 | 5.5 | 500 | 499.9 | -0.52 | 0.302
0.5 | 5.5 | 750 | 750 | -0.697 | 0.201
0.5 | 5.5 | 1000 | 1000 | -0.843 | 0.144
0.5 | 5.6 | 1 | 0 | 2.221 | 166
0.5 | 5.6 | 2 | 0 | 1.886 | 76.8
0.5 | 5.6 | 3 | 0 | 1.689 | 48.9
0.5 | 5.6 | 4 | 0 | 1.55 | 35.5
0.5 | 5.6 | 5 | 0 | 1.441 | 27.6
0.5 | 5.6 | 6 | 0 | 1.353 | 22.5
0.5 | 5.6 | 7 | 0 | 1.278 | 19
0.5 | 5.6 | 8 | 3.9 | 1.213 | 16.3
0.5 | 5.6 | 9 | 5.7 | 1.156 | 14.3
0.5 | 5.6 | 10 | 7.1 | 1.105 | 12.7
0.5 | 5.6 | 11 | 8.5 | 1.053 | 11.3
0.5 | 5.6 | 12 | 9.7 | 1.005 | 10.1
0.5 | 5.6 | 13 | 11 | 0.961 | 9.15
0.5 | 5.6 | 14 | 12.1 | 0.921 | 8.34
0.5 | 5.6 | 15 | 13.3 | 0.883 | 7.64
0.5 | 5.6 | 20 | 18.7 | 0.726 | 5.32
0.5 | 5.6 | 25 | 24 | 0.603 | 4.01
0.5 | 5.6 | 30 | 29.2 | 0.503 | 3.18
0.5 | 5.6 | 40 | 39.4 | 0.344 | 2.21
0.5 | 5.6 | 50 | 49.5 | 0.22 | 1.66
0.5 | 5.6 | 60 | 59.6 | 0.118 | 1.31
0.5 | 5.6 | 70 | 69.6 | 0.031 | 1.08
0.5 | 5.6 | 80 | 79.7 | 0.029 | 1.07
0.5 | 5.6 | 90 | 89.7 | 0.026 | 1.06
0.5 | 5.6 | 100 | 99.8 | 0.023 | 1.05
0.5 | 5.6 | 110 | 109.8 | 0.02 | 1.05
0.5 | 5.6 | 120 | 119.8 | 0.017 | 1.04
0.5 | 5.6 | 150 | 149.8 | -0.009 | 0.979
0.5 | 5.6 | 200 | 199.9 | -0.097 | 0.8
0.5 | 5.6 | 250 | 249.9 | -0.168 | 0.679
0.5 | 5.6 | 300 | 299.9 | -0.229 | 0.59
0.5 | 5.6 | 350 | 349.9 | -0.283 | 0.521
0.5 | 5.6 | 400 | 399.9 | -0.331 | 0.466
0.5 | 5.6 | 500 | 500 | -0.417 | 0.383
0.5 | 5.6 | 750 | 750 | -0.592 | 0.256
0.5 | 5.6 | 1000 | 1000 | -0.737 | 0.183
0.5 | 5.7 | 1 | 0 | 2.268 | 185
0.5 | 5.7 | 2 | 0 | 1.942 | 87.6
0.5 | 5.7 | 3 | 0 | 1.752 | 56.5
0.5 | 5.7 | 4 | 0 | 1.617 | 41.4
0.5 | 5.7 | 5 | 0 | 1.512 | 32.5
0.5 | 5.7 | 6 | 0 | 1.426 | 26.7
0.5 | 5.7 | 7 | 1.9 | 1.354 | 22.6
0.5 | 5.7 | 8 | 4.3 | 1.291 | 19.5
0.5 | 5.7 | 9 | 6 | 1.235 | 17.2
0.5 | 5.7 | 10 | 7.4 | 1.186 | 15.3
0.5 | 5.7 | 11 | 8.7 | 1.134 | 13.6
0.5 | 5.7 | 12 | 9.9 | 1.088 | 12.2
0.5 | 5.7 | 13 | 11.1 | 1.044 | 11.1
0.5 | 5.7 | 14 | 12.3 | 1.005 | 10.1
0.5 | 5.7 | 15 | 13.4 | 0.967 | 9.27
0.5 | 5.7 | 20 | 18.8 | 0.812 | 6.48
0.5 | 5.7 | 25 | 24.1 | 0.691 | 4.91
0.5 | 5.7 | 30 | 29.2 | 0.592 | 3.91
0.5 | 5.7 | 40 | 39.4 | 0.435 | 2.72
0.5 | 5.7 | 50 | 49.5 | 0.313 | 2.05
0.5 | 5.7 | 60 | 59.6 | 0.212 | 1.63
0.5 | 5.7 | 70 | 69.7 | 0.127 | 1.34
0.5 | 5.7 | 80 | 79.7 | 0.124 | 1.33
0.5 | 5.7 | 90 | 89.7 | 0.121 | 1.32
0.5 | 5.7 | 100 | 99.8 | 0.118 | 1.31
0.5 | 5.7 | 110 | 109.8 | 0.115 | 1.3
0.5 | 5.7 | 120 | 119.8 | 0.112 | 1.3
0.5 | 5.7 | 150 | 149.8 | 0.086 | 1.22
0.5 | 5.7 | 200 | 199.9 | 0 | 0.999
0.5 | 5.7 | 250 | 249.9 | -0.071 | 0.849
0.5 | 5.7 | 300 | 299.9 | -0.131 | 0.739
0.5 | 5.7 | 350 | 349.9 | -0.184 | 0.654
0.5 | 5.7 | 400 | 399.9 | -0.232 | 0.586
0.5 | 5.7 | 500 | 500 | -0.317 | 0.482
0.5 | 5.7 | 750 | 750 | -0.491 | 0.323
0.5 | 5.7 | 1000 | 1000 | -0.635 | 0.232
0.5 | 5.8 | 1 | 0 | 2.31 | 204
0.5 | 5.8 | 2 | 0 | 1.996 | 99
0.5 | 5.8 | 3 | 0 | 1.812 | 64.8
0.5 | 5.8 | 4 | 0 | 1.681 | 47.9
0.5 | 5.8 | 5 | 0 | 1.579 | 38
0.5 | 5.8 | 6 | 0 | 1.496 | 31.4
0.5 | 5.8 | 7 | 2.6 | 1.426 | 26.7
0.5 | 5.8 | 8 | 4.7 | 1.365 | 23.2
0.5 | 5.8 | 9 | 6.2 | 1.312 | 20.5
0.5 | 5.8 | 10 | 7.6 | 1.263 | 18.3
0.5 | 5.8 | 11 | 8.9 | 1.213 | 16.3
0.5 | 5.8 | 12 | 10.1 | 1.167 | 14.7
0.5 | 5.8 | 13 | 11.3 | 1.124 | 13.3
0.5 | 5.8 | 14 | 12.4 | 1.085 | 12.2
0.5 | 5.8 | 15 | 13.5 | 1.048 | 11.2
0.5 | 5.8 | 20 | 18.9 | 0.895 | 7.84
0.5 | 5.8 | 25 | 24.1 | 0.775 | 5.96
0.5 | 5.8 | 30 | 29.3 | 0.678 | 4.76
0.5 | 5.8 | 40 | 39.5 | 0.523 | 3.33
0.5 | 5.8 | 50 | 49.6 | 0.402 | 2.52
0.5 | 5.8 | 60 | 59.6 | 0.303 | 2.01
0.5 | 5.8 | 70 | 69.7 | 0.219 | 1.65
0.5 | 5.8 | 80 | 79.7 | 0.216 | 1.64
0.5 | 5.8 | 90 | 89.8 | 0.213 | 1.63
0.5 | 5.8 | 100 | 99.8 | 0.21 | 1.62
0.5 | 5.8 | 110 | 109.8 | 0.207 | 1.61
0.5 | 5.8 | 120 | 119.8 | 0.204 | 1.6
0.5 | 5.8 | 150 | 149.9 | 0.179 | 1.51
0.5 | 5.8 | 200 | 199.9 | 0.093 | 1.24
0.5 | 5.8 | 250 | 249.9 | 0.023 | 1.05
0.5 | 5.8 | 300 | 299.9 | -0.037 | 0.919
0.5 | 5.8 | 350 | 349.9 | -0.089 | 0.814
0.5 | 5.8 | 400 | 399.9 | -0.137 | 0.73
0.5 | 5.8 | 500 | 500 | -0.221 | 0.601
0.5 | 5.8 | 750 | 750 | -0.393 | 0.404
0.5 | 5.8 | 1000 | 1000 | -0.536 | 0.291
0.5 | 5.9 | 1 | 0 | 2.35 | 224
0.5 | 5.9 | 2 | 0 | 2.046 | 111
0.5 | 5.9 | 3 | 0 | 1.868 | 73.7
0.5 | 5.9 | 4 | 0 | 1.741 | 55.1
0.5 | 5.9 | 5 | 0 | 1.643 | 44
0.5 | 5.9 | 6 | 0 | 1.563 | 36.5
0.5 | 5.9 | 7 | 3.2 | 1.495 | 31.3
0.5 | 5.9 | 8 | 5 | 1.436 | 27.3
0.5 | 5.9 | 9 | 6.5 | 1.384 | 24.2
0.5 | 5.9 | 10 | 7.8 | 1.338 | 21.8
0.5 | 5.9 | 11 | 9.1 | 1.288 | 19.4
0.5 | 5.9 | 12 | 10.2 | 1.242 | 17.5
0.5 | 5.9 | 13 | 11.4 | 1.2 | 15.9
0.5 | 5.9 | 14 | 12.5 | 1.161 | 14.5
0.5 | 5.9 | 15 | 13.6 | 1.125 | 13.3
0.5 | 5.9 | 20 | 19 | 0.974 | 9.42
0.5 | 5.9 | 25 | 24.2 | 0.856 | 7.18
0.5 | 5.9 | 30 | 29.3 | 0.76 | 5.75
0.5 | 5.9 | 40 | 39.5 | 0.607 | 4.05
0.5 | 5.9 | 50 | 49.6 | 0.488 | 3.08
0.5 | 5.9 | 60 | 59.7 | 0.39 | 2.46
0.5 | 5.9 | 70 | 69.7 | 0.307 | 2.03
0.5 | 5.9 | 80 | 79.8 | 0.304 | 2.02
0.5 | 5.9 | 90 | 89.8 | 0.301 | 2
0.5 | 5.9 | 100 | 99.8 | 0.299 | 1.99
0.5 | 5.9 | 110 | 109.8 | 0.296 | 1.98
0.5 | 5.9 | 120 | 119.8 | 0.293 | 1.96
0.5 | 5.9 | 150 | 149.9 | 0.267 | 1.85
0.5 | 5.9 | 200 | 199.9 | 0.182 | 1.52
0.5 | 5.9 | 250 | 249.9 | 0.113 | 1.3
0.5 | 5.9 | 300 | 299.9 | 0.054 | 1.13
0.5 | 5.9 | 350 | 349.9 | 0.002 | 1.01
0.5 | 5.9 | 400 | 400 | -0.045 | 0.902
0.5 | 5.9 | 500 | 500 | -0.128 | 0.745
0.5 | 5.9 | 750 | 750 | -0.299 | 0.502
0.5 | 5.9 | 1000 | 1000 | -0.441 | 0.362
0.5 | 6 | 1 | 0 | 2.386 | 243
0.5 | 6 | 2 | 0 | 2.092 | 124
0.5 | 6 | 3 | 0 | 1.92 | 83.2
0.5 | 6 | 4 | 0 | 1.798 | 62.8
0.5 | 6 | 5 | 0 | 1.703 | 50.5
0.5 | 6 | 6 | 0 | 1.626 | 42.3
0.5 | 6 | 7 | 3.6 | 1.56 | 36.3
0.5 | 6 | 8 | 5.3 | 1.503 | 31.9
0.5 | 6 | 9 | 6.7 | 1.453 | 28.4
0.5 | 6 | 10 | 8 | 1.408 | 25.6
0.5 | 6 | 11 | 9.2 | 1.359 | 22.9
0.5 | 6 | 12 | 10.4 | 1.314 | 20.6
0.5 | 6 | 13 | 11.5 | 1.273 | 18.7
0.5 | 6 | 14 | 12.6 | 1.235 | 17.2
0.5 | 6 | 15 | 13.7 | 1.199 | 15.8
0.5 | 6 | 20 | 19.1 | 1.05 | 11.2
0.5 | 6 | 25 | 24.3 | 0.934 | 8.58
0.5 | 6 | 30 | 29.4 | 0.839 | 6.9
0.5 | 6 | 40 | 39.5 | 0.688 | 4.88
0.5 | 6 | 50 | 49.6 | 0.571 | 3.72
0.5 | 6 | 60 | 59.7 | 0.474 | 2.98
0.5 | 6 | 70 | 69.7 | 0.392 | 2.47
0.5 | 6 | 80 | 79.8 | 0.389 | 2.45
0.5 | 6 | 90 | 89.8 | 0.386 | 2.43
0.5 | 6 | 100 | 99.8 | 0.384 | 2.42
0.5 | 6 | 110 | 109.8 | 0.381 | 2.4
0.5 | 6 | 120 | 119.8 | 0.378 | 2.39
0.5 | 6 | 150 | 149.9 | 0.353 | 2.25
0.5 | 6 | 200 | 199.9 | 0.269 | 1.86
0.5 | 6 | 250 | 249.9 | 0.201 | 1.59
0.5 | 6 | 300 | 299.9 | 0.142 | 1.39
0.5 | 6 | 350 | 349.9 | 0.091 | 1.23
0.5 | 6 | 400 | 400 | 0.044 | 1.11
0.5 | 6 | 500 | 500 | -0.039 | 0.915
0.5 | 6 | 750 | 750 | -0.208 | 0.619
0.5 | 6 | 1000 | 1000 | -0.349 | 0.447
0.5 | 6.1 | 1 | 0 | 2.418 | 262
0.5 | 6.1 | 2 | 0 | 2.135 | 136
0.5 | 6.1 | 3 | 0 | 1.969 | 93.2
0.5 | 6.1 | 4 | 0 | 1.852 | 71.1
0.5 | 6.1 | 5 | 0 | 1.76 | 57.6
0.5 | 6.1 | 6 | 1.7 | 1.685 | 48.5
0.5 | 6.1 | 7 | 4 | 1.622 | 41.9
0.5 | 6.1 | 8 | 5.6 | 1.567 | 36.9
0.5 | 6.1 | 9 | 6.9 | 1.519 | 33
0.5 | 6.1 | 10 | 8.2 | 1.476 | 29.9
0.5 | 6.1 | 11 | 9.4 | 1.427 | 26.7
0.5 | 6.1 | 12 | 10.5 | 1.383 | 24.2
0.5 | 6.1 | 13 | 11.7 | 1.342 | 22
0.5 | 6.1 | 14 | 12.8 | 1.304 | 20.2
0.5 | 6.1 | 15 | 13.9 | 1.269 | 18.6
0.5 | 6.1 | 20 | 19.2 | 1.122 | 13.2
0.5 | 6.1 | 25 | 24.3 | 1.008 | 10.2
0.5 | 6.1 | 30 | 29.4 | 0.914 | 8.2
0.5 | 6.1 | 40 | 39.6 | 0.766 | 5.83
0.5 | 6.1 | 50 | 49.7 | 0.65 | 4.47
0.5 | 6.1 | 60 | 59.7 | 0.555 | 3.59
0.5 | 6.1 | 70 | 69.8 | 0.474 | 2.98
0.5 | 6.1 | 80 | 79.8 | 0.471 | 2.96
0.5 | 6.1 | 90 | 89.8 | 0.468 | 2.94
0.5 | 6.1 | 100 | 99.8 | 0.465 | 2.92
0.5 | 6.1 | 110 | 109.8 | 0.462 | 2.9
0.5 | 6.1 | 120 | 119.9 | 0.46 | 2.88
0.5 | 6.1 | 150 | 149.9 | 0.434 | 2.72
0.5 | 6.1 | 200 | 199.9 | 0.352 | 2.25
0.5 | 6.1 | 250 | 249.9 | 0.284 | 1.92
0.5 | 6.1 | 300 | 299.9 | 0.226 | 1.68
0.5 | 6.1 | 350 | 350 | 0.175 | 1.5
0.5 | 6.1 | 400 | 400 | 0.129 | 1.35
0.5 | 6.1 | 500 | 500 | 0.047 | 1.12
0.5 | 6.1 | 750 | 750 | -0.121 | 0.757
0.5 | 6.1 | 1000 | 1000 | -0.261 | 0.548
0.5 | 6.2 | 1 | 0 | 2.448 | 280
0.5 | 6.2 | 2 | 0 | 2.175 | 150
0.5 | 6.2 | 3 | 0 | 2.015 | 104
0.5 | 6.2 | 4 | 0 | 1.902 | 79.7
0.5 | 6.2 | 5 | 0 | 1.814 | 65.1
0.5 | 6.2 | 6 | 2.4 | 1.742 | 55.2
0.5 | 6.2 | 7 | 4.3 | 1.681 | 47.9
0.5 | 6.2 | 8 | 5.8 | 1.628 | 42.5
0.5 | 6.2 | 9 | 7.1 | 1.581 | 38.1
0.5 | 6.2 | 10 | 8.4 | 1.54 | 34.6
0.5 | 6.2 | 11 | 9.5 | 1.492 | 31
0.5 | 6.2 | 12 | 10.7 | 1.448 | 28.1
0.5 | 6.2 | 13 | 11.8 | 1.408 | 25.6
0.5 | 6.2 | 14 | 12.9 | 1.371 | 23.5
0.5 | 6.2 | 15 | 14 | 1.336 | 21.7
0.5 | 6.2 | 20 | 19.2 | 1.191 | 15.5
0.5 | 6.2 | 25 | 24.4 | 1.078 | 12
0.5 | 6.2 | 30 | 29.5 | 0.986 | 9.68
0.5 | 6.2 | 40 | 39.6 | 0.84 | 6.91
0.5 | 6.2 | 50 | 49.7 | 0.726 | 5.32
0.5 | 6.2 | 60 | 59.7 | 0.632 | 4.28
0.5 | 6.2 | 70 | 69.8 | 0.552 | 3.56
0.5 | 6.2 | 80 | 79.8 | 0.549 | 3.54
0.5 | 6.2 | 90 | 89.8 | 0.546 | 3.52
0.5 | 6.2 | 100 | 99.8 | 0.543 | 3.49
0.5 | 6.2 | 110 | 109.9 | 0.541 | 3.47
0.5 | 6.2 | 120 | 119.9 | 0.538 | 3.45
0.5 | 6.2 | 150 | 149.9 | 0.513 | 3.26
0.5 | 6.2 | 200 | 199.9 | 0.431 | 2.7
0.5 | 6.2 | 250 | 249.9 | 0.364 | 2.31
0.5 | 6.2 | 300 | 299.9 | 0.307 | 2.03
0.5 | 6.2 | 350 | 350 | 0.257 | 1.81
0.5 | 6.2 | 400 | 400 | 0.211 | 1.63
0.5 | 6.2 | 500 | 500 | 0.13 | 1.35
0.5 | 6.2 | 750 | 750 | -0.037 | 0.919
0.5 | 6.2 | 1000 | 1000 | -0.176 | 0.667
0.5 | 6.3 | 1 | 0 | 2.473 | 297
0.5 | 6.3 | 2 | 0 | 2.211 | 163
0.5 | 6.3 | 3 | 0 | 2.057 | 114
0.5 | 6.3 | 4 | 0 | 1.948 | 88.8
0.5 | 6.3 | 5 | 0 | 1.864 | 73.1
0.5 | 6.3 | 6 | 2.9 | 1.794 | 62.3
0.5 | 6.3 | 7 | 4.6 | 1.736 | 54.4
0.5 | 6.3 | 8 | 6 | 1.685 | 48.4
0.5 | 6.3 | 9 | 7.3 | 1.64 | 43.7
0.5 | 6.3 | 10 | 8.5 | 1.6 | 39.8
0.5 | 6.3 | 11 | 9.7 | 1.553 | 35.7
0.5 | 6.3 | 12 | 10.8 | 1.51 | 32.4
0.5 | 6.3 | 13 | 11.9 | 1.47 | 29.5
0.5 | 6.3 | 14 | 13 | 1.434 | 27.1
0.5 | 6.3 | 15 | 14.1 | 1.399 | 25.1
0.5 | 6.3 | 20 | 19.3 | 1.257 | 18.1
0.5 | 6.3 | 25 | 24.4 | 1.146 | 14
0.5 | 6.3 | 30 | 29.5 | 1.055 | 11.3
0.5 | 6.3 | 40 | 39.7 | 0.91 | 8.13
0.5 | 6.3 | 50 | 49.7 | 0.798 | 6.28
0.5 | 6.3 | 60 | 59.8 | 0.705 | 5.07
0.5 | 6.3 | 70 | 69.8 | 0.627 | 4.23
0.5 | 6.3 | 80 | 79.8 | 0.624 | 4.21
0.5 | 6.3 | 90 | 89.8 | 0.621 | 4.18
0.5 | 6.3 | 100 | 99.9 | 0.618 | 4.15
0.5 | 6.3 | 110 | 109.9 | 0.615 | 4.12
0.5 | 6.3 | 120 | 119.9 | 0.612 | 4.1
0.5 | 6.3 | 150 | 149.9 | 0.588 | 3.87
0.5 | 6.3 | 200 | 199.9 | 0.507 | 3.21
0.5 | 6.3 | 250 | 249.9 | 0.441 | 2.76
0.5 | 6.3 | 300 | 300 | 0.385 | 2.42
0.5 | 6.3 | 350 | 350 | 0.335 | 2.16
0.5 | 6.3 | 400 | 400 | 0.289 | 1.95
0.5 | 6.3 | 500 | 500 | 0.209 | 1.62
0.5 | 6.3 | 750 | 750 | 0.044 | 1.11
0.5 | 6.3 | 1000 | 1000 | -0.094 | 0.805
0.5 | 6.4 | 1 | 0 | 2.495 | 313
0.5 | 6.4 | 2 | 0 | 2.244 | 175
0.5 | 6.4 | 3 | 0 | 2.096 | 125
0.5 | 6.4 | 4 | 0 | 1.991 | 98.1
0.5 | 6.4 | 5 | 0 | 1.91 | 81.3
0.5 | 6.4 | 6 | 3.3 | 1.844 | 69.8
0.5 | 6.4 | 7 | 4.9 | 1.788 | 61.3
0.5 | 6.4 | 8 | 6.2 | 1.739 | 54.8
0.5 | 6.4 | 9 | 7.5 | 1.696 | 49.6
0.5 | 6.4 | 10 | 8.7 | 1.657 | 45.4
0.5 | 6.4 | 11 | 9.8 | 1.611 | 40.8
0.5 | 6.4 | 12 | 10.9 | 1.568 | 37
0.5 | 6.4 | 13 | 12 | 1.529 | 33.8
0.5 | 6.4 | 14 | 13.1 | 1.493 | 31.1
0.5 | 6.4 | 15 | 14.1 | 1.46 | 28.8
0.5 | 6.4 | 20 | 19.4 | 1.319 | 20.8
0.5 | 6.4 | 25 | 24.5 | 1.209 | 16.2
0.5 | 6.4 | 30 | 29.6 | 1.12 | 13.2
0.5 | 6.4 | 40 | 39.7 | 0.978 | 9.5
0.5 | 6.4 | 50 | 49.7 | 0.867 | 7.36
0.5 | 6.4 | 60 | 59.8 | 0.776 | 5.96
0.5 | 6.4 | 70 | 69.8 | 0.698 | 4.99
0.5 | 6.4 | 80 | 79.8 | 0.695 | 4.96
0.5 | 6.4 | 90 | 89.9 | 0.692 | 4.92
0.5 | 6.4 | 100 | 99.9 | 0.689 | 4.89
0.5 | 6.4 | 110 | 109.9 | 0.687 | 4.86
0.5 | 6.4 | 120 | 119.9 | 0.684 | 4.83
0.5 | 6.4 | 150 | 149.9 | 0.659 | 4.56
0.5 | 6.4 | 200 | 199.9 | 0.58 | 3.8
0.5 | 6.4 | 250 | 249.9 | 0.514 | 3.27
0.5 | 6.4 | 300 | 300 | 0.459 | 2.87
0.5 | 6.4 | 350 | 350 | 0.409 | 2.57
0.5 | 6.4 | 400 | 400 | 0.364 | 2.31
0.5 | 6.4 | 500 | 500 | 0.285 | 1.93
0.5 | 6.4 | 750 | 750 | 0.121 | 1.32
0.5 | 6.4 | 1000 | 1000 | -0.016 | 0.964
0.5 | 6.5 | 1 | 0 | 2.514 | 327
0.5 | 6.5 | 2 | 0 | 2.273 | 187
0.5 | 6.5 | 3 | 0 | 2.132 | 135
0.5 | 6.5 | 4 | 0 | 2.031 | 107
0.5 | 6.5 | 5 | 1.6 | 1.953 | 89.8
0.5 | 6.5 | 6 | 3.7 | 1.89 | 77.6
0.5 | 6.5 | 7 | 5.1 | 1.836 | 68.5
0.5 | 6.5 | 8 | 6.4 | 1.789 | 61.5
0.5 | 6.5 | 9 | 7.6 | 1.748 | 55.9
0.5 | 6.5 | 10 | 8.8 | 1.711 | 51.4
0.5 | 6.5 | 11 | 9.9 | 1.665 | 46.2
0.5 | 6.5 | 12 | 11 | 1.623 | 42
0.5 | 6.5 | 13 | 12.1 | 1.585 | 38.4
0.5 | 6.5 | 14 | 13.2 | 1.549 | 35.4
0.5 | 6.5 | 15 | 14.2 | 1.516 | 32.8
0.5 | 6.5 | 20 | 19.4 | 1.377 | 23.9
0.5 | 6.5 | 25 | 24.5 | 1.27 | 18.6
0.5 | 6.5 | 30 | 29.6 | 1.181 | 15.2
0.5 | 6.5 | 40 | 39.7 | 1.041 | 11
0.5 | 6.5 | 50 | 49.8 | 0.932 | 8.55
0.5 | 6.5 | 60 | 59.8 | 0.842 | 6.95
0.5 | 6.5 | 70 | 69.8 | 0.766 | 5.83
0.5 | 6.5 | 80 | 79.9 | 0.763 | 5.8
0.5 | 6.5 | 90 | 89.9 | 0.76 | 5.76
0.5 | 6.5 | 100 | 99.9 | 0.757 | 5.72
0.5 | 6.5 | 110 | 109.9 | 0.754 | 5.68
0.5 | 6.5 | 120 | 119.9 | 0.752 | 5.64
0.5 | 6.5 | 150 | 149.9 | 0.728 | 5.34
0.5 | 6.5 | 200 | 199.9 | 0.649 | 4.45
0.5 | 6.5 | 250 | 250 | 0.584 | 3.84
0.5 | 6.5 | 300 | 300 | 0.529 | 3.38
0.5 | 6.5 | 350 | 350 | 0.48 | 3.02
0.5 | 6.5 | 400 | 400 | 0.436 | 2.73
0.5 | 6.5 | 500 | 500 | 0.357 | 2.28
0.5 | 6.5 | 750 | 750 | 0.195 | 1.57
0.5 | 6.5 | 1000 | 1000 | 0.059 | 1.14
0.5 | 6.6 | 1 | 0 | 2.53 | 339
0.5 | 6.6 | 2 | 0 | 2.299 | 199
0.5 | 6.6 | 3 | 0 | 2.164 | 146
0.5 | 6.6 | 4 | 0 | 2.068 | 117
0.5 | 6.6 | 5 | 2.2 | 1.993 | 98.4
0.5 | 6.6 | 6 | 4 | 1.932 | 85.5
0.5 | 6.6 | 7 | 5.4 | 1.881 | 75.9
0.5 | 6.6 | 8 | 6.6 | 1.836 | 68.5
0.5 | 6.6 | 9 | 7.8 | 1.796 | 62.6
0.5 | 6.6 | 10 | 8.9 | 1.761 | 57.7
0.5 | 6.6 | 11 | 10 | 1.716 | 52
0.5 | 6.6 | 12 | 11.1 | 1.675 | 47.3
0.5 | 6.6 | 13 | 12.2 | 1.637 | 43.3
0.5 | 6.6 | 14 | 13.3 | 1.602 | 40
0.5 | 6.6 | 15 | 14.3 | 1.569 | 37.1
0.5 | 6.6 | 20 | 19.5 | 1.433 | 27.1
0.5 | 6.6 | 25 | 24.6 | 1.327 | 21.2
0.5 | 6.6 | 30 | 29.7 | 1.24 | 17.4
0.5 | 6.6 | 40 | 39.7 | 1.102 | 12.6
0.5 | 6.6 | 50 | 49.8 | 0.994 | 9.86
0.5 | 6.6 | 60 | 59.8 | 0.906 | 8.05
0.5 | 6.6 | 70 | 69.9 | 0.83 | 6.77
0.5 | 6.6 | 80 | 79.9 | 0.827 | 6.72
0.5 | 6.6 | 90 | 89.9 | 0.825 | 6.68
0.5 | 6.6 | 100 | 99.9 | 0.822 | 6.63
0.5 | 6.6 | 110 | 109.9 | 0.819 | 6.59
0.5 | 6.6 | 120 | 119.9 | 0.816 | 6.55
0.5 | 6.6 | 150 | 149.9 | 0.792 | 6.2
0.5 | 6.6 | 200 | 199.9 | 0.714 | 5.18
0.5 | 6.6 | 250 | 250 | 0.651 | 4.47
0.5 | 6.6 | 300 | 300 | 0.596 | 3.95
0.5 | 6.6 | 350 | 350 | 0.548 | 3.53
0.5 | 6.6 | 400 | 400 | 0.504 | 3.19
0.5 | 6.6 | 500 | 500 | 0.426 | 2.67
0.5 | 6.6 | 750 | 750 | 0.265 | 1.84
0.5 | 6.6 | 1000 | 1000 | 0.13 | 1.35
0.5 | 6.7 | 1 | 0 | 2.542 | 348
0.5 | 6.7 | 2 | 0 | 2.321 | 210
0.5 | 6.7 | 3 | 0 | 2.192 | 156
0.5 | 6.7 | 4 | 0 | 2.1 | 126
0.5 | 6.7 | 5 | 2.6 | 2.029 | 107
0.5 | 6.7 | 6 | 4.2 | 1.971 | 93.6
0.5 | 6.7 | 7 | 5.6 | 1.922 | 83.5
0.5 | 6.7 | 8 | 6.8 | 1.879 | 75.7
0.5 | 6.7 | 9 | 7.9 | 1.841 | 69.4
0.5 | 6.7 | 10 | 9.1 | 1.808 | 64.2
0.5 | 6.7 | 11 | 10.1 | 1.763 | 58
0.5 | 6.7 | 12 | 11.2 | 1.723 | 52.8
0.5 | 6.7 | 13 | 12.3 | 1.686 | 48.5
0.5 | 6.7 | 14 | 13.3 | 1.651 | 44.8
0.5 | 6.7 | 15 | 14.4 | 1.619 | 41.6
0.5 | 6.7 | 20 | 19.5 | 1.485 | 30.5
0.5 | 6.7 | 25 | 24.6 | 1.38 | 24
0.5 | 6.7 | 30 | 29.7 | 1.294 | 19.7
0.5 | 6.7 | 40 | 39.8 | 1.159 | 14.4
0.5 | 6.7 | 50 | 49.8 | 1.053 | 11.3
0.5 | 6.7 | 60 | 59.8 | 0.965 | 9.24
0.5 | 6.7 | 70 | 69.9 | 0.891 | 7.79
0.5 | 6.7 | 80 | 79.9 | 0.888 | 7.74
0.5 | 6.7 | 90 | 89.9 | 0.886 | 7.68
0.5 | 6.7 | 100 | 99.9 | 0.883 | 7.63
0.5 | 6.7 | 110 | 109.9 | 0.88 | 7.58
0.5 | 6.7 | 120 | 119.9 | 0.877 | 7.53
0.5 | 6.7 | 150 | 149.9 | 0.853 | 7.14
0.5 | 6.7 | 200 | 200 | 0.777 | 5.98
0.5 | 6.7 | 250 | 250 | 0.714 | 5.17
0.5 | 6.7 | 300 | 300 | 0.66 | 4.57
0.5 | 6.7 | 350 | 350 | 0.612 | 4.09
0.5 | 6.7 | 400 | 400 | 0.569 | 3.7
0.5 | 6.7 | 500 | 500 | 0.491 | 3.1
0.5 | 6.7 | 750 | 750 | 0.332 | 2.15
0.5 | 6.7 | 1000 | 1000 | 0.198 | 1.58
0.5 | 6.8 | 1 | 0 | 2.55 | 355
0.5 | 6.8 | 2 | 0 | 2.34 | 219
0.5 | 6.8 | 3 | 0 | 2.217 | 165
0.5 | 6.8 | 4 | 0 | 2.13 | 135
0.5 | 6.8 | 5 | 3 | 2.062 | 115
0.5 | 6.8 | 6 | 4.5 | 2.007 | 102
0.5 | 6.8 | 7 | 5.7 | 1.96 | 91.2
0.5 | 6.8 | 8 | 6.9 | 1.919 | 83
0.5 | 6.8 | 9 | 8.1 | 1.883 | 76.4
0.5 | 6.8 | 10 | 9.2 | 1.851 | 71
0.5 | 6.8 | 11 | 10.2 | 1.807 | 64.2
0.5 | 6.8 | 12 | 11.3 | 1.768 | 58.6
0.5 | 6.8 | 13 | 12.4 | 1.731 | 53.8
0.5 | 6.8 | 14 | 13.4 | 1.697 | 49.8
0.5 | 6.8 | 15 | 14.5 | 1.665 | 46.3
0.5 | 6.8 | 20 | 19.6 | 1.533 | 34.1
0.5 | 6.8 | 25 | 24.7 | 1.43 | 26.9
0.5 | 6.8 | 30 | 29.7 | 1.346 | 22.2
0.5 | 6.8 | 40 | 39.8 | 1.212 | 16.3
0.5 | 6.8 | 50 | 49.8 | 1.108 | 12.8
0.5 | 6.8 | 60 | 59.9 | 1.022 | 10.5
0.5 | 6.8 | 70 | 69.9 | 0.949 | 8.89
0.5 | 6.8 | 80 | 79.9 | 0.946 | 8.83
0.5 | 6.8 | 90 | 89.9 | 0.943 | 8.77
0.5 | 6.8 | 100 | 99.9 | 0.94 | 8.72
0.5 | 6.8 | 110 | 109.9 | 0.937 | 8.66
0.5 | 6.8 | 120 | 119.9 | 0.935 | 8.6
0.5 | 6.8 | 150 | 149.9 | 0.911 | 8.15
0.5 | 6.8 | 200 | 200 | 0.835 | 6.85
0.5 | 6.8 | 250 | 250 | 0.773 | 5.93
0.5 | 6.8 | 300 | 300 | 0.72 | 5.25
0.5 | 6.8 | 350 | 350 | 0.673 | 4.71
0.5 | 6.8 | 400 | 400 | 0.63 | 4.26
0.5 | 6.8 | 500 | 500 | 0.553 | 3.58
0.5 | 6.8 | 750 | 750 | 0.395 | 2.48
0.5 | 6.8 | 1000 | 1000 | 0.262 | 1.83
0.5 | 6.9 | 1 | 0 | 2.555 | 359
0.5 | 6.9 | 2 | 0 | 2.356 | 227
0.5 | 6.9 | 3 | 0 | 2.239 | 173
0.5 | 6.9 | 4 | 1.4 | 2.156 | 143
0.5 | 6.9 | 5 | 3.3 | 2.092 | 123
0.5 | 6.9 | 6 | 4.7 | 2.039 | 109
0.5 | 6.9 | 7 | 5.9 | 1.994 | 98.7
0.5 | 6.9 | 8 | 7.1 | 1.956 | 90.3
0.5 | 6.9 | 9 | 8.2 | 1.921 | 83.5
0.5 | 6.9 | 10 | 9.3 | 1.891 | 77.8
0.5 | 6.9 | 11 | 10.3 | 1.848 | 70.5
0.5 | 6.9 | 12 | 11.4 | 1.809 | 64.4
0.5 | 6.9 | 13 | 12.4 | 1.773 | 59.2
0.5 | 6.9 | 14 | 13.5 | 1.739 | 54.9
0.5 | 6.9 | 15 | 14.5 | 1.708 | 51.1
0.5 | 6.9 | 20 | 19.6 | 1.578 | 37.8
0.5 | 6.9 | 25 | 24.7 | 1.477 | 30
0.5 | 6.9 | 30 | 29.8 | 1.394 | 24.8
0.5 | 6.9 | 40 | 39.8 | 1.262 | 18.3
0.5 | 6.9 | 50 | 49.9 | 1.159 | 14.4
0.5 | 6.9 | 60 | 59.9 | 1.075 | 11.9
0.5 | 6.9 | 70 | 69.9 | 1.003 | 10.1
0.5 | 6.9 | 80 | 79.9 | 1 | 10
0.5 | 6.9 | 90 | 89.9 | 0.997 | 9.94
0.5 | 6.9 | 100 | 99.9 | 0.994 | 9.87
0.5 | 6.9 | 110 | 109.9 | 0.992 | 9.81
0.5 | 6.9 | 120 | 119.9 | 0.989 | 9.74
0.5 | 6.9 | 150 | 150 | 0.966 | 9.24
0.5 | 6.9 | 200 | 200 | 0.891 | 7.78
0.5 | 6.9 | 250 | 250 | 0.829 | 6.75
0.5 | 6.9 | 300 | 300 | 0.777 | 5.98
0.5 | 6.9 | 350 | 350 | 0.73 | 5.37
0.5 | 6.9 | 400 | 400 | 0.688 | 4.87
0.5 | 6.9 | 500 | 500 | 0.612 | 4.09
0.5 | 6.9 | 750 | 750 | 0.455 | 2.85
0.5 | 6.9 | 1000 | 1000 | 0.323 | 2.1
0.5 | 7 | 1 | 0 | 2.557 | 361
0.5 | 7 | 2 | 0 | 2.368 | 233
0.5 | 7 | 3 | 0 | 2.257 | 181
0.5 | 7 | 4 | 1.9 | 2.179 | 151
0.5 | 7 | 5 | 3.6 | 2.118 | 131
0.5 | 7 | 6 | 4.9 | 2.068 | 117
0.5 | 7 | 7 | 6.1 | 2.025 | 106
0.5 | 7 | 8 | 7.2 | 1.989 | 97.4
0.5 | 7 | 9 | 8.3 | 1.956 | 90.4
0.5 | 7 | 10 | 9.4 | 1.927 | 84.6
0.5 | 7 | 11 | 10.4 | 1.885 | 76.8
0.5 | 7 | 12 | 11.5 | 1.847 | 70.2
0.5 | 7 | 13 | 12.5 | 1.811 | 64.7
0.5 | 7 | 14 | 13.6 | 1.778 | 60
0.5 | 7 | 15 | 14.6 | 1.747 | 55.9
0.5 | 7 | 20 | 19.7 | 1.619 | 41.6
0.5 | 7 | 25 | 24.8 | 1.52 | 33.1
0.5 | 7 | 30 | 29.8 | 1.438 | 27.4
0.5 | 7 | 40 | 39.8 | 1.309 | 20.4
0.5 | 7 | 50 | 49.9 | 1.208 | 16.1
0.5 | 7 | 60 | 59.9 | 1.124 | 13.3
0.5 | 7 | 70 | 69.9 | 1.054 | 11.3
0.5 | 7 | 80 | 79.9 | 1.051 | 11.2
0.5 | 7 | 90 | 89.9 | 1.048 | 11.2
0.5 | 7 | 100 | 99.9 | 1.045 | 11.1
0.5 | 7 | 110 | 109.9 | 1.042 | 11
0.5 | 7 | 120 | 119.9 | 1.039 | 11
0.5 | 7 | 150 | 150 | 1.017 | 10.4
0.5 | 7 | 200 | 200 | 0.943 | 8.76
0.5 | 7 | 250 | 250 | 0.882 | 7.62
0.5 | 7 | 300 | 300 | 0.83 | 6.76
0.5 | 7 | 350 | 350 | 0.784 | 6.08
0.5 | 7 | 400 | 400 | 0.742 | 5.52
0.5 | 7 | 500 | 500 | 0.667 | 4.65
0.5 | 7 | 750 | 750 | 0.512 | 3.25
0.5 | 7 | 1000 | 1000 | 0.381 | 2.4
0.5 | 7.1 | 1 | 0 | 2.555 | 359
0.5 | 7.1 | 2 | 0 | 2.377 | 238
0.5 | 7.1 | 3 | 0 | 2.272 | 187
0.5 | 7.1 | 4 | 2.3 | 2.198 | 158
0.5 | 7.1 | 5 | 3.8 | 2.14 | 138
0.5 | 7.1 | 6 | 5 | 2.093 | 124
0.5 | 7.1 | 7 | 6.2 | 2.053 | 113
0.5 | 7.1 | 8 | 7.3 | 2.018 | 104
0.5 | 7.1 | 9 | 8.4 | 1.988 | 97.2
0.5 | 7.1 | 10 | 9.5 | 1.96 | 91.3
0.5 | 7.1 | 11 | 10.5 | 1.919 | 82.9
0.5 | 7.1 | 12 | 11.6 | 1.881 | 76
0.5 | 7.1 | 13 | 12.6 | 1.846 | 70.1
0.5 | 7.1 | 14 | 13.6 | 1.814 | 65.1
0.5 | 7.1 | 15 | 14.6 | 1.783 | 60.7
0.5 | 7.1 | 20 | 19.7 | 1.657 | 45.4
0.5 | 7.1 | 25 | 24.8 | 1.559 | 36.3
0.5 | 7.1 | 30 | 29.8 | 1.479 | 30.1
0.5 | 7.1 | 40 | 39.9 | 1.352 | 22.5
0.5 | 7.1 | 50 | 49.9 | 1.252 | 17.9
0.5 | 7.1 | 60 | 59.9 | 1.171 | 14.8
0.5 | 7.1 | 70 | 69.9 | 1.101 | 12.6
0.5 | 7.1 | 80 | 79.9 | 1.098 | 12.5
0.5 | 7.1 | 90 | 89.9 | 1.095 | 12.5
0.5 | 7.1 | 100 | 99.9 | 1.092 | 12.4
0.5 | 7.1 | 110 | 110 | 1.09 | 12.3
0.5 | 7.1 | 120 | 120 | 1.087 | 12.2
0.5 | 7.1 | 150 | 150 | 1.064 | 11.6
0.5 | 7.1 | 200 | 200 | 0.991 | 9.8
0.5 | 7.1 | 250 | 250 | 0.931 | 8.54
0.5 | 7.1 | 300 | 300 | 0.88 | 7.59
0.5 | 7.1 | 350 | 350 | 0.834 | 6.83
0.5 | 7.1 | 400 | 400 | 0.793 | 6.21
0.5 | 7.1 | 500 | 500 | 0.719 | 5.23
0.5 | 7.1 | 750 | 750 | 0.565 | 3.67
0.5 | 7.1 | 1000 | 1000 | 0.435 | 2.72
0.5 | 7.2 | 1 | 0 | 2.55 | 355
0.5 | 7.2 | 2 | 0 | 2.382 | 241
0.5 | 7.2 | 3 | 0 | 2.283 | 192
0.5 | 7.2 | 4 | 2.6 | 2.213 | 163
0.5 | 7.2 | 5 | 4 | 2.159 | 144
0.5 | 7.2 | 6 | 5.2 | 2.115 | 130
0.5 | 7.2 | 7 | 6.3 | 2.077 | 119
0.5 | 7.2 | 8 | 7.4 | 2.045 | 111
0.5 | 7.2 | 9 | 8.5 | 2.016 | 104
0.5 | 7.2 | 10 | 9.5 | 1.99 | 97.7
0.5 | 7.2 | 11 | 10.6 | 1.949 | 88.9
0.5 | 7.2 | 12 | 11.6 | 1.912 | 81.6
0.5 | 7.2 | 13 | 12.6 | 1.877 | 75.4
0.5 | 7.2 | 14 | 13.7 | 1.846 | 70.1
0.5 | 7.2 | 15 | 14.7 | 1.816 | 65.5
0.5 | 7.2 | 20 | 19.8 | 1.692 | 49.2
0.5 | 7.2 | 25 | 24.8 | 1.596 | 39.4
0.5 | 7.2 | 30 | 29.8 | 1.517 | 32.9
0.5 | 7.2 | 40 | 39.9 | 1.392 | 24.6
0.5 | 7.2 | 50 | 49.9 | 1.294 | 19.7
0.5 | 7.2 | 60 | 59.9 | 1.213 | 16.3
0.5 | 7.2 | 70 | 69.9 | 1.145 | 14
0.5 | 7.2 | 80 | 79.9 | 1.142 | 13.9
0.5 | 7.2 | 90 | 89.9 | 1.139 | 13.8
0.5 | 7.2 | 100 | 100 | 1.136 | 13.7
0.5 | 7.2 | 110 | 110 | 1.133 | 13.6
0.5 | 7.2 | 120 | 120 | 1.131 | 13.5
0.5 | 7.2 | 150 | 150 | 1.108 | 12.8
0.5 | 7.2 | 200 | 200 | 1.036 | 10.9
0.5 | 7.2 | 250 | 250 | 0.977 | 9.49
0.5 | 7.2 | 300 | 300 | 0.927 | 8.44
0.5 | 7.2 | 350 | 350 | 0.881 | 7.61
0.5 | 7.2 | 400 | 400 | 0.84 | 6.92
0.5 | 7.2 | 500 | 500 | 0.767 | 5.85
0.5 | 7.2 | 750 | 750 | 0.614 | 4.12
0.5 | 7.2 | 1000 | 1000 | 0.485 | 3.06
0.5 | 7.3 | 1 | 0 | 2.541 | 348
0.5 | 7.3 | 2 | 0 | 2.384 | 242
0.5 | 7.3 | 3 | 1.2 | 2.291 | 196
0.5 | 7.3 | 4 | 2.9 | 2.226 | 168
0.5 | 7.3 | 5 | 4.2 | 2.175 | 150
0.5 | 7.3 | 6 | 5.3 | 2.133 | 136
0.5 | 7.3 | 7 | 6.4 | 2.098 | 125
0.5 | 7.3 | 8 | 7.5 | 2.067 | 117
0.5 | 7.3 | 9 | 8.6 | 2.04 | 110
0.5 | 7.3 | 10 | 9.6 | 2.016 | 104
0.5 | 7.3 | 11 | 10.7 | 1.976 | 94.6
0.5 | 7.3 | 12 | 11.7 | 1.939 | 86.9
0.5 | 7.3 | 13 | 12.7 | 1.905 | 80.4
0.5 | 7.3 | 14 | 13.7 | 1.874 | 74.9
0.5 | 7.3 | 15 | 14.7 | 1.845 | 70
0.5 | 7.3 | 20 | 19.8 | 1.723 | 52.9
0.5 | 7.3 | 25 | 24.8 | 1.629 | 42.5
0.5 | 7.3 | 30 | 29.9 | 1.551 | 35.6
0.5 | 7.3 | 40 | 39.9 | 1.428 | 26.8
0.5 | 7.3 | 50 | 49.9 | 1.332 | 21.5
0.5 | 7.3 | 60 | 59.9 | 1.253 | 17.9
0.5 | 7.3 | 70 | 69.9 | 1.185 | 15.3
0.5 | 7.3 | 80 | 80 | 1.182 | 15.2
0.5 | 7.3 | 90 | 90 | 1.18 | 15.1
0.5 | 7.3 | 100 | 100 | 1.177 | 15
0.5 | 7.3 | 110 | 110 | 1.174 | 14.9
0.5 | 7.3 | 120 | 120 | 1.171 | 14.8
0.5 | 7.3 | 150 | 150 | 1.149 | 14.1
0.5 | 7.3 | 200 | 200 | 1.078 | 12
0.5 | 7.3 | 250 | 250 | 1.02 | 10.5
0.5 | 7.3 | 300 | 300 | 0.97 | 9.32
0.5 | 7.3 | 350 | 350 | 0.925 | 8.41
0.5 | 7.3 | 400 | 400 | 0.884 | 7.66
0.5 | 7.3 | 500 | 500 | 0.812 | 6.49
0.5 | 7.3 | 750 | 750 | 0.661 | 4.58
0.5 | 7.3 | 1000 | 1000 | 0.533 | 3.41
0.5 | 7.4 | 1 | 0 | 2.529 | 338
0.5 | 7.4 | 2 | 0 | 2.382 | 241
0.5 | 7.4 | 3 | 1.7 | 2.296 | 198
0.5 | 7.4 | 4 | 3.1 | 2.235 | 172
0.5 | 7.4 | 5 | 4.3 | 2.187 | 154
0.5 | 7.4 | 6 | 5.5 | 2.148 | 141
0.5 | 7.4 | 7 | 6.5 | 2.115 | 130
0.5 | 7.4 | 8 | 7.6 | 2.087 | 122
0.5 | 7.4 | 9 | 8.6 | 2.061 | 115
0.5 | 7.4 | 10 | 9.7 | 2.039 | 109
0.5 | 7.4 | 11 | 10.7 | 1.999 | 99.8
0.5 | 7.4 | 12 | 11.7 | 1.963 | 91.9
0.5 | 7.4 | 13 | 12.8 | 1.93 | 85.1
0.5 | 7.4 | 14 | 13.8 | 1.899 | 79.3
0.5 | 7.4 | 15 | 14.8 | 1.871 | 74.3
0.5 | 7.4 | 20 | 19.8 | 1.751 | 56.4
0.5 | 7.4 | 25 | 24.9 | 1.658 | 45.5
0.5 | 7.4 | 30 | 29.9 | 1.582 | 38.2
0.5 | 7.4 | 40 | 39.9 | 1.461 | 28.9
0.5 | 7.4 | 50 | 49.9 | 1.366 | 23.2
0.5 | 7.4 | 60 | 59.9 | 1.288 | 19.4
0.5 | 7.4 | 70 | 70 | 1.222 | 16.7
0.5 | 7.4 | 80 | 80 | 1.219 | 16.6
0.5 | 7.4 | 90 | 90 | 1.216 | 16.5
0.5 | 7.4 | 100 | 100 | 1.214 | 16.4
0.5 | 7.4 | 110 | 110 | 1.211 | 16.2
0.5 | 7.4 | 120 | 120 | 1.208 | 16.1
0.5 | 7.4 | 150 | 150 | 1.186 | 15.3
0.5 | 7.4 | 200 | 200 | 1.116 | 13.1
0.5 | 7.4 | 250 | 250 | 1.059 | 11.4
0.5 | 7.4 | 300 | 300 | 1.009 | 10.2
0.5 | 7.4 | 350 | 350 | 0.965 | 9.23
0.5 | 7.4 | 400 | 400 | 0.925 | 8.41
0.5 | 7.4 | 500 | 500 | 0.853 | 7.13
0.5 | 7.4 | 750 | 750 | 0.703 | 5.05
0.5 | 7.4 | 1000 | 1000 | 0.576 | 3.77
0.5 | 7.5 | 1 | 0 | 2.514 | 326
0.5 | 7.5 | 2 | 0 | 2.377 | 238
0.5 | 7.5 | 3 | 2 | 2.297 | 198
0.5 | 7.5 | 4 | 3.3 | 2.24 | 174
0.5 | 7.5 | 5 | 4.5 | 2.196 | 157
0.5 | 7.5 | 6 | 5.6 | 2.16 | 144
0.5 | 7.5 | 7 | 6.6 | 2.129 | 135
0.5 | 7.5 | 8 | 7.7 | 2.102 | 127
0.5 | 7.5 | 9 | 8.7 | 2.079 | 120
0.5 | 7.5 | 10 | 9.7 | 2.058 | 114
0.5 | 7.5 | 11 | 10.8 | 2.019 | 105
0.5 | 7.5 | 12 | 11.8 | 1.984 | 96.4
0.5 | 7.5 | 13 | 12.8 | 1.951 | 89.4
0.5 | 7.5 | 14 | 13.8 | 1.921 | 83.4
0.5 | 7.5 | 15 | 14.8 | 1.893 | 78.2
0.5 | 7.5 | 20 | 19.9 | 1.775 | 59.6
0.5 | 7.5 | 25 | 24.9 | 1.684 | 48.3
0.5 | 7.5 | 30 | 29.9 | 1.609 | 40.6
0.5 | 7.5 | 40 | 39.9 | 1.49 | 30.9
0.5 | 7.5 | 50 | 49.9 | 1.397 | 25
0.5 | 7.5 | 60 | 60 | 1.321 | 20.9
0.5 | 7.5 | 70 | 70 | 1.256 | 18
0.5 | 7.5 | 80 | 80 | 1.253 | 17.9
0.5 | 7.5 | 90 | 90 | 1.25 | 17.8
0.5 | 7.5 | 100 | 100 | 1.247 | 17.7
0.5 | 7.5 | 110 | 110 | 1.244 | 17.6
0.5 | 7.5 | 120 | 120 | 1.241 | 17.4
0.5 | 7.5 | 150 | 150 | 1.22 | 16.6
0.5 | 7.5 | 200 | 200 | 1.151 | 14.2
0.5 | 7.5 | 250 | 250 | 1.094 | 12.4
0.5 | 7.5 | 300 | 300 | 1.045 | 11.1
0.5 | 7.5 | 350 | 350 | 1.002 | 10
0.5 | 7.5 | 400 | 400 | 0.962 | 9.17
0.5 | 7.5 | 500 | 500 | 0.891 | 7.78
0.5 | 7.5 | 750 | 750 | 0.743 | 5.53
0.5 | 7.5 | 1000 | 1000 | 0.617 | 4.14
0.5 | 7.6 | 1 | 0 | 2.495 | 312
0.5 | 7.6 | 2 | 0 | 2.369 | 234
0.5 | 7.6 | 3 | 2.2 | 2.295 | 197
0.5 | 7.6 | 4 | 3.5 | 2.242 | 175
0.5 | 7.6 | 5 | 4.6 | 2.201 | 159
0.5 | 7.6 | 6 | 5.7 | 2.168 | 147
0.5 | 7.6 | 7 | 6.7 | 2.139 | 138
0.5 | 7.6 | 8 | 7.7 | 2.115 | 130
0.5 | 7.6 | 9 | 8.8 | 2.093 | 124
0.5 | 7.6 | 10 | 9.8 | 2.074 | 119
0.5 | 7.6 | 11 | 10.8 | 2.036 | 109
0.5 | 7.6 | 12 | 11.8 | 2.001 | 100
0.5 | 7.6 | 13 | 12.8 | 1.969 | 93.1
0.5 | 7.6 | 14 | 13.9 | 1.939 | 87
0.5 | 7.6 | 15 | 14.9 | 1.912 | 81.6
0.5 | 7.6 | 20 | 19.9 | 1.796 | 62.6
0.5 | 7.6 | 25 | 24.9 | 1.707 | 50.9
0.5 | 7.6 | 30 | 29.9 | 1.633 | 42.9
0.5 | 7.6 | 40 | 39.9 | 1.516 | 32.8
0.5 | 7.6 | 50 | 50 | 1.425 | 26.6
0.5 | 7.6 | 60 | 60 | 1.35 | 22.4
0.5 | 7.6 | 70 | 70 | 1.286 | 19.3
0.5 | 7.6 | 80 | 80 | 1.283 | 19.2
0.5 | 7.6 | 90 | 90 | 1.28 | 19.1
0.5 | 7.6 | 100 | 100 | 1.277 | 18.9
0.5 | 7.6 | 110 | 110 | 1.274 | 18.8
0.5 | 7.6 | 120 | 120 | 1.272 | 18.7
0.5 | 7.6 | 150 | 150 | 1.25 | 17.8
0.5 | 7.6 | 200 | 200 | 1.182 | 15.2
0.5 | 7.6 | 250 | 250 | 1.126 | 13.4
0.5 | 7.6 | 300 | 300 | 1.078 | 12
0.5 | 7.6 | 350 | 350 | 1.035 | 10.8
0.5 | 7.6 | 400 | 400 | 0.996 | 9.91
0.5 | 7.6 | 500 | 500 | 0.926 | 8.43
0.5 | 7.6 | 750 | 750 | 0.779 | 6.01
0.5 | 7.6 | 1000 | 1000 | 0.654 | 4.5
0.5 | 7.7 | 1 | 0 | 2.472 | 297
0.5 | 7.7 | 2 | 1 | 2.357 | 227
0.5 | 7.7 | 3 | 2.4 | 2.289 | 194
0.5 | 7.7 | 4 | 3.6 | 2.241 | 174
0.5 | 7.7 | 5 | 4.7 | 2.203 | 160
0.5 | 7.7 | 6 | 5.7 | 2.172 | 149
0.5 | 7.7 | 7 | 6.8 | 2.146 | 140
0.5 | 7.7 | 8 | 7.8 | 2.124 | 133
0.5 | 7.7 | 9 | 8.8 | 2.104 | 127
0.5 | 7.7 | 10 | 9.8 | 2.086 | 122
0.5 | 7.7 | 11 | 10.9 | 2.049 | 112
0.5 | 7.7 | 12 | 11.9 | 2.015 | 103
0.5 | 7.7 | 13 | 12.9 | 1.983 | 96.2
0.5 | 7.7 | 14 | 13.9 | 1.954 | 90
0.5 | 7.7 | 15 | 14.9 | 1.927 | 84.6
0.5 | 7.7 | 20 | 19.9 | 1.814 | 65.1
0.5 | 7.7 | 25 | 24.9 | 1.726 | 53.2
0.5 | 7.7 | 30 | 29.9 | 1.653 | 45
0.5 | 7.7 | 40 | 40 | 1.539 | 34.6
0.5 | 7.7 | 50 | 50 | 1.449 | 28.1
0.5 | 7.7 | 60 | 60 | 1.375 | 23.7
0.5 | 7.7 | 70 | 70 | 1.312 | 20.5
0.5 | 7.7 | 80 | 80 | 1.31 | 20.4
0.5 | 7.7 | 90 | 90 | 1.307 | 20.3
0.5 | 7.7 | 100 | 100 | 1.304 | 20.1
0.5 | 7.7 | 110 | 110 | 1.301 | 20
0.5 | 7.7 | 120 | 120 | 1.298 | 19.9
0.5 | 7.7 | 150 | 150 | 1.277 | 18.9
0.5 | 7.7 | 200 | 200 | 1.21 | 16.2
0.5 | 7.7 | 250 | 250 | 1.155 | 14.3
0.5 | 7.7 | 300 | 300 | 1.107 | 12.8
0.5 | 7.7 | 350 | 350 | 1.065 | 11.6
0.5 | 7.7 | 400 | 400 | 1.026 | 10.6
0.5 | 7.7 | 500 | 500 | 0.957 | 9.05
0.5 | 7.7 | 750 | 750 | 0.811 | 6.48
0.5 | 7.7 | 1000 | 1000 | 0.687 | 4.87
0.5 | 7.8 | 1 | 0 | 2.447 | 280
0.5 | 7.8 | 2 | 1.3 | 2.341 | 219
0.5 | 7.8 | 3 | 2.6 | 2.28 | 190
0.5 | 7.8 | 4 | 3.7 | 2.236 | 172
0.5 | 7.8 | 5 | 4.8 | 2.202 | 159
0.5 | 7.8 | 6 | 5.8 | 2.174 | 149
0.5 | 7.8 | 7 | 6.8 | 2.15 | 141
0.5 | 7.8 | 8 | 7.9 | 2.13 | 135
0.5 | 7.8 | 9 | 8.9 | 2.111 | 129
0.5 | 7.8 | 10 | 9.9 | 2.095 | 125
0.5 | 7.8 | 11 | 10.9 | 2.059 | 114
0.5 | 7.8 | 12 | 11.9 | 2.025 | 106
0.5 | 7.8 | 13 | 12.9 | 1.994 | 98.7
0.5 | 7.8 | 14 | 13.9 | 1.966 | 92.4
0.5 | 7.8 | 15 | 14.9 | 1.939 | 86.9
0.5 | 7.8 | 20 | 19.9 | 1.828 | 67.3
0.5 | 7.8 | 25 | 25 | 1.741 | 55.1
0.5 | 7.8 | 30 | 30 | 1.67 | 46.8
0.5 | 7.8 | 40 | 40 | 1.558 | 36.1
0.5 | 7.8 | 50 | 50 | 1.47 | 29.5
0.5 | 7.8 | 60 | 60 | 1.397 | 25
0.5 | 7.8 | 70 | 70 | 1.336 | 21.7
0.5 | 7.8 | 80 | 80 | 1.333 | 21.5
0.5 | 7.8 | 90 | 90 | 1.33 | 21.4
0.5 | 7.8 | 100 | 100 | 1.327 | 21.2
0.5 | 7.8 | 110 | 110 | 1.324 | 21.1
0.5 | 7.8 | 120 | 120 | 1.321 | 21
0.5 | 7.8 | 150 | 150 | 1.3 | 20
0.5 | 7.8 | 200 | 200 | 1.235 | 17.2
0.5 | 7.8 | 250 | 250 | 1.18 | 15.1
0.5 | 7.8 | 300 | 300 | 1.133 | 13.6
0.5 | 7.8 | 350 | 350 | 1.091 | 12.3
0.5 | 7.8 | 400 | 400 | 1.053 | 11.3
0.5 | 7.8 | 500 | 500 | 0.985 | 9.65
0.5 | 7.8 | 750 | 750 | 0.84 | 6.92
0.5 | 7.8 | 1000 | 1000 | 0.717 | 5.21
0.5 | 7.9 | 1 | 0 | 2.417 | 261
0.5 | 7.9 | 2 | 1.6 | 2.322 | 210
0.5 | 7.9 | 3 | 2.7 | 2.267 | 185
0.5 | 7.9 | 4 | 3.8 | 2.227 | 169
0.5 | 7.9 | 5 | 4.8 | 2.197 | 157
0.5 | 7.9 | 6 | 5.9 | 2.172 | 148
0.5 | 7.9 | 7 | 6.9 | 2.15 | 141
0.5 | 7.9 | 8 | 7.9 | 2.132 | 135
0.5 | 7.9 | 9 | 8.9 | 2.115 | 130
0.5 | 7.9 | 10 | 9.9 | 2.101 | 126
0.5 | 7.9 | 11 | 10.9 | 2.065 | 116
0.5 | 7.9 | 12 | 11.9 | 2.032 | 108
0.5 | 7.9 | 13 | 12.9 | 2.002 | 100
0.5 | 7.9 | 14 | 13.9 | 1.974 | 94.1
0.5 | 7.9 | 15 | 14.9 | 1.948 | 88.6
0.5 | 7.9 | 20 | 20 | 1.839 | 68.9
0.5 | 7.9 | 25 | 25 | 1.754 | 56.7
0.5 | 7.9 | 30 | 30 | 1.684 | 48.3
0.5 | 7.9 | 40 | 40 | 1.573 | 37.5
0.5 | 7.9 | 50 | 50 | 1.487 | 30.7
0.5 | 7.9 | 60 | 60 | 1.416 | 26.1
0.5 | 7.9 | 70 | 70 | 1.356 | 22.7
0.5 | 7.9 | 80 | 80 | 1.353 | 22.5
0.5 | 7.9 | 90 | 90 | 1.35 | 22.4
0.5 | 7.9 | 100 | 100 | 1.347 | 22.2
0.5 | 7.9 | 110 | 110 | 1.344 | 22.1
0.5 | 7.9 | 120 | 120 | 1.341 | 21.9
0.5 | 7.9 | 150 | 150 | 1.321 | 20.9
0.5 | 7.9 | 200 | 200 | 1.256 | 18
0.5 | 7.9 | 250 | 250 | 1.202 | 15.9
0.5 | 7.9 | 300 | 300 | 1.156 | 14.3
0.5 | 7.9 | 350 | 350 | 1.114 | 13
0.5 | 7.9 | 400 | 400 | 1.077 | 11.9
0.5 | 7.9 | 500 | 500 | 1.009 | 10.2
0.5 | 7.9 | 750 | 750 | 0.866 | 7.34
0.5 | 7.9 | 1000 | 1000 | 0.744 | 5.54
0.5 | 8 | 1 | 0 | 2.385 | 242
0.5 | 8 | 2 | 1.7 | 2.3 | 200
0.5 | 8 | 3 | 2.8 | 2.251 | 178
0.5 | 8 | 4 | 3.9 | 2.216 | 164
0.5 | 8 | 5 | 4.9 | 2.188 | 154
0.5 | 8 | 6 | 5.9 | 2.166 | 147
0.5 | 8 | 7 | 6.9 | 2.147 | 140
0.5 | 8 | 8 | 7.9 | 2.13 | 135
0.5 | 8 | 9 | 8.9 | 2.116 | 131
0.5 | 8 | 10 | 9.9 | 2.103 | 127
0.5 | 8 | 11 | 11 | 2.068 | 117
0.5 | 8 | 12 | 12 | 2.035 | 108
0.5 | 8 | 13 | 13 | 2.006 | 101
0.5 | 8 | 14 | 14 | 1.978 | 95.1
0.5 | 8 | 15 | 15 | 1.953 | 89.7
0.5 | 8 | 20 | 20 | 1.846 | 70.1
0.5 | 8 | 25 | 25 | 1.762 | 57.9
0.5 | 8 | 30 | 30 | 1.694 | 49.4
0.5 | 8 | 40 | 40 | 1.586 | 38.5
0.5 | 8 | 50 | 50 | 1.501 | 31.7
0.5 | 8 | 60 | 60 | 1.431 | 27
0.5 | 8 | 70 | 70 | 1.372 | 23.5
0.5 | 8 | 80 | 80 | 1.369 | 23.4
0.5 | 8 | 90 | 90 | 1.366 | 23.2
0.5 | 8 | 100 | 100 | 1.363 | 23.1
0.5 | 8 | 110 | 110 | 1.36 | 22.9
0.5 | 8 | 120 | 120 | 1.358 | 22.8
0.5 | 8 | 150 | 150 | 1.337 | 21.7
0.5 | 8 | 200 | 200 | 1.273 | 18.8
0.5 | 8 | 250 | 250 | 1.22 | 16.6
0.5 | 8 | 300 | 300 | 1.175 | 15
0.5 | 8 | 350 | 350 | 1.134 | 13.6
0.5 | 8 | 400 | 400 | 1.097 | 12.5
0.5 | 8 | 500 | 500 | 1.029 | 10.7
0.5 | 8 | 750 | 750 | 0.888 | 7.73
0.5 | 8 | 1000 | 1000 | 0.767 | 5.85
0.63 | 4 | 1 | 0 | 1.275 | 18.8
0.63 | 4 | 2 | 0 | 0.778 | 6
0.63 | 4 | 3 | 0 | 0.487 | 3.07
0.63 | 4 | 4 | 0 | 0.281 | 1.91
0.63 | 4 | 5 | 0 | 0.121 | 1.32
0.63 | 4 | 6 | 0 | -0.01 | 0.977
0.63 | 4 | 7 | 0 | -0.121 | 0.757
0.63 | 4 | 8 | 0 | -0.217 | 0.607
0.63 | 4 | 9 | 0 | -0.302 | 0.499
0.63 | 4 | 10 | 0 | -0.378 | 0.419
0.63 | 4 | 11 | 0 | -0.44 | 0.363
0.63 | 4 | 12 | 4.8 | -0.497 | 0.318
0.63 | 4 | 13 | 6.9 | -0.549 | 0.282
0.63 | 4 | 14 | 8.7 | -0.598 | 0.252
0.63 | 4 | 15 | 10.2 | -0.643 | 0.227
0.63 | 4 | 20 | 16.7 | -0.832 | 0.147
0.63 | 4 | 25 | 22.4 | -0.979 | 0.105
0.63 | 4 | 30 | 27.9 | -1.099 | 0.0796
0.63 | 4 | 40 | 38.5 | -1.29 | 0.0513
0.63 | 4 | 50 | 48.8 | -1.439 | 0.0364
0.63 | 4 | 60 | 59 | -1.561 | 0.0275
0.63 | 4 | 70 | 69.1 | -1.664 | 0.0217
0.63 | 4 | 80 | 79.2 | -1.668 | 0.0215
0.63 | 4 | 90 | 89.3 | -1.671 | 0.0213
0.63 | 4 | 100 | 99.4 | -1.675 | 0.0212
0.63 | 4 | 110 | 109.4 | -1.678 | 0.021
0.63 | 4 | 120 | 119.5 | -1.681 | 0.0208
0.63 | 4 | 150 | 149.6 | -1.712 | 0.0194
0.63 | 4 | 200 | 199.7 | -1.815 | 0.0153
0.63 | 4 | 250 | 249.8 | -1.899 | 0.0126
0.63 | 4 | 300 | 299.8 | -1.97 | 0.0107
0.63 | 4 | 350 | 349.8 | -2.033 | 0.00926
0.63 | 4 | 400 | 399.8 | -2.09 | 0.00812
0.63 | 4 | 500 | 499.9 | -2.191 | 0.00644
0.63 | 4 | 750 | 749.9 | -2.398 | 0.004
0.63 | 4 | 1000 | 999.9 | -2.569 | 0.0027
0.63 | 4.1 | 1 | 0 | 1.368 | 23.4
0.63 | 4.1 | 2 | 0 | 0.882 | 7.61
0.63 | 4.1 | 3 | 0 | 0.597 | 3.95
0.63 | 4.1 | 4 | 0 | 0.395 | 2.48
0.63 | 4.1 | 5 | 0 | 0.238 | 1.73
0.63 | 4.1 | 6 | 0 | 0.109 | 1.29
0.63 | 4.1 | 7 | 0 | 0.001 | 1
0.63 | 4.1 | 8 | 0 | -0.093 | 0.807
0.63 | 4.1 | 9 | 0 | -0.176 | 0.666
0.63 | 4.1 | 10 | 0 | -0.251 | 0.562
0.63 | 4.1 | 11 | 2.3 | -0.312 | 0.487
0.63 | 4.1 | 12 | 5.3 | -0.369 | 0.428
0.63 | 4.1 | 13 | 7.3 | -0.42 | 0.38
0.63 | 4.1 | 14 | 9 | -0.469 | 0.34
0.63 | 4.1 | 15 | 10.5 | -0.513 | 0.307
0.63 | 4.1 | 20 | 16.9 | -0.7 | 0.199
0.63 | 4.1 | 25 | 22.6 | -0.846 | 0.143
0.63 | 4.1 | 30 | 28 | -0.965 | 0.108
0.63 | 4.1 | 40 | 38.5 | -1.153 | 0.0703
0.63 | 4.1 | 50 | 48.8 | -1.3 | 0.0501
0.63 | 4.1 | 60 | 59 | -1.421 | 0.0379
0.63 | 4.1 | 70 | 69.2 | -1.524 | 0.0299
0.63 | 4.1 | 80 | 79.3 | -1.527 | 0.0297
0.63 | 4.1 | 90 | 89.4 | -1.531 | 0.0295
0.63 | 4.1 | 100 | 99.4 | -1.534 | 0.0292
0.63 | 4.1 | 110 | 109.5 | -1.538 | 0.029
0.63 | 4.1 | 120 | 119.5 | -1.541 | 0.0288
0.63 | 4.1 | 150 | 149.6 | -1.572 | 0.0268
0.63 | 4.1 | 200 | 199.7 | -1.674 | 0.0212
0.63 | 4.1 | 250 | 249.8 | -1.757 | 0.0175
0.63 | 4.1 | 300 | 299.8 | -1.828 | 0.0149
0.63 | 4.1 | 350 | 349.8 | -1.89 | 0.0129
0.63 | 4.1 | 400 | 399.9 | -1.947 | 0.0113
0.63 | 4.1 | 500 | 499.9 | -2.047 | 0.00897
0.63 | 4.1 | 750 | 749.9 | -2.252 | 0.00559
0.63 | 4.1 | 1000 | 999.9 | -2.423 | 0.00378
0.63 | 4.2 | 1 | 0 | 1.459 | 28.8
0.63 | 4.2 | 2 | 0 | 0.982 | 9.6
0.63 | 4.2 | 3 | 0 | 0.703 | 5.05
0.63 | 4.2 | 4 | 0 | 0.505 | 3.2
0.63 | 4.2 | 5 | 0 | 0.352 | 2.25
0.63 | 4.2 | 6 | 0 | 0.226 | 1.68
0.63 | 4.2 | 7 | 0 | 0.12 | 1.32
0.63 | 4.2 | 8 | 0 | 0.028 | 1.07
0.63 | 4.2 | 9 | 0 | -0.054 | 0.884
0.63 | 4.2 | 10 | 0 | -0.126 | 0.747
0.63 | 4.2 | 11 | 3.3 | -0.187 | 0.649
0.63 | 4.2 | 12 | 5.8 | -0.243 | 0.571
0.63 | 4.2 | 13 | 7.7 | -0.295 | 0.508
0.63 | 4.2 | 14 | 9.3 | -0.342 | 0.455
0.63 | 4.2 | 15 | 10.7 | -0.386 | 0.411
0.63 | 4.2 | 20 | 17 | -0.571 | 0.268
0.63 | 4.2 | 25 | 22.7 | -0.715 | 0.193
0.63 | 4.2 | 30 | 28.1 | -0.833 | 0.147
0.63 | 4.2 | 40 | 38.6 | -1.02 | 0.0956
0.63 | 4.2 | 50 | 48.9 | -1.165 | 0.0684
0.63 | 4.2 | 60 | 59.1 | -1.285 | 0.0519
0.63 | 4.2 | 70 | 69.2 | -1.386 | 0.0411
0.63 | 4.2 | 80 | 79.3 | -1.39 | 0.0408
0.63 | 4.2 | 90 | 89.4 | -1.393 | 0.0404
0.63 | 4.2 | 100 | 99.4 | -1.397 | 0.0401
0.63 | 4.2 | 110 | 109.5 | -1.4 | 0.0398
0.63 | 4.2 | 120 | 119.5 | -1.403 | 0.0395
0.63 | 4.2 | 150 | 149.6 | -1.434 | 0.0368
0.63 | 4.2 | 200 | 199.7 | -1.535 | 0.0292
0.63 | 4.2 | 250 | 249.8 | -1.617 | 0.0241
0.63 | 4.2 | 300 | 299.8 | -1.688 | 0.0205
0.63 | 4.2 | 350 | 349.8 | -1.75 | 0.0178
0.63 | 4.2 | 400 | 399.9 | -1.806 | 0.0156
0.63 | 4.2 | 500 | 499.9 | -1.906 | 0.0124
0.63 | 4.2 | 750 | 749.9 | -2.11 | 0.00776
0.63 | 4.2 | 1000 | 999.9 | -2.28 | 0.00525
0.63 | 4.3 | 1 | 0 | 1.546 | 35.2
0.63 | 4.3 | 2 | 0 | 1.08 | 12
0.63 | 4.3 | 3 | 0 | 0.807 | 6.41
0.63 | 4.3 | 4 | 0 | 0.613 | 4.1
0.63 | 4.3 | 5 | 0 | 0.463 | 2.9
0.63 | 4.3 | 6 | 0 | 0.34 | 2.19
0.63 | 4.3 | 7 | 0 | 0.236 | 1.72
0.63 | 4.3 | 8 | 0 | 0.146 | 1.4
0.63 | 4.3 | 9 | 0 | 0.066 | 1.16
0.63 | 4.3 | 10 | 0 | -0.005 | 0.988
0.63 | 4.3 | 11 | 4 | -0.066 | 0.86
0.63 | 4.3 | 12 | 6.2 | -0.121 | 0.757
0.63 | 4.3 | 13 | 8 | -0.171 | 0.674
0.63 | 4.3 | 14 | 9.5 | -0.218 | 0.605
0.63 | 4.3 | 15 | 11 | -0.262 | 0.547
0.63 | 4.3 | 20 | 17.2 | -0.445 | 0.359
0.63 | 4.3 | 25 | 22.8 | -0.588 | 0.258
0.63 | 4.3 | 30 | 28.2 | -0.704 | 0.198
0.63 | 4.3 | 40 | 38.7 | -0.889 | 0.129
0.63 | 4.3 | 50 | 48.9 | -1.033 | 0.0927
0.63 | 4.3 | 60 | 59.1 | -1.151 | 0.0706
0.63 | 4.3 | 70 | 69.2 | -1.252 | 0.056
0.63 | 4.3 | 80 | 79.3 | -1.255 | 0.0556
0.63 | 4.3 | 90 | 89.4 | -1.259 | 0.0551
0.63 | 4.3 | 100 | 99.5 | -1.262 | 0.0547
0.63 | 4.3 | 110 | 109.5 | -1.265 | 0.0543
0.63 | 4.3 | 120 | 119.6 | -1.269 | 0.0538
0.63 | 4.3 | 150 | 149.6 | -1.299 | 0.0502
0.63 | 4.3 | 200 | 199.7 | -1.399 | 0.0399
0.63 | 4.3 | 250 | 249.8 | -1.481 | 0.033
0.63 | 4.3 | 300 | 299.8 | -1.551 | 0.0281
0.63 | 4.3 | 350 | 349.8 | -1.613 | 0.0244
0.63 | 4.3 | 400 | 399.9 | -1.669 | 0.0215
0.63 | 4.3 | 500 | 499.9 | -1.767 | 0.0171
0.63 | 4.3 | 750 | 749.9 | -1.97 | 0.0107
0.63 | 4.3 | 1000 | 999.9 | -2.139 | 0.00726
0.63 | 4.4 | 1 | 0 | 1.631 | 42.8
0.63 | 4.4 | 2 | 0 | 1.175 | 15
0.63 | 4.4 | 3 | 0 | 0.908 | 8.09
0.63 | 4.4 | 4 | 0 | 0.718 | 5.23
0.63 | 4.4 | 5 | 0 | 0.571 | 3.72
0.63 | 4.4 | 6 | 0 | 0.451 | 2.82
0.63 | 4.4 | 7 | 0 | 0.349 | 2.23
0.63 | 4.4 | 8 | 0 | 0.261 | 1.82
0.63 | 4.4 | 9 | 0 | 0.183 | 1.52
0.63 | 4.4 | 10 | 0 | 0.113 | 1.3
0.63 | 4.4 | 11 | 4.6 | 0.054 | 1.13
0.63 | 4.4 | 12 | 6.6 | -0.001 | 0.998
0.63 | 4.4 | 13 | 8.3 | -0.051 | 0.889
0.63 | 4.4 | 14 | 9.8 | -0.098 | 0.798
0.63 | 4.4 | 15 | 11.2 | -0.141 | 0.723
0.63 | 4.4 | 20 | 17.3 | -0.322 | 0.476
0.63 | 4.4 | 25 | 22.9 | -0.463 | 0.344
0.63 | 4.4 | 30 | 28.3 | -0.578 | 0.264
0.63 | 4.4 | 40 | 38.7 | -0.761 | 0.173
0.63 | 4.4 | 50 | 49 | -0.903 | 0.125
0.63 | 4.4 | 60 | 59.2 | -1.02 | 0.0954
0.63 | 4.4 | 70 | 69.3 | -1.12 | 0.0759
0.63 | 4.4 | 80 | 79.4 | -1.123 | 0.0753
0.63 | 4.4 | 90 | 89.4 | -1.127 | 0.0747
0.63 | 4.4 | 100 | 99.5 | -1.13 | 0.0741
0.63 | 4.4 | 110 | 109.5 | -1.134 | 0.0735
0.63 | 4.4 | 120 | 119.6 | -1.137 | 0.0729
0.63 | 4.4 | 150 | 149.7 | -1.167 | 0.0681
0.63 | 4.4 | 200 | 199.7 | -1.267 | 0.0541
0.63 | 4.4 | 250 | 249.8 | -1.348 | 0.0449
0.63 | 4.4 | 300 | 299.8 | -1.417 | 0.0383
0.63 | 4.4 | 350 | 349.9 | -1.478 | 0.0332
0.63 | 4.4 | 400 | 399.9 | -1.534 | 0.0293
0.63 | 4.4 | 500 | 499.9 | -1.632 | 0.0233
0.63 | 4.4 | 750 | 749.9 | -1.834 | 0.0147
0.63 | 4.4 | 1000 | 1000 | -2.002 | 0.00996
0.63 | 4.5 | 1 | 0 | 1.713 | 51.6
0.63 | 4.5 | 2 | 0 | 1.267 | 18.5
0.63 | 4.5 | 3 | 0 | 1.006 | 10.1
0.63 | 4.5 | 4 | 0 | 0.82 | 6.61
0.63 | 4.5 | 5 | 0 | 0.676 | 4.75
0.63 | 4.5 | 6 | 0 | 0.559 | 3.62
0.63 | 4.5 | 7 | 0 | 0.459 | 2.88
0.63 | 4.5 | 8 | 0 | 0.373 | 2.36
0.63 | 4.5 | 9 | 0 | 0.297 | 1.98
0.63 | 4.5 | 10 | 2.2 | 0.229 | 1.69
0.63 | 4.5 | 11 | 5.1 | 0.17 | 1.48
0.63 | 4.5 | 12 | 7 | 0.116 | 1.31
0.63 | 4.5 | 13 | 8.6 | 0.066 | 1.16
0.63 | 4.5 | 14 | 10 | 0.02 | 1.05
0.63 | 4.5 | 15 | 11.4 | -0.023 | 0.949
0.63 | 4.5 | 20 | 17.5 | -0.202 | 0.628
0.63 | 4.5 | 25 | 23 | -0.341 | 0.456
0.63 | 4.5 | 30 | 28.4 | -0.455 | 0.351
0.63 | 4.5 | 40 | 38.8 | -0.636 | 0.231
0.63 | 4.5 | 50 | 49 | -0.777 | 0.167
0.63 | 4.5 | 60 | 59.2 | -0.893 | 0.128
0.63 | 4.5 | 70 | 69.3 | -0.991 | 0.102
0.63 | 4.5 | 80 | 79.4 | -0.995 | 0.101
0.63 | 4.5 | 90 | 89.5 | -0.998 | 0.1
0.63 | 4.5 | 100 | 99.5 | -1.001 | 0.0997
0.63 | 4.5 | 110 | 109.6 | -1.005 | 0.0989
0.63 | 4.5 | 120 | 119.6 | -1.008 | 0.0981
0.63 | 4.5 | 150 | 149.7 | -1.038 | 0.0916
0.63 | 4.5 | 200 | 199.8 | -1.137 | 0.073
0.63 | 4.5 | 250 | 249.8 | -1.217 | 0.0607
0.63 | 4.5 | 300 | 299.8 | -1.286 | 0.0518
0.63 | 4.5 | 350 | 349.9 | -1.347 | 0.045
0.63 | 4.5 | 400 | 399.9 | -1.402 | 0.0396
0.63 | 4.5 | 500 | 499.9 | -1.499 | 0.0317
0.63 | 4.5 | 750 | 749.9 | -1.7 | 0.02
0.63 | 4.5 | 1000 | 1000 | -1.867 | 0.0136
0.63 | 4.6 | 1 | 0 | 1.792 | 61.9
0.63 | 4.6 | 2 | 0 | 1.356 | 22.7
0.63 | 4.6 | 3 | 0 | 1.1 | 12.6
0.63 | 4.6 | 4 | 0 | 0.919 | 8.3
0.63 | 4.6 | 5 | 0 | 0.779 | 6.01
0.63 | 4.6 | 6 | 0 | 0.664 | 4.61
0.63 | 4.6 | 7 | 0 | 0.567 | 3.69
0.63 | 4.6 | 8 | 0 | 0.482 | 3.04
0.63 | 4.6 | 9 | 0 | 0.408 | 2.56
0.63 | 4.6 | 10 | 3.1 | 0.341 | 2.19
0.63 | 4.6 | 11 | 5.5 | 0.283 | 1.92
0.63 | 4.6 | 12 | 7.3 | 0.229 | 1.7
0.63 | 4.6 | 13 | 8.9 | 0.18 | 1.51
0.63 | 4.6 | 14 | 10.3 | 0.135 | 1.36
0.63 | 4.6 | 15 | 11.6 | 0.092 | 1.24
0.63 | 4.6 | 20 | 17.6 | -0.085 | 0.823
0.63 | 4.6 | 25 | 23.1 | -0.222 | 0.599
0.63 | 4.6 | 30 | 28.5 | -0.335 | 0.462
0.63 | 4.6 | 40 | 38.9 | -0.514 | 0.306
0.63 | 4.6 | 50 | 49.1 | -0.653 | 0.222
0.63 | 4.6 | 60 | 59.2 | -0.768 | 0.171
0.63 | 4.6 | 70 | 69.4 | -0.865 | 0.136
0.63 | 4.6 | 80 | 79.4 | -0.869 | 0.135
0.63 | 4.6 | 90 | 89.5 | -0.872 | 0.134
0.63 | 4.6 | 100 | 99.5 | -0.875 | 0.133
0.63 | 4.6 | 110 | 109.6 | -0.879 | 0.132
0.63 | 4.6 | 120 | 119.6 | -0.882 | 0.131
0.63 | 4.6 | 150 | 149.7 | -0.912 | 0.122
0.63 | 4.6 | 200 | 199.8 | -1.01 | 0.0978
0.63 | 4.6 | 250 | 249.8 | -1.09 | 0.0814
0.63 | 4.6 | 300 | 299.8 | -1.158 | 0.0695
0.63 | 4.6 | 350 | 349.9 | -1.218 | 0.0605
0.63 | 4.6 | 400 | 399.9 | -1.273 | 0.0534
0.63 | 4.6 | 500 | 499.9 | -1.37 | 0.0427
0.63 | 4.6 | 750 | 749.9 | -1.569 | 0.027
0.63 | 4.6 | 1000 | 1000 | -1.735 | 0.0184
0.63 | 4.7 | 1 | 0 | 1.868 | 73.7
0.63 | 4.7 | 2 | 0 | 1.442 | 27.7
0.63 | 4.7 | 3 | 0 | 1.193 | 15.6
0.63 | 4.7 | 4 | 0 | 1.016 | 10.4
0.63 | 4.7 | 5 | 0 | 0.878 | 7.55
0.63 | 4.7 | 6 | 0 | 0.766 | 5.83
0.63 | 4.7 | 7 | 0 | 0.671 | 4.69
0.63 | 4.7 | 8 | 0 | 0.589 | 3.88
0.63 | 4.7 | 9 | 0 | 0.516 | 3.28
0.63 | 4.7 | 10 | 3.8 | 0.451 | 2.82
0.63 | 4.7 | 11 | 6 | 0.393 | 2.47
0.63 | 4.7 | 12 | 7.6 | 0.34 | 2.19
0.63 | 4.7 | 13 | 9.1 | 0.292 | 1.96
0.63 | 4.7 | 14 | 10.5 | 0.247 | 1.77
0.63 | 4.7 | 15 | 11.8 | 0.205 | 1.6
0.63 | 4.7 | 20 | 17.7 | 0.03 | 1.07
0.63 | 4.7 | 25 | 23.2 | -0.106 | 0.783
0.63 | 4.7 | 30 | 28.5 | -0.218 | 0.606
0.63 | 4.7 | 40 | 38.9 | -0.395 | 0.403
0.63 | 4.7 | 50 | 49.1 | -0.533 | 0.293
0.63 | 4.7 | 60 | 59.3 | -0.646 | 0.226
0.63 | 4.7 | 70 | 69.4 | -0.742 | 0.181
0.63 | 4.7 | 80 | 79.5 | -0.746 | 0.18
0.63 | 4.7 | 90 | 89.5 | -0.749 | 0.178
0.63 | 4.7 | 100 | 99.6 | -0.752 | 0.177
0.63 | 4.7 | 110 | 109.6 | -0.756 | 0.175
0.63 | 4.7 | 120 | 119.6 | -0.759 | 0.174
0.63 | 4.7 | 150 | 149.7 | -0.789 | 0.163
0.63 | 4.7 | 200 | 199.8 | -0.886 | 0.13
0.63 | 4.7 | 250 | 249.8 | -0.965 | 0.108
0.63 | 4.7 | 300 | 299.9 | -1.033 | 0.0928
0.63 | 4.7 | 350 | 349.9 | -1.092 | 0.0808
0.63 | 4.7 | 400 | 399.9 | -1.147 | 0.0713
0.63 | 4.7 | 500 | 499.9 | -1.243 | 0.0572
0.63 | 4.7 | 750 | 749.9 | -1.441 | 0.0362
0.63 | 4.7 | 1000 | 1000 | -1.607 | 0.0247
0.63 | 4.8 | 1 | 0 | 1.941 | 87.2
0.63 | 4.8 | 2 | 0 | 1.525 | 33.5
0.63 | 4.8 | 3 | 0 | 1.282 | 19.1
0.63 | 4.8 | 4 | 0 | 1.109 | 12.9
0.63 | 4.8 | 5 | 0 | 0.975 | 9.44
0.63 | 4.8 | 6 | 0 | 0.865 | 7.33
0.63 | 4.8 | 7 | 0 | 0.773 | 5.92
0.63 | 4.8 | 8 | 0 | 0.692 | 4.92
0.63 | 4.8 | 9 | 0 | 0.621 | 4.18
0.63 | 4.8 | 10 | 4.4 | 0.558 | 3.61
0.63 | 4.8 | 11 | 6.3 | 0.501 | 3.17
0.63 | 4.8 | 12 | 7.9 | 0.448 | 2.81
0.63 | 4.8 | 13 | 9.4 | 0.4 | 2.51
0.63 | 4.8 | 14 | 10.7 | 0.356 | 2.27
0.63 | 4.8 | 15 | 12 | 0.314 | 2.06
0.63 | 4.8 | 20 | 17.9 | 0.141 | 1.38
0.63 | 4.8 | 25 | 23.3 | 0.007 | 1.02
0.63 | 4.8 | 30 | 28.6 | -0.104 | 0.788
0.63 | 4.8 | 40 | 39 | -0.278 | 0.527
0.63 | 4.8 | 50 | 49.2 | -0.415 | 0.385
0.63 | 4.8 | 60 | 59.3 | -0.527 | 0.297
0.63 | 4.8 | 70 | 69.4 | -0.622 | 0.239
0.63 | 4.8 | 80 | 79.5 | -0.625 | 0.237
0.63 | 4.8 | 90 | 89.5 | -0.629 | 0.235
0.63 | 4.8 | 100 | 99.6 | -0.632 | 0.233
0.63 | 4.8 | 110 | 109.6 | -0.636 | 0.231
0.63 | 4.8 | 120 | 119.7 | -0.639 | 0.23
0.63 | 4.8 | 150 | 149.7 | -0.668 | 0.215
0.63 | 4.8 | 200 | 199.8 | -0.765 | 0.172
0.63 | 4.8 | 250 | 249.8 | -0.843 | 0.144
0.63 | 4.8 | 300 | 299.9 | -0.91 | 0.123
0.63 | 4.8 | 350 | 349.9 | -0.97 | 0.107
0.63 | 4.8 | 400 | 399.9 | -1.023 | 0.0947
0.63 | 4.8 | 500 | 499.9 | -1.119 | 0.076
0.63 | 4.8 | 750 | 749.9 | -1.316 | 0.0483
0.63 | 4.8 | 1000 | 1000 | -1.481 | 0.0331
0.63 | 4.9 | 1 | 0 | 2.014 | 103
0.63 | 4.9 | 2 | 0 | 1.608 | 40.6
0.63 | 4.9 | 3 | 0 | 1.371 | 23.5
0.63 | 4.9 | 4 | 0 | 1.203 | 15.9
0.63 | 4.9 | 5 | 0 | 1.072 | 11.8
0.63 | 4.9 | 6 | 0 | 0.965 | 9.22
0.63 | 4.9 | 7 | 0 | 0.874 | 7.49
0.63 | 4.9 | 8 | 0 | 0.796 | 6.25
0.63 | 4.9 | 9 | 2.1 | 0.727 | 5.33
0.63 | 4.9 | 10 | 4.8 | 0.665 | 4.62
0.63 | 4.9 | 11 | 6.7 | 0.608 | 4.06
0.63 | 4.9 | 12 | 8.2 | 0.557 | 3.6
0.63 | 4.9 | 13 | 9.6 | 0.509 | 3.23
0.63 | 4.9 | 14 | 10.9 | 0.465 | 2.92
0.63 | 4.9 | 15 | 12.2 | 0.424 | 2.66
0.63 | 4.9 | 20 | 18 | 0.253 | 1.79
0.63 | 4.9 | 25 | 23.4 | 0.12 | 1.32
0.63 | 4.9 | 30 | 28.7 | 0.011 | 1.03
0.63 | 4.9 | 40 | 39 | -0.162 | 0.689
0.63 | 4.9 | 50 | 49.2 | -0.297 | 0.505
0.63 | 4.9 | 60 | 59.4 | -0.407 | 0.391
0.63 | 4.9 | 70 | 69.5 | -0.502 | 0.315
0.63 | 4.9 | 80 | 79.5 | -0.505 | 0.313
0.63 | 4.9 | 90 | 89.6 | -0.508 | 0.31
0.63 | 4.9 | 100 | 99.6 | -0.512 | 0.308
0.63 | 4.9 | 110 | 109.7 | -0.515 | 0.305
0.63 | 4.9 | 120 | 119.7 | -0.519 | 0.303
0.63 | 4.9 | 150 | 149.7 | -0.548 | 0.283
0.63 | 4.9 | 200 | 199.8 | -0.643 | 0.227
0.63 | 4.9 | 250 | 249.8 | -0.721 | 0.19
0.63 | 4.9 | 300 | 299.9 | -0.788 | 0.163
0.63 | 4.9 | 350 | 349.9 | -0.847 | 0.142
0.63 | 4.9 | 400 | 399.9 | -0.9 | 0.126
0.63 | 4.9 | 500 | 499.9 | -0.995 | 0.101
0.63 | 4.9 | 750 | 749.9 | -1.191 | 0.0645
0.63 | 4.9 | 1000 | 1000 | -1.355 | 0.0442
0.63 | 5 | 1 | 0 | 2.087 | 122
0.63 | 5 | 2 | 0 | 1.691 | 49.1
0.63 | 5 | 3 | 0 | 1.46 | 28.8
0.63 | 5 | 4 | 0 | 1.295 | 19.7
0.63 | 5 | 5 | 0 | 1.168 | 14.7
0.63 | 5 | 6 | 0 | 1.064 | 11.6
0.63 | 5 | 7 | 0 | 0.975 | 9.45
0.63 | 5 | 8 | 0 | 0.899 | 7.92
0.63 | 5 | 9 | 3 | 0.831 | 6.78
0.63 | 5 | 10 | 5.3 | 0.771 | 5.9
0.63 | 5 | 11 | 7 | 0.715 | 5.19
0.63 | 5 | 12 | 8.5 | 0.664 | 4.62
0.63 | 5 | 13 | 9.8 | 0.617 | 4.14
0.63 | 5 | 14 | 11.1 | 0.574 | 3.75
0.63 | 5 | 15 | 12.4 | 0.533 | 3.41
0.63 | 5 | 20 | 18.1 | 0.364 | 2.31
0.63 | 5 | 25 | 23.5 | 0.233 | 1.71
0.63 | 5 | 30 | 28.8 | 0.125 | 1.33
0.63 | 5 | 40 | 39.1 | -0.046 | 0.899
0.63 | 5 | 50 | 49.3 | -0.179 | 0.662
0.63 | 5 | 60 | 59.4 | -0.289 | 0.514
0.63 | 5 | 70 | 69.5 | -0.382 | 0.415
0.63 | 5 | 80 | 79.5 | -0.385 | 0.412
0.63 | 5 | 90 | 89.6 | -0.389 | 0.408
0.63 | 5 | 100 | 99.6 | -0.392 | 0.405
0.63 | 5 | 110 | 109.7 | -0.396 | 0.402
0.63 | 5 | 120 | 119.7 | -0.399 | 0.399
0.63 | 5 | 150 | 149.8 | -0.428 | 0.373
0.63 | 5 | 200 | 199.8 | -0.522 | 0.3
0.63 | 5 | 250 | 249.9 | -0.6 | 0.251
0.63 | 5 | 300 | 299.9 | -0.666 | 0.216
0.63 | 5 | 350 | 349.9 | -0.724 | 0.189
0.63 | 5 | 400 | 399.9 | -0.777 | 0.167
0.63 | 5 | 500 | 499.9 | -0.872 | 0.134
0.63 | 5 | 750 | 750 | -1.066 | 0.0859
0.63 | 5 | 1000 | 1000 | -1.229 | 0.059
0.63 | 5.1 | 1 | 0 | 2.153 | 142
0.63 | 5.1 | 2 | 0 | 1.767 | 58.5
0.63 | 5.1 | 3 | 0 | 1.542 | 34.8
0.63 | 5.1 | 4 | 0 | 1.382 | 24.1
0.63 | 5.1 | 5 | 0 | 1.257 | 18.1
0.63 | 5.1 | 6 | 0 | 1.156 | 14.3
0.63 | 5.1 | 7 | 0 | 1.07 | 11.7
0.63 | 5.1 | 8 | 0 | 0.995 | 9.89
0.63 | 5.1 | 9 | 3.6 | 0.93 | 8.5
0.63 | 5.1 | 10 | 5.7 | 0.871 | 7.42
0.63 | 5.1 | 11 | 7.3 | 0.815 | 6.54
0.63 | 5.1 | 12 | 8.7 | 0.765 | 5.82
0.63 | 5.1 | 13 | 10 | 0.719 | 5.23
0.63 | 5.1 | 14 | 11.3 | 0.676 | 4.74
0.63 | 5.1 | 15 | 12.5 | 0.636 | 4.32
0.63 | 5.1 | 20 | 18.2 | 0.469 | 2.94
0.63 | 5.1 | 25 | 23.6 | 0.339 | 2.18
0.63 | 5.1 | 30 | 28.8 | 0.232 | 1.71
0.63 | 5.1 | 40 | 39.1 | 0.063 | 1.16
0.63 | 5.1 | 50 | 49.3 | -0.069 | 0.854
0.63 | 5.1 | 60 | 59.4 | -0.177 | 0.665
0.63 | 5.1 | 70 | 69.5 | -0.269 | 0.538
0.63 | 5.1 | 80 | 79.6 | -0.272 | 0.534
0.63 | 5.1 | 90 | 89.6 | -0.276 | 0.53
0.63 | 5.1 | 100 | 99.7 | -0.279 | 0.526
0.63 | 5.1 | 110 | 109.7 | -0.283 | 0.522
0.63 | 5.1 | 120 | 119.7 | -0.286 | 0.517
0.63 | 5.1 | 150 | 149.8 | -0.315 | 0.484
0.63 | 5.1 | 200 | 199.8 | -0.408 | 0.391
0.63 | 5.1 | 250 | 249.9 | -0.485 | 0.327
0.63 | 5.1 | 300 | 299.9 | -0.55 | 0.282
0.63 | 5.1 | 350 | 349.9 | -0.609 | 0.246
0.63 | 5.1 | 400 | 399.9 | -0.661 | 0.218
0.63 | 5.1 | 500 | 499.9 | -0.755 | 0.176
0.63 | 5.1 | 750 | 750 | -0.948 | 0.113
0.63 | 5.1 | 1000 | 1000 | -1.11 | 0.0776
0.63 | 5.2 | 1 | 0 | 2.214 | 164
0.63 | 5.2 | 2 | 0 | 1.839 | 69.1
0.63 | 5.2 | 3 | 0 | 1.62 | 41.7
0.63 | 5.2 | 4 | 0 | 1.464 | 29.1
0.63 | 5.2 | 5 | 0 | 1.343 | 22
0.63 | 5.2 | 6 | 0 | 1.244 | 17.5
0.63 | 5.2 | 7 | 0 | 1.16 | 14.5
0.63 | 5.2 | 8 | 0 | 1.088 | 12.2
0.63 | 5.2 | 9 | 4.1 | 1.024 | 10.6
0.63 | 5.2 | 10 | 6 | 0.966 | 9.25
0.63 | 5.2 | 11 | 7.5 | 0.912 | 8.16
0.63 | 5.2 | 12 | 8.9 | 0.862 | 7.28
0.63 | 5.2 | 13 | 10.2 | 0.816 | 6.55
0.63 | 5.2 | 14 | 11.5 | 0.774 | 5.94
0.63 | 5.2 | 15 | 12.7 | 0.734 | 5.42
0.63 | 5.2 | 20 | 18.3 | 0.569 | 3.71
0.63 | 5.2 | 25 | 23.7 | 0.44 | 2.76
0.63 | 5.2 | 30 | 28.9 | 0.335 | 2.16
0.63 | 5.2 | 40 | 39.2 | 0.168 | 1.47
0.63 | 5.2 | 50 | 49.4 | 0.038 | 1.09
0.63 | 5.2 | 60 | 59.5 | -0.069 | 0.853
0.63 | 5.2 | 70 | 69.5 | -0.16 | 0.692
0.63 | 5.2 | 80 | 79.6 | -0.164 | 0.686
0.63 | 5.2 | 90 | 89.6 | -0.167 | 0.681
0.63 | 5.2 | 100 | 99.7 | -0.17 | 0.676
0.63 | 5.2 | 110 | 109.7 | -0.174 | 0.67
0.63 | 5.2 | 120 | 119.7 | -0.177 | 0.665
0.63 | 5.2 | 150 | 149.8 | -0.206 | 0.623
0.63 | 5.2 | 200 | 199.8 | -0.298 | 0.503
0.63 | 5.2 | 250 | 249.9 | -0.374 | 0.422
0.63 | 5.2 | 300 | 299.9 | -0.439 | 0.364
0.63 | 5.2 | 350 | 349.9 | -0.497 | 0.318
0.63 | 5.2 | 400 | 399.9 | -0.549 | 0.282
0.63 | 5.2 | 500 | 499.9 | -0.642 | 0.228
0.63 | 5.2 | 750 | 750 | -0.834 | 0.146
0.63 | 5.2 | 1000 | 1000 | -0.996 | 0.101
0.63 | 5.3 | 1 | 0 | 2.273 | 187
0.63 | 5.3 | 2 | 0 | 1.908 | 80.8
0.63 | 5.3 | 3 | 0 | 1.694 | 49.4
0.63 | 5.3 | 4 | 0 | 1.542 | 34.9
0.63 | 5.3 | 5 | 0 | 1.425 | 26.6
0.63 | 5.3 | 6 | 0 | 1.328 | 21.3
0.63 | 5.3 | 7 | 0 | 1.247 | 17.7
0.63 | 5.3 | 8 | 2 | 1.176 | 15
0.63 | 5.3 | 9 | 4.6 | 1.114 | 13
0.63 | 5.3 | 10 | 6.3 | 1.058 | 11.4
0.63 | 5.3 | 11 | 7.8 | 1.004 | 10.1
0.63 | 5.3 | 12 | 9.2 | 0.955 | 9.02
0.63 | 5.3 | 13 | 10.4 | 0.91 | 8.13
0.63 | 5.3 | 14 | 11.7 | 0.868 | 7.38
0.63 | 5.3 | 15 | 12.8 | 0.829 | 6.74
0.63 | 5.3 | 20 | 18.4 | 0.666 | 4.63
0.63 | 5.3 | 25 | 23.8 | 0.539 | 3.46
0.63 | 5.3 | 30 | 29 | 0.435 | 2.72
0.63 | 5.3 | 40 | 39.2 | 0.27 | 1.86
0.63 | 5.3 | 50 | 49.4 | 0.141 | 1.38
0.63 | 5.3 | 60 | 59.5 | 0.035 | 1.08
0.63 | 5.3 | 70 | 69.6 | -0.055 | 0.882
0.63 | 5.3 | 80 | 79.6 | -0.058 | 0.875
0.63 | 5.3 | 90 | 89.7 | -0.062 | 0.868
0.63 | 5.3 | 100 | 99.7 | -0.065 | 0.861
0.63 | 5.3 | 110 | 109.7 | -0.068 | 0.854
0.63 | 5.3 | 120 | 119.7 | -0.072 | 0.847
0.63 | 5.3 | 150 | 149.8 | -0.1 | 0.794
0.63 | 5.3 | 200 | 199.8 | -0.192 | 0.643
0.63 | 5.3 | 250 | 249.9 | -0.267 | 0.541
0.63 | 5.3 | 300 | 299.9 | -0.332 | 0.466
0.63 | 5.3 | 350 | 349.9 | -0.389 | 0.408
0.63 | 5.3 | 400 | 399.9 | -0.441 | 0.362
0.63 | 5.3 | 500 | 499.9 | -0.533 | 0.293
0.63 | 5.3 | 750 | 750 | -0.724 | 0.189
0.63 | 5.3 | 1000 | 1000 | -0.885 | 0.13
0.63 | 5.4 | 1 | 0 | 2.327 | 212
0.63 | 5.4 | 2 | 0 | 1.972 | 93.8
0.63 | 5.4 | 3 | 0 | 1.765 | 58.2
0.63 | 5.4 | 4 | 0 | 1.617 | 41.4
0.63 | 5.4 | 5 | 0 | 1.503 | 31.8
0.63 | 5.4 | 6 | 0 | 1.409 | 25.7
0.63 | 5.4 | 7 | 0 | 1.33 | 21.4
0.63 | 5.4 | 8 | 2.8 | 1.261 | 18.3
0.63 | 5.4 | 9 | 5 | 1.201 | 15.9
0.63 | 5.4 | 10 | 6.6 | 1.146 | 14
0.63 | 5.4 | 11 | 8 | 1.093 | 12.4
0.63 | 5.4 | 12 | 9.4 | 1.045 | 11.1
0.63 | 5.4 | 13 | 10.6 | 1 | 10
0.63 | 5.4 | 14 | 11.8 | 0.959 | 9.09
0.63 | 5.4 | 15 | 13 | 0.92 | 8.32
0.63 | 5.4 | 20 | 18.5 | 0.759 | 5.74
0.63 | 5.4 | 25 | 23.8 | 0.633 | 4.3
0.63 | 5.4 | 30 | 29 | 0.53 | 3.39
0.63 | 5.4 | 40 | 39.3 | 0.368 | 2.33
0.63 | 5.4 | 50 | 49.4 | 0.24 | 1.74
0.63 | 5.4 | 60 | 59.5 | 0.136 | 1.37
0.63 | 5.4 | 70 | 69.6 | 0.047 | 1.11
0.63 | 5.4 | 80 | 79.6 | 0.044 | 1.11
0.63 | 5.4 | 90 | 89.7 | 0.04 | 1.1
0.63 | 5.4 | 100 | 99.7 | 0.037 | 1.09
0.63 | 5.4 | 110 | 109.7 | 0.033 | 1.08
0.63 | 5.4 | 120 | 119.8 | 0.03 | 1.07
0.63 | 5.4 | 150 | 149.8 | 0.002 | 1
0.63 | 5.4 | 200 | 199.9 | -0.089 | 0.814
0.63 | 5.4 | 250 | 249.9 | -0.164 | 0.686
0.63 | 5.4 | 300 | 299.9 | -0.228 | 0.592
0.63 | 5.4 | 350 | 349.9 | -0.285 | 0.519
0.63 | 5.4 | 400 | 399.9 | -0.336 | 0.461
0.63 | 5.4 | 500 | 499.9 | -0.428 | 0.374
0.63 | 5.4 | 750 | 750 | -0.617 | 0.241
0.63 | 5.4 | 1000 | 1000 | -0.777 | 0.167
0.63 | 5.5 | 1 | 0 | 2.378 | 239
0.63 | 5.5 | 2 | 0 | 2.034 | 108
0.63 | 5.5 | 3 | 0 | 1.832 | 67.9
0.63 | 5.5 | 4 | 0 | 1.689 | 48.8
0.63 | 5.5 | 5 | 0 | 1.577 | 37.8
0.63 | 5.5 | 6 | 0 | 1.486 | 30.6
0.63 | 5.5 | 7 | 0 | 1.409 | 25.7
0.63 | 5.5 | 8 | 3.4 | 1.343 | 22
0.63 | 5.5 | 9 | 5.3 | 1.284 | 19.2
0.63 | 5.5 | 10 | 6.9 | 1.231 | 17
0.63 | 5.5 | 11 | 8.3 | 1.179 | 15.1
0.63 | 5.5 | 12 | 9.6 | 1.131 | 13.5
0.63 | 5.5 | 13 | 10.8 | 1.087 | 12.2
0.63 | 5.5 | 14 | 12 | 1.046 | 11.1
0.63 | 5.5 | 15 | 13.1 | 1.007 | 10.2
0.63 | 5.5 | 20 | 18.6 | 0.848 | 7.05
0.63 | 5.5 | 25 | 23.9 | 0.724 | 5.3
0.63 | 5.5 | 30 | 29.1 | 0.623 | 4.2
0.63 | 5.5 | 40 | 39.3 | 0.462 | 2.9
0.63 | 5.5 | 50 | 49.5 | 0.336 | 2.17
0.63 | 5.5 | 60 | 59.6 | 0.233 | 1.71
0.63 | 5.5 | 70 | 69.6 | 0.145 | 1.4
0.63 | 5.5 | 80 | 79.7 | 0.142 | 1.39
0.63 | 5.5 | 90 | 89.7 | 0.138 | 1.37
0.63 | 5.5 | 100 | 99.7 | 0.135 | 1.36
0.63 | 5.5 | 110 | 109.8 | 0.131 | 1.35
0.63 | 5.5 | 120 | 119.8 | 0.128 | 1.34
0.63 | 5.5 | 150 | 149.8 | 0.1 | 1.26
0.63 | 5.5 | 200 | 199.9 | 0.01 | 1.02
0.63 | 5.5 | 250 | 249.9 | -0.064 | 0.863
0.63 | 5.5 | 300 | 299.9 | -0.127 | 0.746
0.63 | 5.5 | 350 | 349.9 | -0.184 | 0.655
0.63 | 5.5 | 400 | 399.9 | -0.235 | 0.582
0.63 | 5.5 | 500 | 499.9 | -0.326 | 0.472
0.63 | 5.5 | 750 | 750 | -0.514 | 0.306
0.63 | 5.5 | 1000 | 1000 | -0.673 | 0.212
0.63 | 5.6 | 1 | 0 | 2.426 | 267
0.63 | 5.6 | 2 | 0 | 2.091 | 123
0.63 | 5.6 | 3 | 0 | 1.895 | 78.6
0.63 | 5.6 | 4 | 0 | 1.756 | 57
0.63 | 5.6 | 5 | 0 | 1.648 | 44.5
0.63 | 5.6 | 6 | 0 | 1.56 | 36.3
0.63 | 5.6 | 7 | 0 | 1.485 | 30.6
0.63 | 5.6 | 8 | 3.9 | 1.421 | 26.3
0.63 | 5.6 | 9 | 5.7 | 1.364 | 23.1
0.63 | 5.6 | 10 | 7.1 | 1.312 | 20.5
0.63 | 5.6 | 11 | 8.5 | 1.26 | 18.2
0.63 | 5.6 | 12 | 9.7 | 1.213 | 16.3
0.63 | 5.6 | 13 | 11 | 1.169 | 14.8
0.63 | 5.6 | 14 | 12.1 | 1.129 | 13.5
0.63 | 5.6 | 15 | 13.3 | 1.091 | 12.3
0.63 | 5.6 | 20 | 18.7 | 0.934 | 8.59
0.63 | 5.6 | 25 | 24 | 0.812 | 6.48
0.63 | 5.6 | 30 | 29.2 | 0.711 | 5.15
0.63 | 5.6 | 40 | 39.4 | 0.552 | 3.57
0.63 | 5.6 | 50 | 49.5 | 0.428 | 2.68
0.63 | 5.6 | 60 | 59.6 | 0.326 | 2.12
0.63 | 5.6 | 70 | 69.6 | 0.24 | 1.74
0.63 | 5.6 | 80 | 79.7 | 0.236 | 1.72
0.63 | 5.6 | 90 | 89.7 | 0.233 | 1.71
0.63 | 5.6 | 100 | 99.8 | 0.229 | 1.7
0.63 | 5.6 | 110 | 109.8 | 0.226 | 1.68
0.63 | 5.6 | 120 | 119.8 | 0.222 | 1.67
0.63 | 5.6 | 150 | 149.8 | 0.195 | 1.57
0.63 | 5.6 | 200 | 199.9 | 0.105 | 1.27
0.63 | 5.6 | 250 | 249.9 | 0.032 | 1.08
0.63 | 5.6 | 300 | 299.9 | -0.031 | 0.932
0.63 | 5.6 | 350 | 349.9 | -0.086 | 0.819
0.63 | 5.6 | 400 | 399.9 | -0.137 | 0.729
0.63 | 5.6 | 500 | 500 | -0.227 | 0.592
0.63 | 5.6 | 750 | 750 | -0.415 | 0.385
0.63 | 5.6 | 1000 | 1000 | -0.573 | 0.267
0.63 | 5.7 | 1 | 0 | 2.47 | 295
0.63 | 5.7 | 2 | 0 | 2.145 | 140
0.63 | 5.7 | 3 | 0 | 1.955 | 90.2
0.63 | 5.7 | 4 | 0 | 1.82 | 66.1
0.63 | 5.7 | 5 | 0 | 1.716 | 52
0.63 | 5.7 | 6 | 0 | 1.63 | 42.7
0.63 | 5.7 | 7 | 1.9 | 1.558 | 36.1
0.63 | 5.7 | 8 | 4.3 | 1.495 | 31.3
0.63 | 5.7 | 9 | 6 | 1.44 | 27.5
0.63 | 5.7 | 10 | 7.4 | 1.39 | 24.5
0.63 | 5.7 | 11 | 8.7 | 1.339 | 21.8
0.63 | 5.7 | 12 | 9.9 | 1.292 | 19.6
0.63 | 5.7 | 13 | 11.1 | 1.249 | 17.7
0.63 | 5.7 | 14 | 12.3 | 1.209 | 16.2
0.63 | 5.7 | 15 | 13.4 | 1.172 | 14.9
0.63 | 5.7 | 20 | 18.8 | 1.016 | 10.4
0.63 | 5.7 | 25 | 24.1 | 0.896 | 7.86
0.63 | 5.7 | 30 | 29.2 | 0.797 | 6.26
0.63 | 5.7 | 40 | 39.4 | 0.64 | 4.36
0.63 | 5.7 | 50 | 49.5 | 0.517 | 3.29
0.63 | 5.7 | 60 | 59.6 | 0.416 | 2.61
0.63 | 5.7 | 70 | 69.7 | 0.331 | 2.14
0.63 | 5.7 | 80 | 79.7 | 0.327 | 2.12
0.63 | 5.7 | 90 | 89.7 | 0.324 | 2.11
0.63 | 5.7 | 100 | 99.8 | 0.32 | 2.09
0.63 | 5.7 | 110 | 109.8 | 0.317 | 2.07
0.63 | 5.7 | 120 | 119.8 | 0.313 | 2.06
0.63 | 5.7 | 150 | 149.8 | 0.286 | 1.93
0.63 | 5.7 | 200 | 199.9 | 0.197 | 1.58
0.63 | 5.7 | 250 | 249.9 | 0.125 | 1.33
0.63 | 5.7 | 300 | 299.9 | 0.063 | 1.15
0.63 | 5.7 | 350 | 349.9 | 0.007 | 1.02
0.63 | 5.7 | 400 | 399.9 | -0.043 | 0.905
0.63 | 5.7 | 500 | 500 | -0.133 | 0.737
0.63 | 5.7 | 750 | 750 | -0.319 | 0.48
0.63 | 5.7 | 1000 | 1000 | -0.476 | 0.334
0.63 | 5.8 | 1 | 0 | 2.51 | 323
0.63 | 5.8 | 2 | 0 | 2.196 | 157
0.63 | 5.8 | 3 | 0 | 2.012 | 103
0.63 | 5.8 | 4 | 0 | 1.881 | 76
0.63 | 5.8 | 5 | 0 | 1.78 | 60.2
0.63 | 5.8 | 6 | 0 | 1.697 | 49.7
0.63 | 5.8 | 7 | 2.6 | 1.626 | 42.3
0.63 | 5.8 | 8 | 4.7 | 1.566 | 36.8
0.63 | 5.8 | 9 | 6.2 | 1.512 | 32.5
0.63 | 5.8 | 10 | 7.6 | 1.464 | 29.1
0.63 | 5.8 | 11 | 8.9 | 1.413 | 25.9
0.63 | 5.8 | 12 | 10.1 | 1.367 | 23.3
0.63 | 5.8 | 13 | 11.3 | 1.325 | 21.1
0.63 | 5.8 | 14 | 12.4 | 1.285 | 19.3
0.63 | 5.8 | 15 | 13.5 | 1.249 | 17.7
0.63 | 5.8 | 20 | 18.9 | 1.095 | 12.5
0.63 | 5.8 | 25 | 24.1 | 0.976 | 9.46
0.63 | 5.8 | 30 | 29.3 | 0.878 | 7.55
0.63 | 5.8 | 40 | 39.5 | 0.723 | 5.28
0.63 | 5.8 | 50 | 49.6 | 0.602 | 4
0.63 | 5.8 | 60 | 59.6 | 0.503 | 3.18
0.63 | 5.8 | 70 | 69.7 | 0.418 | 2.62
0.63 | 5.8 | 80 | 79.7 | 0.414 | 2.6
0.63 | 5.8 | 90 | 89.8 | 0.411 | 2.58
0.63 | 5.8 | 100 | 99.8 | 0.408 | 2.56
0.63 | 5.8 | 110 | 109.8 | 0.404 | 2.54
0.63 | 5.8 | 120 | 119.8 | 0.401 | 2.52
0.63 | 5.8 | 150 | 149.9 | 0.373 | 2.36
0.63 | 5.8 | 200 | 199.9 | 0.286 | 1.93
0.63 | 5.8 | 250 | 249.9 | 0.214 | 1.64
0.63 | 5.8 | 300 | 299.9 | 0.152 | 1.42
0.63 | 5.8 | 350 | 349.9 | 0.097 | 1.25
0.63 | 5.8 | 400 | 399.9 | 0.047 | 1.11
0.63 | 5.8 | 500 | 500 | -0.042 | 0.908
0.63 | 5.8 | 750 | 750 | -0.227 | 0.593
0.63 | 5.8 | 1000 | 1000 | -0.383 | 0.414
0.63 | 5.9 | 1 | 0 | 2.546 | 352
0.63 | 5.9 | 2 | 0 | 2.242 | 175
0.63 | 5.9 | 3 | 0 | 2.064 | 116
0.63 | 5.9 | 4 | 0 | 1.938 | 86.7
0.63 | 5.9 | 5 | 0 | 1.84 | 69.1
0.63 | 5.9 | 6 | 0 | 1.759 | 57.5
0.63 | 5.9 | 7 | 3.2 | 1.692 | 49.2
0.63 | 5.9 | 8 | 5 | 1.633 | 42.9
0.63 | 5.9 | 9 | 6.5 | 1.581 | 38.1
0.63 | 5.9 | 10 | 7.8 | 1.534 | 34.2
0.63 | 5.9 | 11 | 9.1 | 1.484 | 30.5
0.63 | 5.9 | 12 | 10.2 | 1.439 | 27.5
0.63 | 5.9 | 13 | 11.4 | 1.397 | 24.9
0.63 | 5.9 | 14 | 12.5 | 1.358 | 22.8
0.63 | 5.9 | 15 | 13.6 | 1.322 | 21
0.63 | 5.9 | 20 | 19 | 1.17 | 14.8
0.63 | 5.9 | 25 | 24.2 | 1.053 | 11.3
0.63 | 5.9 | 30 | 29.3 | 0.956 | 9.04
0.63 | 5.9 | 40 | 39.5 | 0.803 | 6.35
0.63 | 5.9 | 50 | 49.6 | 0.683 | 4.82
0.63 | 5.9 | 60 | 59.7 | 0.585 | 3.85
0.63 | 5.9 | 70 | 69.7 | 0.502 | 3.17
0.63 | 5.9 | 80 | 79.8 | 0.498 | 3.15
0.63 | 5.9 | 90 | 89.8 | 0.495 | 3.12
0.63 | 5.9 | 100 | 99.8 | 0.491 | 3.1
0.63 | 5.9 | 110 | 109.8 | 0.488 | 3.08
0.63 | 5.9 | 120 | 119.8 | 0.484 | 3.05
0.63 | 5.9 | 150 | 149.9 | 0.457 | 2.87
0.63 | 5.9 | 200 | 199.9 | 0.371 | 2.35
0.63 | 5.9 | 250 | 249.9 | 0.299 | 1.99
0.63 | 5.9 | 300 | 299.9 | 0.238 | 1.73
0.63 | 5.9 | 350 | 349.9 | 0.184 | 1.53
0.63 | 5.9 | 400 | 400 | 0.134 | 1.36
0.63 | 5.9 | 500 | 500 | 0.046 | 1.11
0.63 | 5.9 | 750 | 750 | -0.138 | 0.727
0.63 | 5.9 | 1000 | 1000 | -0.294 | 0.509
0.63 | 6 | 1 | 0 | 2.58 | 380
0.63 | 6 | 2 | 0 | 2.286 | 193
0.63 | 6 | 3 | 0 | 2.113 | 130
0.63 | 6 | 4 | 0 | 1.991 | 98
0.63 | 6 | 5 | 0 | 1.896 | 78.8
0.63 | 6 | 6 | 0 | 1.819 | 65.9
0.63 | 6 | 7 | 3.6 | 1.753 | 56.6
0.63 | 6 | 8 | 5.3 | 1.696 | 49.7
0.63 | 6 | 9 | 6.7 | 1.646 | 44.3
0.63 | 6 | 10 | 8 | 1.601 | 39.9
0.63 | 6 | 11 | 9.2 | 1.552 | 35.6
0.63 | 6 | 12 | 10.4 | 1.507 | 32.1
0.63 | 6 | 13 | 11.5 | 1.465 | 29.2
0.63 | 6 | 14 | 12.6 | 1.427 | 26.7
0.63 | 6 | 15 | 13.7 | 1.391 | 24.6
0.63 | 6 | 20 | 19.1 | 1.242 | 17.5
0.63 | 6 | 25 | 24.3 | 1.126 | 13.4
0.63 | 6 | 30 | 29.4 | 1.03 | 10.7
0.63 | 6 | 40 | 39.5 | 0.879 | 7.57
0.63 | 6 | 50 | 49.6 | 0.761 | 5.77
0.63 | 6 | 60 | 59.7 | 0.664 | 4.62
0.63 | 6 | 70 | 69.7 | 0.582 | 3.82
0.63 | 6 | 80 | 79.8 | 0.578 | 3.79
0.63 | 6 | 90 | 89.8 | 0.575 | 3.76
0.63 | 6 | 100 | 99.8 | 0.571 | 3.73
0.63 | 6 | 110 | 109.8 | 0.568 | 3.7
0.63 | 6 | 120 | 119.8 | 0.565 | 3.67
0.63 | 6 | 150 | 149.9 | 0.538 | 3.45
0.63 | 6 | 200 | 199.9 | 0.452 | 2.83
0.63 | 6 | 250 | 249.9 | 0.381 | 2.41
0.63 | 6 | 300 | 299.9 | 0.32 | 2.09
0.63 | 6 | 350 | 349.9 | 0.266 | 1.85
0.63 | 6 | 400 | 400 | 0.217 | 1.65
0.63 | 6 | 500 | 500 | 0.13 | 1.35
0.63 | 6 | 750 | 750 | -0.053 | 0.885
0.63 | 6 | 1000 | 1000 | -0.208 | 0.62
0.63 | 6.1 | 1 | 0 | 2.609 | 406
0.63 | 6.1 | 2 | 0 | 2.325 | 211
0.63 | 6.1 | 3 | 0 | 2.159 | 144
0.63 | 6.1 | 4 | 0 | 2.041 | 110
0.63 | 6.1 | 5 | 0 | 1.949 | 89
0.63 | 6.1 | 6 | 1.7 | 1.874 | 74.9
0.63 | 6.1 | 7 | 4 | 1.811 | 64.7
0.63 | 6.1 | 8 | 5.6 | 1.756 | 57
0.63 | 6.1 | 9 | 6.9 | 1.708 | 51
0.63 | 6.1 | 10 | 8.2 | 1.664 | 46.2
0.63 | 6.1 | 11 | 9.4 | 1.616 | 41.3
0.63 | 6.1 | 12 | 10.5 | 1.571 | 37.3
0.63 | 6.1 | 13 | 11.7 | 1.53 | 33.9
0.63 | 6.1 | 14 | 12.8 | 1.492 | 31.1
0.63 | 6.1 | 15 | 13.9 | 1.457 | 28.7
0.63 | 6.1 | 20 | 19.2 | 1.31 | 20.4
0.63 | 6.1 | 25 | 24.3 | 1.195 | 15.7
0.63 | 6.1 | 30 | 29.4 | 1.101 | 12.6
0.63 | 6.1 | 40 | 39.6 | 0.952 | 8.95
0.63 | 6.1 | 50 | 49.7 | 0.835 | 6.85
0.63 | 6.1 | 60 | 59.7 | 0.74 | 5.49
0.63 | 6.1 | 70 | 69.8 | 0.658 | 4.55
0.63 | 6.1 | 80 | 79.8 | 0.655 | 4.52
0.63 | 6.1 | 90 | 89.8 | 0.651 | 4.48
0.63 | 6.1 | 100 | 99.8 | 0.648 | 4.45
0.63 | 6.1 | 110 | 109.8 | 0.645 | 4.41
0.63 | 6.1 | 120 | 119.9 | 0.641 | 4.38
0.63 | 6.1 | 150 | 149.9 | 0.615 | 4.12
0.63 | 6.1 | 200 | 199.9 | 0.529 | 3.38
0.63 | 6.1 | 250 | 249.9 | 0.459 | 2.88
0.63 | 6.1 | 300 | 299.9 | 0.399 | 2.51
0.63 | 6.1 | 350 | 350 | 0.346 | 2.22
0.63 | 6.1 | 400 | 400 | 0.297 | 1.98
0.63 | 6.1 | 500 | 500 | 0.21 | 1.62
0.63 | 6.1 | 750 | 750 | 0.028 | 1.07
0.63 | 6.1 | 1000 | 1000 | -0.125 | 0.749
0.63 | 6.2 | 1 | 0 | 2.635 | 431
0.63 | 6.2 | 2 | 0 | 2.361 | 230
0.63 | 6.2 | 3 | 0 | 2.201 | 159
0.63 | 6.2 | 4 | 0 | 2.087 | 122
0.63 | 6.2 | 5 | 0 | 1.999 | 99.7
0.63 | 6.2 | 6 | 2.4 | 1.927 | 84.4
0.63 | 6.2 | 7 | 4.3 | 1.865 | 73.4
0.63 | 6.2 | 8 | 5.8 | 1.812 | 64.9
0.63 | 6.2 | 9 | 7.1 | 1.766 | 58.3
0.63 | 6.2 | 10 | 8.4 | 1.724 | 52.9
0.63 | 6.2 | 11 | 9.5 | 1.676 | 47.4
0.63 | 6.2 | 12 | 10.7 | 1.632 | 42.9
0.63 | 6.2 | 13 | 11.8 | 1.592 | 39.1
0.63 | 6.2 | 14 | 12.9 | 1.554 | 35.8
0.63 | 6.2 | 15 | 14 | 1.52 | 33.1
0.63 | 6.2 | 20 | 19.2 | 1.374 | 23.7
0.63 | 6.2 | 25 | 24.4 | 1.261 | 18.2
0.63 | 6.2 | 30 | 29.5 | 1.168 | 14.7
0.63 | 6.2 | 40 | 39.6 | 1.021 | 10.5
0.63 | 6.2 | 50 | 49.7 | 0.906 | 8.06
0.63 | 6.2 | 60 | 59.7 | 0.812 | 6.48
0.63 | 6.2 | 70 | 69.8 | 0.731 | 5.38
0.63 | 6.2 | 80 | 79.8 | 0.728 | 5.34
0.63 | 6.2 | 90 | 89.8 | 0.724 | 5.3
0.63 | 6.2 | 100 | 99.8 | 0.721 | 5.26
0.63 | 6.2 | 110 | 109.9 | 0.717 | 5.22
0.63 | 6.2 | 120 | 119.9 | 0.714 | 5.18
0.63 | 6.2 | 150 | 149.9 | 0.688 | 4.87
0.63 | 6.2 | 200 | 199.9 | 0.603 | 4.01
0.63 | 6.2 | 250 | 249.9 | 0.534 | 3.42
0.63 | 6.2 | 300 | 299.9 | 0.474 | 2.98
0.63 | 6.2 | 350 | 350 | 0.421 | 2.64
0.63 | 6.2 | 400 | 400 | 0.373 | 2.36
0.63 | 6.2 | 500 | 500 | 0.287 | 1.93
0.63 | 6.2 | 750 | 750 | 0.106 | 1.28
0.63 | 6.2 | 1000 | 1000 | -0.047 | 0.898
0.63 | 6.3 | 1 | 0 | 2.657 | 454
0.63 | 6.3 | 2 | 0 | 2.394 | 247
0.63 | 6.3 | 3 | 0 | 2.239 | 173
0.63 | 6.3 | 4 | 0 | 2.13 | 135
0.63 | 6.3 | 5 | 0 | 2.045 | 111
0.63 | 6.3 | 6 | 2.9 | 1.975 | 94.4
0.63 | 6.3 | 7 | 4.6 | 1.916 | 82.4
0.63 | 6.3 | 8 | 6 | 1.865 | 73.3
0.63 | 6.3 | 9 | 7.3 | 1.82 | 66.1
0.63 | 6.3 | 10 | 8.5 | 1.78 | 60.2
0.63 | 6.3 | 11 | 9.7 | 1.732 | 54
0.63 | 6.3 | 12 | 10.8 | 1.689 | 48.9
0.63 | 6.3 | 13 | 11.9 | 1.649 | 44.6
0.63 | 6.3 | 14 | 13 | 1.613 | 41
0.63 | 6.3 | 15 | 14.1 | 1.578 | 37.9
0.63 | 6.3 | 20 | 19.3 | 1.435 | 27.2
0.63 | 6.3 | 25 | 24.4 | 1.323 | 21
0.63 | 6.3 | 30 | 29.5 | 1.232 | 17
0.63 | 6.3 | 40 | 39.7 | 1.086 | 12.2
0.63 | 6.3 | 50 | 49.7 | 0.973 | 9.4
0.63 | 6.3 | 60 | 59.8 | 0.88 | 7.58
0.63 | 6.3 | 70 | 69.8 | 0.801 | 6.32
0.63 | 6.3 | 80 | 79.8 | 0.797 | 6.27
0.63 | 6.3 | 90 | 89.8 | 0.794 | 6.22
0.63 | 6.3 | 100 | 99.9 | 0.79 | 6.17
0.63 | 6.3 | 110 | 109.9 | 0.787 | 6.12
0.63 | 6.3 | 120 | 119.9 | 0.783 | 6.07
0.63 | 6.3 | 150 | 149.9 | 0.757 | 5.72
0.63 | 6.3 | 200 | 199.9 | 0.674 | 4.72
0.63 | 6.3 | 250 | 249.9 | 0.605 | 4.03
0.63 | 6.3 | 300 | 300 | 0.546 | 3.52
0.63 | 6.3 | 350 | 350 | 0.493 | 3.11
0.63 | 6.3 | 400 | 400 | 0.445 | 2.79
0.63 | 6.3 | 500 | 500 | 0.36 | 2.29
0.63 | 6.3 | 750 | 750 | 0.18 | 1.52
0.63 | 6.3 | 1000 | 1000 | 0.028 | 1.07
0.63 | 6.4 | 1 | 0 | 2.676 | 474
0.63 | 6.4 | 2 | 0 | 2.422 | 264
0.63 | 6.4 | 3 | 0 | 2.274 | 188
0.63 | 6.4 | 4 | 0 | 2.169 | 147
0.63 | 6.4 | 5 | 0 | 2.087 | 122
0.63 | 6.4 | 6 | 3.3 | 2.02 | 105
0.63 | 6.4 | 7 | 4.9 | 1.963 | 91.9
0.63 | 6.4 | 8 | 6.2 | 1.914 | 82.1
0.63 | 6.4 | 9 | 7.5 | 1.871 | 74.3
0.63 | 6.4 | 10 | 8.7 | 1.832 | 67.9
0.63 | 6.4 | 11 | 9.8 | 1.785 | 61
0.63 | 6.4 | 12 | 10.9 | 1.743 | 55.3
0.63 | 6.4 | 13 | 12 | 1.704 | 50.5
0.63 | 6.4 | 14 | 13.1 | 1.667 | 46.5
0.63 | 6.4 | 15 | 14.1 | 1.633 | 43
0.63 | 6.4 | 20 | 19.4 | 1.492 | 31
0.63 | 6.4 | 25 | 24.5 | 1.382 | 24.1
0.63 | 6.4 | 30 | 29.6 | 1.292 | 19.6
0.63 | 6.4 | 40 | 39.7 | 1.148 | 14.1
0.63 | 6.4 | 50 | 49.7 | 1.037 | 10.9
0.63 | 6.4 | 60 | 59.8 | 0.945 | 8.8
0.63 | 6.4 | 70 | 69.8 | 0.866 | 7.35
0.63 | 6.4 | 80 | 79.8 | 0.863 | 7.29
0.63 | 6.4 | 90 | 89.9 | 0.859 | 7.23
0.63 | 6.4 | 100 | 99.9 | 0.856 | 7.18
0.63 | 6.4 | 110 | 109.9 | 0.853 | 7.12
0.63 | 6.4 | 120 | 119.9 | 0.849 | 7.07
0.63 | 6.4 | 150 | 149.9 | 0.823 | 6.65
0.63 | 6.4 | 200 | 199.9 | 0.741 | 5.5
0.63 | 6.4 | 250 | 249.9 | 0.673 | 4.71
0.63 | 6.4 | 300 | 300 | 0.614 | 4.11
0.63 | 6.4 | 350 | 350 | 0.562 | 3.65
0.63 | 6.4 | 400 | 400 | 0.514 | 3.27
0.63 | 6.4 | 500 | 500 | 0.429 | 2.69
0.63 | 6.4 | 750 | 750 | 0.251 | 1.78
0.63 | 6.4 | 1000 | 1000 | 0.1 | 1.26
0.63 | 6.5 | 1 | 0 | 2.691 | 491
0.63 | 6.5 | 2 | 0 | 2.448 | 280
0.63 | 6.5 | 3 | 0 | 2.305 | 202
0.63 | 6.5 | 4 | 0 | 2.204 | 160
0.63 | 6.5 | 5 | 1.6 | 2.125 | 134
0.63 | 6.5 | 6 | 3.7 | 2.061 | 115
0.63 | 6.5 | 7 | 5.1 | 2.007 | 102
0.63 | 6.5 | 8 | 6.4 | 1.96 | 91.2
0.63 | 6.5 | 9 | 7.6 | 1.918 | 82.8
0.63 | 6.5 | 10 | 8.8 | 1.881 | 76
0.63 | 6.5 | 11 | 9.9 | 1.835 | 68.4
0.63 | 6.5 | 12 | 11 | 1.793 | 62.1
0.63 | 6.5 | 13 | 12.1 | 1.754 | 56.8
0.63 | 6.5 | 14 | 13.2 | 1.718 | 52.3
0.63 | 6.5 | 15 | 14.2 | 1.685 | 48.4
0.63 | 6.5 | 20 | 19.4 | 1.546 | 35.1
0.63 | 6.5 | 25 | 24.5 | 1.437 | 27.3
0.63 | 6.5 | 30 | 29.6 | 1.348 | 22.3
0.63 | 6.5 | 40 | 39.7 | 1.207 | 16.1
0.63 | 6.5 | 50 | 49.8 | 1.096 | 12.5
0.63 | 6.5 | 60 | 59.8 | 1.006 | 10.1
0.63 | 6.5 | 70 | 69.8 | 0.928 | 8.48
0.63 | 6.5 | 80 | 79.9 | 0.925 | 8.41
0.63 | 6.5 | 90 | 89.9 | 0.922 | 8.35
0.63 | 6.5 | 100 | 99.9 | 0.918 | 8.28
0.63 | 6.5 | 110 | 109.9 | 0.915 | 8.22
0.63 | 6.5 | 120 | 119.9 | 0.911 | 8.15
0.63 | 6.5 | 150 | 149.9 | 0.885 | 7.68
0.63 | 6.5 | 200 | 199.9 | 0.804 | 6.36
0.63 | 6.5 | 250 | 250 | 0.736 | 5.45
0.63 | 6.5 | 300 | 300 | 0.678 | 4.77
0.63 | 6.5 | 350 | 350 | 0.627 | 4.23
0.63 | 6.5 | 400 | 400 | 0.579 | 3.8
0.63 | 6.5 | 500 | 500 | 0.495 | 3.13
0.63 | 6.5 | 750 | 750 | 0.318 | 2.08
0.63 | 6.5 | 1000 | 1000 | 0.168 | 1.47
0.63 | 6.6 | 1 | 0 | 2.702 | 504
0.63 | 6.6 | 2 | 0 | 2.469 | 295
0.63 | 6.6 | 3 | 0 | 2.333 | 215
0.63 | 6.6 | 4 | 0 | 2.236 | 172
0.63 | 6.6 | 5 | 2.2 | 2.161 | 145
0.63 | 6.6 | 6 | 4 | 2.099 | 126
0.63 | 6.6 | 7 | 5.4 | 2.047 | 111
0.63 | 6.6 | 8 | 6.6 | 2.002 | 100
0.63 | 6.6 | 9 | 7.8 | 1.962 | 91.6
0.63 | 6.6 | 10 | 8.9 | 1.926 | 84.3
0.63 | 6.6 | 11 | 10 | 1.881 | 76
0.63 | 6.6 | 12 | 11.1 | 1.839 | 69.1
0.63 | 6.6 | 13 | 12.2 | 1.801 | 63.3
0.63 | 6.6 | 14 | 13.3 | 1.766 | 58.3
0.63 | 6.6 | 15 | 14.3 | 1.733 | 54.1
0.63 | 6.6 | 20 | 19.5 | 1.595 | 39.4
0.63 | 6.6 | 25 | 24.6 | 1.488 | 30.8
0.63 | 6.6 | 30 | 29.7 | 1.401 | 25.2
0.63 | 6.6 | 40 | 39.7 | 1.261 | 18.3
0.63 | 6.6 | 50 | 49.8 | 1.153 | 14.2
0.63 | 6.6 | 60 | 59.8 | 1.063 | 11.6
0.63 | 6.6 | 70 | 69.9 | 0.987 | 9.7
0.63 | 6.6 | 80 | 79.9 | 0.984 | 9.63
0.63 | 6.6 | 90 | 89.9 | 0.98 | 9.55
0.63 | 6.6 | 100 | 99.9 | 0.977 | 9.48
0.63 | 6.6 | 110 | 109.9 | 0.973 | 9.4
0.63 | 6.6 | 120 | 119.9 | 0.97 | 9.33
0.63 | 6.6 | 150 | 149.9 | 0.944 | 8.8
0.63 | 6.6 | 200 | 199.9 | 0.863 | 7.3
0.63 | 6.6 | 250 | 250 | 0.797 | 6.26
0.63 | 6.6 | 300 | 300 | 0.739 | 5.48
0.63 | 6.6 | 350 | 350 | 0.688 | 4.87
0.63 | 6.6 | 400 | 400 | 0.641 | 4.38
0.63 | 6.6 | 500 | 500 | 0.557 | 3.61
0.63 | 6.6 | 750 | 750 | 0.382 | 2.41
0.63 | 6.6 | 1000 | 1000 | 0.232 | 1.71
0.63 | 6.7 | 1 | 0 | 2.71 | 513
0.63 | 6.7 | 2 | 0 | 2.487 | 307
0.63 | 6.7 | 3 | 0 | 2.357 | 227
0.63 | 6.7 | 4 | 0 | 2.264 | 184
0.63 | 6.7 | 5 | 2.6 | 2.192 | 156
0.63 | 6.7 | 6 | 4.2 | 2.133 | 136
0.63 | 6.7 | 7 | 5.6 | 2.083 | 121
0.63 | 6.7 | 8 | 6.8 | 2.04 | 110
0.63 | 6.7 | 9 | 7.9 | 2.002 | 100
0.63 | 6.7 | 10 | 9.1 | 1.968 | 92.8
0.63 | 6.7 | 11 | 10.1 | 1.923 | 83.7
0.63 | 6.7 | 12 | 11.2 | 1.882 | 76.2
0.63 | 6.7 | 13 | 12.3 | 1.845 | 69.9
0.63 | 6.7 | 14 | 13.3 | 1.81 | 64.5
0.63 | 6.7 | 15 | 14.4 | 1.777 | 59.9
0.63 | 6.7 | 20 | 19.5 | 1.642 | 43.8
0.63 | 6.7 | 25 | 24.6 | 1.536 | 34.4
0.63 | 6.7 | 30 | 29.7 | 1.45 | 28.2
0.63 | 6.7 | 40 | 39.8 | 1.313 | 20.5
0.63 | 6.7 | 50 | 49.8 | 1.205 | 16
0.63 | 6.7 | 60 | 59.8 | 1.117 | 13.1
0.63 | 6.7 | 70 | 69.9 | 1.042 | 11
0.63 | 6.7 | 80 | 79.9 | 1.038 | 10.9
0.63 | 6.7 | 90 | 89.9 | 1.035 | 10.8
0.63 | 6.7 | 100 | 99.9 | 1.032 | 10.8
0.63 | 6.7 | 110 | 109.9 | 1.028 | 10.7
0.63 | 6.7 | 120 | 119.9 | 1.025 | 10.6
0.63 | 6.7 | 150 | 149.9 | 0.999 | 9.99
0.63 | 6.7 | 200 | 200 | 0.919 | 8.3
0.63 | 6.7 | 250 | 250 | 0.853 | 7.13
0.63 | 6.7 | 300 | 300 | 0.796 | 6.26
0.63 | 6.7 | 350 | 350 | 0.745 | 5.56
0.63 | 6.7 | 400 | 400 | 0.699 | 5
0.63 | 6.7 | 500 | 500 | 0.616 | 4.13
0.63 | 6.7 | 750 | 750 | 0.442 | 2.76
0.63 | 6.7 | 1000 | 1000 | 0.293 | 1.96
0.63 | 6.8 | 1 | 0 | 2.714 | 518
0.63 | 6.8 | 2 | 0 | 2.502 | 317
0.63 | 6.8 | 3 | 0 | 2.377 | 238
0.63 | 6.8 | 4 | 0 | 2.289 | 194
0.63 | 6.8 | 5 | 3 | 2.22 | 166
0.63 | 6.8 | 6 | 4.5 | 2.164 | 146
0.63 | 6.8 | 7 | 5.7 | 2.116 | 131
0.63 | 6.8 | 8 | 6.9 | 2.075 | 119
0.63 | 6.8 | 9 | 8.1 | 2.038 | 109
0.63 | 6.8 | 10 | 9.2 | 2.006 | 101
0.63 | 6.8 | 11 | 10.2 | 1.962 | 91.5
0.63 | 6.8 | 12 | 11.3 | 1.921 | 83.4
0.63 | 6.8 | 13 | 12.4 | 1.884 | 76.6
0.63 | 6.8 | 14 | 13.4 | 1.85 | 70.8
0.63 | 6.8 | 15 | 14.5 | 1.818 | 65.8
0.63 | 6.8 | 20 | 19.6 | 1.685 | 48.4
0.63 | 6.8 | 25 | 24.7 | 1.581 | 38.1
0.63 | 6.8 | 30 | 29.7 | 1.495 | 31.3
0.63 | 6.8 | 40 | 39.8 | 1.36 | 22.9
0.63 | 6.8 | 50 | 49.8 | 1.254 | 18
0.63 | 6.8 | 60 | 59.9 | 1.167 | 14.7
0.63 | 6.8 | 70 | 69.9 | 1.093 | 12.4
0.63 | 6.8 | 80 | 79.9 | 1.09 | 12.3
0.63 | 6.8 | 90 | 89.9 | 1.086 | 12.2
0.63 | 6.8 | 100 | 99.9 | 1.083 | 12.1
0.63 | 6.8 | 110 | 109.9 | 1.08 | 12
0.63 | 6.8 | 120 | 119.9 | 1.076 | 11.9
0.63 | 6.8 | 150 | 149.9 | 1.051 | 11.2
0.63 | 6.8 | 200 | 200 | 0.972 | 9.37
0.63 | 6.8 | 250 | 250 | 0.906 | 8.06
0.63 | 6.8 | 300 | 300 | 0.85 | 7.08
0.63 | 6.8 | 350 | 350 | 0.8 | 6.3
0.63 | 6.8 | 400 | 400 | 0.754 | 5.67
0.63 | 6.8 | 500 | 500 | 0.671 | 4.69
0.63 | 6.8 | 750 | 750 | 0.498 | 3.15
0.63 | 6.8 | 1000 | 1000 | 0.35 | 2.24
0.63 | 6.9 | 1 | 0 | 2.715 | 519
0.63 | 6.9 | 2 | 0 | 2.512 | 325
0.63 | 6.9 | 3 | 0 | 2.394 | 248
0.63 | 6.9 | 4 | 1.4 | 2.31 | 204
0.63 | 6.9 | 5 | 3.3 | 2.244 | 175
0.63 | 6.9 | 6 | 4.7 | 2.19 | 155
0.63 | 6.9 | 7 | 5.9 | 2.145 | 140
0.63 | 6.9 | 8 | 7.1 | 2.106 | 128
0.63 | 6.9 | 9 | 8.2 | 2.071 | 118
0.63 | 6.9 | 10 | 9.3 | 2.04 | 110
0.63 | 6.9 | 11 | 10.3 | 1.997 | 99.2
0.63 | 6.9 | 12 | 11.4 | 1.957 | 90.6
0.63 | 6.9 | 13 | 12.4 | 1.921 | 83.3
0.63 | 6.9 | 14 | 13.5 | 1.887 | 77.1
0.63 | 6.9 | 15 | 14.5 | 1.855 | 71.7
0.63 | 6.9 | 20 | 19.6 | 1.724 | 52.9
0.63 | 6.9 | 25 | 24.7 | 1.621 | 41.8
0.63 | 6.9 | 30 | 29.8 | 1.537 | 34.5
0.63 | 6.9 | 40 | 39.8 | 1.404 | 25.3
0.63 | 6.9 | 50 | 49.9 | 1.3 | 19.9
0.63 | 6.9 | 60 | 59.9 | 1.214 | 16.4
0.63 | 6.9 | 70 | 69.9 | 1.141 | 13.8
0.63 | 6.9 | 80 | 79.9 | 1.138 | 13.7
0.63 | 6.9 | 90 | 89.9 | 1.134 | 13.6
0.63 | 6.9 | 100 | 99.9 | 1.131 | 13.5
0.63 | 6.9 | 110 | 109.9 | 1.127 | 13.4
0.63 | 6.9 | 120 | 119.9 | 1.124 | 13.3
0.63 | 6.9 | 150 | 150 | 1.099 | 12.6
0.63 | 6.9 | 200 | 200 | 1.021 | 10.5
0.63 | 6.9 | 250 | 250 | 0.956 | 9.03
0.63 | 6.9 | 300 | 300 | 0.9 | 7.94
0.63 | 6.9 | 350 | 350 | 0.85 | 7.08
0.63 | 6.9 | 400 | 400 | 0.804 | 6.37
0.63 | 6.9 | 500 | 500 | 0.723 | 5.28
0.63 | 6.9 | 750 | 750 | 0.551 | 3.55
0.63 | 6.9 | 1000 | 1000 | 0.404 | 2.53
0.63 | 7 | 1 | 0 | 2.712 | 515
0.63 | 7 | 2 | 0 | 2.52 | 331
0.63 | 7 | 3 | 0 | 2.407 | 255
0.63 | 7 | 4 | 1.9 | 2.327 | 212
0.63 | 7 | 5 | 3.6 | 2.265 | 184
0.63 | 7 | 6 | 4.9 | 2.214 | 164
0.63 | 7 | 7 | 6.1 | 2.171 | 148
0.63 | 7 | 8 | 7.2 | 2.133 | 136
0.63 | 7 | 9 | 8.3 | 2.1 | 126
0.63 | 7 | 10 | 9.4 | 2.071 | 118
0.63 | 7 | 11 | 10.4 | 2.028 | 107
0.63 | 7 | 12 | 11.5 | 1.989 | 97.5
0.63 | 7 | 13 | 12.5 | 1.953 | 89.8
0.63 | 7 | 14 | 13.6 | 1.92 | 83.2
0.63 | 7 | 15 | 14.6 | 1.889 | 77.4
0.63 | 7 | 20 | 19.7 | 1.759 | 57.4
0.63 | 7 | 25 | 24.8 | 1.658 | 45.5
0.63 | 7 | 30 | 29.8 | 1.576 | 37.6
0.63 | 7 | 40 | 39.8 | 1.444 | 27.8
0.63 | 7 | 50 | 49.9 | 1.342 | 22
0.63 | 7 | 60 | 59.9 | 1.257 | 18.1
0.63 | 7 | 70 | 69.9 | 1.185 | 15.3
0.63 | 7 | 80 | 79.9 | 1.182 | 15.2
0.63 | 7 | 90 | 89.9 | 1.178 | 15.1
0.63 | 7 | 100 | 99.9 | 1.175 | 15
0.63 | 7 | 110 | 109.9 | 1.171 | 14.8
0.63 | 7 | 120 | 119.9 | 1.168 | 14.7
0.63 | 7 | 150 | 150 | 1.143 | 13.9
0.63 | 7 | 200 | 200 | 1.066 | 11.6
0.63 | 7 | 250 | 250 | 1.002 | 10
0.63 | 7 | 300 | 300 | 0.946 | 8.84
0.63 | 7 | 350 | 350 | 0.897 | 7.89
0.63 | 7 | 400 | 400 | 0.852 | 7.11
0.63 | 7 | 500 | 500 | 0.77 | 5.9
0.63 | 7 | 750 | 750 | 0.6 | 3.98
0.63 | 7 | 1000 | 1000 | 0.454 | 2.84
0.63 | 7.1 | 1 | 0 | 2.706 | 508
0.63 | 7.1 | 2 | 0 | 2.523 | 334
0.63 | 7.1 | 3 | 0 | 2.417 | 261
0.63 | 7.1 | 4 | 2.3 | 2.341 | 219
0.63 | 7.1 | 5 | 3.8 | 2.282 | 191
0.63 | 7.1 | 6 | 5 | 2.234 | 171
0.63 | 7.1 | 7 | 6.2 | 2.193 | 156
0.63 | 7.1 | 8 | 7.3 | 2.157 | 144
0.63 | 7.1 | 9 | 8.4 | 2.126 | 134
0.63 | 7.1 | 10 | 9.5 | 2.098 | 125
0.63 | 7.1 | 11 | 10.5 | 2.056 | 114
0.63 | 7.1 | 12 | 11.6 | 2.018 | 104
0.63 | 7.1 | 13 | 12.6 | 1.982 | 96
0.63 | 7.1 | 14 | 13.6 | 1.949 | 89
0.63 | 7.1 | 15 | 14.6 | 1.919 | 83
0.63 | 7.1 | 20 | 19.7 | 1.791 | 61.8
0.63 | 7.1 | 25 | 24.8 | 1.692 | 49.2
0.63 | 7.1 | 30 | 29.8 | 1.61 | 40.8
0.63 | 7.1 | 40 | 39.9 | 1.481 | 30.3
0.63 | 7.1 | 50 | 49.9 | 1.38 | 24
0.63 | 7.1 | 60 | 59.9 | 1.297 | 19.8
0.63 | 7.1 | 70 | 69.9 | 1.226 | 16.8
0.63 | 7.1 | 80 | 79.9 | 1.222 | 16.7
0.63 | 7.1 | 90 | 89.9 | 1.219 | 16.6
0.63 | 7.1 | 100 | 99.9 | 1.215 | 16.4
0.63 | 7.1 | 110 | 110 | 1.212 | 16.3
0.63 | 7.1 | 120 | 120 | 1.209 | 16.2
0.63 | 7.1 | 150 | 150 | 1.184 | 15.3
0.63 | 7.1 | 200 | 200 | 1.107 | 12.8
0.63 | 7.1 | 250 | 250 | 1.044 | 11.1
0.63 | 7.1 | 300 | 300 | 0.989 | 9.75
0.63 | 7.1 | 350 | 350 | 0.94 | 8.71
0.63 | 7.1 | 400 | 400 | 0.895 | 7.86
0.63 | 7.1 | 500 | 500 | 0.815 | 6.53
0.63 | 7.1 | 750 | 750 | 0.645 | 4.42
0.63 | 7.1 | 1000 | 1000 | 0.5 | 3.16
0.63 | 7.2 | 1 | 0 | 2.696 | 496
0.63 | 7.2 | 2 | 0 | 2.523 | 334
0.63 | 7.2 | 3 | 0 | 2.423 | 265
0.63 | 7.2 | 4 | 2.6 | 2.351 | 224
0.63 | 7.2 | 5 | 4 | 2.295 | 197
0.63 | 7.2 | 6 | 5.2 | 2.25 | 178
0.63 | 7.2 | 7 | 6.3 | 2.211 | 163
0.63 | 7.2 | 8 | 7.4 | 2.178 | 151
0.63 | 7.2 | 9 | 8.5 | 2.148 | 141
0.63 | 7.2 | 10 | 9.5 | 2.122 | 132
0.63 | 7.2 | 11 | 10.6 | 2.08 | 120
0.63 | 7.2 | 12 | 11.6 | 2.042 | 110
0.63 | 7.2 | 13 | 12.6 | 2.008 | 102
0.63 | 7.2 | 14 | 13.7 | 1.975 | 94.5
0.63 | 7.2 | 15 | 14.7 | 1.945 | 88.2
0.63 | 7.2 | 20 | 19.8 | 1.82 | 66
0.63 | 7.2 | 25 | 24.8 | 1.722 | 52.7
0.63 | 7.2 | 30 | 29.8 | 1.641 | 43.8
0.63 | 7.2 | 40 | 39.9 | 1.514 | 32.7
0.63 | 7.2 | 50 | 49.9 | 1.415 | 26
0.63 | 7.2 | 60 | 59.9 | 1.333 | 21.5
0.63 | 7.2 | 70 | 69.9 | 1.263 | 18.3
0.63 | 7.2 | 80 | 79.9 | 1.259 | 18.2
0.63 | 7.2 | 90 | 89.9 | 1.256 | 18
0.63 | 7.2 | 100 | 100 | 1.252 | 17.9
0.63 | 7.2 | 110 | 110 | 1.249 | 17.7
0.63 | 7.2 | 120 | 120 | 1.246 | 17.6
0.63 | 7.2 | 150 | 150 | 1.221 | 16.6
0.63 | 7.2 | 200 | 200 | 1.145 | 14
0.63 | 7.2 | 250 | 250 | 1.083 | 12.1
0.63 | 7.2 | 300 | 300 | 1.028 | 10.7
0.63 | 7.2 | 350 | 350 | 0.98 | 9.54
0.63 | 7.2 | 400 | 400 | 0.935 | 8.62
0.63 | 7.2 | 500 | 500 | 0.856 | 7.17
0.63 | 7.2 | 750 | 750 | 0.687 | 4.86
0.63 | 7.2 | 1000 | 1000 | 0.543 | 3.49
0.63 | 7.3 | 1 | 0 | 2.682 | 481
0.63 | 7.3 | 2 | 0 | 2.52 | 331
0.63 | 7.3 | 3 | 1.2 | 2.425 | 266
0.63 | 7.3 | 4 | 2.9 | 2.357 | 228
0.63 | 7.3 | 5 | 4.2 | 2.305 | 202
0.63 | 7.3 | 6 | 5.3 | 2.262 | 183
0.63 | 7.3 | 7 | 6.4 | 2.226 | 168
0.63 | 7.3 | 8 | 7.5 | 2.194 | 156
0.63 | 7.3 | 9 | 8.6 | 2.167 | 147
0.63 | 7.3 | 10 | 9.6 | 2.142 | 139
0.63 | 7.3 | 11 | 10.7 | 2.101 | 126
0.63 | 7.3 | 12 | 11.7 | 2.064 | 116
0.63 | 7.3 | 13 | 12.7 | 2.029 | 107
0.63 | 7.3 | 14 | 13.7 | 1.998 | 99.5
0.63 | 7.3 | 15 | 14.7 | 1.968 | 92.9
0.63 | 7.3 | 20 | 19.8 | 1.844 | 69.9
0.63 | 7.3 | 25 | 24.8 | 1.748 | 56
0.63 | 7.3 | 30 | 29.9 | 1.669 | 46.7
0.63 | 7.3 | 40 | 39.9 | 1.544 | 35
0.63 | 7.3 | 50 | 49.9 | 1.446 | 27.9
0.63 | 7.3 | 60 | 59.9 | 1.365 | 23.2
0.63 | 7.3 | 70 | 69.9 | 1.296 | 19.8
0.63 | 7.3 | 80 | 80 | 1.293 | 19.6
0.63 | 7.3 | 90 | 90 | 1.289 | 19.5
0.63 | 7.3 | 100 | 100 | 1.286 | 19.3
0.63 | 7.3 | 110 | 110 | 1.282 | 19.2
0.63 | 7.3 | 120 | 120 | 1.279 | 19
0.63 | 7.3 | 150 | 150 | 1.255 | 18
0.63 | 7.3 | 200 | 200 | 1.18 | 15.1
0.63 | 7.3 | 250 | 250 | 1.118 | 13.1
0.63 | 7.3 | 300 | 300 | 1.064 | 11.6
0.63 | 7.3 | 350 | 350 | 1.016 | 10.4
0.63 | 7.3 | 400 | 400 | 0.972 | 9.37
0.63 | 7.3 | 500 | 500 | 0.893 | 7.81
0.63 | 7.3 | 750 | 750 | 0.725 | 5.31
0.63 | 7.3 | 1000 | 1000 | 0.582 | 3.82
0.63 | 7.4 | 1 | 0 | 2.665 | 462
0.63 | 7.4 | 2 | 0 | 2.513 | 326
0.63 | 7.4 | 3 | 1.7 | 2.424 | 265
0.63 | 7.4 | 4 | 3.1 | 2.36 | 229
0.63 | 7.4 | 5 | 4.3 | 2.311 | 205
0.63 | 7.4 | 6 | 5.5 | 2.271 | 187
0.63 | 7.4 | 7 | 6.5 | 2.237 | 173
0.63 | 7.4 | 8 | 7.6 | 2.208 | 161
0.63 | 7.4 | 9 | 8.6 | 2.181 | 152
0.63 | 7.4 | 10 | 9.7 | 2.158 | 144
0.63 | 7.4 | 11 | 10.7 | 2.118 | 131
0.63 | 7.4 | 12 | 11.7 | 2.081 | 121
0.63 | 7.4 | 13 | 12.8 | 2.048 | 112
0.63 | 7.4 | 14 | 13.8 | 2.016 | 104
0.63 | 7.4 | 15 | 14.8 | 1.987 | 97.1
0.63 | 7.4 | 20 | 19.8 | 1.866 | 73.4
0.63 | 7.4 | 25 | 24.9 | 1.771 | 59
0.63 | 7.4 | 30 | 29.9 | 1.693 | 49.3
0.63 | 7.4 | 40 | 39.9 | 1.57 | 37.1
0.63 | 7.4 | 50 | 49.9 | 1.473 | 29.7
0.63 | 7.4 | 60 | 59.9 | 1.394 | 24.8
0.63 | 7.4 | 70 | 70 | 1.326 | 21.2
0.63 | 7.4 | 80 | 80 | 1.322 | 21
0.63 | 7.4 | 90 | 90 | 1.319 | 20.8
0.63 | 7.4 | 100 | 100 | 1.316 | 20.7
0.63 | 7.4 | 110 | 110 | 1.312 | 20.5
0.63 | 7.4 | 120 | 120 | 1.309 | 20.4
0.63 | 7.4 | 150 | 150 | 1.285 | 19.3
0.63 | 7.4 | 200 | 200 | 1.211 | 16.2
0.63 | 7.4 | 250 | 250 | 1.149 | 14.1
0.63 | 7.4 | 300 | 300 | 1.096 | 12.5
0.63 | 7.4 | 350 | 350 | 1.048 | 11.2
0.63 | 7.4 | 400 | 400 | 1.005 | 10.1
0.63 | 7.4 | 500 | 500 | 0.926 | 8.44
0.63 | 7.4 | 750 | 750 | 0.76 | 5.75
0.63 | 7.4 | 1000 | 1000 | 0.617 | 4.14
0.63 | 7.5 | 1 | 0 | 2.644 | 440
0.63 | 7.5 | 2 | 0 | 2.502 | 318
0.63 | 7.5 | 3 | 2 | 2.419 | 262
0.63 | 7.5 | 4 | 3.3 | 2.36 | 229
0.63 | 7.5 | 5 | 4.5 | 2.314 | 206
0.63 | 7.5 | 6 | 5.6 | 2.276 | 189
0.63 | 7.5 | 7 | 6.6 | 2.245 | 176
0.63 | 7.5 | 8 | 7.7 | 2.217 | 165
0.63 | 7.5 | 9 | 8.7 | 2.193 | 156
0.63 | 7.5 | 10 | 9.7 | 2.171 | 148
0.63 | 7.5 | 11 | 10.8 | 2.131 | 135
0.63 | 7.5 | 12 | 11.8 | 2.095 | 125
0.63 | 7.5 | 13 | 12.8 | 2.062 | 115
0.63 | 7.5 | 14 | 13.8 | 2.031 | 108
0.63 | 7.5 | 15 | 14.8 | 2.003 | 101
0.63 | 7.5 | 20 | 19.9 | 1.883 | 76.4
0.63 | 7.5 | 25 | 24.9 | 1.79 | 61.6
0.63 | 7.5 | 30 | 29.9 | 1.713 | 51.7
0.63 | 7.5 | 40 | 39.9 | 1.592 | 39.1
0.63 | 7.5 | 50 | 49.9 | 1.497 | 31.4
0.63 | 7.5 | 60 | 60 | 1.419 | 26.2
0.63 | 7.5 | 70 | 70 | 1.352 | 22.5
0.63 | 7.5 | 80 | 80 | 1.349 | 22.3
0.63 | 7.5 | 90 | 90 | 1.345 | 22.1
0.63 | 7.5 | 100 | 100 | 1.342 | 22
0.63 | 7.5 | 110 | 110 | 1.338 | 21.8
0.63 | 7.5 | 120 | 120 | 1.335 | 21.6
0.63 | 7.5 | 150 | 150 | 1.311 | 20.5
0.63 | 7.5 | 200 | 200 | 1.238 | 17.3
0.63 | 7.5 | 250 | 250 | 1.177 | 15
0.63 | 7.5 | 300 | 300 | 1.124 | 13.3
0.63 | 7.5 | 350 | 350 | 1.077 | 11.9
0.63 | 7.5 | 400 | 400 | 1.034 | 10.8
0.63 | 7.5 | 500 | 500 | 0.956 | 9.04
0.63 | 7.5 | 750 | 750 | 0.791 | 6.18
0.63 | 7.5 | 1000 | 1000 | 0.649 | 4.46
0.63 | 7.6 | 1 | 0 | 2.619 | 416
0.63 | 7.6 | 2 | 0 | 2.488 | 307
0.63 | 7.6 | 3 | 2.2 | 2.41 | 257
0.63 | 7.6 | 4 | 3.5 | 2.356 | 227
0.63 | 7.6 | 5 | 4.6 | 2.313 | 206
0.63 | 7.6 | 6 | 5.7 | 2.278 | 190
0.63 | 7.6 | 7 | 6.7 | 2.249 | 177
0.63 | 7.6 | 8 | 7.7 | 2.223 | 167
0.63 | 7.6 | 9 | 8.8 | 2.2 | 159
0.63 | 7.6 | 10 | 9.8 | 2.18 | 151
0.63 | 7.6 | 11 | 10.8 | 2.141 | 138
0.63 | 7.6 | 12 | 11.8 | 2.106 | 128
0.63 | 7.6 | 13 | 12.8 | 2.073 | 118
0.63 | 7.6 | 14 | 13.9 | 2.043 | 110
0.63 | 7.6 | 15 | 14.9 | 2.015 | 103
0.63 | 7.6 | 20 | 19.9 | 1.897 | 78.9
0.63 | 7.6 | 25 | 24.9 | 1.805 | 63.9
0.63 | 7.6 | 30 | 29.9 | 1.73 | 53.7
0.63 | 7.6 | 40 | 39.9 | 1.611 | 40.8
0.63 | 7.6 | 50 | 50 | 1.517 | 32.9
0.63 | 7.6 | 60 | 60 | 1.44 | 27.6
0.63 | 7.6 | 70 | 70 | 1.375 | 23.7
0.63 | 7.6 | 80 | 80 | 1.371 | 23.5
0.63 | 7.6 | 90 | 90 | 1.368 | 23.3
0.63 | 7.6 | 100 | 100 | 1.364 | 23.1
0.63 | 7.6 | 110 | 110 | 1.361 | 23
0.63 | 7.6 | 120 | 120 | 1.358 | 22.8
0.63 | 7.6 | 150 | 150 | 1.334 | 21.6
0.63 | 7.6 | 200 | 200 | 1.261 | 18.3
0.63 | 7.6 | 250 | 250 | 1.201 | 15.9
0.63 | 7.6 | 300 | 300 | 1.149 | 14.1
0.63 | 7.6 | 350 | 350 | 1.102 | 12.7
0.63 | 7.6 | 400 | 400 | 1.06 | 11.5
0.63 | 7.6 | 500 | 500 | 0.982 | 9.6
0.63 | 7.6 | 750 | 750 | 0.819 | 6.59
0.63 | 7.6 | 1000 | 1000 | 0.678 | 4.76
0.63 | 7.7 | 1 | 0 | 2.591 | 390
0.63 | 7.7 | 2 | 1 | 2.47 | 295
0.63 | 7.7 | 3 | 2.4 | 2.398 | 250
0.63 | 7.7 | 4 | 3.6 | 2.348 | 223
0.63 | 7.7 | 5 | 4.7 | 2.309 | 203
0.63 | 7.7 | 6 | 5.7 | 2.276 | 189
0.63 | 7.7 | 7 | 6.8 | 2.249 | 177
0.63 | 7.7 | 8 | 7.8 | 2.225 | 168
0.63 | 7.7 | 9 | 8.8 | 2.204 | 160
0.63 | 7.7 | 10 | 9.8 | 2.186 | 153
0.63 | 7.7 | 11 | 10.9 | 2.148 | 140
0.63 | 7.7 | 12 | 11.9 | 2.113 | 130
0.63 | 7.7 | 13 | 12.9 | 2.081 | 120
0.63 | 7.7 | 14 | 13.9 | 2.051 | 112
0.63 | 7.7 | 15 | 14.9 | 2.023 | 105
0.63 | 7.7 | 20 | 19.9 | 1.907 | 80.8
0.63 | 7.7 | 25 | 24.9 | 1.817 | 65.7
0.63 | 7.7 | 30 | 29.9 | 1.743 | 55.4
0.63 | 7.7 | 40 | 40 | 1.626 | 42.2
0.63 | 7.7 | 50 | 50 | 1.534 | 34.2
0.63 | 7.7 | 60 | 60 | 1.458 | 28.7
0.63 | 7.7 | 70 | 70 | 1.394 | 24.8
0.63 | 7.7 | 80 | 80 | 1.39 | 24.6
0.63 | 7.7 | 90 | 90 | 1.387 | 24.4
0.63 | 7.7 | 100 | 100 | 1.383 | 24.2
0.63 | 7.7 | 110 | 110 | 1.38 | 24
0.63 | 7.7 | 120 | 120 | 1.377 | 23.8
0.63 | 7.7 | 150 | 150 | 1.353 | 22.6
0.63 | 7.7 | 200 | 200 | 1.282 | 19.1
0.63 | 7.7 | 250 | 250 | 1.222 | 16.7
0.63 | 7.7 | 300 | 300 | 1.17 | 14.8
0.63 | 7.7 | 350 | 350 | 1.124 | 13.3
0.63 | 7.7 | 400 | 400 | 1.082 | 12.1
0.63 | 7.7 | 500 | 500 | 1.005 | 10.1
0.63 | 7.7 | 750 | 750 | 0.843 | 6.96
0.63 | 7.7 | 1000 | 1000 | 0.702 | 5.04
0.63 | 7.8 | 1 | 0 | 2.564 | 366
0.63 | 7.8 | 2 | 1.3 | 2.453 | 284
0.63 | 7.8 | 3 | 2.6 | 2.387 | 244
0.63 | 7.8 | 4 | 3.7 | 2.341 | 219
0.63 | 7.8 | 5 | 4.8 | 2.305 | 202
0.63 | 7.8 | 6 | 5.8 | 2.275 | 189
0.63 | 7.8 | 7 | 6.8 | 2.25 | 178
0.63 | 7.8 | 8 | 7.9 | 2.229 | 169
0.63 | 7.8 | 9 | 8.9 | 2.209 | 162
0.63 | 7.8 | 10 | 9.9 | 2.192 | 156
0.63 | 7.8 | 11 | 10.9 | 2.155 | 143
0.63 | 7.8 | 12 | 11.9 | 2.12 | 132
0.63 | 7.8 | 13 | 12.9 | 2.089 | 123
0.63 | 7.8 | 14 | 13.9 | 2.06 | 115
0.63 | 7.8 | 15 | 14.9 | 2.032 | 108
0.63 | 7.8 | 20 | 19.9 | 1.919 | 82.9
0.63 | 7.8 | 25 | 25 | 1.83 | 67.6
0.63 | 7.8 | 30 | 30 | 1.757 | 57.2
0.63 | 7.8 | 40 | 40 | 1.642 | 43.8
0.63 | 7.8 | 50 | 50 | 1.551 | 35.6
0.63 | 7.8 | 60 | 60 | 1.477 | 30
0.63 | 7.8 | 70 | 70 | 1.414 | 25.9
0.63 | 7.8 | 80 | 80 | 1.41 | 25.7
0.63 | 7.8 | 90 | 90 | 1.407 | 25.5
0.63 | 7.8 | 100 | 100 | 1.403 | 25.3
0.63 | 7.8 | 110 | 110 | 1.4 | 25.1
0.63 | 7.8 | 120 | 120 | 1.396 | 24.9
0.63 | 7.8 | 150 | 150 | 1.373 | 23.6
0.63 | 7.8 | 200 | 200 | 1.302 | 20.1
0.63 | 7.8 | 250 | 250 | 1.244 | 17.5
0.63 | 7.8 | 300 | 300 | 1.193 | 15.6
0.63 | 7.8 | 350 | 350 | 1.147 | 14
0.63 | 7.8 | 400 | 400 | 1.105 | 12.7
0.63 | 7.8 | 500 | 500 | 1.029 | 10.7
0.63 | 7.8 | 750 | 750 | 0.867 | 7.37
0.63 | 7.8 | 1000 | 1000 | 0.728 | 5.35
0.63 | 7.9 | 1 | 0 | 2.534 | 342
0.63 | 7.9 | 2 | 1.6 | 2.433 | 271
0.63 | 7.9 | 3 | 2.7 | 2.373 | 236
0.63 | 7.9 | 4 | 3.8 | 2.331 | 214
0.63 | 7.9 | 5 | 4.8 | 2.298 | 199
0.63 | 7.9 | 6 | 5.9 | 2.271 | 187
0.63 | 7.9 | 7 | 6.9 | 2.249 | 177
0.63 | 7.9 | 8 | 7.9 | 2.229 | 169
0.63 | 7.9 | 9 | 8.9 | 2.211 | 163
0.63 | 7.9 | 10 | 9.9 | 2.196 | 157
0.63 | 7.9 | 11 | 10.9 | 2.159 | 144
0.63 | 7.9 | 12 | 11.9 | 2.125 | 133
0.63 | 7.9 | 13 | 12.9 | 2.094 | 124
0.63 | 7.9 | 14 | 13.9 | 2.066 | 116
0.63 | 7.9 | 15 | 14.9 | 2.039 | 109
0.63 | 7.9 | 20 | 20 | 1.927 | 84.5
0.63 | 7.9 | 25 | 25 | 1.84 | 69.2
0.63 | 7.9 | 30 | 30 | 1.768 | 58.7
0.63 | 7.9 | 40 | 40 | 1.655 | 45.2
0.63 | 7.9 | 50 | 50 | 1.566 | 36.8
0.63 | 7.9 | 60 | 60 | 1.493 | 31.1
0.63 | 7.9 | 70 | 70 | 1.43 | 26.9
0.63 | 7.9 | 80 | 80 | 1.427 | 26.7
0.63 | 7.9 | 90 | 90 | 1.424 | 26.5
0.63 | 7.9 | 100 | 100 | 1.42 | 26.3
0.63 | 7.9 | 110 | 110 | 1.417 | 26.1
0.63 | 7.9 | 120 | 120 | 1.413 | 25.9
0.63 | 7.9 | 150 | 150 | 1.39 | 24.6
0.63 | 7.9 | 200 | 200 | 1.32 | 20.9
0.63 | 7.9 | 250 | 250 | 1.262 | 18.3
0.63 | 7.9 | 300 | 300 | 1.212 | 16.3
0.63 | 7.9 | 350 | 350 | 1.166 | 14.7
0.63 | 7.9 | 400 | 400 | 1.125 | 13.3
0.63 | 7.9 | 500 | 500 | 1.049 | 11.2
0.63 | 7.9 | 750 | 750 | 0.889 | 7.75
0.63 | 7.9 | 1000 | 1000 | 0.751 | 5.63
0.63 | 8 | 1 | 0 | 2.501 | 317
0.63 | 8 | 2 | 1.7 | 2.41 | 257
0.63 | 8 | 3 | 2.8 | 2.356 | 227
0.63 | 8 | 4 | 3.9 | 2.318 | 208
0.63 | 8 | 5 | 4.9 | 2.289 | 194
0.63 | 8 | 6 | 5.9 | 2.265 | 184
0.63 | 8 | 7 | 6.9 | 2.244 | 175
0.63 | 8 | 8 | 7.9 | 2.226 | 168
0.63 | 8 | 9 | 8.9 | 2.211 | 162
0.63 | 8 | 10 | 9.9 | 2.196 | 157
0.63 | 8 | 11 | 11 | 2.16 | 145
0.63 | 8 | 12 | 12 | 2.127 | 134
0.63 | 8 | 13 | 13 | 2.097 | 125
0.63 | 8 | 14 | 14 | 2.069 | 117
0.63 | 8 | 15 | 15 | 2.042 | 110
0.63 | 8 | 20 | 20 | 1.932 | 85.6
0.63 | 8 | 25 | 25 | 1.847 | 70.3
0.63 | 8 | 30 | 30 | 1.777 | 59.8
0.63 | 8 | 40 | 40 | 1.665 | 46.3
0.63 | 8 | 50 | 50 | 1.578 | 37.8
0.63 | 8 | 60 | 60 | 1.506 | 32.1
0.63 | 8 | 70 | 70 | 1.445 | 27.8
0.63 | 8 | 80 | 80 | 1.441 | 27.6
0.63 | 8 | 90 | 90 | 1.438 | 27.4
0.63 | 8 | 100 | 100 | 1.434 | 27.2
0.63 | 8 | 110 | 110 | 1.431 | 27
0.63 | 8 | 120 | 120 | 1.427 | 26.8
0.63 | 8 | 150 | 150 | 1.405 | 25.4
0.63 | 8 | 200 | 200 | 1.336 | 21.7
0.63 | 8 | 250 | 250 | 1.278 | 19
0.63 | 8 | 300 | 300 | 1.228 | 16.9
0.63 | 8 | 350 | 350 | 1.183 | 15.2
0.63 | 8 | 400 | 400 | 1.142 | 13.9
0.63 | 8 | 500 | 500 | 1.067 | 11.7
0.63 | 8 | 750 | 750 | 0.908 | 8.09
0.63 | 8 | 1000 | 1000 | 0.771 | 5.9
0.8 | 4 | 1 | 0 | 1.488 | 30.8
0.8 | 4 | 2 | 0 | 1.002 | 10
0.8 | 4 | 3 | 0 | 0.717 | 5.22
0.8 | 4 | 4 | 0 | 0.515 | 3.28
0.8 | 4 | 5 | 0 | 0.359 | 2.28
0.8 | 4 | 6 | 0 | 0.23 | 1.7
0.8 | 4 | 7 | 0 | 0.122 | 1.32
0.8 | 4 | 8 | 0 | 0.028 | 1.07
0.8 | 4 | 9 | 0 | -0.055 | 0.881
0.8 | 4 | 10 | 0 | -0.129 | 0.743
0.8 | 4 | 11 | 0 | -0.191 | 0.644
0.8 | 4 | 12 | 4.8 | -0.247 | 0.566
0.8 | 4 | 13 | 6.9 | -0.299 | 0.502
0.8 | 4 | 14 | 8.7 | -0.347 | 0.45
0.8 | 4 | 15 | 10.2 | -0.392 | 0.405
0.8 | 4 | 20 | 16.7 | -0.579 | 0.264
0.8 | 4 | 25 | 22.4 | -0.725 | 0.189
0.8 | 4 | 30 | 27.9 | -0.844 | 0.143
0.8 | 4 | 40 | 38.5 | -1.033 | 0.0927
0.8 | 4 | 50 | 48.8 | -1.18 | 0.066
0.8 | 4 | 60 | 59 | -1.302 | 0.0499
0.8 | 4 | 70 | 69.1 | -1.405 | 0.0394
0.8 | 4 | 80 | 79.2 | -1.409 | 0.039
0.8 | 4 | 90 | 89.3 | -1.413 | 0.0386
0.8 | 4 | 100 | 99.4 | -1.417 | 0.0383
0.8 | 4 | 110 | 109.4 | -1.421 | 0.0379
0.8 | 4 | 120 | 119.5 | -1.425 | 0.0376
0.8 | 4 | 150 | 149.6 | -1.458 | 0.0349
0.8 | 4 | 200 | 199.7 | -1.561 | 0.0275
0.8 | 4 | 250 | 249.8 | -1.646 | 0.0226
0.8 | 4 | 300 | 299.8 | -1.72 | 0.0191
0.8 | 4 | 350 | 349.8 | -1.785 | 0.0164
0.8 | 4 | 400 | 399.8 | -1.844 | 0.0143
0.8 | 4 | 500 | 499.9 | -1.949 | 0.0112
0.8 | 4 | 750 | 749.9 | -2.169 | 0.00678
0.8 | 4 | 1000 | 999.9 | -2.354 | 0.00443
0.8 | 4.1 | 1 | 0 | 1.58 | 38
0.8 | 4.1 | 2 | 0 | 1.104 | 12.7
0.8 | 4.1 | 3 | 0 | 0.825 | 6.68
0.8 | 4.1 | 4 | 0 | 0.627 | 4.24
0.8 | 4.1 | 5 | 0 | 0.473 | 2.97
0.8 | 4.1 | 6 | 0 | 0.348 | 2.23
0.8 | 4.1 | 7 | 0 | 0.241 | 1.74
0.8 | 4.1 | 8 | 0 | 0.149 | 1.41
0.8 | 4.1 | 9 | 0 | 0.068 | 1.17
0.8 | 4.1 | 10 | 0 | -0.005 | 0.989
0.8 | 4.1 | 11 | 2.3 | -0.066 | 0.859
0.8 | 4.1 | 12 | 5.3 | -0.122 | 0.755
0.8 | 4.1 | 13 | 7.3 | -0.173 | 0.671
0.8 | 4.1 | 14 | 9 | -0.221 | 0.602
0.8 | 4.1 | 15 | 10.5 | -0.265 | 0.543
0.8 | 4.1 | 20 | 16.9 | -0.45 | 0.355
0.8 | 4.1 | 25 | 22.6 | -0.594 | 0.255
0.8 | 4.1 | 30 | 28 | -0.712 | 0.194
0.8 | 4.1 | 40 | 38.5 | -0.899 | 0.126
0.8 | 4.1 | 50 | 48.8 | -1.046 | 0.09
0.8 | 4.1 | 60 | 59 | -1.166 | 0.0683
0.8 | 4.1 | 70 | 69.2 | -1.268 | 0.054
0.8 | 4.1 | 80 | 79.3 | -1.272 | 0.0535
0.8 | 4.1 | 90 | 89.4 | -1.276 | 0.053
0.8 | 4.1 | 100 | 99.4 | -1.28 | 0.0525
0.8 | 4.1 | 110 | 109.5 | -1.284 | 0.052
0.8 | 4.1 | 120 | 119.5 | -1.288 | 0.0515
0.8 | 4.1 | 150 | 149.6 | -1.32 | 0.0478
0.8 | 4.1 | 200 | 199.7 | -1.423 | 0.0377
0.8 | 4.1 | 250 | 249.8 | -1.508 | 0.031
0.8 | 4.1 | 300 | 299.8 | -1.581 | 0.0263
0.8 | 4.1 | 350 | 349.8 | -1.645 | 0.0226
0.8 | 4.1 | 400 | 399.9 | -1.704 | 0.0198
0.8 | 4.1 | 500 | 499.9 | -1.809 | 0.0155
0.8 | 4.1 | 750 | 749.9 | -2.028 | 0.00939
0.8 | 4.1 | 1000 | 999.9 | -2.212 | 0.00614
0.8 | 4.2 | 1 | 0 | 1.67 | 46.7
0.8 | 4.2 | 2 | 0 | 1.203 | 15.9
0.8 | 4.2 | 3 | 0 | 0.929 | 8.5
0.8 | 4.2 | 4 | 0 | 0.735 | 5.44
0.8 | 4.2 | 5 | 0 | 0.585 | 3.85
0.8 | 4.2 | 6 | 0 | 0.462 | 2.9
0.8 | 4.2 | 7 | 0 | 0.358 | 2.28
0.8 | 4.2 | 8 | 0 | 0.267 | 1.85
0.8 | 4.2 | 9 | 0 | 0.188 | 1.54
0.8 | 4.2 | 10 | 0 | 0.116 | 1.31
0.8 | 4.2 | 11 | 3.3 | 0.056 | 1.14
0.8 | 4.2 | 12 | 5.8 | 0.001 | 1
0.8 | 4.2 | 13 | 7.7 | -0.05 | 0.891
0.8 | 4.2 | 14 | 9.3 | -0.097 | 0.8
0.8 | 4.2 | 15 | 10.7 | -0.141 | 0.723
0.8 | 4.2 | 20 | 17 | -0.324 | 0.474
0.8 | 4.2 | 25 | 22.7 | -0.467 | 0.341
0.8 | 4.2 | 30 | 28.1 | -0.584 | 0.261
0.8 | 4.2 | 40 | 38.6 | -0.769 | 0.17
0.8 | 4.2 | 50 | 48.9 | -0.914 | 0.122
0.8 | 4.2 | 60 | 59.1 | -1.033 | 0.0928
0.8 | 4.2 | 70 | 69.2 | -1.134 | 0.0735
0.8 | 4.2 | 80 | 79.3 | -1.138 | 0.0728
0.8 | 4.2 | 90 | 89.4 | -1.142 | 0.0721
0.8 | 4.2 | 100 | 99.4 | -1.146 | 0.0714
0.8 | 4.2 | 110 | 109.5 | -1.15 | 0.0708
0.8 | 4.2 | 120 | 119.5 | -1.154 | 0.0701
0.8 | 4.2 | 150 | 149.6 | -1.186 | 0.0652
0.8 | 4.2 | 200 | 199.7 | -1.288 | 0.0515
0.8 | 4.2 | 250 | 249.8 | -1.372 | 0.0424
0.8 | 4.2 | 300 | 299.8 | -1.445 | 0.0359
0.8 | 4.2 | 350 | 349.8 | -1.509 | 0.031
0.8 | 4.2 | 400 | 399.9 | -1.568 | 0.0271
0.8 | 4.2 | 500 | 499.9 | -1.672 | 0.0213
0.8 | 4.2 | 750 | 749.9 | -1.889 | 0.0129
0.8 | 4.2 | 1000 | 999.9 | -2.073 | 0.00845
0.8 | 4.3 | 1 | 0 | 1.756 | 57
0.8 | 4.3 | 2 | 0 | 1.299 | 19.9
0.8 | 4.3 | 3 | 0 | 1.031 | 10.7
0.8 | 4.3 | 4 | 0 | 0.841 | 6.94
0.8 | 4.3 | 5 | 0 | 0.694 | 4.94
0.8 | 4.3 | 6 | 0 | 0.573 | 3.74
0.8 | 4.3 | 7 | 0 | 0.471 | 2.96
0.8 | 4.3 | 8 | 0 | 0.383 | 2.41
0.8 | 4.3 | 9 | 0 | 0.305 | 2.02
0.8 | 4.3 | 10 | 0 | 0.235 | 1.72
0.8 | 4.3 | 11 | 4 | 0.175 | 1.5
0.8 | 4.3 | 12 | 6.2 | 0.12 | 1.32
0.8 | 4.3 | 13 | 8 | 0.07 | 1.18
0.8 | 4.3 | 14 | 9.5 | 0.024 | 1.06
0.8 | 4.3 | 15 | 11 | -0.02 | 0.955
0.8 | 4.3 | 20 | 17.2 | -0.201 | 0.629
0.8 | 4.3 | 25 | 22.8 | -0.342 | 0.455
0.8 | 4.3 | 30 | 28.2 | -0.458 | 0.348
0.8 | 4.3 | 40 | 38.7 | -0.642 | 0.228
0.8 | 4.3 | 50 | 48.9 | -0.785 | 0.164
0.8 | 4.3 | 60 | 59.1 | -0.903 | 0.125
0.8 | 4.3 | 70 | 69.2 | -1.003 | 0.0994
0.8 | 4.3 | 80 | 79.3 | -1.007 | 0.0985
0.8 | 4.3 | 90 | 89.4 | -1.011 | 0.0975
0.8 | 4.3 | 100 | 99.5 | -1.015 | 0.0966
0.8 | 4.3 | 110 | 109.5 | -1.019 | 0.0957
0.8 | 4.3 | 120 | 119.6 | -1.023 | 0.0948
0.8 | 4.3 | 150 | 149.6 | -1.055 | 0.0882
0.8 | 4.3 | 200 | 199.7 | -1.156 | 0.0698
0.8 | 4.3 | 250 | 249.8 | -1.24 | 0.0576
0.8 | 4.3 | 300 | 299.8 | -1.312 | 0.0488
0.8 | 4.3 | 350 | 349.8 | -1.376 | 0.0421
0.8 | 4.3 | 400 | 399.9 | -1.434 | 0.0368
0.8 | 4.3 | 500 | 499.9 | -1.538 | 0.029
0.8 | 4.3 | 750 | 749.9 | -1.754 | 0.0176
0.8 | 4.3 | 1000 | 999.9 | -1.937 | 0.0116
0.8 | 4.4 | 1 | 0 | 1.839 | 69
0.8 | 4.4 | 2 | 0 | 1.392 | 24.6
0.8 | 4.4 | 3 | 0 | 1.13 | 13.5
0.8 | 4.4 | 4 | 0 | 0.944 | 8.79
0.8 | 4.4 | 5 | 0 | 0.799 | 6.3
0.8 | 4.4 | 6 | 0 | 0.682 | 4.8
0.8 | 4.4 | 7 | 0 | 0.582 | 3.82
0.8 | 4.4 | 8 | 0 | 0.495 | 3.13
0.8 | 4.4 | 9 | 0 | 0.419 | 2.62
0.8 | 4.4 | 10 | 0 | 0.35 | 2.24
0.8 | 4.4 | 11 | 4.6 | 0.291 | 1.96
0.8 | 4.4 | 12 | 6.6 | 0.237 | 1.73
0.8 | 4.4 | 13 | 8.3 | 0.187 | 1.54
0.8 | 4.4 | 14 | 9.8 | 0.141 | 1.38
0.8 | 4.4 | 15 | 11.2 | 0.098 | 1.25
0.8 | 4.4 | 20 | 17.3 | -0.081 | 0.829
0.8 | 4.4 | 25 | 22.9 | -0.221 | 0.601
0.8 | 4.4 | 30 | 28.3 | -0.335 | 0.462
0.8 | 4.4 | 40 | 38.7 | -0.517 | 0.304
0.8 | 4.4 | 50 | 49 | -0.659 | 0.219
0.8 | 4.4 | 60 | 59.2 | -0.775 | 0.168
0.8 | 4.4 | 70 | 69.3 | -0.874 | 0.134
0.8 | 4.4 | 80 | 79.4 | -0.879 | 0.132
0.8 | 4.4 | 90 | 89.4 | -0.883 | 0.131
0.8 | 4.4 | 100 | 99.5 | -0.887 | 0.13
0.8 | 4.4 | 110 | 109.5 | -0.891 | 0.129
0.8 | 4.4 | 120 | 119.6 | -0.895 | 0.127
0.8 | 4.4 | 150 | 149.7 | -0.926 | 0.118
0.8 | 4.4 | 200 | 199.7 | -1.027 | 0.0939
0.8 | 4.4 | 250 | 249.8 | -1.11 | 0.0776
0.8 | 4.4 | 300 | 299.8 | -1.182 | 0.0658
0.8 | 4.4 | 350 | 349.9 | -1.245 | 0.0569
0.8 | 4.4 | 400 | 399.9 | -1.303 | 0.0498
0.8 | 4.4 | 500 | 499.9 | -1.406 | 0.0393
0.8 | 4.4 | 750 | 749.9 | -1.621 | 0.0239
0.8 | 4.4 | 1000 | 1000 | -1.804 | 0.0157
0.8 | 4.5 | 1 | 0 | 1.919 | 83.1
0.8 | 4.5 | 2 | 0 | 1.482 | 30.3
0.8 | 4.5 | 3 | 0 | 1.225 | 16.8
0.8 | 4.5 | 4 | 0 | 1.044 | 11.1
0.8 | 4.5 | 5 | 0 | 0.902 | 7.99
0.8 | 4.5 | 6 | 0 | 0.787 | 6.12
0.8 | 4.5 | 7 | 0 | 0.689 | 4.89
0.8 | 4.5 | 8 | 0 | 0.605 | 4.02
0.8 | 4.5 | 9 | 0 | 0.53 | 3.39
0.8 | 4.5 | 10 | 2.2 | 0.463 | 2.9
0.8 | 4.5 | 11 | 5.1 | 0.404 | 2.54
0.8 | 4.5 | 12 | 7 | 0.351 | 2.24
0.8 | 4.5 | 13 | 8.6 | 0.302 | 2
0.8 | 4.5 | 14 | 10 | 0.256 | 1.8
0.8 | 4.5 | 15 | 11.4 | 0.213 | 1.63
0.8 | 4.5 | 20 | 17.5 | 0.036 | 1.09
0.8 | 4.5 | 25 | 23 | -0.102 | 0.79
0.8 | 4.5 | 30 | 28.4 | -0.216 | 0.608
0.8 | 4.5 | 40 | 38.8 | -0.395 | 0.402
0.8 | 4.5 | 50 | 49 | -0.536 | 0.291
0.8 | 4.5 | 60 | 59.2 | -0.651 | 0.223
0.8 | 4.5 | 70 | 69.3 | -0.749 | 0.178
0.8 | 4.5 | 80 | 79.4 | -0.753 | 0.176
0.8 | 4.5 | 90 | 89.5 | -0.757 | 0.175
0.8 | 4.5 | 100 | 99.5 | -0.761 | 0.173
0.8 | 4.5 | 110 | 109.6 | -0.766 | 0.172
0.8 | 4.5 | 120 | 119.6 | -0.77 | 0.17
0.8 | 4.5 | 150 | 149.7 | -0.801 | 0.158
0.8 | 4.5 | 200 | 199.8 | -0.901 | 0.126
0.8 | 4.5 | 250 | 249.8 | -0.984 | 0.104
0.8 | 4.5 | 300 | 299.8 | -1.054 | 0.0882
0.8 | 4.5 | 350 | 349.9 | -1.118 | 0.0763
0.8 | 4.5 | 400 | 399.9 | -1.175 | 0.0668
0.8 | 4.5 | 500 | 499.9 | -1.278 | 0.0528
0.8 | 4.5 | 750 | 749.9 | -1.492 | 0.0322
0.8 | 4.5 | 1000 | 1000 | -1.674 | 0.0212
0.8 | 4.6 | 1 | 0 | 1.997 | 99.3
0.8 | 4.6 | 2 | 0 | 1.569 | 37
0.8 | 4.6 | 3 | 0 | 1.318 | 20.8
0.8 | 4.6 | 4 | 0 | 1.14 | 13.8
0.8 | 4.6 | 5 | 0 | 1.002 | 10.1
0.8 | 4.6 | 6 | 0 | 0.889 | 7.75
0.8 | 4.6 | 7 | 0 | 0.794 | 6.22
0.8 | 4.6 | 8 | 0 | 0.711 | 5.14
0.8 | 4.6 | 9 | 0 | 0.638 | 4.34
0.8 | 4.6 | 10 | 3.1 | 0.573 | 3.74
0.8 | 4.6 | 11 | 5.5 | 0.515 | 3.27
0.8 | 4.6 | 12 | 7.3 | 0.462 | 2.9
0.8 | 4.6 | 13 | 8.9 | 0.413 | 2.59
0.8 | 4.6 | 14 | 10.3 | 0.368 | 2.33
0.8 | 4.6 | 15 | 11.6 | 0.326 | 2.12
0.8 | 4.6 | 20 | 17.6 | 0.15 | 1.41
0.8 | 4.6 | 25 | 23.1 | 0.013 | 1.03
0.8 | 4.6 | 30 | 28.5 | -0.099 | 0.796
0.8 | 4.6 | 40 | 38.9 | -0.277 | 0.529
0.8 | 4.6 | 50 | 49.1 | -0.416 | 0.384
0.8 | 4.6 | 60 | 59.2 | -0.53 | 0.295
0.8 | 4.6 | 70 | 69.4 | -0.627 | 0.236
0.8 | 4.6 | 80 | 79.4 | -0.631 | 0.234
0.8 | 4.6 | 90 | 89.5 | -0.635 | 0.232
0.8 | 4.6 | 100 | 99.5 | -0.639 | 0.23
0.8 | 4.6 | 110 | 109.6 | -0.643 | 0.227
0.8 | 4.6 | 120 | 119.6 | -0.647 | 0.225
0.8 | 4.6 | 150 | 149.7 | -0.679 | 0.21
0.8 | 4.6 | 200 | 199.8 | -0.778 | 0.167
0.8 | 4.6 | 250 | 249.8 | -0.86 | 0.138
0.8 | 4.6 | 300 | 299.8 | -0.93 | 0.117
0.8 | 4.6 | 350 | 349.9 | -0.993 | 0.102
0.8 | 4.6 | 400 | 399.9 | -1.05 | 0.0891
0.8 | 4.6 | 500 | 499.9 | -1.152 | 0.0704
0.8 | 4.6 | 750 | 749.9 | -1.366 | 0.0431
0.8 | 4.6 | 1000 | 1000 | -1.546 | 0.0284
0.8 | 4.7 | 1 | 0 | 2.073 | 118
0.8 | 4.7 | 2 | 0 | 1.655 | 45.1
0.8 | 4.7 | 3 | 0 | 1.41 | 25.7
0.8 | 4.7 | 4 | 0 | 1.236 | 17.2
0.8 | 4.7 | 5 | 0 | 1.101 | 12.6
0.8 | 4.7 | 6 | 0 | 0.99 | 9.78
0.8 | 4.7 | 7 | 0 | 0.897 | 7.89
0.8 | 4.7 | 8 | 0 | 0.816 | 6.55
0.8 | 4.7 | 9 | 0 | 0.745 | 5.56
0.8 | 4.7 | 10 | 3.8 | 0.681 | 4.8
0.8 | 4.7 | 11 | 6 | 0.623 | 4.2
0.8 | 4.7 | 12 | 7.6 | 0.571 | 3.72
0.8 | 4.7 | 13 | 9.1 | 0.523 | 3.33
0.8 | 4.7 | 14 | 10.5 | 0.478 | 3.01
0.8 | 4.7 | 15 | 11.8 | 0.437 | 2.73
0.8 | 4.7 | 20 | 17.7 | 0.263 | 1.83
0.8 | 4.7 | 25 | 23.2 | 0.127 | 1.34
0.8 | 4.7 | 30 | 28.5 | 0.016 | 1.04
0.8 | 4.7 | 40 | 38.9 | -0.16 | 0.693
0.8 | 4.7 | 50 | 49.1 | -0.297 | 0.505
0.8 | 4.7 | 60 | 59.3 | -0.41 | 0.389
0.8 | 4.7 | 70 | 69.4 | -0.506 | 0.312
0.8 | 4.7 | 80 | 79.5 | -0.51 | 0.309
0.8 | 4.7 | 90 | 89.5 | -0.514 | 0.306
0.8 | 4.7 | 100 | 99.6 | -0.518 | 0.303
0.8 | 4.7 | 110 | 109.6 | -0.522 | 0.3
0.8 | 4.7 | 120 | 119.6 | -0.526 | 0.298
0.8 | 4.7 | 150 | 149.7 | -0.557 | 0.277
0.8 | 4.7 | 200 | 199.8 | -0.656 | 0.221
0.8 | 4.7 | 250 | 249.8 | -0.737 | 0.183
0.8 | 4.7 | 300 | 299.9 | -0.807 | 0.156
0.8 | 4.7 | 350 | 349.9 | -0.87 | 0.135
0.8 | 4.7 | 400 | 399.9 | -0.927 | 0.118
0.8 | 4.7 | 500 | 499.9 | -1.028 | 0.0937
0.8 | 4.7 | 750 | 749.9 | -1.24 | 0.0575
0.8 | 4.7 | 1000 | 1000 | -1.421 | 0.038
0.8 | 4.8 | 1 | 0 | 2.15 | 141
0.8 | 4.8 | 2 | 0 | 1.741 | 55.1
0.8 | 4.8 | 3 | 0 | 1.502 | 31.8
0.8 | 4.8 | 4 | 0 | 1.332 | 21.5
0.8 | 4.8 | 5 | 0 | 1.2 | 15.9
0.8 | 4.8 | 6 | 0 | 1.092 | 12.4
0.8 | 4.8 | 7 | 0 | 1.001 | 10
0.8 | 4.8 | 8 | 0 | 0.922 | 8.36
0.8 | 4.8 | 9 | 0 | 0.852 | 7.12
0.8 | 4.8 | 10 | 4.4 | 0.79 | 6.16
0.8 | 4.8 | 11 | 6.3 | 0.733 | 5.41
0.8 | 4.8 | 12 | 7.9 | 0.681 | 4.8
0.8 | 4.8 | 13 | 9.4 | 0.634 | 4.3
0.8 | 4.8 | 14 | 10.7 | 0.589 | 3.89
0.8 | 4.8 | 15 | 12 | 0.548 | 3.53
0.8 | 4.8 | 20 | 17.9 | 0.376 | 2.38
0.8 | 4.8 | 25 | 23.3 | 0.242 | 1.75
0.8 | 4.8 | 30 | 28.6 | 0.133 | 1.36
0.8 | 4.8 | 40 | 39 | -0.041 | 0.909
0.8 | 4.8 | 50 | 49.2 | -0.177 | 0.665
0.8 | 4.8 | 60 | 59.3 | -0.289 | 0.514
0.8 | 4.8 | 70 | 69.4 | -0.384 | 0.413
0.8 | 4.8 | 80 | 79.5 | -0.388 | 0.409
0.8 | 4.8 | 90 | 89.5 | -0.392 | 0.405
0.8 | 4.8 | 100 | 99.6 | -0.396 | 0.401
0.8 | 4.8 | 110 | 109.6 | -0.401 | 0.398
0.8 | 4.8 | 120 | 119.7 | -0.405 | 0.394
0.8 | 4.8 | 150 | 149.7 | -0.435 | 0.367
0.8 | 4.8 | 200 | 199.8 | -0.534 | 0.293
0.8 | 4.8 | 250 | 249.8 | -0.614 | 0.243
0.8 | 4.8 | 300 | 299.9 | -0.684 | 0.207
0.8 | 4.8 | 350 | 349.9 | -0.746 | 0.18
0.8 | 4.8 | 400 | 399.9 | -0.802 | 0.158
0.8 | 4.8 | 500 | 499.9 | -0.903 | 0.125
0.8 | 4.8 | 750 | 749.9 | -1.114 | 0.0769
0.8 | 4.8 | 1000 | 1000 | -1.294 | 0.0508
0.8 | 4.9 | 1 | 0 | 2.224 | 167
0.8 | 4.9 | 2 | 0 | 1.825 | 66.8
0.8 | 4.9 | 3 | 0 | 1.591 | 39
0.8 | 4.9 | 4 | 0 | 1.425 | 26.6
0.8 | 4.9 | 5 | 0 | 1.297 | 19.8
0.8 | 4.9 | 6 | 0 | 1.191 | 15.5
0.8 | 4.9 | 7 | 0 | 1.102 | 12.7
0.8 | 4.9 | 8 | 0 | 1.025 | 10.6
0.8 | 4.9 | 9 | 2.1 | 0.957 | 9.06
0.8 | 4.9 | 10 | 4.8 | 0.896 | 7.87
0.8 | 4.9 | 11 | 6.7 | 0.84 | 6.92
0.8 | 4.9 | 12 | 8.2 | 0.789 | 6.15
0.8 | 4.9 | 13 | 9.6 | 0.742 | 5.51
0.8 | 4.9 | 14 | 10.9 | 0.698 | 4.99
0.8 | 4.9 | 15 | 12.2 | 0.657 | 4.54
0.8 | 4.9 | 20 | 18 | 0.487 | 3.07
0.8 | 4.9 | 25 | 23.4 | 0.355 | 2.26
0.8 | 4.9 | 30 | 28.7 | 0.246 | 1.76
0.8 | 4.9 | 40 | 39 | 0.074 | 1.19
0.8 | 4.9 | 50 | 49.2 | -0.061 | 0.87
0.8 | 4.9 | 60 | 59.4 | -0.171 | 0.674
0.8 | 4.9 | 70 | 69.5 | -0.265 | 0.543
0.8 | 4.9 | 80 | 79.5 | -0.27 | 0.538
0.8 | 4.9 | 90 | 89.6 | -0.274 | 0.533
0.8 | 4.9 | 100 | 99.6 | -0.278 | 0.528
0.8 | 4.9 | 110 | 109.7 | -0.282 | 0.523
0.8 | 4.9 | 120 | 119.7 | -0.286 | 0.518
0.8 | 4.9 | 150 | 149.7 | -0.316 | 0.483
0.8 | 4.9 | 200 | 199.8 | -0.414 | 0.386
0.8 | 4.9 | 250 | 249.8 | -0.494 | 0.321
0.8 | 4.9 | 300 | 299.9 | -0.563 | 0.274
0.8 | 4.9 | 350 | 349.9 | -0.625 | 0.237
0.8 | 4.9 | 400 | 399.9 | -0.681 | 0.209
0.8 | 4.9 | 500 | 499.9 | -0.781 | 0.166
0.8 | 4.9 | 750 | 749.9 | -0.991 | 0.102
0.8 | 4.9 | 1000 | 1000 | -1.17 | 0.0676
0.8 | 5 | 1 | 0 | 2.295 | 197
0.8 | 5 | 2 | 0 | 1.905 | 80.4
0.8 | 5 | 3 | 0 | 1.678 | 47.6
0.8 | 5 | 4 | 0 | 1.516 | 32.8
0.8 | 5 | 5 | 0 | 1.39 | 24.6
0.8 | 5 | 6 | 0 | 1.287 | 19.4
0.8 | 5 | 7 | 0 | 1.201 | 15.9
0.8 | 5 | 8 | 0 | 1.125 | 13.3
0.8 | 5 | 9 | 3 | 1.059 | 11.4
0.8 | 5 | 10 | 5.3 | 0.999 | 9.98
0.8 | 5 | 11 | 7 | 0.944 | 8.79
0.8 | 5 | 12 | 8.5 | 0.893 | 7.82
0.8 | 5 | 13 | 9.8 | 0.846 | 7.02
0.8 | 5 | 14 | 11.1 | 0.803 | 6.36
0.8 | 5 | 15 | 12.4 | 0.763 | 5.79
0.8 | 5 | 20 | 18.1 | 0.595 | 3.93
0.8 | 5 | 25 | 23.5 | 0.464 | 2.91
0.8 | 5 | 30 | 28.8 | 0.356 | 2.27
0.8 | 5 | 40 | 39.1 | 0.186 | 1.53
0.8 | 5 | 50 | 49.3 | 0.053 | 1.13
0.8 | 5 | 60 | 59.4 | -0.056 | 0.878
0.8 | 5 | 70 | 69.5 | -0.15 | 0.709
0.8 | 5 | 80 | 79.5 | -0.154 | 0.702
0.8 | 5 | 90 | 89.6 | -0.158 | 0.695
0.8 | 5 | 100 | 99.6 | -0.162 | 0.689
0.8 | 5 | 110 | 109.7 | -0.166 | 0.683
0.8 | 5 | 120 | 119.7 | -0.17 | 0.676
0.8 | 5 | 150 | 149.8 | -0.2 | 0.63
0.8 | 5 | 200 | 199.8 | -0.297 | 0.505
0.8 | 5 | 250 | 249.9 | -0.377 | 0.42
0.8 | 5 | 300 | 299.9 | -0.445 | 0.359
0.8 | 5 | 350 | 349.9 | -0.506 | 0.312
0.8 | 5 | 400 | 399.9 | -0.562 | 0.274
0.8 | 5 | 500 | 499.9 | -0.662 | 0.218
0.8 | 5 | 750 | 750 | -0.871 | 0.135
0.8 | 5 | 1000 | 1000 | -1.049 | 0.0893
0.8 | 5.1 | 1 | 0 | 2.359 | 228
0.8 | 5.1 | 2 | 0 | 1.979 | 95.3
0.8 | 5.1 | 3 | 0 | 1.757 | 57.1
0.8 | 5.1 | 4 | 0 | 1.599 | 39.7
0.8 | 5.1 | 5 | 0 | 1.477 | 30
0.8 | 5.1 | 6 | 0 | 1.376 | 23.8
0.8 | 5.1 | 7 | 0 | 1.292 | 19.6
0.8 | 5.1 | 8 | 0 | 1.218 | 16.5
0.8 | 5.1 | 9 | 3.6 | 1.153 | 14.2
0.8 | 5.1 | 10 | 5.7 | 1.095 | 12.5
0.8 | 5.1 | 11 | 7.3 | 1.04 | 11
0.8 | 5.1 | 12 | 8.7 | 0.99 | 9.78
0.8 | 5.1 | 13 | 10 | 0.944 | 8.79
0.8 | 5.1 | 14 | 11.3 | 0.901 | 7.97
0.8 | 5.1 | 15 | 12.5 | 0.862 | 7.27
0.8 | 5.1 | 20 | 18.2 | 0.695 | 4.96
0.8 | 5.1 | 25 | 23.6 | 0.566 | 3.68
0.8 | 5.1 | 30 | 28.8 | 0.46 | 2.88
0.8 | 5.1 | 40 | 39.1 | 0.291 | 1.95
0.8 | 5.1 | 50 | 49.3 | 0.16 | 1.44
0.8 | 5.1 | 60 | 59.4 | 0.051 | 1.13
0.8 | 5.1 | 70 | 69.5 | -0.041 | 0.91
0.8 | 5.1 | 80 | 79.6 | -0.045 | 0.902
0.8 | 5.1 | 90 | 89.6 | -0.049 | 0.893
0.8 | 5.1 | 100 | 99.7 | -0.053 | 0.885
0.8 | 5.1 | 110 | 109.7 | -0.057 | 0.877
0.8 | 5.1 | 120 | 119.7 | -0.061 | 0.869
0.8 | 5.1 | 150 | 149.8 | -0.092 | 0.81
0.8 | 5.1 | 200 | 199.8 | -0.187 | 0.65
0.8 | 5.1 | 250 | 249.9 | -0.266 | 0.542
0.8 | 5.1 | 300 | 299.9 | -0.335 | 0.463
0.8 | 5.1 | 350 | 349.9 | -0.395 | 0.402
0.8 | 5.1 | 400 | 399.9 | -0.451 | 0.354
0.8 | 5.1 | 500 | 499.9 | -0.55 | 0.282
0.8 | 5.1 | 750 | 750 | -0.758 | 0.174
0.8 | 5.1 | 1000 | 1000 | -0.936 | 0.116
0.8 | 5.2 | 1 | 0 | 2.418 | 262
0.8 | 5.2 | 2 | 0 | 2.048 | 112
0.8 | 5.2 | 3 | 0 | 1.832 | 67.9
0.8 | 5.2 | 4 | 0 | 1.678 | 47.6
0.8 | 5.2 | 5 | 0 | 1.559 | 36.2
0.8 | 5.2 | 6 | 0 | 1.461 | 28.9
0.8 | 5.2 | 7 | 0 | 1.378 | 23.9
0.8 | 5.2 | 8 | 0 | 1.307 | 20.3
0.8 | 5.2 | 9 | 4.1 | 1.244 | 17.5
0.8 | 5.2 | 10 | 6 | 1.187 | 15.4
0.8 | 5.2 | 11 | 7.5 | 1.133 | 13.6
0.8 | 5.2 | 12 | 8.9 | 1.083 | 12.1
0.8 | 5.2 | 13 | 10.2 | 1.038 | 10.9
0.8 | 5.2 | 14 | 11.5 | 0.995 | 9.89
0.8 | 5.2 | 15 | 12.7 | 0.956 | 9.04
0.8 | 5.2 | 20 | 18.3 | 0.791 | 6.19
0.8 | 5.2 | 25 | 23.7 | 0.663 | 4.61
0.8 | 5.2 | 30 | 28.9 | 0.558 | 3.62
0.8 | 5.2 | 40 | 39.2 | 0.392 | 2.47
0.8 | 5.2 | 50 | 49.4 | 0.262 | 1.83
0.8 | 5.2 | 60 | 59.5 | 0.155 | 1.43
0.8 | 5.2 | 70 | 69.5 | 0.064 | 1.16
0.8 | 5.2 | 80 | 79.6 | 0.06 | 1.15
0.8 | 5.2 | 90 | 89.6 | 0.055 | 1.14
0.8 | 5.2 | 100 | 99.7 | 0.051 | 1.13
0.8 | 5.2 | 110 | 109.7 | 0.047 | 1.12
0.8 | 5.2 | 120 | 119.7 | 0.043 | 1.1
0.8 | 5.2 | 150 | 149.8 | 0.013 | 1.03
0.8 | 5.2 | 200 | 199.8 | -0.082 | 0.828
0.8 | 5.2 | 250 | 249.9 | -0.16 | 0.691
0.8 | 5.2 | 300 | 299.9 | -0.228 | 0.591
0.8 | 5.2 | 350 | 349.9 | -0.289 | 0.514
0.8 | 5.2 | 400 | 399.9 | -0.344 | 0.453
0.8 | 5.2 | 500 | 499.9 | -0.442 | 0.361
0.8 | 5.2 | 750 | 750 | -0.65 | 0.224
0.8 | 5.2 | 1000 | 1000 | -0.826 | 0.149
0.8 | 5.3 | 1 | 0 | 2.474 | 298
0.8 | 5.3 | 2 | 0 | 2.114 | 130
0.8 | 5.3 | 3 | 0 | 1.903 | 80
0.8 | 5.3 | 4 | 0 | 1.753 | 56.6
0.8 | 5.3 | 5 | 0 | 1.637 | 43.3
0.8 | 5.3 | 6 | 0 | 1.542 | 34.8
0.8 | 5.3 | 7 | 0 | 1.461 | 28.9
0.8 | 5.3 | 8 | 2 | 1.392 | 24.6
0.8 | 5.3 | 9 | 4.6 | 1.33 | 21.4
0.8 | 5.3 | 10 | 6.3 | 1.275 | 18.8
0.8 | 5.3 | 11 | 7.8 | 1.222 | 16.7
0.8 | 5.3 | 12 | 9.2 | 1.173 | 14.9
0.8 | 5.3 | 13 | 10.4 | 1.127 | 13.4
0.8 | 5.3 | 14 | 11.7 | 1.086 | 12.2
0.8 | 5.3 | 15 | 12.8 | 1.047 | 11.1
0.8 | 5.3 | 20 | 18.4 | 0.884 | 7.66
0.8 | 5.3 | 25 | 23.8 | 0.757 | 5.72
0.8 | 5.3 | 30 | 29 | 0.654 | 4.5
0.8 | 5.3 | 40 | 39.2 | 0.489 | 3.08
0.8 | 5.3 | 50 | 49.4 | 0.36 | 2.29
0.8 | 5.3 | 60 | 59.5 | 0.254 | 1.8
0.8 | 5.3 | 70 | 69.6 | 0.164 | 1.46
0.8 | 5.3 | 80 | 79.6 | 0.16 | 1.45
0.8 | 5.3 | 90 | 89.7 | 0.156 | 1.43
0.8 | 5.3 | 100 | 99.7 | 0.152 | 1.42
0.8 | 5.3 | 110 | 109.7 | 0.148 | 1.41
0.8 | 5.3 | 120 | 119.7 | 0.144 | 1.39
0.8 | 5.3 | 150 | 149.8 | 0.114 | 1.3
0.8 | 5.3 | 200 | 199.8 | 0.02 | 1.05
0.8 | 5.3 | 250 | 249.9 | -0.058 | 0.875
0.8 | 5.3 | 300 | 299.9 | -0.126 | 0.749
0.8 | 5.3 | 350 | 349.9 | -0.186 | 0.652
0.8 | 5.3 | 400 | 399.9 | -0.24 | 0.575
0.8 | 5.3 | 500 | 499.9 | -0.338 | 0.459
0.8 | 5.3 | 750 | 750 | -0.545 | 0.285
0.8 | 5.3 | 1000 | 1000 | -0.72 | 0.19
0.8 | 5.4 | 1 | 0 | 2.526 | 336
0.8 | 5.4 | 2 | 0 | 2.176 | 150
0.8 | 5.4 | 3 | 0 | 1.97 | 93.4
0.8 | 5.4 | 4 | 0 | 1.825 | 66.8
0.8 | 5.4 | 5 | 0 | 1.712 | 51.5
0.8 | 5.4 | 6 | 0 | 1.619 | 41.6
0.8 | 5.4 | 7 | 0 | 1.541 | 34.7
0.8 | 5.4 | 8 | 2.8 | 1.473 | 29.7
0.8 | 5.4 | 9 | 5 | 1.413 | 25.9
0.8 | 5.4 | 10 | 6.6 | 1.36 | 22.9
0.8 | 5.4 | 11 | 8 | 1.307 | 20.3
0.8 | 5.4 | 12 | 9.4 | 1.258 | 18.1
0.8 | 5.4 | 13 | 10.6 | 1.214 | 16.4
0.8 | 5.4 | 14 | 11.8 | 1.172 | 14.9
0.8 | 5.4 | 15 | 13 | 1.134 | 13.6
0.8 | 5.4 | 20 | 18.5 | 0.973 | 9.4
0.8 | 5.4 | 25 | 23.8 | 0.848 | 7.04
0.8 | 5.4 | 30 | 29 | 0.745 | 5.56
0.8 | 5.4 | 40 | 39.3 | 0.582 | 3.82
0.8 | 5.4 | 50 | 49.4 | 0.455 | 2.85
0.8 | 5.4 | 60 | 59.5 | 0.351 | 2.24
0.8 | 5.4 | 70 | 69.6 | 0.261 | 1.83
0.8 | 5.4 | 80 | 79.6 | 0.257 | 1.81
0.8 | 5.4 | 90 | 89.7 | 0.253 | 1.79
0.8 | 5.4 | 100 | 99.7 | 0.249 | 1.78
0.8 | 5.4 | 110 | 109.7 | 0.245 | 1.76
0.8 | 5.4 | 120 | 119.8 | 0.241 | 1.74
0.8 | 5.4 | 150 | 149.8 | 0.211 | 1.63
0.8 | 5.4 | 200 | 199.9 | 0.118 | 1.31
0.8 | 5.4 | 250 | 249.9 | 0.04 | 1.1
0.8 | 5.4 | 300 | 299.9 | -0.026 | 0.941
0.8 | 5.4 | 350 | 349.9 | -0.086 | 0.82
0.8 | 5.4 | 400 | 399.9 | -0.141 | 0.724
0.8 | 5.4 | 500 | 499.9 | -0.238 | 0.578
0.8 | 5.4 | 750 | 750 | -0.443 | 0.36
0.8 | 5.4 | 1000 | 1000 | -0.618 | 0.241
0.8 | 5.5 | 1 | 0 | 2.575 | 376
0.8 | 5.5 | 2 | 0 | 2.234 | 171
0.8 | 5.5 | 3 | 0 | 2.034 | 108
0.8 | 5.5 | 4 | 0 | 1.893 | 78.1
0.8 | 5.5 | 5 | 0 | 1.783 | 60.6
0.8 | 5.5 | 6 | 0 | 1.693 | 49.3
0.8 | 5.5 | 7 | 0 | 1.617 | 41.4
0.8 | 5.5 | 8 | 3.4 | 1.551 | 35.5
0.8 | 5.5 | 9 | 5.3 | 1.492 | 31.1
0.8 | 5.5 | 10 | 6.9 | 1.44 | 27.6
0.8 | 5.5 | 11 | 8.3 | 1.388 | 24.4
0.8 | 5.5 | 12 | 9.6 | 1.34 | 21.9
0.8 | 5.5 | 13 | 10.8 | 1.296 | 19.8
0.8 | 5.5 | 14 | 12 | 1.255 | 18
0.8 | 5.5 | 15 | 13.1 | 1.217 | 16.5
0.8 | 5.5 | 20 | 18.6 | 1.058 | 11.4
0.8 | 5.5 | 25 | 23.9 | 0.935 | 8.6
0.8 | 5.5 | 30 | 29.1 | 0.833 | 6.81
0.8 | 5.5 | 40 | 39.3 | 0.672 | 4.7
0.8 | 5.5 | 50 | 49.5 | 0.546 | 3.52
0.8 | 5.5 | 60 | 59.6 | 0.443 | 2.77
0.8 | 5.5 | 70 | 69.6 | 0.355 | 2.26
0.8 | 5.5 | 80 | 79.7 | 0.351 | 2.24
0.8 | 5.5 | 90 | 89.7 | 0.347 | 2.22
0.8 | 5.5 | 100 | 99.7 | 0.343 | 2.2
0.8 | 5.5 | 110 | 109.8 | 0.339 | 2.18
0.8 | 5.5 | 120 | 119.8 | 0.335 | 2.16
0.8 | 5.5 | 150 | 149.8 | 0.305 | 2.02
0.8 | 5.5 | 200 | 199.9 | 0.212 | 1.63
0.8 | 5.5 | 250 | 249.9 | 0.135 | 1.37
0.8 | 5.5 | 300 | 299.9 | 0.069 | 1.17
0.8 | 5.5 | 350 | 349.9 | 0.01 | 1.02
0.8 | 5.5 | 400 | 399.9 | -0.044 | 0.903
0.8 | 5.5 | 500 | 499.9 | -0.142 | 0.722
0.8 | 5.5 | 750 | 750 | -0.346 | 0.451
0.8 | 5.5 | 1000 | 1000 | -0.52 | 0.302
0.8 | 5.6 | 1 | 0 | 2.62 | 416
0.8 | 5.6 | 2 | 0 | 2.288 | 194
0.8 | 5.6 | 3 | 0 | 2.095 | 124
0.8 | 5.6 | 4 | 0 | 1.957 | 90.6
0.8 | 5.6 | 5 | 0 | 1.85 | 70.8
0.8 | 5.6 | 6 | 0 | 1.763 | 57.9
0.8 | 5.6 | 7 | 0 | 1.689 | 48.8
0.8 | 5.6 | 8 | 3.9 | 1.625 | 42.1
0.8 | 5.6 | 9 | 5.7 | 1.568 | 37
0.8 | 5.6 | 10 | 7.1 | 1.517 | 32.9
0.8 | 5.6 | 11 | 8.5 | 1.466 | 29.2
0.8 | 5.6 | 12 | 9.7 | 1.418 | 26.2
0.8 | 5.6 | 13 | 11 | 1.375 | 23.7
0.8 | 5.6 | 14 | 12.1 | 1.334 | 21.6
0.8 | 5.6 | 15 | 13.3 | 1.297 | 19.8
0.8 | 5.6 | 20 | 18.7 | 1.14 | 13.8
0.8 | 5.6 | 25 | 24 | 1.018 | 10.4
0.8 | 5.6 | 30 | 29.2 | 0.917 | 8.27
0.8 | 5.6 | 40 | 39.4 | 0.758 | 5.73
0.8 | 5.6 | 50 | 49.5 | 0.634 | 4.31
0.8 | 5.6 | 60 | 59.6 | 0.532 | 3.4
0.8 | 5.6 | 70 | 69.6 | 0.445 | 2.78
0.8 | 5.6 | 80 | 79.7 | 0.441 | 2.76
0.8 | 5.6 | 90 | 89.7 | 0.436 | 2.73
0.8 | 5.6 | 100 | 99.8 | 0.432 | 2.71
0.8 | 5.6 | 110 | 109.8 | 0.428 | 2.68
0.8 | 5.6 | 120 | 119.8 | 0.424 | 2.66
0.8 | 5.6 | 150 | 149.8 | 0.395 | 2.48
0.8 | 5.6 | 200 | 199.9 | 0.303 | 2.01
0.8 | 5.6 | 250 | 249.9 | 0.226 | 1.68
0.8 | 5.6 | 300 | 299.9 | 0.161 | 1.45
0.8 | 5.6 | 350 | 349.9 | 0.102 | 1.26
0.8 | 5.6 | 400 | 399.9 | 0.048 | 1.12
0.8 | 5.6 | 500 | 500 | -0.049 | 0.894
0.8 | 5.6 | 750 | 750 | -0.252 | 0.56
0.8 | 5.6 | 1000 | 1000 | -0.425 | 0.376
0.8 | 5.7 | 1 | 0 | 2.661 | 458
0.8 | 5.7 | 2 | 0 | 2.339 | 218
0.8 | 5.7 | 3 | 0 | 2.151 | 142
0.8 | 5.7 | 4 | 0 | 2.018 | 104
0.8 | 5.7 | 5 | 0 | 1.914 | 82
0.8 | 5.7 | 6 | 0 | 1.829 | 67.4
0.8 | 5.7 | 7 | 1.9 | 1.757 | 57.2
0.8 | 5.7 | 8 | 4.3 | 1.695 | 49.5
0.8 | 5.7 | 9 | 6 | 1.64 | 43.6
0.8 | 5.7 | 10 | 7.4 | 1.591 | 39
0.8 | 5.7 | 11 | 8.7 | 1.54 | 34.6
0.8 | 5.7 | 12 | 9.9 | 1.493 | 31.1
0.8 | 5.7 | 13 | 11.1 | 1.45 | 28.2
0.8 | 5.7 | 14 | 12.3 | 1.41 | 25.7
0.8 | 5.7 | 15 | 13.4 | 1.373 | 23.6
0.8 | 5.7 | 20 | 18.8 | 1.218 | 16.5
0.8 | 5.7 | 25 | 24.1 | 1.097 | 12.5
0.8 | 5.7 | 30 | 29.2 | 0.998 | 9.95
0.8 | 5.7 | 40 | 39.4 | 0.841 | 6.93
0.8 | 5.7 | 50 | 49.5 | 0.718 | 5.22
0.8 | 5.7 | 60 | 59.6 | 0.617 | 4.14
0.8 | 5.7 | 70 | 69.7 | 0.531 | 3.39
0.8 | 5.7 | 80 | 79.7 | 0.527 | 3.36
0.8 | 5.7 | 90 | 89.7 | 0.523 | 3.33
0.8 | 5.7 | 100 | 99.8 | 0.519 | 3.3
0.8 | 5.7 | 110 | 109.8 | 0.514 | 3.27
0.8 | 5.7 | 120 | 119.8 | 0.51 | 3.24
0.8 | 5.7 | 150 | 149.8 | 0.481 | 3.03
0.8 | 5.7 | 200 | 199.9 | 0.39 | 2.45
0.8 | 5.7 | 250 | 249.9 | 0.314 | 2.06
0.8 | 5.7 | 300 | 299.9 | 0.249 | 1.77
0.8 | 5.7 | 350 | 349.9 | 0.19 | 1.55
0.8 | 5.7 | 400 | 399.9 | 0.137 | 1.37
0.8 | 5.7 | 500 | 500 | 0.041 | 1.1
0.8 | 5.7 | 750 | 750 | -0.161 | 0.69
0.8 | 5.7 | 1000 | 1000 | -0.334 | 0.463
0.8 | 5.8 | 1 | 0 | 2.698 | 499
0.8 | 5.8 | 2 | 0 | 2.387 | 244
0.8 | 5.8 | 3 | 0 | 2.204 | 160
0.8 | 5.8 | 4 | 0 | 2.074 | 119
0.8 | 5.8 | 5 | 0 | 1.974 | 94.2
0.8 | 5.8 | 6 | 0 | 1.892 | 77.9
0.8 | 5.8 | 7 | 2.6 | 1.822 | 66.4
0.8 | 5.8 | 8 | 4.7 | 1.762 | 57.7
0.8 | 5.8 | 9 | 6.2 | 1.708 | 51.1
0.8 | 5.8 | 10 | 7.6 | 1.66 | 45.8
0.8 | 5.8 | 11 | 8.9 | 1.61 | 40.7
0.8 | 5.8 | 12 | 10.1 | 1.564 | 36.6
0.8 | 5.8 | 13 | 11.3 | 1.521 | 33.2
0.8 | 5.8 | 14 | 12.4 | 1.482 | 30.3
0.8 | 5.8 | 15 | 13.5 | 1.445 | 27.9
0.8 | 5.8 | 20 | 18.9 | 1.292 | 19.6
0.8 | 5.8 | 25 | 24.1 | 1.173 | 14.9
0.8 | 5.8 | 30 | 29.3 | 1.075 | 11.9
0.8 | 5.8 | 40 | 39.5 | 0.92 | 8.31
0.8 | 5.8 | 50 | 49.6 | 0.798 | 6.28
0.8 | 5.8 | 60 | 59.6 | 0.698 | 4.99
0.8 | 5.8 | 70 | 69.7 | 0.613 | 4.1
0.8 | 5.8 | 80 | 79.7 | 0.609 | 4.07
0.8 | 5.8 | 90 | 89.8 | 0.605 | 4.03
0.8 | 5.8 | 100 | 99.8 | 0.601 | 3.99
0.8 | 5.8 | 110 | 109.8 | 0.597 | 3.95
0.8 | 5.8 | 120 | 119.8 | 0.593 | 3.92
0.8 | 5.8 | 150 | 149.9 | 0.564 | 3.66
0.8 | 5.8 | 200 | 199.9 | 0.473 | 2.97
0.8 | 5.8 | 250 | 249.9 | 0.398 | 2.5
0.8 | 5.8 | 300 | 299.9 | 0.333 | 2.15
0.8 | 5.8 | 350 | 349.9 | 0.275 | 1.88
0.8 | 5.8 | 400 | 399.9 | 0.222 | 1.67
0.8 | 5.8 | 500 | 500 | 0.126 | 1.34
0.8 | 5.8 | 750 | 750 | -0.075 | 0.842
0.8 | 5.8 | 1000 | 1000 | -0.247 | 0.566
0.8 | 5.9 | 1 | 0 | 2.732 | 540
0.8 | 5.9 | 2 | 0 | 2.43 | 269
0.8 | 5.9 | 3 | 0 | 2.253 | 179
0.8 | 5.9 | 4 | 0 | 2.128 | 134
0.8 | 5.9 | 5 | 0 | 2.03 | 107
0.8 | 5.9 | 6 | 0 | 1.95 | 89.2
0.8 | 5.9 | 7 | 3.2 | 1.883 | 76.4
0.8 | 5.9 | 8 | 5 | 1.824 | 66.8
0.8 | 5.9 | 9 | 6.5 | 1.773 | 59.3
0.8 | 5.9 | 10 | 7.8 | 1.727 | 53.3
0.8 | 5.9 | 11 | 9.1 | 1.677 | 47.5
0.8 | 5.9 | 12 | 10.2 | 1.631 | 42.8
0.8 | 5.9 | 13 | 11.4 | 1.589 | 38.8
0.8 | 5.9 | 14 | 12.5 | 1.55 | 35.5
0.8 | 5.9 | 15 | 13.6 | 1.514 | 32.7
0.8 | 5.9 | 20 | 19 | 1.363 | 23
0.8 | 5.9 | 25 | 24.2 | 1.245 | 17.6
0.8 | 5.9 | 30 | 29.3 | 1.148 | 14.1
0.8 | 5.9 | 40 | 39.5 | 0.995 | 9.88
0.8 | 5.9 | 50 | 49.6 | 0.875 | 7.49
0.8 | 5.9 | 60 | 59.7 | 0.776 | 5.97
0.8 | 5.9 | 70 | 69.7 | 0.692 | 4.92
0.8 | 5.9 | 80 | 79.8 | 0.688 | 4.87
0.8 | 5.9 | 90 | 89.8 | 0.684 | 4.83
0.8 | 5.9 | 100 | 99.8 | 0.68 | 4.78
0.8 | 5.9 | 110 | 109.8 | 0.676 | 4.74
0.8 | 5.9 | 120 | 119.8 | 0.672 | 4.69
0.8 | 5.9 | 150 | 149.9 | 0.643 | 4.39
0.8 | 5.9 | 200 | 199.9 | 0.553 | 3.57
0.8 | 5.9 | 250 | 249.9 | 0.478 | 3.01
0.8 | 5.9 | 300 | 299.9 | 0.414 | 2.59
0.8 | 5.9 | 350 | 349.9 | 0.356 | 2.27
0.8 | 5.9 | 400 | 400 | 0.303 | 2.01
0.8 | 5.9 | 500 | 500 | 0.208 | 1.62
0.8 | 5.9 | 750 | 750 | 0.008 | 1.02
0.8 | 5.9 | 1000 | 1000 | -0.163 | 0.687
0.8 | 6 | 1 | 0 | 2.762 | 579
0.8 | 6 | 2 | 0 | 2.47 | 295
0.8 | 6 | 3 | 0 | 2.299 | 199
0.8 | 6 | 4 | 0 | 2.177 | 150
0.8 | 6 | 5 | 0 | 2.083 | 121
0.8 | 6 | 6 | 0 | 2.006 | 101
0.8 | 6 | 7 | 3.6 | 1.94 | 87.2
0.8 | 6 | 8 | 5.3 | 1.884 | 76.5
0.8 | 6 | 9 | 6.7 | 1.834 | 68.2
0.8 | 6 | 10 | 8 | 1.789 | 61.5
0.8 | 6 | 11 | 9.2 | 1.74 | 54.9
0.8 | 6 | 12 | 10.4 | 1.695 | 49.5
0.8 | 6 | 13 | 11.5 | 1.653 | 45
0.8 | 6 | 14 | 12.6 | 1.615 | 41.2
0.8 | 6 | 15 | 13.7 | 1.579 | 37.9
0.8 | 6 | 20 | 19.1 | 1.43 | 26.9
0.8 | 6 | 25 | 24.3 | 1.313 | 20.6
0.8 | 6 | 30 | 29.4 | 1.218 | 16.5
0.8 | 6 | 40 | 39.5 | 1.066 | 11.6
0.8 | 6 | 50 | 49.6 | 0.948 | 8.86
0.8 | 6 | 60 | 59.7 | 0.85 | 7.08
0.8 | 6 | 70 | 69.7 | 0.767 | 5.85
0.8 | 6 | 80 | 79.8 | 0.763 | 5.79
0.8 | 6 | 90 | 89.8 | 0.759 | 5.74
0.8 | 6 | 100 | 99.8 | 0.755 | 5.69
0.8 | 6 | 110 | 109.8 | 0.751 | 5.63
0.8 | 6 | 120 | 119.8 | 0.747 | 5.58
0.8 | 6 | 150 | 149.9 | 0.718 | 5.22
0.8 | 6 | 200 | 199.9 | 0.628 | 4.25
0.8 | 6 | 250 | 249.9 | 0.555 | 3.59
0.8 | 6 | 300 | 299.9 | 0.491 | 3.09
0.8 | 6 | 350 | 349.9 | 0.433 | 2.71
0.8 | 6 | 400 | 400 | 0.381 | 2.4
0.8 | 6 | 500 | 500 | 0.287 | 1.93
0.8 | 6 | 750 | 750 | 0.088 | 1.22
0.8 | 6 | 1000 | 1000 | -0.083 | 0.826
0.8 | 6.1 | 1 | 0 | 2.789 | 615
0.8 | 6.1 | 2 | 0 | 2.506 | 321
0.8 | 6.1 | 3 | 0 | 2.341 | 219
0.8 | 6.1 | 4 | 0 | 2.223 | 167
0.8 | 6.1 | 5 | 0 | 2.132 | 136
0.8 | 6.1 | 6 | 1.7 | 2.057 | 114
0.8 | 6.1 | 7 | 4 | 1.994 | 98.7
0.8 | 6.1 | 8 | 5.6 | 1.939 | 87
0.8 | 6.1 | 9 | 6.9 | 1.891 | 77.8
0.8 | 6.1 | 10 | 8.2 | 1.848 | 70.4
0.8 | 6.1 | 11 | 9.4 | 1.799 | 63
0.8 | 6.1 | 12 | 10.5 | 1.755 | 56.8
0.8 | 6.1 | 13 | 11.7 | 1.714 | 51.7
0.8 | 6.1 | 14 | 12.8 | 1.676 | 47.4
0.8 | 6.1 | 15 | 13.9 | 1.64 | 43.7
0.8 | 6.1 | 20 | 19.2 | 1.493 | 31.1
0.8 | 6.1 | 25 | 24.3 | 1.378 | 23.9
0.8 | 6.1 | 30 | 29.4 | 1.284 | 19.2
0.8 | 6.1 | 40 | 39.6 | 1.134 | 13.6
0.8 | 6.1 | 50 | 49.7 | 1.017 | 10.4
0.8 | 6.1 | 60 | 59.7 | 0.92 | 8.33
0.8 | 6.1 | 70 | 69.8 | 0.838 | 6.89
0.8 | 6.1 | 80 | 79.8 | 0.834 | 6.83
0.8 | 6.1 | 90 | 89.8 | 0.83 | 6.76
0.8 | 6.1 | 100 | 99.8 | 0.826 | 6.7
0.8 | 6.1 | 110 | 109.8 | 0.822 | 6.64
0.8 | 6.1 | 120 | 119.9 | 0.818 | 6.58
0.8 | 6.1 | 150 | 149.9 | 0.789 | 6.16
0.8 | 6.1 | 200 | 199.9 | 0.701 | 5.02
0.8 | 6.1 | 250 | 249.9 | 0.627 | 4.24
0.8 | 6.1 | 300 | 299.9 | 0.564 | 3.66
0.8 | 6.1 | 350 | 350 | 0.507 | 3.21
0.8 | 6.1 | 400 | 400 | 0.455 | 2.85
0.8 | 6.1 | 500 | 500 | 0.361 | 2.3
0.8 | 6.1 | 750 | 750 | 0.163 | 1.46
0.8 | 6.1 | 1000 | 1000 | -0.007 | 0.984
0.8 | 6.2 | 1 | 0 | 2.812 | 648
0.8 | 6.2 | 2 | 0 | 2.539 | 346
0.8 | 6.2 | 3 | 0 | 2.379 | 239
0.8 | 6.2 | 4 | 0 | 2.265 | 184
0.8 | 6.2 | 5 | 0 | 2.177 | 150
0.8 | 6.2 | 6 | 2.4 | 2.105 | 127
0.8 | 6.2 | 7 | 4.3 | 2.044 | 111
0.8 | 6.2 | 8 | 5.8 | 1.991 | 98
0.8 | 6.2 | 9 | 7.1 | 1.945 | 88
0.8 | 6.2 | 10 | 8.4 | 1.903 | 79.9
0.8 | 6.2 | 11 | 9.5 | 1.855 | 71.6
0.8 | 6.2 | 12 | 10.7 | 1.811 | 64.7
0.8 | 6.2 | 13 | 11.8 | 1.77 | 58.9
0.8 | 6.2 | 14 | 12.9 | 1.733 | 54.1
0.8 | 6.2 | 15 | 14 | 1.698 | 49.9
0.8 | 6.2 | 20 | 19.2 | 1.552 | 35.7
0.8 | 6.2 | 25 | 24.4 | 1.439 | 27.5
0.8 | 6.2 | 30 | 29.5 | 1.346 | 22.2
0.8 | 6.2 | 40 | 39.6 | 1.198 | 15.8
0.8 | 6.2 | 50 | 49.7 | 1.082 | 12.1
0.8 | 6.2 | 60 | 59.7 | 0.987 | 9.71
0.8 | 6.2 | 70 | 69.8 | 0.906 | 8.06
0.8 | 6.2 | 80 | 79.8 | 0.902 | 7.98
0.8 | 6.2 | 90 | 89.8 | 0.898 | 7.91
0.8 | 6.2 | 100 | 99.8 | 0.894 | 7.83
0.8 | 6.2 | 110 | 109.9 | 0.89 | 7.76
0.8 | 6.2 | 120 | 119.9 | 0.886 | 7.69
0.8 | 6.2 | 150 | 149.9 | 0.857 | 7.2
0.8 | 6.2 | 200 | 199.9 | 0.769 | 5.88
0.8 | 6.2 | 250 | 249.9 | 0.697 | 4.97
0.8 | 6.2 | 300 | 299.9 | 0.634 | 4.3
0.8 | 6.2 | 350 | 350 | 0.577 | 3.78
0.8 | 6.2 | 400 | 400 | 0.525 | 3.35
0.8 | 6.2 | 500 | 500 | 0.432 | 2.7
0.8 | 6.2 | 750 | 750 | 0.235 | 1.72
0.8 | 6.2 | 1000 | 1000 | 0.066 | 1.16
0.8 | 6.3 | 1 | 0 | 2.831 | 678
0.8 | 6.3 | 2 | 0 | 2.568 | 370
0.8 | 6.3 | 3 | 0 | 2.414 | 259
0.8 | 6.3 | 4 | 0 | 2.304 | 201
0.8 | 6.3 | 5 | 0 | 2.219 | 166
0.8 | 6.3 | 6 | 2.9 | 2.149 | 141
0.8 | 6.3 | 7 | 4.6 | 2.091 | 123
0.8 | 6.3 | 8 | 6 | 2.04 | 110
0.8 | 6.3 | 9 | 7.3 | 1.994 | 98.7
0.8 | 6.3 | 10 | 8.5 | 1.954 | 90
0.8 | 6.3 | 11 | 9.7 | 1.907 | 80.7
0.8 | 6.3 | 12 | 10.8 | 1.863 | 73
0.8 | 6.3 | 13 | 11.9 | 1.824 | 66.6
0.8 | 6.3 | 14 | 13 | 1.787 | 61.2
0.8 | 6.3 | 15 | 14.1 | 1.752 | 56.5
0.8 | 6.3 | 20 | 19.3 | 1.608 | 40.6
0.8 | 6.3 | 25 | 24.4 | 1.496 | 31.3
0.8 | 6.3 | 30 | 29.5 | 1.404 | 25.4
0.8 | 6.3 | 40 | 39.7 | 1.258 | 18.1
0.8 | 6.3 | 50 | 49.7 | 1.144 | 13.9
0.8 | 6.3 | 60 | 59.8 | 1.05 | 11.2
0.8 | 6.3 | 70 | 69.8 | 0.97 | 9.34
0.8 | 6.3 | 80 | 79.8 | 0.966 | 9.25
0.8 | 6.3 | 90 | 89.8 | 0.962 | 9.16
0.8 | 6.3 | 100 | 99.9 | 0.958 | 9.08
0.8 | 6.3 | 110 | 109.9 | 0.954 | 8.99
0.8 | 6.3 | 120 | 119.9 | 0.95 | 8.91
0.8 | 6.3 | 150 | 149.9 | 0.922 | 8.35
0.8 | 6.3 | 200 | 199.9 | 0.834 | 6.83
0.8 | 6.3 | 250 | 249.9 | 0.762 | 5.78
0.8 | 6.3 | 300 | 300 | 0.7 | 5.01
0.8 | 6.3 | 350 | 350 | 0.643 | 4.4
0.8 | 6.3 | 400 | 400 | 0.592 | 3.91
0.8 | 6.3 | 500 | 500 | 0.499 | 3.16
0.8 | 6.3 | 750 | 750 | 0.303 | 2.01
0.8 | 6.3 | 1000 | 1000 | 0.135 | 1.36
0.8 | 6.4 | 1 | 0 | 2.847 | 702
0.8 | 6.4 | 2 | 0 | 2.593 | 392
0.8 | 6.4 | 3 | 0 | 2.444 | 278
0.8 | 6.4 | 4 | 0 | 2.339 | 218
0.8 | 6.4 | 5 | 0 | 2.257 | 181
0.8 | 6.4 | 6 | 3.3 | 2.19 | 155
0.8 | 6.4 | 7 | 4.9 | 2.133 | 136
0.8 | 6.4 | 8 | 6.2 | 2.084 | 121
0.8 | 6.4 | 9 | 7.5 | 2.041 | 110
0.8 | 6.4 | 10 | 8.7 | 2.002 | 100
0.8 | 6.4 | 11 | 9.8 | 1.955 | 90.2
0.8 | 6.4 | 12 | 10.9 | 1.912 | 81.7
0.8 | 6.4 | 13 | 12 | 1.873 | 74.6
0.8 | 6.4 | 14 | 13.1 | 1.836 | 68.6
0.8 | 6.4 | 15 | 14.1 | 1.803 | 63.5
0.8 | 6.4 | 20 | 19.4 | 1.661 | 45.8
0.8 | 6.4 | 25 | 24.5 | 1.55 | 35.5
0.8 | 6.4 | 30 | 29.6 | 1.459 | 28.8
0.8 | 6.4 | 40 | 39.7 | 1.315 | 20.7
0.8 | 6.4 | 50 | 49.7 | 1.202 | 15.9
0.8 | 6.4 | 60 | 59.8 | 1.11 | 12.9
0.8 | 6.4 | 70 | 69.8 | 1.031 | 10.7
0.8 | 6.4 | 80 | 79.8 | 1.027 | 10.6
0.8 | 6.4 | 90 | 89.9 | 1.022 | 10.5
0.8 | 6.4 | 100 | 99.9 | 1.018 | 10.4
0.8 | 6.4 | 110 | 109.9 | 1.014 | 10.3
0.8 | 6.4 | 120 | 119.9 | 1.01 | 10.2
0.8 | 6.4 | 150 | 149.9 | 0.982 | 9.6
0.8 | 6.4 | 200 | 199.9 | 0.896 | 7.87
0.8 | 6.4 | 250 | 249.9 | 0.824 | 6.67
0.8 | 6.4 | 300 | 300 | 0.762 | 5.78
0.8 | 6.4 | 350 | 350 | 0.706 | 5.08
0.8 | 6.4 | 400 | 400 | 0.655 | 4.52
0.8 | 6.4 | 500 | 500 | 0.563 | 3.66
0.8 | 6.4 | 750 | 750 | 0.368 | 2.33
0.8 | 6.4 | 1000 | 1000 | 0.2 | 1.59
0.8 | 6.5 | 1 | 0 | 2.858 | 722
0.8 | 6.5 | 2 | 0 | 2.614 | 412
0.8 | 6.5 | 3 | 0 | 2.472 | 296
0.8 | 6.5 | 4 | 0 | 2.37 | 235
0.8 | 6.5 | 5 | 1.6 | 2.291 | 196
0.8 | 6.5 | 6 | 3.7 | 2.227 | 169
0.8 | 6.5 | 7 | 5.1 | 2.172 | 149
0.8 | 6.5 | 8 | 6.4 | 2.125 | 133
0.8 | 6.5 | 9 | 7.6 | 2.083 | 121
0.8 | 6.5 | 10 | 8.8 | 2.046 | 111
0.8 | 6.5 | 11 | 9.9 | 2 | 99.9
0.8 | 6.5 | 12 | 11 | 1.958 | 90.7
0.8 | 6.5 | 13 | 12.1 | 1.919 | 82.9
0.8 | 6.5 | 14 | 13.2 | 1.883 | 76.3
0.8 | 6.5 | 15 | 14.2 | 1.849 | 70.7
0.8 | 6.5 | 20 | 19.4 | 1.709 | 51.2
0.8 | 6.5 | 25 | 24.5 | 1.6 | 39.8
0.8 | 6.5 | 30 | 29.6 | 1.51 | 32.4
0.8 | 6.5 | 40 | 39.7 | 1.368 | 23.3
0.8 | 6.5 | 50 | 49.8 | 1.257 | 18.1
0.8 | 6.5 | 60 | 59.8 | 1.165 | 14.6
0.8 | 6.5 | 70 | 69.8 | 1.087 | 12.2
0.8 | 6.5 | 80 | 79.9 | 1.083 | 12.1
0.8 | 6.5 | 90 | 89.9 | 1.079 | 12
0.8 | 6.5 | 100 | 99.9 | 1.075 | 11.9
0.8 | 6.5 | 110 | 109.9 | 1.071 | 11.8
0.8 | 6.5 | 120 | 119.9 | 1.067 | 11.7
0.8 | 6.5 | 150 | 149.9 | 1.039 | 10.9
0.8 | 6.5 | 200 | 199.9 | 0.953 | 8.98
0.8 | 6.5 | 250 | 250 | 0.882 | 7.63
0.8 | 6.5 | 300 | 300 | 0.82 | 6.61
0.8 | 6.5 | 350 | 350 | 0.765 | 5.82
0.8 | 6.5 | 400 | 400 | 0.714 | 5.18
0.8 | 6.5 | 500 | 500 | 0.623 | 4.2
0.8 | 6.5 | 750 | 750 | 0.429 | 2.69
0.8 | 6.5 | 1000 | 1000 | 0.262 | 1.83
0.8 | 6.6 | 1 | 0 | 2.867 | 735
0.8 | 6.6 | 2 | 0 | 2.632 | 429
0.8 | 6.6 | 3 | 0 | 2.495 | 313
0.8 | 6.6 | 4 | 0 | 2.398 | 250
0.8 | 6.6 | 5 | 2.2 | 2.322 | 210
0.8 | 6.6 | 6 | 4 | 2.26 | 182
0.8 | 6.6 | 7 | 5.4 | 2.208 | 161
0.8 | 6.6 | 8 | 6.6 | 2.162 | 145
0.8 | 6.6 | 9 | 7.8 | 2.122 | 133
0.8 | 6.6 | 10 | 8.9 | 2.086 | 122
0.8 | 6.6 | 11 | 10 | 2.041 | 110
0.8 | 6.6 | 12 | 11.1 | 1.999 | 99.8
0.8 | 6.6 | 13 | 12.2 | 1.961 | 91.4
0.8 | 6.6 | 14 | 13.3 | 1.925 | 84.2
0.8 | 6.6 | 15 | 14.3 | 1.892 | 78
0.8 | 6.6 | 20 | 19.5 | 1.754 | 56.8
0.8 | 6.6 | 25 | 24.6 | 1.646 | 44.3
0.8 | 6.6 | 30 | 29.7 | 1.558 | 36.1
0.8 | 6.6 | 40 | 39.7 | 1.418 | 26.2
0.8 | 6.6 | 50 | 49.8 | 1.308 | 20.3
0.8 | 6.6 | 60 | 59.8 | 1.217 | 16.5
0.8 | 6.6 | 70 | 69.9 | 1.14 | 13.8
0.8 | 6.6 | 80 | 79.9 | 1.136 | 13.7
0.8 | 6.6 | 90 | 89.9 | 1.132 | 13.6
0.8 | 6.6 | 100 | 99.9 | 1.128 | 13.4
0.8 | 6.6 | 110 | 109.9 | 1.124 | 13.3
0.8 | 6.6 | 120 | 119.9 | 1.12 | 13.2
0.8 | 6.6 | 150 | 149.9 | 1.092 | 12.4
0.8 | 6.6 | 200 | 199.9 | 1.007 | 10.2
0.8 | 6.6 | 250 | 250 | 0.937 | 8.65
0.8 | 6.6 | 300 | 300 | 0.875 | 7.51
0.8 | 6.6 | 350 | 350 | 0.82 | 6.61
0.8 | 6.6 | 400 | 400 | 0.77 | 5.89
0.8 | 6.6 | 500 | 500 | 0.679 | 4.78
0.8 | 6.6 | 750 | 750 | 0.486 | 3.06
0.8 | 6.6 | 1000 | 1000 | 0.32 | 2.09
0.8 | 6.7 | 1 | 0 | 2.871 | 743
0.8 | 6.7 | 2 | 0 | 2.647 | 443
0.8 | 6.7 | 3 | 0 | 2.515 | 327
0.8 | 6.7 | 4 | 0 | 2.422 | 264
0.8 | 6.7 | 5 | 2.6 | 2.349 | 223
0.8 | 6.7 | 6 | 4.2 | 2.29 | 195
0.8 | 6.7 | 7 | 5.6 | 2.24 | 174
0.8 | 6.7 | 8 | 6.8 | 2.196 | 157
0.8 | 6.7 | 9 | 7.9 | 2.157 | 144
0.8 | 6.7 | 10 | 9.1 | 2.123 | 133
0.8 | 6.7 | 11 | 10.1 | 2.078 | 120
0.8 | 6.7 | 12 | 11.2 | 2.037 | 109
0.8 | 6.7 | 13 | 12.3 | 1.999 | 99.8
0.8 | 6.7 | 14 | 13.3 | 1.964 | 92.1
0.8 | 6.7 | 15 | 14.4 | 1.932 | 85.4
0.8 | 6.7 | 20 | 19.5 | 1.795 | 62.4
0.8 | 6.7 | 25 | 24.6 | 1.689 | 48.9
0.8 | 6.7 | 30 | 29.7 | 1.602 | 40
0.8 | 6.7 | 40 | 39.8 | 1.463 | 29.1
0.8 | 6.7 | 50 | 49.8 | 1.355 | 22.7
0.8 | 6.7 | 60 | 59.8 | 1.266 | 18.4
0.8 | 6.7 | 70 | 69.9 | 1.19 | 15.5
0.8 | 6.7 | 80 | 79.9 | 1.186 | 15.3
0.8 | 6.7 | 90 | 89.9 | 1.182 | 15.2
0.8 | 6.7 | 100 | 99.9 | 1.178 | 15.1
0.8 | 6.7 | 110 | 109.9 | 1.174 | 14.9
0.8 | 6.7 | 120 | 119.9 | 1.169 | 14.8
0.8 | 6.7 | 150 | 149.9 | 1.142 | 13.9
0.8 | 6.7 | 200 | 200 | 1.058 | 11.4
0.8 | 6.7 | 250 | 250 | 0.988 | 9.72
0.8 | 6.7 | 300 | 300 | 0.927 | 8.45
0.8 | 6.7 | 350 | 350 | 0.872 | 7.45
0.8 | 6.7 | 400 | 400 | 0.822 | 6.64
0.8 | 6.7 | 500 | 500 | 0.732 | 5.39
0.8 | 6.7 | 750 | 750 | 0.54 | 3.47
0.8 | 6.7 | 1000 | 1000 | 0.374 | 2.37
0.8 | 6.8 | 1 | 0 | 2.872 | 745
0.8 | 6.8 | 2 | 0 | 2.657 | 454
0.8 | 6.8 | 3 | 0 | 2.531 | 340
0.8 | 6.8 | 4 | 0 | 2.442 | 277
0.8 | 6.8 | 5 | 3 | 2.372 | 236
0.8 | 6.8 | 6 | 4.5 | 2.316 | 207
0.8 | 6.8 | 7 | 5.7 | 2.268 | 185
0.8 | 6.8 | 8 | 6.9 | 2.226 | 168
0.8 | 6.8 | 9 | 8.1 | 2.189 | 155
0.8 | 6.8 | 10 | 9.2 | 2.156 | 143
0.8 | 6.8 | 11 | 10.2 | 2.112 | 129
0.8 | 6.8 | 12 | 11.3 | 2.071 | 118
0.8 | 6.8 | 13 | 12.4 | 2.034 | 108
0.8 | 6.8 | 14 | 13.4 | 1.999 | 99.9
0.8 | 6.8 | 15 | 14.5 | 1.967 | 92.7
0.8 | 6.8 | 20 | 19.6 | 1.833 | 68
0.8 | 6.8 | 25 | 24.7 | 1.728 | 53.5
0.8 | 6.8 | 30 | 29.7 | 1.642 | 43.9
0.8 | 6.8 | 40 | 39.8 | 1.505 | 32
0.8 | 6.8 | 50 | 49.8 | 1.399 | 25
0.8 | 6.8 | 60 | 59.9 | 1.311 | 20.4
0.8 | 6.8 | 70 | 69.9 | 1.236 | 17.2
0.8 | 6.8 | 80 | 79.9 | 1.231 | 17
0.8 | 6.8 | 90 | 89.9 | 1.227 | 16.9
0.8 | 6.8 | 100 | 99.9 | 1.223 | 16.7
0.8 | 6.8 | 110 | 109.9 | 1.219 | 16.6
0.8 | 6.8 | 120 | 119.9 | 1.215 | 16.4
0.8 | 6.8 | 150 | 149.9 | 1.188 | 15.4
0.8 | 6.8 | 200 | 200 | 1.104 | 12.7
0.8 | 6.8 | 250 | 250 | 1.035 | 10.8
0.8 | 6.8 | 300 | 300 | 0.974 | 9.43
0.8 | 6.8 | 350 | 350 | 0.92 | 8.32
0.8 | 6.8 | 400 | 400 | 0.871 | 7.42
0.8 | 6.8 | 500 | 500 | 0.781 | 6.04
0.8 | 6.8 | 750 | 750 | 0.59 | 3.89
0.8 | 6.8 | 1000 | 1000 | 0.425 | 2.66
0.8 | 6.9 | 1 | 0 | 2.869 | 740
0.8 | 6.9 | 2 | 0 | 2.664 | 461
0.8 | 6.9 | 3 | 0 | 2.544 | 350
0.8 | 6.9 | 4 | 1.4 | 2.458 | 287
0.8 | 6.9 | 5 | 3.3 | 2.392 | 247
0.8 | 6.9 | 6 | 4.7 | 2.338 | 218
0.8 | 6.9 | 7 | 5.9 | 2.292 | 196
0.8 | 6.9 | 8 | 7.1 | 2.252 | 179
0.8 | 6.9 | 9 | 8.2 | 2.217 | 165
0.8 | 6.9 | 10 | 9.3 | 2.185 | 153
0.8 | 6.9 | 11 | 10.3 | 2.142 | 139
0.8 | 6.9 | 12 | 11.4 | 2.102 | 126
0.8 | 6.9 | 13 | 12.4 | 2.065 | 116
0.8 | 6.9 | 14 | 13.5 | 2.031 | 107
0.8 | 6.9 | 15 | 14.5 | 1.999 | 99.8
0.8 | 6.9 | 20 | 19.6 | 1.867 | 73.6
0.8 | 6.9 | 25 | 24.7 | 1.763 | 58
0.8 | 6.9 | 30 | 29.8 | 1.679 | 47.7
0.8 | 6.9 | 40 | 39.8 | 1.544 | 35
0.8 | 6.9 | 50 | 49.9 | 1.438 | 27.4
0.8 | 6.9 | 60 | 59.9 | 1.352 | 22.5
0.8 | 6.9 | 70 | 69.9 | 1.278 | 18.9
0.8 | 6.9 | 80 | 79.9 | 1.274 | 18.8
0.8 | 6.9 | 90 | 89.9 | 1.269 | 18.6
0.8 | 6.9 | 100 | 99.9 | 1.265 | 18.4
0.8 | 6.9 | 110 | 109.9 | 1.261 | 18.3
0.8 | 6.9 | 120 | 119.9 | 1.257 | 18.1
0.8 | 6.9 | 150 | 150 | 1.23 | 17
0.8 | 6.9 | 200 | 200 | 1.147 | 14
0.8 | 6.9 | 250 | 250 | 1.078 | 12
0.8 | 6.9 | 300 | 300 | 1.018 | 10.4
0.8 | 6.9 | 350 | 350 | 0.965 | 9.22
0.8 | 6.9 | 400 | 400 | 0.915 | 8.23
0.8 | 6.9 | 500 | 500 | 0.826 | 6.7
0.8 | 6.9 | 750 | 750 | 0.636 | 4.33
0.8 | 6.9 | 1000 | 1000 | 0.472 | 2.96
0.8 | 7 | 1 | 0 | 2.863 | 729
0.8 | 7 | 2 | 0 | 2.667 | 465
0.8 | 7 | 3 | 0 | 2.553 | 357
0.8 | 7 | 4 | 1.9 | 2.471 | 296
0.8 | 7 | 5 | 3.6 | 2.408 | 256
0.8 | 7 | 6 | 4.9 | 2.356 | 227
0.8 | 7 | 7 | 6.1 | 2.313 | 205
0.8 | 7 | 8 | 7.2 | 2.275 | 188
0.8 | 7 | 9 | 8.3 | 2.241 | 174
0.8 | 7 | 10 | 9.4 | 2.211 | 163
0.8 | 7 | 11 | 10.4 | 2.168 | 147
0.8 | 7 | 12 | 11.5 | 2.129 | 135
0.8 | 7 | 13 | 12.5 | 2.093 | 124
0.8 | 7 | 14 | 13.6 | 2.059 | 115
0.8 | 7 | 15 | 14.6 | 2.028 | 107
0.8 | 7 | 20 | 19.7 | 1.897 | 78.9
0.8 | 7 | 25 | 24.8 | 1.795 | 62.4
0.8 | 7 | 30 | 29.8 | 1.711 | 51.5
0.8 | 7 | 40 | 39.8 | 1.579 | 37.9
0.8 | 7 | 50 | 49.9 | 1.475 | 29.8
0.8 | 7 | 60 | 59.9 | 1.389 | 24.5
0.8 | 7 | 70 | 69.9 | 1.316 | 20.7
0.8 | 7 | 80 | 79.9 | 1.312 | 20.5
0.8 | 7 | 90 | 89.9 | 1.308 | 20.3
0.8 | 7 | 100 | 99.9 | 1.304 | 20.1
0.8 | 7 | 110 | 109.9 | 1.3 | 19.9
0.8 | 7 | 120 | 119.9 | 1.296 | 19.8
0.8 | 7 | 150 | 150 | 1.269 | 18.6
0.8 | 7 | 200 | 200 | 1.186 | 15.4
0.8 | 7 | 250 | 250 | 1.118 | 13.1
0.8 | 7 | 300 | 300 | 1.059 | 11.4
0.8 | 7 | 350 | 350 | 1.005 | 10.1
0.8 | 7 | 400 | 400 | 0.956 | 9.04
0.8 | 7 | 500 | 500 | 0.868 | 7.37
0.8 | 7 | 750 | 750 | 0.679 | 4.77
0.8 | 7 | 1000 | 1000 | 0.515 | 3.28
0.8 | 7.1 | 1 | 0 | 2.852 | 712
0.8 | 7.1 | 2 | 0 | 2.667 | 464
0.8 | 7.1 | 3 | 0 | 2.558 | 361
0.8 | 7.1 | 4 | 2.3 | 2.481 | 302
0.8 | 7.1 | 5 | 3.8 | 2.421 | 263
0.8 | 7.1 | 6 | 5 | 2.371 | 235
0.8 | 7.1 | 7 | 6.2 | 2.33 | 214
0.8 | 7.1 | 8 | 7.3 | 2.294 | 197
0.8 | 7.1 | 9 | 8.4 | 2.262 | 183
0.8 | 7.1 | 10 | 9.5 | 2.233 | 171
0.8 | 7.1 | 11 | 10.5 | 2.191 | 155
0.8 | 7.1 | 12 | 11.6 | 2.152 | 142
0.8 | 7.1 | 13 | 12.6 | 2.116 | 131
0.8 | 7.1 | 14 | 13.6 | 2.083 | 121
0.8 | 7.1 | 15 | 14.6 | 2.052 | 113
0.8 | 7.1 | 20 | 19.7 | 1.923 | 83.8
0.8 | 7.1 | 25 | 24.8 | 1.823 | 66.5
0.8 | 7.1 | 30 | 29.8 | 1.741 | 55
0.8 | 7.1 | 40 | 39.9 | 1.61 | 40.7
0.8 | 7.1 | 50 | 49.9 | 1.507 | 32.2
0.8 | 7.1 | 60 | 59.9 | 1.423 | 26.5
0.8 | 7.1 | 70 | 69.9 | 1.351 | 22.4
0.8 | 7.1 | 80 | 79.9 | 1.347 | 22.2
0.8 | 7.1 | 90 | 89.9 | 1.343 | 22
0.8 | 7.1 | 100 | 99.9 | 1.339 | 21.8
0.8 | 7.1 | 110 | 110 | 1.334 | 21.6
0.8 | 7.1 | 120 | 120 | 1.33 | 21.4
0.8 | 7.1 | 150 | 150 | 1.304 | 20.1
0.8 | 7.1 | 200 | 200 | 1.222 | 16.7
0.8 | 7.1 | 250 | 250 | 1.154 | 14.3
0.8 | 7.1 | 300 | 300 | 1.095 | 12.5
0.8 | 7.1 | 350 | 350 | 1.042 | 11
0.8 | 7.1 | 400 | 400 | 0.994 | 9.85
0.8 | 7.1 | 500 | 500 | 0.906 | 8.05
0.8 | 7.1 | 750 | 750 | 0.718 | 5.22
0.8 | 7.1 | 1000 | 1000 | 0.555 | 3.59
0.8 | 7.2 | 1 | 0 | 2.839 | 690
0.8 | 7.2 | 2 | 0 | 2.663 | 460
0.8 | 7.2 | 3 | 0 | 2.559 | 363
0.8 | 7.2 | 4 | 2.6 | 2.486 | 306
0.8 | 7.2 | 5 | 4 | 2.429 | 269
0.8 | 7.2 | 6 | 5.2 | 2.383 | 241
0.8 | 7.2 | 7 | 6.3 | 2.343 | 220
0.8 | 7.2 | 8 | 7.4 | 2.309 | 204
0.8 | 7.2 | 9 | 8.5 | 2.279 | 190
0.8 | 7.2 | 10 | 9.5 | 2.252 | 178
0.8 | 7.2 | 11 | 10.6 | 2.21 | 162
0.8 | 7.2 | 12 | 11.6 | 2.172 | 148
0.8 | 7.2 | 13 | 12.6 | 2.136 | 137
0.8 | 7.2 | 14 | 13.7 | 2.104 | 127
0.8 | 7.2 | 15 | 14.7 | 2.073 | 118
0.8 | 7.2 | 20 | 19.8 | 1.946 | 88.4
0.8 | 7.2 | 25 | 24.8 | 1.847 | 70.4
0.8 | 7.2 | 30 | 29.8 | 1.766 | 58.4
0.8 | 7.2 | 40 | 39.9 | 1.637 | 43.4
0.8 | 7.2 | 50 | 49.9 | 1.536 | 34.4
0.8 | 7.2 | 60 | 59.9 | 1.453 | 28.4
0.8 | 7.2 | 70 | 69.9 | 1.382 | 24.1
0.8 | 7.2 | 80 | 79.9 | 1.378 | 23.9
0.8 | 7.2 | 90 | 89.9 | 1.374 | 23.6
0.8 | 7.2 | 100 | 100 | 1.37 | 23.4
0.8 | 7.2 | 110 | 110 | 1.365 | 23.2
0.8 | 7.2 | 120 | 120 | 1.361 | 23
0.8 | 7.2 | 150 | 150 | 1.335 | 21.6
0.8 | 7.2 | 200 | 200 | 1.254 | 18
0.8 | 7.2 | 250 | 250 | 1.187 | 15.4
0.8 | 7.2 | 300 | 300 | 1.128 | 13.4
0.8 | 7.2 | 350 | 350 | 1.076 | 11.9
0.8 | 7.2 | 400 | 400 | 1.027 | 10.6
0.8 | 7.2 | 500 | 500 | 0.94 | 8.71
0.8 | 7.2 | 750 | 750 | 0.753 | 5.66
0.8 | 7.2 | 1000 | 1000 | 0.591 | 3.9
0.8 | 7.3 | 1 | 0 | 2.821 | 662
0.8 | 7.3 | 2 | 0 | 2.655 | 452
0.8 | 7.3 | 3 | 1.2 | 2.557 | 361
0.8 | 7.3 | 4 | 2.9 | 2.488 | 308
0.8 | 7.3 | 5 | 4.2 | 2.434 | 272
0.8 | 7.3 | 6 | 5.3 | 2.39 | 246
0.8 | 7.3 | 7 | 6.4 | 2.353 | 225
0.8 | 7.3 | 8 | 7.5 | 2.32 | 209
0.8 | 7.3 | 9 | 8.6 | 2.292 | 196
0.8 | 7.3 | 10 | 9.6 | 2.266 | 185
0.8 | 7.3 | 11 | 10.7 | 2.225 | 168
0.8 | 7.3 | 12 | 11.7 | 2.187 | 154
0.8 | 7.3 | 13 | 12.7 | 2.153 | 142
0.8 | 7.3 | 14 | 13.7 | 2.121 | 132
0.8 | 7.3 | 15 | 14.7 | 2.091 | 123
0.8 | 7.3 | 20 | 19.8 | 1.966 | 92.4
0.8 | 7.3 | 25 | 24.8 | 1.868 | 73.8
0.8 | 7.3 | 30 | 29.9 | 1.788 | 61.4
0.8 | 7.3 | 40 | 39.9 | 1.661 | 45.8
0.8 | 7.3 | 50 | 49.9 | 1.561 | 36.4
0.8 | 7.3 | 60 | 59.9 | 1.479 | 30.1
0.8 | 7.3 | 70 | 69.9 | 1.409 | 25.7
0.8 | 7.3 | 80 | 80 | 1.405 | 25.4
0.8 | 7.3 | 90 | 90 | 1.401 | 25.2
0.8 | 7.3 | 100 | 100 | 1.397 | 24.9
0.8 | 7.3 | 110 | 110 | 1.393 | 24.7
0.8 | 7.3 | 120 | 120 | 1.389 | 24.5
0.8 | 7.3 | 150 | 150 | 1.362 | 23
0.8 | 7.3 | 200 | 200 | 1.282 | 19.2
0.8 | 7.3 | 250 | 250 | 1.216 | 16.4
0.8 | 7.3 | 300 | 300 | 1.158 | 14.4
0.8 | 7.3 | 350 | 350 | 1.105 | 12.7
0.8 | 7.3 | 400 | 400 | 1.057 | 11.4
0.8 | 7.3 | 500 | 500 | 0.97 | 9.34
0.8 | 7.3 | 750 | 750 | 0.785 | 6.09
0.8 | 7.3 | 1000 | 1000 | 0.623 | 4.2
0.8 | 7.4 | 1 | 0 | 2.8 | 631
0.8 | 7.4 | 2 | 0 | 2.643 | 440
0.8 | 7.4 | 3 | 1.7 | 2.551 | 356
0.8 | 7.4 | 4 | 3.1 | 2.486 | 306
0.8 | 7.4 | 5 | 4.3 | 2.436 | 273
0.8 | 7.4 | 6 | 5.5 | 2.394 | 248
0.8 | 7.4 | 7 | 6.5 | 2.359 | 228
0.8 | 7.4 | 8 | 7.6 | 2.328 | 213
0.8 | 7.4 | 9 | 8.6 | 2.301 | 200
0.8 | 7.4 | 10 | 9.7 | 2.277 | 189
0.8 | 7.4 | 11 | 10.7 | 2.237 | 172
0.8 | 7.4 | 12 | 11.7 | 2.2 | 158
0.8 | 7.4 | 13 | 12.8 | 2.165 | 146
0.8 | 7.4 | 14 | 13.8 | 2.134 | 136
0.8 | 7.4 | 15 | 14.8 | 2.104 | 127
0.8 | 7.4 | 20 | 19.8 | 1.981 | 95.7
0.8 | 7.4 | 25 | 24.9 | 1.885 | 76.7
0.8 | 7.4 | 30 | 29.9 | 1.806 | 64
0.8 | 7.4 | 40 | 39.9 | 1.681 | 48
0.8 | 7.4 | 50 | 49.9 | 1.583 | 38.3
0.8 | 7.4 | 60 | 59.9 | 1.502 | 31.8
0.8 | 7.4 | 70 | 70 | 1.433 | 27.1
0.8 | 7.4 | 80 | 80 | 1.429 | 26.8
0.8 | 7.4 | 90 | 90 | 1.425 | 26.6
0.8 | 7.4 | 100 | 100 | 1.421 | 26.3
0.8 | 7.4 | 110 | 110 | 1.417 | 26.1
0.8 | 7.4 | 120 | 120 | 1.413 | 25.9
0.8 | 7.4 | 150 | 150 | 1.386 | 24.3
0.8 | 7.4 | 200 | 200 | 1.307 | 20.3
0.8 | 7.4 | 250 | 250 | 1.241 | 17.4
0.8 | 7.4 | 300 | 300 | 1.183 | 15.3
0.8 | 7.4 | 350 | 350 | 1.131 | 13.5
0.8 | 7.4 | 400 | 400 | 1.084 | 12.1
0.8 | 7.4 | 500 | 500 | 0.997 | 9.94
0.8 | 7.4 | 750 | 750 | 0.813 | 6.5
0.8 | 7.4 | 1000 | 1000 | 0.652 | 4.49
0.8 | 7.5 | 1 | 0 | 2.777 | 598
0.8 | 7.5 | 2 | 0 | 2.63 | 426
0.8 | 7.5 | 3 | 2 | 2.544 | 350
0.8 | 7.5 | 4 | 3.3 | 2.483 | 304
0.8 | 7.5 | 5 | 4.5 | 2.435 | 272
0.8 | 7.5 | 6 | 5.6 | 2.396 | 249
0.8 | 7.5 | 7 | 6.6 | 2.363 | 231
0.8 | 7.5 | 8 | 7.7 | 2.334 | 216
0.8 | 7.5 | 9 | 8.7 | 2.309 | 204
0.8 | 7.5 | 10 | 9.7 | 2.286 | 193
0.8 | 7.5 | 11 | 10.8 | 2.246 | 176
0.8 | 7.5 | 12 | 11.8 | 2.21 | 162
0.8 | 7.5 | 13 | 12.8 | 2.176 | 150
0.8 | 7.5 | 14 | 13.8 | 2.145 | 140
0.8 | 7.5 | 15 | 14.8 | 2.116 | 131
0.8 | 7.5 | 20 | 19.9 | 1.995 | 98.8
0.8 | 7.5 | 25 | 24.9 | 1.9 | 79.5
0.8 | 7.5 | 30 | 29.9 | 1.822 | 66.4
0.8 | 7.5 | 40 | 39.9 | 1.699 | 50
0.8 | 7.5 | 50 | 49.9 | 1.602 | 40
0.8 | 7.5 | 60 | 60 | 1.523 | 33.3
0.8 | 7.5 | 70 | 70 | 1.455 | 28.5
0.8 | 7.5 | 80 | 80 | 1.451 | 28.2
0.8 | 7.5 | 90 | 90 | 1.447 | 28
0.8 | 7.5 | 100 | 100 | 1.442 | 27.7
0.8 | 7.5 | 110 | 110 | 1.438 | 27.4
0.8 | 7.5 | 120 | 120 | 1.434 | 27.2
0.8 | 7.5 | 150 | 150 | 1.408 | 25.6
0.8 | 7.5 | 200 | 200 | 1.33 | 21.4
0.8 | 7.5 | 250 | 250 | 1.264 | 18.4
0.8 | 7.5 | 300 | 300 | 1.207 | 16.1
0.8 | 7.5 | 350 | 350 | 1.155 | 14.3
0.8 | 7.5 | 400 | 400 | 1.108 | 12.8
0.8 | 7.5 | 500 | 500 | 1.022 | 10.5
0.8 | 7.5 | 750 | 750 | 0.839 | 6.9
0.8 | 7.5 | 1000 | 1000 | 0.679 | 4.77
0.8 | 7.6 | 1 | 0 | 2.752 | 565
0.8 | 7.6 | 2 | 0 | 2.615 | 412
0.8 | 7.6 | 3 | 2.2 | 2.535 | 343
0.8 | 7.6 | 4 | 3.5 | 2.477 | 300
0.8 | 7.6 | 5 | 4.6 | 2.433 | 271
0.8 | 7.6 | 6 | 5.7 | 2.397 | 249
0.8 | 7.6 | 7 | 6.7 | 2.366 | 232
0.8 | 7.6 | 8 | 7.7 | 2.339 | 218
0.8 | 7.6 | 9 | 8.8 | 2.315 | 207
0.8 | 7.6 | 10 | 9.8 | 2.294 | 197
0.8 | 7.6 | 11 | 10.8 | 2.255 | 180
0.8 | 7.6 | 12 | 11.8 | 2.219 | 166
0.8 | 7.6 | 13 | 12.8 | 2.186 | 153
0.8 | 7.6 | 14 | 13.9 | 2.155 | 143
0.8 | 7.6 | 15 | 14.9 | 2.127 | 134
0.8 | 7.6 | 20 | 19.9 | 2.007 | 102
0.8 | 7.6 | 25 | 24.9 | 1.914 | 82
0.8 | 7.6 | 30 | 29.9 | 1.837 | 68.8
0.8 | 7.6 | 40 | 39.9 | 1.716 | 52
0.8 | 7.6 | 50 | 50 | 1.621 | 41.7
0.8 | 7.6 | 60 | 60 | 1.542 | 34.8
0.8 | 7.6 | 70 | 70 | 1.475 | 29.9
0.8 | 7.6 | 80 | 80 | 1.471 | 29.6
0.8 | 7.6 | 90 | 90 | 1.467 | 29.3
0.8 | 7.6 | 100 | 100 | 1.463 | 29
0.8 | 7.6 | 110 | 110 | 1.459 | 28.8
0.8 | 7.6 | 120 | 120 | 1.455 | 28.5
0.8 | 7.6 | 150 | 150 | 1.429 | 26.8
0.8 | 7.6 | 200 | 200 | 1.351 | 22.4
0.8 | 7.6 | 250 | 250 | 1.286 | 19.3
0.8 | 7.6 | 300 | 300 | 1.229 | 17
0.8 | 7.6 | 350 | 350 | 1.178 | 15.1
0.8 | 7.6 | 400 | 400 | 1.131 | 13.5
0.8 | 7.6 | 500 | 500 | 1.046 | 11.1
0.8 | 7.6 | 750 | 750 | 0.863 | 7.3
0.8 | 7.6 | 1000 | 1000 | 0.704 | 5.06
0.8 | 7.7 | 1 | 0 | 2.725 | 531
0.8 | 7.7 | 2 | 1 | 2.597 | 396
0.8 | 7.7 | 3 | 2.4 | 2.523 | 333
0.8 | 7.7 | 4 | 3.6 | 2.469 | 295
0.8 | 7.7 | 5 | 4.7 | 2.428 | 268
0.8 | 7.7 | 6 | 5.7 | 2.394 | 248
0.8 | 7.7 | 7 | 6.8 | 2.366 | 232
0.8 | 7.7 | 8 | 7.8 | 2.341 | 219
0.8 | 7.7 | 9 | 8.8 | 2.319 | 208
0.8 | 7.7 | 10 | 9.8 | 2.299 | 199
0.8 | 7.7 | 11 | 10.9 | 2.26 | 182
0.8 | 7.7 | 12 | 11.9 | 2.225 | 168
0.8 | 7.7 | 13 | 12.9 | 2.192 | 156
0.8 | 7.7 | 14 | 13.9 | 2.162 | 145
0.8 | 7.7 | 15 | 14.9 | 2.134 | 136
0.8 | 7.7 | 20 | 19.9 | 2.016 | 104
0.8 | 7.7 | 25 | 24.9 | 1.925 | 84.1
0.8 | 7.7 | 30 | 29.9 | 1.849 | 70.7
0.8 | 7.7 | 40 | 40 | 1.73 | 53.7
0.8 | 7.7 | 50 | 50 | 1.636 | 43.2
0.8 | 7.7 | 60 | 60 | 1.559 | 36.2
0.8 | 7.7 | 70 | 70 | 1.493 | 31.1
0.8 | 7.7 | 80 | 80 | 1.489 | 30.8
0.8 | 7.7 | 90 | 90 | 1.484 | 30.5
0.8 | 7.7 | 100 | 100 | 1.48 | 30.2
0.8 | 7.7 | 110 | 110 | 1.476 | 29.9
0.8 | 7.7 | 120 | 120 | 1.472 | 29.7
0.8 | 7.7 | 150 | 150 | 1.446 | 28
0.8 | 7.7 | 200 | 200 | 1.369 | 23.4
0.8 | 7.7 | 250 | 250 | 1.305 | 20.2
0.8 | 7.7 | 300 | 300 | 1.249 | 17.7
0.8 | 7.7 | 350 | 350 | 1.198 | 15.8
0.8 | 7.7 | 400 | 400 | 1.151 | 14.2
0.8 | 7.7 | 500 | 500 | 1.067 | 11.7
0.8 | 7.7 | 750 | 750 | 0.885 | 7.67
0.8 | 7.7 | 1000 | 1000 | 0.727 | 5.33
0.8 | 7.8 | 1 | 0 | 2.695 | 495
0.8 | 7.8 | 2 | 1.3 | 2.577 | 377
0.8 | 7.8 | 3 | 2.6 | 2.508 | 322
0.8 | 7.8 | 4 | 3.7 | 2.458 | 287
0.8 | 7.8 | 5 | 4.8 | 2.42 | 263
0.8 | 7.8 | 6 | 5.8 | 2.389 | 245
0.8 | 7.8 | 7 | 6.8 | 2.362 | 230
0.8 | 7.8 | 8 | 7.9 | 2.339 | 218
0.8 | 7.8 | 9 | 8.9 | 2.319 | 208
0.8 | 7.8 | 10 | 9.9 | 2.301 | 200
0.8 | 7.8 | 11 | 10.9 | 2.263 | 183
0.8 | 7.8 | 12 | 11.9 | 2.228 | 169
0.8 | 7.8 | 13 | 12.9 | 2.196 | 157
0.8 | 7.8 | 14 | 13.9 | 2.166 | 147
0.8 | 7.8 | 15 | 14.9 | 2.138 | 138
0.8 | 7.8 | 20 | 19.9 | 2.023 | 105
0.8 | 7.8 | 25 | 25 | 1.932 | 85.6
0.8 | 7.8 | 30 | 30 | 1.858 | 72.2
0.8 | 7.8 | 40 | 40 | 1.741 | 55
0.8 | 7.8 | 50 | 50 | 1.648 | 44.5
0.8 | 7.8 | 60 | 60 | 1.572 | 37.3
0.8 | 7.8 | 70 | 70 | 1.507 | 32.1
0.8 | 7.8 | 80 | 80 | 1.503 | 31.8
0.8 | 7.8 | 90 | 90 | 1.499 | 31.5
0.8 | 7.8 | 100 | 100 | 1.495 | 31.3
0.8 | 7.8 | 110 | 110 | 1.491 | 31
0.8 | 7.8 | 120 | 120 | 1.487 | 30.7
0.8 | 7.8 | 150 | 150 | 1.461 | 28.9
0.8 | 7.8 | 200 | 200 | 1.385 | 24.3
0.8 | 7.8 | 250 | 250 | 1.321 | 20.9
0.8 | 7.8 | 300 | 300 | 1.265 | 18.4
0.8 | 7.8 | 350 | 350 | 1.215 | 16.4
0.8 | 7.8 | 400 | 400 | 1.169 | 14.7
0.8 | 7.8 | 500 | 500 | 1.084 | 12.1
0.8 | 7.8 | 750 | 750 | 0.904 | 8.01
0.8 | 7.8 | 1000 | 1000 | 0.746 | 5.57
0.8 | 7.9 | 1 | 0 | 2.661 | 458
0.8 | 7.9 | 2 | 1.6 | 2.553 | 357
0.8 | 7.9 | 3 | 2.7 | 2.49 | 309
0.8 | 7.9 | 4 | 3.8 | 2.445 | 278
0.8 | 7.9 | 5 | 4.8 | 2.409 | 257
0.8 | 7.9 | 6 | 5.9 | 2.381 | 240
0.8 | 7.9 | 7 | 6.9 | 2.356 | 227
0.8 | 7.9 | 8 | 7.9 | 2.335 | 216
0.8 | 7.9 | 9 | 8.9 | 2.316 | 207
0.8 | 7.9 | 10 | 9.9 | 2.3 | 199
0.8 | 7.9 | 11 | 10.9 | 2.262 | 183
0.8 | 7.9 | 12 | 11.9 | 2.228 | 169
0.8 | 7.9 | 13 | 12.9 | 2.196 | 157
0.8 | 7.9 | 14 | 13.9 | 2.167 | 147
0.8 | 7.9 | 15 | 14.9 | 2.14 | 138
0.8 | 7.9 | 20 | 20 | 2.026 | 106
0.8 | 7.9 | 25 | 25 | 1.937 | 86.6
0.8 | 7.9 | 30 | 30 | 1.864 | 73.2
0.8 | 7.9 | 40 | 40 | 1.748 | 56
0.8 | 7.9 | 50 | 50 | 1.658 | 45.5
0.8 | 7.9 | 60 | 60 | 1.583 | 38.3
0.8 | 7.9 | 70 | 70 | 1.519 | 33
0.8 | 7.9 | 80 | 80 | 1.515 | 32.7
0.8 | 7.9 | 90 | 90 | 1.511 | 32.4
0.8 | 7.9 | 100 | 100 | 1.506 | 32.1
0.8 | 7.9 | 110 | 110 | 1.502 | 31.8
0.8 | 7.9 | 120 | 120 | 1.498 | 31.5
0.8 | 7.9 | 150 | 150 | 1.473 | 29.7
0.8 | 7.9 | 200 | 200 | 1.397 | 25
0.8 | 7.9 | 250 | 250 | 1.334 | 21.6
0.8 | 7.9 | 300 | 300 | 1.279 | 19
0.8 | 7.9 | 350 | 350 | 1.229 | 16.9
0.8 | 7.9 | 400 | 400 | 1.183 | 15.2
0.8 | 7.9 | 500 | 500 | 1.099 | 12.6
0.8 | 7.9 | 750 | 750 | 0.92 | 8.31
0.8 | 7.9 | 1000 | 1000 | 0.763 | 5.79
0.8 | 8 | 1 | 0 | 2.625 | 422
0.8 | 8 | 2 | 1.7 | 2.527 | 336
0.8 | 8 | 3 | 2.8 | 2.469 | 294
0.8 | 8 | 4 | 3.9 | 2.428 | 268
0.8 | 8 | 5 | 4.9 | 2.396 | 249
0.8 | 8 | 6 | 5.9 | 2.369 | 234
0.8 | 8 | 7 | 6.9 | 2.347 | 222
0.8 | 8 | 8 | 7.9 | 2.328 | 213
0.8 | 8 | 9 | 8.9 | 2.311 | 205
0.8 | 8 | 10 | 9.9 | 2.296 | 198
0.8 | 8 | 11 | 11 | 2.259 | 181
0.8 | 8 | 12 | 12 | 2.225 | 168
0.8 | 8 | 13 | 13 | 2.194 | 156
0.8 | 8 | 14 | 14 | 2.165 | 146
0.8 | 8 | 15 | 15 | 2.139 | 138
0.8 | 8 | 20 | 20 | 2.027 | 106
0.8 | 8 | 25 | 25 | 1.939 | 86.9
0.8 | 8 | 30 | 30 | 1.867 | 73.7
0.8 | 8 | 40 | 40 | 1.753 | 56.7
0.8 | 8 | 50 | 50 | 1.664 | 46.1
0.8 | 8 | 60 | 60 | 1.59 | 38.9
0.8 | 8 | 70 | 70 | 1.527 | 33.7
0.8 | 8 | 80 | 80 | 1.523 | 33.4
0.8 | 8 | 90 | 90 | 1.519 | 33.1
0.8 | 8 | 100 | 100 | 1.515 | 32.7
0.8 | 8 | 110 | 110 | 1.511 | 32.4
0.8 | 8 | 120 | 120 | 1.507 | 32.1
0.8 | 8 | 150 | 150 | 1.482 | 30.3
0.8 | 8 | 200 | 200 | 1.407 | 25.5
0.8 | 8 | 250 | 250 | 1.344 | 22.1
0.8 | 8 | 300 | 300 | 1.289 | 19.5
0.8 | 8 | 350 | 350 | 1.24 | 17.4
0.8 | 8 | 400 | 400 | 1.194 | 15.6
0.8 | 8 | 500 | 500 | 1.111 | 12.9
0.8 | 8 | 750 | 750 | 0.932 | 8.56
0.8 | 8 | 1000 | 1000 | 0.776 | 5.97
1 | 4 | 1 | 0 | 1.711 | 51.3
1 | 4 | 2 | 0 | 1.234 | 17.2
1 | 4 | 3 | 0 | 0.956 | 9.03
1 | 4 | 4 | 0 | 0.758 | 5.72
1 | 4 | 5 | 0 | 0.604 | 4.02
1 | 4 | 6 | 0 | 0.478 | 3.01
1 | 4 | 7 | 0 | 0.372 | 2.36
1 | 4 | 8 | 0 | 0.28 | 1.91
1 | 4 | 9 | 0 | 0.199 | 1.58
1 | 4 | 10 | 0 | 0.126 | 1.34
1 | 4 | 11 | 0 | 0.065 | 1.16
1 | 4 | 12 | 4.8 | 0.009 | 1.02
1 | 4 | 13 | 6.9 | -0.043 | 0.906
1 | 4 | 14 | 8.7 | -0.09 | 0.812
1 | 4 | 15 | 10.2 | -0.135 | 0.733
1 | 4 | 20 | 16.7 | -0.321 | 0.478
1 | 4 | 25 | 22.4 | -0.465 | 0.343
1 | 4 | 30 | 27.9 | -0.584 | 0.261
1 | 4 | 40 | 38.5 | -0.772 | 0.169
1 | 4 | 50 | 48.8 | -0.919 | 0.121
1 | 4 | 60 | 59 | -1.04 | 0.0912
1 | 4 | 70 | 69.1 | -1.143 | 0.0719
1 | 4 | 80 | 79.2 | -1.148 | 0.0711
1 | 4 | 90 | 89.3 | -1.153 | 0.0703
1 | 4 | 100 | 99.4 | -1.158 | 0.0696
1 | 4 | 110 | 109.4 | -1.163 | 0.0688
1 | 4 | 120 | 119.5 | -1.167 | 0.068
1 | 4 | 150 | 149.6 | -1.202 | 0.0628
1 | 4 | 200 | 199.7 | -1.308 | 0.0492
1 | 4 | 250 | 249.8 | -1.397 | 0.0401
1 | 4 | 300 | 299.8 | -1.473 | 0.0336
1 | 4 | 350 | 349.8 | -1.542 | 0.0287
1 | 4 | 400 | 399.8 | -1.604 | 0.0249
1 | 4 | 500 | 499.9 | -1.717 | 0.0192
1 | 4 | 750 | 749.9 | -1.955 | 0.0111
1 | 4 | 1000 | 999.9 | -2.159 | 0.00693
1 | 4.1 | 1 | 0 | 1.799 | 63
1 | 4.1 | 2 | 0 | 1.332 | 21.5
1 | 4.1 | 3 | 0 | 1.059 | 11.5
1 | 4.1 | 4 | 0 | 0.865 | 7.33
1 | 4.1 | 5 | 0 | 0.714 | 5.18
1 | 4.1 | 6 | 0 | 0.591 | 3.9
1 | 4.1 | 7 | 0 | 0.487 | 3.07
1 | 4.1 | 8 | 0 | 0.397 | 2.49
1 | 4.1 | 9 | 0 | 0.317 | 2.07
1 | 4.1 | 10 | 0 | 0.246 | 1.76
1 | 4.1 | 11 | 2.3 | 0.185 | 1.53
1 | 4.1 | 12 | 5.3 | 0.13 | 1.35
1 | 4.1 | 13 | 7.3 | 0.079 | 1.2
1 | 4.1 | 14 | 9 | 0.031 | 1.07
1 | 4.1 | 15 | 10.5 | -0.013 | 0.971
1 | 4.1 | 20 | 16.9 | -0.197 | 0.636
1 | 4.1 | 25 | 22.6 | -0.34 | 0.457
1 | 4.1 | 30 | 28 | -0.457 | 0.349
1 | 4.1 | 40 | 38.5 | -0.644 | 0.227
1 | 4.1 | 50 | 48.8 | -0.789 | 0.162
1 | 4.1 | 60 | 59 | -0.909 | 0.123
1 | 4.1 | 70 | 69.2 | -1.011 | 0.0974
1 | 4.1 | 80 | 79.3 | -1.016 | 0.0963
1 | 4.1 | 90 | 89.4 | -1.021 | 0.0952
1 | 4.1 | 100 | 99.4 | -1.026 | 0.0942
1 | 4.1 | 110 | 109.5 | -1.031 | 0.0931
1 | 4.1 | 120 | 119.5 | -1.036 | 0.0921
1 | 4.1 | 150 | 149.6 | -1.07 | 0.0851
1 | 4.1 | 200 | 199.7 | -1.176 | 0.0667
1 | 4.1 | 250 | 249.8 | -1.264 | 0.0545
1 | 4.1 | 300 | 299.8 | -1.34 | 0.0457
1 | 4.1 | 350 | 349.8 | -1.408 | 0.0391
1 | 4.1 | 400 | 399.9 | -1.47 | 0.0339
1 | 4.1 | 500 | 499.9 | -1.582 | 0.0262
1 | 4.1 | 750 | 749.9 | -1.819 | 0.0152
1 | 4.1 | 1000 | 999.9 | -2.023 | 0.00948
1 | 4.2 | 1 | 0 | 1.885 | 76.7
1 | 4.2 | 2 | 0 | 1.427 | 26.7
1 | 4.2 | 3 | 0 | 1.159 | 14.4
1 | 4.2 | 4 | 0 | 0.969 | 9.32
1 | 4.2 | 5 | 0 | 0.822 | 6.63
1 | 4.2 | 6 | 0 | 0.701 | 5.02
1 | 4.2 | 7 | 0 | 0.599 | 3.97
1 | 4.2 | 8 | 0 | 0.51 | 3.24
1 | 4.2 | 9 | 0 | 0.432 | 2.71
1 | 4.2 | 10 | 0 | 0.362 | 2.3
1 | 4.2 | 11 | 3.3 | 0.302 | 2.01
1 | 4.2 | 12 | 5.8 | 0.247 | 1.77
1 | 4.2 | 13 | 7.7 | 0.197 | 1.57
1 | 4.2 | 14 | 9.3 | 0.15 | 1.41
1 | 4.2 | 15 | 10.7 | 0.106 | 1.28
1 | 4.2 | 20 | 17 | -0.076 | 0.84
1 | 4.2 | 25 | 22.7 | -0.218 | 0.606
1 | 4.2 | 30 | 28.1 | -0.334 | 0.463
1 | 4.2 | 40 | 38.6 | -0.519 | 0.303
1 | 4.2 | 50 | 48.9 | -0.663 | 0.217
1 | 4.2 | 60 | 59.1 | -0.782 | 0.165
1 | 4.2 | 70 | 69.2 | -0.883 | 0.131
1 | 4.2 | 80 | 79.3 | -0.888 | 0.129
1 | 4.2 | 90 | 89.4 | -0.893 | 0.128
1 | 4.2 | 100 | 99.4 | -0.898 | 0.127
1 | 4.2 | 110 | 109.5 | -0.902 | 0.125
1 | 4.2 | 120 | 119.5 | -0.907 | 0.124
1 | 4.2 | 150 | 149.6 | -0.941 | 0.114
1 | 4.2 | 200 | 199.7 | -1.047 | 0.0898
1 | 4.2 | 250 | 249.8 | -1.134 | 0.0735
1 | 4.2 | 300 | 299.8 | -1.209 | 0.0617
1 | 4.2 | 350 | 349.8 | -1.277 | 0.0528
1 | 4.2 | 400 | 399.9 | -1.339 | 0.0458
1 | 4.2 | 500 | 499.9 | -1.451 | 0.0354
1 | 4.2 | 750 | 749.9 | -1.687 | 0.0206
1 | 4.2 | 1000 | 999.9 | -1.89 | 0.0129
1 | 4.3 | 1 | 0 | 1.967 | 92.8
1 | 4.3 | 2 | 0 | 1.519 | 33.1
1 | 4.3 | 3 | 0 | 1.257 | 18.1
1 | 4.3 | 4 | 0 | 1.071 | 11.8
1 | 4.3 | 5 | 0 | 0.926 | 8.44
1 | 4.3 | 6 | 0 | 0.808 | 6.42
1 | 4.3 | 7 | 0 | 0.708 | 5.1
1 | 4.3 | 8 | 0 | 0.621 | 4.18
1 | 4.3 | 9 | 0 | 0.545 | 3.5
1 | 4.3 | 10 | 0 | 0.476 | 2.99
1 | 4.3 | 11 | 4 | 0.417 | 2.61
1 | 4.3 | 12 | 6.2 | 0.362 | 2.3
1 | 4.3 | 13 | 8 | 0.312 | 2.05
1 | 4.3 | 14 | 9.5 | 0.266 | 1.84
1 | 4.3 | 15 | 11 | 0.223 | 1.67
1 | 4.3 | 20 | 17.2 | 0.042 | 1.1
1 | 4.3 | 25 | 22.8 | -0.098 | 0.798
1 | 4.3 | 30 | 28.2 | -0.213 | 0.612
1 | 4.3 | 40 | 38.7 | -0.396 | 0.401
1 | 4.3 | 50 | 48.9 | -0.539 | 0.289
1 | 4.3 | 60 | 59.1 | -0.657 | 0.22
1 | 4.3 | 70 | 69.2 | -0.757 | 0.175
1 | 4.3 | 80 | 79.3 | -0.762 | 0.173
1 | 4.3 | 90 | 89.4 | -0.767 | 0.171
1 | 4.3 | 100 | 99.5 | -0.772 | 0.169
1 | 4.3 | 110 | 109.5 | -0.777 | 0.167
1 | 4.3 | 120 | 119.6 | -0.782 | 0.165
1 | 4.3 | 150 | 149.6 | -0.816 | 0.153
1 | 4.3 | 200 | 199.7 | -0.92 | 0.12
1 | 4.3 | 250 | 249.8 | -1.007 | 0.0985
1 | 4.3 | 300 | 299.8 | -1.082 | 0.0828
1 | 4.3 | 350 | 349.8 | -1.149 | 0.0709
1 | 4.3 | 400 | 399.9 | -1.211 | 0.0615
1 | 4.3 | 500 | 499.9 | -1.322 | 0.0476
1 | 4.3 | 750 | 749.9 | -1.557 | 0.0277
1 | 4.3 | 1000 | 999.9 | -1.76 | 0.0174
1 | 4.4 | 1 | 0 | 2.047 | 112
1 | 4.4 | 2 | 0 | 1.608 | 40.6
1 | 4.4 | 3 | 0 | 1.352 | 22.5
1 | 4.4 | 4 | 0 | 1.169 | 14.8
1 | 4.4 | 5 | 0 | 1.028 | 10.7
1 | 4.4 | 6 | 0 | 0.912 | 8.16
1 | 4.4 | 7 | 0 | 0.814 | 6.51
1 | 4.4 | 8 | 0 | 0.729 | 5.36
1 | 4.4 | 9 | 0 | 0.654 | 4.51
1 | 4.4 | 10 | 0 | 0.587 | 3.86
1 | 4.4 | 11 | 4.6 | 0.528 | 3.37
1 | 4.4 | 12 | 6.6 | 0.474 | 2.98
1 | 4.4 | 13 | 8.3 | 0.425 | 2.66
1 | 4.4 | 14 | 9.8 | 0.379 | 2.39
1 | 4.4 | 15 | 11.2 | 0.336 | 2.17
1 | 4.4 | 20 | 17.3 | 0.157 | 1.44
1 | 4.4 | 25 | 22.9 | 0.018 | 1.04
1 | 4.4 | 30 | 28.3 | -0.096 | 0.802
1 | 4.4 | 40 | 38.7 | -0.277 | 0.528
1 | 4.4 | 50 | 49 | -0.419 | 0.381
1 | 4.4 | 60 | 59.2 | -0.535 | 0.292
1 | 4.4 | 70 | 69.3 | -0.634 | 0.232
1 | 4.4 | 80 | 79.4 | -0.639 | 0.229
1 | 4.4 | 90 | 89.4 | -0.644 | 0.227
1 | 4.4 | 100 | 99.5 | -0.649 | 0.224
1 | 4.4 | 110 | 109.5 | -0.654 | 0.222
1 | 4.4 | 120 | 119.6 | -0.659 | 0.219
1 | 4.4 | 150 | 149.7 | -0.693 | 0.203
1 | 4.4 | 200 | 199.7 | -0.796 | 0.16
1 | 4.4 | 250 | 249.8 | -0.883 | 0.131
1 | 4.4 | 300 | 299.8 | -0.957 | 0.11
1 | 4.4 | 350 | 349.9 | -1.024 | 0.0945
1 | 4.4 | 400 | 399.9 | -1.086 | 0.0821
1 | 4.4 | 500 | 499.9 | -1.196 | 0.0636
1 | 4.4 | 750 | 749.9 | -1.43 | 0.0371
1 | 4.4 | 1000 | 1000 | -1.632 | 0.0233
1 | 4.5 | 1 | 0 | 2.124 | 133
1 | 4.5 | 2 | 0 | 1.695 | 49.5
1 | 4.5 | 3 | 0 | 1.443 | 27.8
1 | 4.5 | 4 | 0 | 1.265 | 18.4
1 | 4.5 | 5 | 0 | 1.126 | 13.4
1 | 4.5 | 6 | 0 | 1.013 | 10.3
1 | 4.5 | 7 | 0 | 0.917 | 8.26
1 | 4.5 | 8 | 0 | 0.834 | 6.82
1 | 4.5 | 9 | 0 | 0.761 | 5.76
1 | 4.5 | 10 | 2.2 | 0.695 | 4.95
1 | 4.5 | 11 | 5.1 | 0.637 | 4.33
1 | 4.5 | 12 | 7 | 0.583 | 3.83
1 | 4.5 | 13 | 8.6 | 0.534 | 3.42
1 | 4.5 | 14 | 10 | 0.489 | 3.08
1 | 4.5 | 15 | 11.4 | 0.447 | 2.8
1 | 4.5 | 20 | 17.5 | 0.27 | 1.86
1 | 4.5 | 25 | 23 | 0.132 | 1.35
1 | 4.5 | 30 | 28.4 | 0.019 | 1.04
1 | 4.5 | 40 | 38.8 | -0.161 | 0.691
1 | 4.5 | 50 | 49 | -0.301 | 0.5
1 | 4.5 | 60 | 59.2 | -0.416 | 0.384
1 | 4.5 | 70 | 69.3 | -0.515 | 0.306
1 | 4.5 | 80 | 79.4 | -0.519 | 0.302
1 | 4.5 | 90 | 89.5 | -0.524 | 0.299
1 | 4.5 | 100 | 99.5 | -0.529 | 0.296
1 | 4.5 | 110 | 109.6 | -0.534 | 0.292
1 | 4.5 | 120 | 119.6 | -0.539 | 0.289
1 | 4.5 | 150 | 149.7 | -0.573 | 0.268
1 | 4.5 | 200 | 199.8 | -0.676 | 0.211
1 | 4.5 | 250 | 249.8 | -0.761 | 0.173
1 | 4.5 | 300 | 299.8 | -0.836 | 0.146
1 | 4.5 | 350 | 349.9 | -0.902 | 0.125
1 | 4.5 | 400 | 399.9 | -0.963 | 0.109
1 | 4.5 | 500 | 499.9 | -1.073 | 0.0844
1 | 4.5 | 750 | 749.9 | -1.307 | 0.0494
1 | 4.5 | 1000 | 1000 | -1.508 | 0.0311
1 | 4.6 | 1 | 0 | 2.204 | 160
1 | 4.6 | 2 | 0 | 1.784 | 60.8
1 | 4.6 | 3 | 0 | 1.538 | 34.5
1 | 4.6 | 4 | 0 | 1.363 | 23.1
1 | 4.6 | 5 | 0 | 1.228 | 16.9
1 | 4.6 | 6 | 0 | 1.117 | 13.1
1 | 4.6 | 7 | 0 | 1.023 | 10.5
1 | 4.6 | 8 | 0 | 0.942 | 8.74
1 | 4.6 | 9 | 0 | 0.87 | 7.41
1 | 4.6 | 10 | 3.1 | 0.805 | 6.39
1 | 4.6 | 11 | 5.5 | 0.748 | 5.59
1 | 4.6 | 12 | 7.3 | 0.695 | 4.96
1 | 4.6 | 13 | 8.9 | 0.647 | 4.43
1 | 4.6 | 14 | 10.3 | 0.602 | 4
1 | 4.6 | 15 | 11.6 | 0.56 | 3.63
1 | 4.6 | 20 | 17.6 | 0.384 | 2.42
1 | 4.6 | 25 | 23.1 | 0.248 | 1.77
1 | 4.6 | 30 | 28.5 | 0.136 | 1.37
1 | 4.6 | 40 | 38.9 | -0.041 | 0.909
1 | 4.6 | 50 | 49.1 | -0.18 | 0.66
1 | 4.6 | 60 | 59.2 | -0.295 | 0.507
1 | 4.6 | 70 | 69.4 | -0.392 | 0.405
1 | 4.6 | 80 | 79.4 | -0.397 | 0.401
1 | 4.6 | 90 | 89.5 | -0.402 | 0.396
1 | 4.6 | 100 | 99.5 | -0.407 | 0.392
1 | 4.6 | 110 | 109.6 | -0.412 | 0.388
1 | 4.6 | 120 | 119.6 | -0.416 | 0.383
1 | 4.6 | 150 | 149.7 | -0.45 | 0.355
1 | 4.6 | 200 | 199.8 | -0.552 | 0.28
1 | 4.6 | 250 | 249.8 | -0.637 | 0.23
1 | 4.6 | 300 | 299.8 | -0.711 | 0.194
1 | 4.6 | 350 | 349.9 | -0.778 | 0.167
1 | 4.6 | 400 | 399.9 | -0.838 | 0.145
1 | 4.6 | 500 | 499.9 | -0.948 | 0.113
1 | 4.6 | 750 | 749.9 | -1.18 | 0.066
1 | 4.6 | 1000 | 1000 | -1.38 | 0.0416
1 | 4.7 | 1 | 0 | 2.28 | 191
1 | 4.7 | 2 | 0 | 1.87 | 74.1
1 | 4.7 | 3 | 0 | 1.629 | 42.6
1 | 4.7 | 4 | 0 | 1.458 | 28.7
1 | 4.7 | 5 | 0 | 1.326 | 21.2
1 | 4.7 | 6 | 0 | 1.217 | 16.5
1 | 4.7 | 7 | 0 | 1.126 | 13.4
1 | 4.7 | 8 | 0 | 1.046 | 11.1
1 | 4.7 | 9 | 0 | 0.976 | 9.46
1 | 4.7 | 10 | 3.8 | 0.913 | 8.19
1 | 4.7 | 11 | 6 | 0.856 | 7.18
1 | 4.7 | 12 | 7.6 | 0.804 | 6.37
1 | 4.7 | 13 | 9.1 | 0.756 | 5.7
1 | 4.7 | 14 | 10.5 | 0.711 | 5.14
1 | 4.7 | 15 | 11.8 | 0.67 | 4.68
1 | 4.7 | 20 | 17.7 | 0.496 | 3.14
1 | 4.7 | 25 | 23.2 | 0.361 | 2.3
1 | 4.7 | 30 | 28.5 | 0.251 | 1.78
1 | 4.7 | 40 | 38.9 | 0.075 | 1.19
1 | 4.7 | 50 | 49.1 | -0.063 | 0.866
1 | 4.7 | 60 | 59.3 | -0.176 | 0.667
1 | 4.7 | 70 | 69.4 | -0.272 | 0.534
1 | 4.7 | 80 | 79.5 | -0.277 | 0.528
1 | 4.7 | 90 | 89.5 | -0.282 | 0.522
1 | 4.7 | 100 | 99.6 | -0.287 | 0.516
1 | 4.7 | 110 | 109.6 | -0.292 | 0.511
1 | 4.7 | 120 | 119.6 | -0.297 | 0.505
1 | 4.7 | 150 | 149.7 | -0.33 | 0.468
1 | 4.7 | 200 | 199.8 | -0.432 | 0.37
1 | 4.7 | 250 | 249.8 | -0.516 | 0.304
1 | 4.7 | 300 | 299.9 | -0.59 | 0.257
1 | 4.7 | 350 | 349.9 | -0.656 | 0.221
1 | 4.7 | 400 | 399.9 | -0.716 | 0.192
1 | 4.7 | 500 | 499.9 | -0.825 | 0.15
1 | 4.7 | 750 | 749.9 | -1.057 | 0.0878
1 | 4.7 | 1000 | 1000 | -1.256 | 0.0554
1 | 4.8 | 1 | 0 | 2.354 | 226
1 | 4.8 | 2 | 0 | 1.953 | 89.7
1 | 4.8 | 3 | 0 | 1.718 | 52.2
1 | 4.8 | 4 | 0 | 1.551 | 35.6
1 | 4.8 | 5 | 0 | 1.421 | 26.4
1 | 4.8 | 6 | 0 | 1.315 | 20.7
1 | 4.8 | 7 | 0 | 1.226 | 16.8
1 | 4.8 | 8 | 0 | 1.148 | 14.1
1 | 4.8 | 9 | 0 | 1.079 | 12
1 | 4.8 | 10 | 4.4 | 1.018 | 10.4
1 | 4.8 | 11 | 6.3 | 0.961 | 9.15
1 | 4.8 | 12 | 7.9 | 0.91 | 8.12
1 | 4.8 | 13 | 9.4 | 0.862 | 7.28
1 | 4.8 | 14 | 10.7 | 0.818 | 6.58
1 | 4.8 | 15 | 12 | 0.777 | 5.99
1 | 4.8 | 20 | 17.9 | 0.605 | 4.03
1 | 4.8 | 25 | 23.3 | 0.472 | 2.96
1 | 4.8 | 30 | 28.6 | 0.362 | 2.3
1 | 4.8 | 40 | 39 | 0.188 | 1.54
1 | 4.8 | 50 | 49.2 | 0.052 | 1.13
1 | 4.8 | 60 | 59.3 | -0.06 | 0.871
1 | 4.8 | 70 | 69.4 | -0.156 | 0.699
1 | 4.8 | 80 | 79.5 | -0.161 | 0.691
1 | 4.8 | 90 | 89.5 | -0.165 | 0.683
1 | 4.8 | 100 | 99.6 | -0.17 | 0.676
1 | 4.8 | 110 | 109.6 | -0.175 | 0.668
1 | 4.8 | 120 | 119.7 | -0.18 | 0.66
1 | 4.8 | 150 | 149.7 | -0.213 | 0.612
1 | 4.8 | 200 | 199.8 | -0.314 | 0.485
1 | 4.8 | 250 | 249.8 | -0.398 | 0.4
1 | 4.8 | 300 | 299.9 | -0.472 | 0.338
1 | 4.8 | 350 | 349.9 | -0.537 | 0.29
1 | 4.8 | 400 | 399.9 | -0.597 | 0.253
1 | 4.8 | 500 | 499.9 | -0.706 | 0.197
1 | 4.8 | 750 | 749.9 | -0.936 | 0.116
1 | 4.8 | 1000 | 1000 | -1.135 | 0.0733
1 | 4.9 | 1 | 0 | 2.425 | 266
1 | 4.9 | 2 | 0 | 2.033 | 108
1 | 4.9 | 3 | 0 | 1.803 | 63.6
1 | 4.9 | 4 | 0 | 1.64 | 43.7
1 | 4.9 | 5 | 0 | 1.514 | 32.7
1 | 4.9 | 6 | 0 | 1.41 | 25.7
1 | 4.9 | 7 | 0 | 1.323 | 21
1 | 4.9 | 8 | 0 | 1.247 | 17.7
1 | 4.9 | 9 | 2.1 | 1.18 | 15.1
1 | 4.9 | 10 | 4.8 | 1.12 | 13.2
1 | 4.9 | 11 | 6.7 | 1.064 | 11.6
1 | 4.9 | 12 | 8.2 | 1.013 | 10.3
1 | 4.9 | 13 | 9.6 | 0.966 | 9.24
1 | 4.9 | 14 | 10.9 | 0.922 | 8.36
1 | 4.9 | 15 | 12.2 | 0.881 | 7.61
1 | 4.9 | 20 | 18 | 0.712 | 5.15
1 | 4.9 | 25 | 23.4 | 0.579 | 3.8
1 | 4.9 | 30 | 28.7 | 0.471 | 2.96
1 | 4.9 | 40 | 39 | 0.298 | 1.99
1 | 4.9 | 50 | 49.2 | 0.164 | 1.46
1 | 4.9 | 60 | 59.4 | 0.053 | 1.13
1 | 4.9 | 70 | 69.5 | -0.042 | 0.908
1 | 4.9 | 80 | 79.5 | -0.047 | 0.898
1 | 4.9 | 90 | 89.6 | -0.052 | 0.888
1 | 4.9 | 100 | 99.6 | -0.057 | 0.878
1 | 4.9 | 110 | 109.7 | -0.061 | 0.868
1 | 4.9 | 120 | 119.7 | -0.066 | 0.858
1 | 4.9 | 150 | 149.7 | -0.099 | 0.796
1 | 4.9 | 200 | 199.8 | -0.2 | 0.631
1 | 4.9 | 250 | 249.8 | -0.283 | 0.521
1 | 4.9 | 300 | 299.9 | -0.356 | 0.441
1 | 4.9 | 350 | 349.9 | -0.421 | 0.379
1 | 4.9 | 400 | 399.9 | -0.481 | 0.33
1 | 4.9 | 500 | 499.9 | -0.589 | 0.258
1 | 4.9 | 750 | 749.9 | -0.818 | 0.152
1 | 4.9 | 1000 | 1000 | -1.016 | 0.0963
1 | 5 | 1 | 0 | 2.493 | 311
1 | 5 | 2 | 0 | 2.11 | 129
1 | 5 | 3 | 0 | 1.886 | 77
1 | 5 | 4 | 0 | 1.727 | 53.3
1 | 5 | 5 | 0 | 1.604 | 40.1
1 | 5 | 6 | 0 | 1.503 | 31.8
1 | 5 | 7 | 0 | 1.417 | 26.1
1 | 5 | 8 | 0 | 1.343 | 22
1 | 5 | 9 | 3 | 1.277 | 18.9
1 | 5 | 10 | 5.3 | 1.219 | 16.6
1 | 5 | 11 | 7 | 1.164 | 14.6
1 | 5 | 12 | 8.5 | 1.113 | 13
1 | 5 | 13 | 9.8 | 1.066 | 11.7
1 | 5 | 14 | 11.1 | 1.023 | 10.5
1 | 5 | 15 | 12.4 | 0.983 | 9.62
1 | 5 | 20 | 18.1 | 0.815 | 6.53
1 | 5 | 25 | 23.5 | 0.684 | 4.83
1 | 5 | 30 | 28.8 | 0.576 | 3.77
1 | 5 | 40 | 39.1 | 0.406 | 2.55
1 | 5 | 50 | 49.3 | 0.273 | 1.87
1 | 5 | 60 | 59.4 | 0.163 | 1.45
1 | 5 | 70 | 69.5 | 0.069 | 1.17
1 | 5 | 80 | 79.5 | 0.064 | 1.16
1 | 5 | 90 | 89.6 | 0.059 | 1.15
1 | 5 | 100 | 99.6 | 0.054 | 1.13
1 | 5 | 110 | 109.7 | 0.049 | 1.12
1 | 5 | 120 | 119.7 | 0.045 | 1.11
1 | 5 | 150 | 149.8 | 0.012 | 1.03
1 | 5 | 200 | 199.8 | -0.088 | 0.816
1 | 5 | 250 | 249.9 | -0.171 | 0.675
1 | 5 | 300 | 299.9 | -0.243 | 0.571
1 | 5 | 350 | 349.9 | -0.308 | 0.492
1 | 5 | 400 | 399.9 | -0.368 | 0.429
1 | 5 | 500 | 499.9 | -0.475 | 0.335
1 | 5 | 750 | 750 | -0.703 | 0.198
1 | 5 | 1000 | 1000 | -0.901 | 0.126
1 | 5.1 | 1 | 0 | 2.553 | 357
1 | 5.1 | 2 | 0 | 2.18 | 151
1 | 5.1 | 3 | 0 | 1.961 | 91.5
1 | 5.1 | 4 | 0 | 1.806 | 64
1 | 5.1 | 5 | 0 | 1.686 | 48.5
1 | 5.1 | 6 | 0 | 1.587 | 38.6
1 | 5.1 | 7 | 0 | 1.504 | 31.9
1 | 5.1 | 8 | 0 | 1.431 | 27
1 | 5.1 | 9 | 3.6 | 1.367 | 23.3
1 | 5.1 | 10 | 5.7 | 1.31 | 20.4
1 | 5.1 | 11 | 7.3 | 1.255 | 18
1 | 5.1 | 12 | 8.7 | 1.205 | 16
1 | 5.1 | 13 | 10 | 1.159 | 14.4
1 | 5.1 | 14 | 11.3 | 1.117 | 13.1
1 | 5.1 | 15 | 12.5 | 1.077 | 11.9
1 | 5.1 | 20 | 18.2 | 0.91 | 8.14
1 | 5.1 | 25 | 23.6 | 0.781 | 6.04
1 | 5.1 | 30 | 28.8 | 0.675 | 4.73
1 | 5.1 | 40 | 39.1 | 0.506 | 3.2
1 | 5.1 | 50 | 49.3 | 0.374 | 2.36
1 | 5.1 | 60 | 59.4 | 0.265 | 1.84
1 | 5.1 | 70 | 69.5 | 0.172 | 1.49
1 | 5.1 | 80 | 79.6 | 0.167 | 1.47
1 | 5.1 | 90 | 89.6 | 0.162 | 1.45
1 | 5.1 | 100 | 99.7 | 0.158 | 1.44
1 | 5.1 | 110 | 109.7 | 0.153 | 1.42
1 | 5.1 | 120 | 119.7 | 0.148 | 1.41
1 | 5.1 | 150 | 149.8 | 0.115 | 1.3
1 | 5.1 | 200 | 199.8 | 0.016 | 1.04
1 | 5.1 | 250 | 249.9 | -0.066 | 0.858
1 | 5.1 | 300 | 299.9 | -0.138 | 0.727
1 | 5.1 | 350 | 349.9 | -0.203 | 0.627
1 | 5.1 | 400 | 399.9 | -0.262 | 0.547
1 | 5.1 | 500 | 499.9 | -0.369 | 0.428
1 | 5.1 | 750 | 750 | -0.596 | 0.253
1 | 5.1 | 1000 | 1000 | -0.793 | 0.161
1 | 5.2 | 1 | 0 | 2.609 | 407
1 | 5.2 | 2 | 0 | 2.245 | 176
1 | 5.2 | 3 | 0 | 2.032 | 108
1 | 5.2 | 4 | 0 | 1.881 | 76
1 | 5.2 | 5 | 0 | 1.763 | 58
1 | 5.2 | 6 | 0 | 1.667 | 46.5
1 | 5.2 | 7 | 0 | 1.586 | 38.5
1 | 5.2 | 8 | 0 | 1.515 | 32.7
1 | 5.2 | 9 | 4.1 | 1.453 | 28.4
1 | 5.2 | 10 | 6 | 1.397 | 25
1 | 5.2 | 11 | 7.5 | 1.343 | 22
1 | 5.2 | 12 | 8.9 | 1.293 | 19.7
1 | 5.2 | 13 | 10.2 | 1.248 | 17.7
1 | 5.2 | 14 | 11.5 | 1.206 | 16.1
1 | 5.2 | 15 | 12.7 | 1.166 | 14.7
1 | 5.2 | 20 | 18.3 | 1.002 | 10
1 | 5.2 | 25 | 23.7 | 0.873 | 7.47
1 | 5.2 | 30 | 28.9 | 0.768 | 5.86
1 | 5.2 | 40 | 39.2 | 0.601 | 3.99
1 | 5.2 | 50 | 49.4 | 0.47 | 2.95
1 | 5.2 | 60 | 59.5 | 0.363 | 2.31
1 | 5.2 | 70 | 69.5 | 0.271 | 1.87
1 | 5.2 | 80 | 79.6 | 0.266 | 1.85
1 | 5.2 | 90 | 89.6 | 0.261 | 1.83
1 | 5.2 | 100 | 99.7 | 0.256 | 1.8
1 | 5.2 | 110 | 109.7 | 0.252 | 1.78
1 | 5.2 | 120 | 119.7 | 0.247 | 1.76
1 | 5.2 | 150 | 149.8 | 0.214 | 1.64
1 | 5.2 | 200 | 199.8 | 0.116 | 1.31
1 | 5.2 | 250 | 249.9 | 0.034 | 1.08
1 | 5.2 | 300 | 299.9 | -0.038 | 0.917
1 | 5.2 | 350 | 349.9 | -0.102 | 0.791
1 | 5.2 | 400 | 399.9 | -0.161 | 0.691
1 | 5.2 | 500 | 499.9 | -0.267 | 0.541
1 | 5.2 | 750 | 750 | -0.493 | 0.321
1 | 5.2 | 1000 | 1000 | -0.69 | 0.204
1 | 5.3 | 1 | 0 | 2.661 | 459
1 | 5.3 | 2 | 0 | 2.307 | 203
1 | 5.3 | 3 | 0 | 2.099 | 126
1 | 5.3 | 4 | 0 | 1.952 | 89.5
1 | 5.3 | 5 | 0 | 1.837 | 68.7
1 | 5.3 | 6 | 0 | 1.743 | 55.4
1 | 5.3 | 7 | 0 | 1.664 | 46.2
1 | 5.3 | 8 | 2 | 1.595 | 39.4
1 | 5.3 | 9 | 4.6 | 1.535 | 34.3
1 | 5.3 | 10 | 6.3 | 1.48 | 30.2
1 | 5.3 | 11 | 7.8 | 1.427 | 26.7
1 | 5.3 | 12 | 9.2 | 1.378 | 23.9
1 | 5.3 | 13 | 10.4 | 1.333 | 21.5
1 | 5.3 | 14 | 11.7 | 1.291 | 19.5
1 | 5.3 | 15 | 12.8 | 1.252 | 17.9
1 | 5.3 | 20 | 18.4 | 1.089 | 12.3
1 | 5.3 | 25 | 23.8 | 0.962 | 9.17
1 | 5.3 | 30 | 29 | 0.858 | 7.21
1 | 5.3 | 40 | 39.2 | 0.693 | 4.93
1 | 5.3 | 50 | 49.4 | 0.564 | 3.66
1 | 5.3 | 60 | 59.5 | 0.457 | 2.86
1 | 5.3 | 70 | 69.6 | 0.366 | 2.32
1 | 5.3 | 80 | 79.6 | 0.361 | 2.3
1 | 5.3 | 90 | 89.7 | 0.356 | 2.27
1 | 5.3 | 100 | 99.7 | 0.352 | 2.25
1 | 5.3 | 110 | 109.7 | 0.347 | 2.22
1 | 5.3 | 120 | 119.7 | 0.342 | 2.2
1 | 5.3 | 150 | 149.8 | 0.31 | 2.04
1 | 5.3 | 200 | 199.8 | 0.212 | 1.63
1 | 5.3 | 250 | 249.9 | 0.13 | 1.35
1 | 5.3 | 300 | 299.9 | 0.059 | 1.15
1 | 5.3 | 350 | 349.9 | -0.004 | 0.99
1 | 5.3 | 400 | 399.9 | -0.063 | 0.865
1 | 5.3 | 500 | 499.9 | -0.169 | 0.678
1 | 5.3 | 750 | 750 | -0.394 | 0.403
1 | 5.3 | 1000 | 1000 | -0.59 | 0.257
1 | 5.4 | 1 | 0 | 2.71 | 513
1 | 5.4 | 2 | 0 | 2.365 | 232
1 | 5.4 | 3 | 0 | 2.163 | 145
1 | 5.4 | 4 | 0 | 2.019 | 104
1 | 5.4 | 5 | 0 | 1.907 | 80.8
1 | 5.4 | 6 | 0 | 1.816 | 65.5
1 | 5.4 | 7 | 0 | 1.739 | 54.8
1 | 5.4 | 8 | 2.8 | 1.672 | 47
1 | 5.4 | 9 | 5 | 1.613 | 41
1 | 5.4 | 10 | 6.6 | 1.56 | 36.3
1 | 5.4 | 11 | 8 | 1.507 | 32.1
1 | 5.4 | 12 | 9.4 | 1.459 | 28.7
1 | 5.4 | 13 | 10.6 | 1.414 | 25.9
1 | 5.4 | 14 | 11.8 | 1.373 | 23.6
1 | 5.4 | 15 | 13 | 1.334 | 21.6
1 | 5.4 | 20 | 18.5 | 1.173 | 14.9
1 | 5.4 | 25 | 23.8 | 1.048 | 11.2
1 | 5.4 | 30 | 29 | 0.945 | 8.8
1 | 5.4 | 40 | 39.3 | 0.781 | 6.04
1 | 5.4 | 50 | 49.4 | 0.653 | 4.5
1 | 5.4 | 60 | 59.5 | 0.548 | 3.53
1 | 5.4 | 70 | 69.6 | 0.458 | 2.87
1 | 5.4 | 80 | 79.6 | 0.453 | 2.84
1 | 5.4 | 90 | 89.7 | 0.448 | 2.81
1 | 5.4 | 100 | 99.7 | 0.443 | 2.77
1 | 5.4 | 110 | 109.7 | 0.438 | 2.74
1 | 5.4 | 120 | 119.8 | 0.433 | 2.71
1 | 5.4 | 150 | 149.8 | 0.401 | 2.52
1 | 5.4 | 200 | 199.9 | 0.304 | 2.01
1 | 5.4 | 250 | 249.9 | 0.223 | 1.67
1 | 5.4 | 300 | 299.9 | 0.153 | 1.42
1 | 5.4 | 350 | 349.9 | 0.089 | 1.23
1 | 5.4 | 400 | 399.9 | 0.031 | 1.07
1 | 5.4 | 500 | 499.9 | -0.074 | 0.843
1 | 5.4 | 750 | 750 | -0.299 | 0.503
1 | 5.4 | 1000 | 1000 | -0.494 | 0.321
1 | 5.5 | 1 | 0 | 2.755 | 569
1 | 5.5 | 2 | 0 | 2.419 | 262
1 | 5.5 | 3 | 0 | 2.222 | 167
1 | 5.5 | 4 | 0 | 2.083 | 121
1 | 5.5 | 5 | 0 | 1.974 | 94.2
1 | 5.5 | 6 | 0 | 1.885 | 76.8
1 | 5.5 | 7 | 0 | 1.81 | 64.6
1 | 5.5 | 8 | 3.4 | 1.745 | 55.6
1 | 5.5 | 9 | 5.3 | 1.688 | 48.7
1 | 5.5 | 10 | 6.9 | 1.636 | 43.3
1 | 5.5 | 11 | 8.3 | 1.584 | 38.3
1 | 5.5 | 12 | 9.6 | 1.536 | 34.3
1 | 5.5 | 13 | 10.8 | 1.492 | 31
1 | 5.5 | 14 | 12 | 1.451 | 28.2
1 | 5.5 | 15 | 13.1 | 1.413 | 25.9
1 | 5.5 | 20 | 18.6 | 1.253 | 17.9
1 | 5.5 | 25 | 23.9 | 1.129 | 13.5
1 | 5.5 | 30 | 29.1 | 1.027 | 10.6
1 | 5.5 | 40 | 39.3 | 0.866 | 7.34
1 | 5.5 | 50 | 49.5 | 0.739 | 5.48
1 | 5.5 | 60 | 59.6 | 0.635 | 4.31
1 | 5.5 | 70 | 69.6 | 0.546 | 3.51
1 | 5.5 | 80 | 79.7 | 0.541 | 3.47
1 | 5.5 | 90 | 89.7 | 0.536 | 3.44
1 | 5.5 | 100 | 99.7 | 0.531 | 3.4
1 | 5.5 | 110 | 109.8 | 0.526 | 3.36
1 | 5.5 | 120 | 119.8 | 0.521 | 3.32
1 | 5.5 | 150 | 149.8 | 0.489 | 3.09
1 | 5.5 | 200 | 199.9 | 0.393 | 2.47
1 | 5.5 | 250 | 249.9 | 0.313 | 2.05
1 | 5.5 | 300 | 299.9 | 0.242 | 1.75
1 | 5.5 | 350 | 349.9 | 0.179 | 1.51
1 | 5.5 | 400 | 399.9 | 0.122 | 1.32
1 | 5.5 | 500 | 499.9 | 0.017 | 1.04
1 | 5.5 | 750 | 750 | -0.207 | 0.621
1 | 5.5 | 1000 | 1000 | -0.401 | 0.397
1 | 5.6 | 1 | 0 | 2.796 | 626
1 | 5.6 | 2 | 0 | 2.47 | 295
1 | 5.6 | 3 | 0 | 2.278 | 190
1 | 5.6 | 4 | 0 | 2.143 | 139
1 | 5.6 | 5 | 0 | 2.037 | 109
1 | 5.6 | 6 | 0 | 1.951 | 89.3
1 | 5.6 | 7 | 0 | 1.878 | 75.5
1 | 5.6 | 8 | 3.9 | 1.814 | 65.2
1 | 5.6 | 9 | 5.7 | 1.759 | 57.4
1 | 5.6 | 10 | 7.1 | 1.709 | 51.1
1 | 5.6 | 11 | 8.5 | 1.657 | 45.4
1 | 5.6 | 12 | 9.7 | 1.609 | 40.7
1 | 5.6 | 13 | 11 | 1.566 | 36.8
1 | 5.6 | 14 | 12.1 | 1.525 | 33.5
1 | 5.6 | 15 | 13.3 | 1.487 | 30.7
1 | 5.6 | 20 | 18.7 | 1.33 | 21.4
1 | 5.6 | 25 | 24 | 1.207 | 16.1
1 | 5.6 | 30 | 29.2 | 1.106 | 12.8
1 | 5.6 | 40 | 39.4 | 0.946 | 8.84
1 | 5.6 | 50 | 49.5 | 0.821 | 6.63
1 | 5.6 | 60 | 59.6 | 0.718 | 5.22
1 | 5.6 | 70 | 69.6 | 0.63 | 4.27
1 | 5.6 | 80 | 79.7 | 0.625 | 4.22
1 | 5.6 | 90 | 89.7 | 0.62 | 4.17
1 | 5.6 | 100 | 99.8 | 0.615 | 4.12
1 | 5.6 | 110 | 109.8 | 0.61 | 4.08
1 | 5.6 | 120 | 119.8 | 0.606 | 4.03
1 | 5.6 | 150 | 149.8 | 0.574 | 3.75
1 | 5.6 | 200 | 199.9 | 0.478 | 3.01
1 | 5.6 | 250 | 249.9 | 0.398 | 2.5
1 | 5.6 | 300 | 299.9 | 0.329 | 2.13
1 | 5.6 | 350 | 349.9 | 0.266 | 1.84
1 | 5.6 | 400 | 399.9 | 0.208 | 1.62
1 | 5.6 | 500 | 500 | 0.104 | 1.27
1 | 5.6 | 750 | 750 | -0.119 | 0.761
1 | 5.6 | 1000 | 1000 | -0.312 | 0.487
1 | 5.7 | 1 | 0 | 2.834 | 682
1 | 5.7 | 2 | 0 | 2.517 | 329
1 | 5.7 | 3 | 0 | 2.331 | 214
1 | 5.7 | 4 | 0 | 2.199 | 158
1 | 5.7 | 5 | 0 | 2.096 | 125
1 | 5.7 | 6 | 0 | 2.013 | 103
1 | 5.7 | 7 | 1.9 | 1.942 | 87.4
1 | 5.7 | 8 | 4.3 | 1.88 | 75.9
1 | 5.7 | 9 | 6 | 1.826 | 67
1 | 5.7 | 10 | 7.4 | 1.777 | 59.9
1 | 5.7 | 11 | 8.7 | 1.726 | 53.2
1 | 5.7 | 12 | 9.9 | 1.679 | 47.8
1 | 5.7 | 13 | 11.1 | 1.636 | 43.2
1 | 5.7 | 14 | 12.3 | 1.596 | 39.4
1 | 5.7 | 15 | 13.4 | 1.559 | 36.2
1 | 5.7 | 20 | 18.8 | 1.403 | 25.3
1 | 5.7 | 25 | 24.1 | 1.281 | 19.1
1 | 5.7 | 30 | 29.2 | 1.182 | 15.2
1 | 5.7 | 40 | 39.4 | 1.024 | 10.6
1 | 5.7 | 50 | 49.5 | 0.9 | 7.94
1 | 5.7 | 60 | 59.6 | 0.798 | 6.28
1 | 5.7 | 70 | 69.7 | 0.711 | 5.14
1 | 5.7 | 80 | 79.7 | 0.706 | 5.08
1 | 5.7 | 90 | 89.7 | 0.701 | 5.02
1 | 5.7 | 100 | 99.8 | 0.696 | 4.97
1 | 5.7 | 110 | 109.8 | 0.691 | 4.91
1 | 5.7 | 120 | 119.8 | 0.686 | 4.85
1 | 5.7 | 150 | 149.8 | 0.655 | 4.51
1 | 5.7 | 200 | 199.9 | 0.559 | 3.63
1 | 5.7 | 250 | 249.9 | 0.48 | 3.02
1 | 5.7 | 300 | 299.9 | 0.411 | 2.58
1 | 5.7 | 350 | 349.9 | 0.349 | 2.23
1 | 5.7 | 400 | 399.9 | 0.291 | 1.96
1 | 5.7 | 500 | 500 | 0.188 | 1.54
1 | 5.7 | 750 | 750 | -0.034 | 0.924
1 | 5.7 | 1000 | 1000 | -0.227 | 0.593
1 | 5.8 | 1 | 0 | 2.868 | 738
1 | 5.8 | 2 | 0 | 2.56 | 363
1 | 5.8 | 3 | 0 | 2.38 | 240
1 | 5.8 | 4 | 0 | 2.252 | 179
1 | 5.8 | 5 | 0 | 2.152 | 142
1 | 5.8 | 6 | 0 | 2.071 | 118
1 | 5.8 | 7 | 2.6 | 2.002 | 100
1 | 5.8 | 8 | 4.7 | 1.942 | 87.6
1 | 5.8 | 9 | 6.2 | 1.89 | 77.5
1 | 5.8 | 10 | 7.6 | 1.842 | 69.6
1 | 5.8 | 11 | 8.9 | 1.792 | 61.9
1 | 5.8 | 12 | 10.1 | 1.745 | 55.6
1 | 5.8 | 13 | 11.3 | 1.703 | 50.4
1 | 5.8 | 14 | 12.4 | 1.663 | 46
1 | 5.8 | 15 | 13.5 | 1.626 | 42.3
1 | 5.8 | 20 | 18.9 | 1.472 | 29.7
1 | 5.8 | 25 | 24.1 | 1.352 | 22.5
1 | 5.8 | 30 | 29.3 | 1.254 | 17.9
1 | 5.8 | 40 | 39.5 | 1.097 | 12.5
1 | 5.8 | 50 | 49.6 | 0.975 | 9.43
1 | 5.8 | 60 | 59.6 | 0.874 | 7.48
1 | 5.8 | 70 | 69.7 | 0.788 | 6.13
1 | 5.8 | 80 | 79.7 | 0.783 | 6.06
1 | 5.8 | 90 | 89.8 | 0.778 | 6
1 | 5.8 | 100 | 99.8 | 0.773 | 5.93
1 | 5.8 | 110 | 109.8 | 0.768 | 5.86
1 | 5.8 | 120 | 119.8 | 0.763 | 5.8
1 | 5.8 | 150 | 149.9 | 0.732 | 5.39
1 | 5.8 | 200 | 199.9 | 0.637 | 4.34
1 | 5.8 | 250 | 249.9 | 0.558 | 3.62
1 | 5.8 | 300 | 299.9 | 0.49 | 3.09
1 | 5.8 | 350 | 349.9 | 0.428 | 2.68
1 | 5.8 | 400 | 399.9 | 0.371 | 2.35
1 | 5.8 | 500 | 500 | 0.268 | 1.85
1 | 5.8 | 750 | 750 | 0.047 | 1.11
1 | 5.8 | 1000 | 1000 | -0.145 | 0.715
1 | 5.9 | 1 | 0 | 2.898 | 791
1 | 5.9 | 2 | 0 | 2.6 | 398
1 | 5.9 | 3 | 0 | 2.425 | 266
1 | 5.9 | 4 | 0 | 2.301 | 200
1 | 5.9 | 5 | 0 | 2.204 | 160
1 | 5.9 | 6 | 0 | 2.125 | 133
1 | 5.9 | 7 | 3.2 | 2.059 | 114
1 | 5.9 | 8 | 5 | 2.001 | 100
1 | 5.9 | 9 | 6.5 | 1.95 | 89
1 | 5.9 | 10 | 7.8 | 1.904 | 80.1
1 | 5.9 | 11 | 9.1 | 1.854 | 71.4
1 | 5.9 | 12 | 10.2 | 1.808 | 64.2
1 | 5.9 | 13 | 11.4 | 1.766 | 58.3
1 | 5.9 | 14 | 12.5 | 1.727 | 53.3
1 | 5.9 | 15 | 13.6 | 1.69 | 49
1 | 5.9 | 20 | 19 | 1.538 | 34.5
1 | 5.9 | 25 | 24.2 | 1.419 | 26.3
1 | 5.9 | 30 | 29.3 | 1.322 | 21
1 | 5.9 | 40 | 39.5 | 1.167 | 14.7
1 | 5.9 | 50 | 49.6 | 1.046 | 11.1
1 | 5.9 | 60 | 59.7 | 0.946 | 8.83
1 | 5.9 | 70 | 69.7 | 0.861 | 7.26
1 | 5.9 | 80 | 79.8 | 0.856 | 7.18
1 | 5.9 | 90 | 89.8 | 0.851 | 7.1
1 | 5.9 | 100 | 99.8 | 0.846 | 7.02
1 | 5.9 | 110 | 109.8 | 0.841 | 6.94
1 | 5.9 | 120 | 119.8 | 0.836 | 6.86
1 | 5.9 | 150 | 149.9 | 0.805 | 6.39
1 | 5.9 | 200 | 199.9 | 0.711 | 5.15
1 | 5.9 | 250 | 249.9 | 0.633 | 4.3
1 | 5.9 | 300 | 299.9 | 0.565 | 3.67
1 | 5.9 | 350 | 349.9 | 0.503 | 3.19
1 | 5.9 | 400 | 400 | 0.447 | 2.8
1 | 5.9 | 500 | 500 | 0.344 | 2.21
1 | 5.9 | 750 | 750 | 0.124 | 1.33
1 | 5.9 | 1000 | 1000 | -0.067 | 0.856
1 | 6 | 1 | 0 | 2.925 | 842
1 | 6 | 2 | 0 | 2.636 | 432
1 | 6 | 3 | 0 | 2.466 | 293
1 | 6 | 4 | 0 | 2.346 | 222
1 | 6 | 5 | 0 | 2.253 | 179
1 | 6 | 6 | 0 | 2.176 | 150
1 | 6 | 7 | 3.6 | 2.112 | 129
1 | 6 | 8 | 5.3 | 2.055 | 114
1 | 6 | 9 | 6.7 | 2.006 | 101
1 | 6 | 10 | 8 | 1.962 | 91.5
1 | 6 | 11 | 9.2 | 1.912 | 81.7
1 | 6 | 12 | 10.4 | 1.867 | 73.6
1 | 6 | 13 | 11.5 | 1.825 | 66.8
1 | 6 | 14 | 12.6 | 1.786 | 61.1
1 | 6 | 15 | 13.7 | 1.75 | 56.3
1 | 6 | 20 | 19.1 | 1.6 | 39.8
1 | 6 | 25 | 24.3 | 1.483 | 30.4
1 | 6 | 30 | 29.4 | 1.386 | 24.3
1 | 6 | 40 | 39.5 | 1.233 | 17.1
1 | 6 | 50 | 49.6 | 1.114 | 13
1 | 6 | 60 | 59.7 | 1.015 | 10.3
1 | 6 | 70 | 69.7 | 0.931 | 8.52
1 | 6 | 80 | 79.8 | 0.926 | 8.43
1 | 6 | 90 | 89.8 | 0.921 | 8.33
1 | 6 | 100 | 99.8 | 0.916 | 8.24
1 | 6 | 110 | 109.8 | 0.911 | 8.15
1 | 6 | 120 | 119.8 | 0.906 | 8.06
1 | 6 | 150 | 149.9 | 0.875 | 7.5
1 | 6 | 200 | 199.9 | 0.782 | 6.05
1 | 6 | 250 | 249.9 | 0.704 | 5.06
1 | 6 | 300 | 299.9 | 0.636 | 4.33
1 | 6 | 350 | 349.9 | 0.575 | 3.76
1 | 6 | 400 | 400 | 0.519 | 3.3
1 | 6 | 500 | 500 | 0.417 | 2.61
1 | 6 | 750 | 750 | 0.198 | 1.58
1 | 6 | 1000 | 1000 | 0.007 | 1.02
1 | 6.1 | 1 | 0 | 2.948 | 888
1 | 6.1 | 2 | 0 | 2.668 | 466
1 | 6.1 | 3 | 0 | 2.504 | 319
1 | 6.1 | 4 | 0 | 2.388 | 244
1 | 6.1 | 5 | 0 | 2.298 | 198
1 | 6.1 | 6 | 1.7 | 2.224 | 167
1 | 6.1 | 7 | 4 | 2.161 | 145
1 | 6.1 | 8 | 5.6 | 2.107 | 128
1 | 6.1 | 9 | 6.9 | 2.059 | 114
1 | 6.1 | 10 | 8.2 | 2.016 | 104
1 | 6.1 | 11 | 9.4 | 1.967 | 92.6
1 | 6.1 | 12 | 10.5 | 1.922 | 83.6
1 | 6.1 | 13 | 11.7 | 1.881 | 76
1 | 6.1 | 14 | 12.8 | 1.843 | 69.6
1 | 6.1 | 15 | 13.9 | 1.807 | 64.1
1 | 6.1 | 20 | 19.2 | 1.658 | 45.5
1 | 6.1 | 25 | 24.3 | 1.542 | 34.9
1 | 6.1 | 30 | 29.4 | 1.447 | 28
1 | 6.1 | 40 | 39.6 | 1.296 | 19.8
1 | 6.1 | 50 | 49.7 | 1.178 | 15
1 | 6.1 | 60 | 59.7 | 1.08 | 12
1 | 6.1 | 70 | 69.8 | 0.997 | 9.92
1 | 6.1 | 80 | 79.8 | 0.992 | 9.81
1 | 6.1 | 90 | 89.8 | 0.987 | 9.7
1 | 6.1 | 100 | 99.8 | 0.982 | 9.59
1 | 6.1 | 110 | 109.8 | 0.977 | 9.49
1 | 6.1 | 120 | 119.9 | 0.972 | 9.38
1 | 6.1 | 150 | 149.9 | 0.941 | 8.73
1 | 6.1 | 200 | 199.9 | 0.849 | 7.06
1 | 6.1 | 250 | 249.9 | 0.772 | 5.91
1 | 6.1 | 300 | 299.9 | 0.704 | 5.06
1 | 6.1 | 350 | 350 | 0.643 | 4.4
1 | 6.1 | 400 | 400 | 0.587 | 3.87
1 | 6.1 | 500 | 500 | 0.486 | 3.06
1 | 6.1 | 750 | 750 | 0.268 | 1.85
1 | 6.1 | 1000 | 1000 | 0.077 | 1.2
1 | 6.2 | 1 | 0 | 2.968 | 928
1 | 6.2 | 2 | 0 | 2.697 | 498
1 | 6.2 | 3 | 0 | 2.539 | 346
1 | 6.2 | 4 | 0 | 2.426 | 267
1 | 6.2 | 5 | 0 | 2.339 | 218
1 | 6.2 | 6 | 2.4 | 2.267 | 185
1 | 6.2 | 7 | 4.3 | 2.207 | 161
1 | 6.2 | 8 | 5.8 | 2.154 | 143
1 | 6.2 | 9 | 7.1 | 2.108 | 128
1 | 6.2 | 10 | 8.4 | 2.066 | 116
1 | 6.2 | 11 | 9.5 | 2.018 | 104
1 | 6.2 | 12 | 10.7 | 1.974 | 94.1
1 | 6.2 | 13 | 11.8 | 1.933 | 85.7
1 | 6.2 | 14 | 12.9 | 1.895 | 78.5
1 | 6.2 | 15 | 14 | 1.86 | 72.4
1 | 6.2 | 20 | 19.2 | 1.713 | 51.6
1 | 6.2 | 25 | 24.4 | 1.598 | 39.7
1 | 6.2 | 30 | 29.5 | 1.504 | 31.9
1 | 6.2 | 40 | 39.6 | 1.355 | 22.6
1 | 6.2 | 50 | 49.7 | 1.238 | 17.3
1 | 6.2 | 60 | 59.7 | 1.141 | 13.8
1 | 6.2 | 70 | 69.8 | 1.059 | 11.5
1 | 6.2 | 80 | 79.8 | 1.054 | 11.3
1 | 6.2 | 90 | 89.8 | 1.049 | 11.2
1 | 6.2 | 100 | 99.8 | 1.044 | 11.1
1 | 6.2 | 110 | 109.9 | 1.039 | 11
1 | 6.2 | 120 | 119.9 | 1.035 | 10.8
1 | 6.2 | 150 | 149.9 | 1.004 | 10.1
1 | 6.2 | 200 | 199.9 | 0.912 | 8.17
1 | 6.2 | 250 | 249.9 | 0.835 | 6.85
1 | 6.2 | 300 | 299.9 | 0.768 | 5.87
1 | 6.2 | 350 | 350 | 0.708 | 5.1
1 | 6.2 | 400 | 400 | 0.652 | 4.49
1 | 6.2 | 500 | 500 | 0.551 | 3.56
1 | 6.2 | 750 | 750 | 0.334 | 2.16
1 | 6.2 | 1000 | 1000 | 0.145 | 1.39
1 | 6.3 | 1 | 0 | 2.983 | 963
1 | 6.3 | 2 | 0 | 2.722 | 528
1 | 6.3 | 3 | 0 | 2.569 | 371
1 | 6.3 | 4 | 0 | 2.461 | 289
1 | 6.3 | 5 | 0 | 2.376 | 238
1 | 6.3 | 6 | 2.9 | 2.307 | 203
1 | 6.3 | 7 | 4.6 | 2.249 | 177
1 | 6.3 | 8 | 6 | 2.198 | 158
1 | 6.3 | 9 | 7.3 | 2.153 | 142
1 | 6.3 | 10 | 8.5 | 2.113 | 130
1 | 6.3 | 11 | 9.7 | 2.065 | 116
1 | 6.3 | 12 | 10.8 | 2.022 | 105
1 | 6.3 | 13 | 11.9 | 1.981 | 95.8
1 | 6.3 | 14 | 13 | 1.944 | 87.9
1 | 6.3 | 15 | 14.1 | 1.909 | 81.1
1 | 6.3 | 20 | 19.3 | 1.764 | 58.1
1 | 6.3 | 25 | 24.4 | 1.651 | 44.8
1 | 6.3 | 30 | 29.5 | 1.558 | 36.1
1 | 6.3 | 40 | 39.7 | 1.41 | 25.7
1 | 6.3 | 50 | 49.7 | 1.295 | 19.7
1 | 6.3 | 60 | 59.8 | 1.199 | 15.8
1 | 6.3 | 70 | 69.8 | 1.118 | 13.1
1 | 6.3 | 80 | 79.8 | 1.113 | 13
1 | 6.3 | 90 | 89.8 | 1.108 | 12.8
1 | 6.3 | 100 | 99.9 | 1.103 | 12.7
1 | 6.3 | 110 | 109.9 | 1.098 | 12.5
1 | 6.3 | 120 | 119.9 | 1.093 | 12.4
1 | 6.3 | 150 | 149.9 | 1.063 | 11.6
1 | 6.3 | 200 | 199.9 | 0.972 | 9.37
1 | 6.3 | 250 | 249.9 | 0.895 | 7.86
1 | 6.3 | 300 | 300 | 0.829 | 6.74
1 | 6.3 | 350 | 350 | 0.769 | 5.87
1 | 6.3 | 400 | 400 | 0.713 | 5.17
1 | 6.3 | 500 | 500 | 0.613 | 4.1
1 | 6.3 | 750 | 750 | 0.397 | 2.49
1 | 6.3 | 1000 | 1000 | 0.208 | 1.61
1 | 6.4 | 1 | 0 | 2.996 | 990
1 | 6.4 | 2 | 0 | 2.744 | 554
1 | 6.4 | 3 | 0 | 2.596 | 395
1 | 6.4 | 4 | 0 | 2.491 | 310
1 | 6.4 | 5 | 0 | 2.41 | 257
1 | 6.4 | 6 | 3.3 | 2.343 | 220
1 | 6.4 | 7 | 4.9 | 2.287 | 194
1 | 6.4 | 8 | 6.2 | 2.238 | 173
1 | 6.4 | 9 | 7.5 | 2.195 | 157
1 | 6.4 | 10 | 8.7 | 2.156 | 143
1 | 6.4 | 11 | 9.8 | 2.109 | 129
1 | 6.4 | 12 | 10.9 | 2.066 | 116
1 | 6.4 | 13 | 12 | 2.026 | 106
1 | 6.4 | 14 | 13.1 | 1.989 | 97.6
1 | 6.4 | 15 | 14.1 | 1.955 | 90.1
1 | 6.4 | 20 | 19.4 | 1.811 | 64.8
1 | 6.4 | 25 | 24.5 | 1.7 | 50.1
1 | 6.4 | 30 | 29.6 | 1.608 | 40.5
1 | 6.4 | 40 | 39.7 | 1.462 | 29
1 | 6.4 | 50 | 49.7 | 1.348 | 22.3
1 | 6.4 | 60 | 59.8 | 1.253 | 17.9
1 | 6.4 | 70 | 69.8 | 1.173 | 14.9
1 | 6.4 | 80 | 79.8 | 1.168 | 14.7
1 | 6.4 | 90 | 89.9 | 1.163 | 14.6
1 | 6.4 | 100 | 99.9 | 1.158 | 14.4
1 | 6.4 | 110 | 109.9 | 1.153 | 14.2
1 | 6.4 | 120 | 119.9 | 1.148 | 14.1
1 | 6.4 | 150 | 149.9 | 1.118 | 13.1
1 | 6.4 | 200 | 199.9 | 1.028 | 10.7
1 | 6.4 | 250 | 249.9 | 0.952 | 8.95
1 | 6.4 | 300 | 300 | 0.886 | 7.69
1 | 6.4 | 350 | 350 | 0.826 | 6.7
1 | 6.4 | 400 | 400 | 0.771 | 5.9
1 | 6.4 | 500 | 500 | 0.671 | 4.69
1 | 6.4 | 750 | 750 | 0.456 | 2.86
1 | 6.4 | 1000 | 1000 | 0.268 | 1.85
1 | 6.5 | 1 | 0 | 3.004 | 1010
1 | 6.5 | 2 | 0 | 2.762 | 578
1 | 6.5 | 3 | 0 | 2.62 | 416
1 | 6.5 | 4 | 0 | 2.519 | 330
1 | 6.5 | 5 | 1.6 | 2.44 | 276
1 | 6.5 | 6 | 3.7 | 2.376 | 238
1 | 6.5 | 7 | 5.1 | 2.322 | 210
1 | 6.5 | 8 | 6.4 | 2.275 | 188
1 | 6.5 | 9 | 7.6 | 2.233 | 171
1 | 6.5 | 10 | 8.8 | 2.196 | 157
1 | 6.5 | 11 | 9.9 | 2.149 | 141
1 | 6.5 | 12 | 11 | 2.106 | 128
1 | 6.5 | 13 | 12.1 | 2.067 | 117
1 | 6.5 | 14 | 13.2 | 2.031 | 107
1 | 6.5 | 15 | 14.2 | 1.997 | 99.3
1 | 6.5 | 20 | 19.4 | 1.855 | 71.7
1 | 6.5 | 25 | 24.5 | 1.745 | 55.6
1 | 6.5 | 30 | 29.6 | 1.654 | 45.1
1 | 6.5 | 40 | 39.7 | 1.51 | 32.4
1 | 6.5 | 50 | 49.8 | 1.397 | 24.9
1 | 6.5 | 60 | 59.8 | 1.304 | 20.1
1 | 6.5 | 70 | 69.8 | 1.224 | 16.8
1 | 6.5 | 80 | 79.9 | 1.219 | 16.6
1 | 6.5 | 90 | 89.9 | 1.215 | 16.4
1 | 6.5 | 100 | 99.9 | 1.21 | 16.2
1 | 6.5 | 110 | 109.9 | 1.205 | 16
1 | 6.5 | 120 | 119.9 | 1.2 | 15.8
1 | 6.5 | 150 | 149.9 | 1.17 | 14.8
1 | 6.5 | 200 | 199.9 | 1.08 | 12
1 | 6.5 | 250 | 250 | 1.005 | 10.1
1 | 6.5 | 300 | 300 | 0.939 | 8.69
1 | 6.5 | 350 | 350 | 0.88 | 7.58
1 | 6.5 | 400 | 400 | 0.825 | 6.68
1 | 6.5 | 500 | 500 | 0.725 | 5.31
1 | 6.5 | 750 | 750 | 0.511 | 3.24
1 | 6.5 | 1000 | 1000 | 0.324 | 2.11
1 | 6.6 | 1 | 0 | 3.009 | 1020
1 | 6.6 | 2 | 0 | 2.776 | 597
1 | 6.6 | 3 | 0 | 2.639 | 436
1 | 6.6 | 4 | 0 | 2.542 | 348
1 | 6.6 | 5 | 2.2 | 2.467 | 293
1 | 6.6 | 6 | 4 | 2.405 | 254
1 | 6.6 | 7 | 5.4 | 2.353 | 225
1 | 6.6 | 8 | 6.6 | 2.308 | 203
1 | 6.6 | 9 | 7.8 | 2.267 | 185
1 | 6.6 | 10 | 8.9 | 2.232 | 170
1 | 6.6 | 11 | 10 | 2.186 | 153
1 | 6.6 | 12 | 11.1 | 2.144 | 139
1 | 6.6 | 13 | 12.2 | 2.105 | 127
1 | 6.6 | 14 | 13.3 | 2.069 | 117
1 | 6.6 | 15 | 14.3 | 2.035 | 108
1 | 6.6 | 20 | 19.5 | 1.895 | 78.6
1 | 6.6 | 25 | 24.6 | 1.786 | 61.1
1 | 6.6 | 30 | 29.7 | 1.697 | 49.7
1 | 6.6 | 40 | 39.7 | 1.554 | 35.8
1 | 6.6 | 50 | 49.8 | 1.443 | 27.7
1 | 6.6 | 60 | 59.8 | 1.351 | 22.4
1 | 6.6 | 70 | 69.9 | 1.272 | 18.7
1 | 6.6 | 80 | 79.9 | 1.267 | 18.5
1 | 6.6 | 90 | 89.9 | 1.262 | 18.3
1 | 6.6 | 100 | 99.9 | 1.257 | 18.1
1 | 6.6 | 110 | 109.9 | 1.253 | 17.9
1 | 6.6 | 120 | 119.9 | 1.248 | 17.7
1 | 6.6 | 150 | 149.9 | 1.218 | 16.5
1 | 6.6 | 200 | 199.9 | 1.128 | 13.4
1 | 6.6 | 250 | 250 | 1.054 | 11.3
1 | 6.6 | 300 | 300 | 0.989 | 9.74
1 | 6.6 | 350 | 350 | 0.929 | 8.5
1 | 6.6 | 400 | 400 | 0.875 | 7.5
1 | 6.6 | 500 | 500 | 0.776 | 5.97
1 | 6.6 | 750 | 750 | 0.563 | 3.65
1 | 6.6 | 1000 | 1000 | 0.376 | 2.38
1 | 6.7 | 1 | 0 | 3.01 | 1020
1 | 6.7 | 2 | 0 | 2.786 | 611
1 | 6.7 | 3 | 0 | 2.655 | 452
1 | 6.7 | 4 | 0 | 2.562 | 365
1 | 6.7 | 5 | 2.6 | 2.49 | 309
1 | 6.7 | 6 | 4.2 | 2.43 | 269
1 | 6.7 | 7 | 5.6 | 2.38 | 240
1 | 6.7 | 8 | 6.8 | 2.337 | 217
1 | 6.7 | 9 | 7.9 | 2.298 | 199
1 | 6.7 | 10 | 9.1 | 2.264 | 184
1 | 6.7 | 11 | 10.1 | 2.218 | 165
1 | 6.7 | 12 | 11.2 | 2.177 | 150
1 | 6.7 | 13 | 12.3 | 2.139 | 138
1 | 6.7 | 14 | 13.3 | 2.103 | 127
1 | 6.7 | 15 | 14.4 | 2.07 | 118
1 | 6.7 | 20 | 19.5 | 1.932 | 85.5
1 | 6.7 | 25 | 24.6 | 1.824 | 66.7
1 | 6.7 | 30 | 29.7 | 1.736 | 54.4
1 | 6.7 | 40 | 39.8 | 1.595 | 39.4
1 | 6.7 | 50 | 49.8 | 1.485 | 30.5
1 | 6.7 | 60 | 59.8 | 1.394 | 24.8
1 | 6.7 | 70 | 69.9 | 1.316 | 20.7
1 | 6.7 | 80 | 79.9 | 1.311 | 20.5
1 | 6.7 | 90 | 89.9 | 1.306 | 20.3
1 | 6.7 | 100 | 99.9 | 1.302 | 20
1 | 6.7 | 110 | 109.9 | 1.297 | 19.8
1 | 6.7 | 120 | 119.9 | 1.292 | 19.6
1 | 6.7 | 150 | 149.9 | 1.262 | 18.3
1 | 6.7 | 200 | 200 | 1.173 | 14.9
1 | 6.7 | 250 | 250 | 1.099 | 12.6
1 | 6.7 | 300 | 300 | 1.034 | 10.8
1 | 6.7 | 350 | 350 | 0.976 | 9.46
1 | 6.7 | 400 | 400 | 0.922 | 8.35
1 | 6.7 | 500 | 500 | 0.823 | 6.66
1 | 6.7 | 750 | 750 | 0.611 | 4.08
1 | 6.7 | 1000 | 1000 | 0.425 | 2.66
1 | 6.8 | 1 | 0 | 3.008 | 1020
1 | 6.8 | 2 | 0 | 2.793 | 621
1 | 6.8 | 3 | 0 | 2.668 | 465
1 | 6.8 | 4 | 0 | 2.578 | 379
1 | 6.8 | 5 | 3 | 2.509 | 323
1 | 6.8 | 6 | 4.5 | 2.452 | 283
1 | 6.8 | 7 | 5.7 | 2.404 | 254
1 | 6.8 | 8 | 6.9 | 2.362 | 230
1 | 6.8 | 9 | 8.1 | 2.326 | 212
1 | 6.8 | 10 | 9.2 | 2.293 | 196
1 | 6.8 | 11 | 10.2 | 2.248 | 177
1 | 6.8 | 12 | 11.3 | 2.207 | 161
1 | 6.8 | 13 | 12.4 | 2.169 | 148
1 | 6.8 | 14 | 13.4 | 2.134 | 136
1 | 6.8 | 15 | 14.5 | 2.101 | 126
1 | 6.8 | 20 | 19.6 | 1.965 | 92.2
1 | 6.8 | 25 | 24.7 | 1.858 | 72.2
1 | 6.8 | 30 | 29.7 | 1.771 | 59
1 | 6.8 | 40 | 39.8 | 1.632 | 42.9
1 | 6.8 | 50 | 49.8 | 1.523 | 33.4
1 | 6.8 | 60 | 59.9 | 1.433 | 27.1
1 | 6.8 | 70 | 69.9 | 1.357 | 22.7
1 | 6.8 | 80 | 79.9 | 1.352 | 22.5
1 | 6.8 | 90 | 89.9 | 1.347 | 22.2
1 | 6.8 | 100 | 99.9 | 1.342 | 22
1 | 6.8 | 110 | 109.9 | 1.337 | 21.7
1 | 6.8 | 120 | 119.9 | 1.332 | 21.5
1 | 6.8 | 150 | 149.9 | 1.303 | 20.1
1 | 6.8 | 200 | 200 | 1.215 | 16.4
1 | 6.8 | 250 | 250 | 1.141 | 13.8
1 | 6.8 | 300 | 300 | 1.077 | 11.9
1 | 6.8 | 350 | 350 | 1.018 | 10.4
1 | 6.8 | 400 | 400 | 0.965 | 9.22
1 | 6.8 | 500 | 500 | 0.867 | 7.36
1 | 6.8 | 750 | 750 | 0.655 | 4.52
1 | 6.8 | 1000 | 1000 | 0.47 | 2.95
1 | 6.9 | 1 | 0 | 3.002 | 1000
1 | 6.9 | 2 | 0 | 2.797 | 626
1 | 6.9 | 3 | 0 | 2.676 | 475
1 | 6.9 | 4 | 1.4 | 2.591 | 390
1 | 6.9 | 5 | 3.3 | 2.525 | 335
1 | 6.9 | 6 | 4.7 | 2.47 | 295
1 | 6.9 | 7 | 5.9 | 2.424 | 266
1 | 6.9 | 8 | 7.1 | 2.384 | 242
1 | 6.9 | 9 | 8.2 | 2.349 | 223
1 | 6.9 | 10 | 9.3 | 2.317 | 208
1 | 6.9 | 11 | 10.3 | 2.273 | 188
1 | 6.9 | 12 | 11.4 | 2.233 | 171
1 | 6.9 | 13 | 12.4 | 2.195 | 157
1 | 6.9 | 14 | 13.5 | 2.161 | 145
1 | 6.9 | 15 | 14.5 | 2.129 | 134
1 | 6.9 | 20 | 19.6 | 1.994 | 98.6
1 | 6.9 | 25 | 24.7 | 1.889 | 77.4
1 | 6.9 | 30 | 29.8 | 1.803 | 63.5
1 | 6.9 | 40 | 39.8 | 1.666 | 46.3
1 | 6.9 | 50 | 49.9 | 1.558 | 36.1
1 | 6.9 | 60 | 59.9 | 1.469 | 29.5
1 | 6.9 | 70 | 69.9 | 1.394 | 24.8
1 | 6.9 | 80 | 79.9 | 1.389 | 24.5
1 | 6.9 | 90 | 89.9 | 1.384 | 24.2
1 | 6.9 | 100 | 99.9 | 1.379 | 23.9
1 | 6.9 | 110 | 109.9 | 1.374 | 23.7
1 | 6.9 | 120 | 119.9 | 1.369 | 23.4
1 | 6.9 | 150 | 150 | 1.34 | 21.9
1 | 6.9 | 200 | 200 | 1.253 | 17.9
1 | 6.9 | 250 | 250 | 1.18 | 15.1
1 | 6.9 | 300 | 300 | 1.115 | 13
1 | 6.9 | 350 | 350 | 1.057 | 11.4
1 | 6.9 | 400 | 400 | 1.004 | 10.1
1 | 6.9 | 500 | 500 | 0.907 | 8.06
1 | 6.9 | 750 | 750 | 0.696 | 4.97
1 | 6.9 | 1000 | 1000 | 0.511 | 3.25
1 | 7 | 1 | 0 | 2.992 | 982
1 | 7 | 2 | 0 | 2.796 | 625
1 | 7 | 3 | 0 | 2.681 | 480
1 | 7 | 4 | 1.9 | 2.6 | 398
1 | 7 | 5 | 3.6 | 2.537 | 344
1 | 7 | 6 | 4.9 | 2.485 | 305
1 | 7 | 7 | 6.1 | 2.441 | 276
1 | 7 | 8 | 7.2 | 2.403 | 253
1 | 7 | 9 | 8.3 | 2.369 | 234
1 | 7 | 10 | 9.4 | 2.339 | 218
1 | 7 | 11 | 10.4 | 2.295 | 197
1 | 7 | 12 | 11.5 | 2.255 | 180
1 | 7 | 13 | 12.5 | 2.218 | 165
1 | 7 | 14 | 13.6 | 2.184 | 153
1 | 7 | 15 | 14.6 | 2.152 | 142
1 | 7 | 20 | 19.7 | 2.02 | 105
1 | 7 | 25 | 24.8 | 1.916 | 82.4
1 | 7 | 30 | 29.8 | 1.831 | 67.7
1 | 7 | 40 | 39.8 | 1.695 | 49.6
1 | 7 | 50 | 49.9 | 1.589 | 38.8
1 | 7 | 60 | 59.9 | 1.502 | 31.7
1 | 7 | 70 | 69.9 | 1.427 | 26.7
1 | 7 | 80 | 79.9 | 1.422 | 26.4
1 | 7 | 90 | 89.9 | 1.417 | 26.1
1 | 7 | 100 | 99.9 | 1.412 | 25.8
1 | 7 | 110 | 109.9 | 1.407 | 25.5
1 | 7 | 120 | 119.9 | 1.402 | 25.3
1 | 7 | 150 | 150 | 1.373 | 23.6
1 | 7 | 200 | 200 | 1.287 | 19.3
1 | 7 | 250 | 250 | 1.214 | 16.4
1 | 7 | 300 | 300 | 1.15 | 14.1
1 | 7 | 350 | 350 | 1.093 | 12.4
1 | 7 | 400 | 400 | 1.04 | 11
1 | 7 | 500 | 500 | 0.943 | 8.77
1 | 7 | 750 | 750 | 0.733 | 5.41
1 | 7 | 1000 | 1000 | 0.549 | 3.54
1 | 7.1 | 1 | 0 | 2.979 | 952
1 | 7.1 | 2 | 0 | 2.792 | 620
1 | 7.1 | 3 | 0 | 2.683 | 482
1 | 7.1 | 4 | 2.3 | 2.605 | 403
1 | 7.1 | 5 | 3.8 | 2.545 | 351
1 | 7.1 | 6 | 5 | 2.495 | 313
1 | 7.1 | 7 | 6.2 | 2.454 | 284
1 | 7.1 | 8 | 7.3 | 2.417 | 261
1 | 7.1 | 9 | 8.4 | 2.385 | 243
1 | 7.1 | 10 | 9.5 | 2.356 | 227
1 | 7.1 | 11 | 10.5 | 2.313 | 206
1 | 7.1 | 12 | 11.6 | 2.274 | 188
1 | 7.1 | 13 | 12.6 | 2.238 | 173
1 | 7.1 | 14 | 13.6 | 2.204 | 160
1 | 7.1 | 15 | 14.6 | 2.173 | 149
1 | 7.1 | 20 | 19.7 | 2.041 | 110
1 | 7.1 | 25 | 24.8 | 1.939 | 86.9
1 | 7.1 | 30 | 29.8 | 1.855 | 71.6
1 | 7.1 | 40 | 39.9 | 1.721 | 52.7
1 | 7.1 | 50 | 49.9 | 1.617 | 41.4
1 | 7.1 | 60 | 59.9 | 1.53 | 33.9
1 | 7.1 | 70 | 69.9 | 1.456 | 28.6
1 | 7.1 | 80 | 79.9 | 1.452 | 28.3
1 | 7.1 | 90 | 89.9 | 1.447 | 28
1 | 7.1 | 100 | 99.9 | 1.442 | 27.7
1 | 7.1 | 110 | 110 | 1.437 | 27.3
1 | 7.1 | 120 | 120 | 1.432 | 27
1 | 7.1 | 150 | 150 | 1.403 | 25.3
1 | 7.1 | 200 | 200 | 1.317 | 20.7
1 | 7.1 | 250 | 250 | 1.245 | 17.6
1 | 7.1 | 300 | 300 | 1.182 | 15.2
1 | 7.1 | 350 | 350 | 1.125 | 13.3
1 | 7.1 | 400 | 400 | 1.072 | 11.8
1 | 7.1 | 500 | 500 | 0.975 | 9.45
1 | 7.1 | 750 | 750 | 0.767 | 5.85
1 | 7.1 | 1000 | 1000 | 0.584 | 3.83
1 | 7.2 | 1 | 0 | 2.961 | 915
1 | 7.2 | 2 | 0 | 2.784 | 609
1 | 7.2 | 3 | 0 | 2.681 | 479
1 | 7.2 | 4 | 2.6 | 2.607 | 404
1 | 7.2 | 5 | 4 | 2.55 | 354
1 | 7.2 | 6 | 5.2 | 2.503 | 318
1 | 7.2 | 7 | 6.3 | 2.463 | 290
1 | 7.2 | 8 | 7.4 | 2.428 | 268
1 | 7.2 | 9 | 8.5 | 2.398 | 250
1 | 7.2 | 10 | 9.5 | 2.37 | 235
1 | 7.2 | 11 | 10.6 | 2.328 | 213
1 | 7.2 | 12 | 11.6 | 2.289 | 195
1 | 7.2 | 13 | 12.6 | 2.253 | 179
1 | 7.2 | 14 | 13.7 | 2.22 | 166
1 | 7.2 | 15 | 14.7 | 2.189 | 155
1 | 7.2 | 20 | 19.8 | 2.06 | 115
1 | 7.2 | 25 | 24.8 | 1.959 | 90.9
1 | 7.2 | 30 | 29.8 | 1.876 | 75.1
1 | 7.2 | 40 | 39.9 | 1.744 | 55.5
1 | 7.2 | 50 | 49.9 | 1.641 | 43.7
1 | 7.2 | 60 | 59.9 | 1.555 | 35.9
1 | 7.2 | 70 | 69.9 | 1.482 | 30.4
1 | 7.2 | 80 | 79.9 | 1.477 | 30
1 | 7.2 | 90 | 89.9 | 1.473 | 29.7
1 | 7.2 | 100 | 100 | 1.468 | 29.4
1 | 7.2 | 110 | 110 | 1.463 | 29
1 | 7.2 | 120 | 120 | 1.458 | 28.7
1 | 7.2 | 150 | 150 | 1.429 | 26.8
1 | 7.2 | 200 | 200 | 1.344 | 22.1
1 | 7.2 | 250 | 250 | 1.272 | 18.7
1 | 7.2 | 300 | 300 | 1.21 | 16.2
1 | 7.2 | 350 | 350 | 1.153 | 14.2
1 | 7.2 | 400 | 400 | 1.1 | 12.6
1 | 7.2 | 500 | 500 | 1.004 | 10.1
1 | 7.2 | 750 | 750 | 0.797 | 6.26
1 | 7.2 | 1000 | 1000 | 0.614 | 4.11
1 | 7.3 | 1 | 0 | 2.944 | 878
1 | 7.3 | 2 | 0 | 2.776 | 597
1 | 7.3 | 3 | 1.2 | 2.678 | 476
1 | 7.3 | 4 | 2.9 | 2.608 | 405
1 | 7.3 | 5 | 4.2 | 2.553 | 358
1 | 7.3 | 6 | 5.3 | 2.509 | 323
1 | 7.3 | 7 | 6.4 | 2.471 | 296
1 | 7.3 | 8 | 7.5 | 2.439 | 275
1 | 7.3 | 9 | 8.6 | 2.41 | 257
1 | 7.3 | 10 | 9.6 | 2.384 | 242
1 | 7.3 | 11 | 10.7 | 2.342 | 220
1 | 7.3 | 12 | 11.7 | 2.303 | 201
1 | 7.3 | 13 | 12.7 | 2.268 | 185
1 | 7.3 | 14 | 13.7 | 2.235 | 172
1 | 7.3 | 15 | 14.7 | 2.205 | 160
1 | 7.3 | 20 | 19.8 | 2.077 | 119
1 | 7.3 | 25 | 24.8 | 1.978 | 95
1 | 7.3 | 30 | 29.9 | 1.896 | 78.7
1 | 7.3 | 40 | 39.9 | 1.766 | 58.3
1 | 7.3 | 50 | 49.9 | 1.664 | 46.1
1 | 7.3 | 60 | 59.9 | 1.579 | 38
1 | 7.3 | 70 | 69.9 | 1.508 | 32.2
1 | 7.3 | 80 | 80 | 1.503 | 31.8
1 | 7.3 | 90 | 90 | 1.498 | 31.5
1 | 7.3 | 100 | 100 | 1.493 | 31.1
1 | 7.3 | 110 | 110 | 1.488 | 30.8
1 | 7.3 | 120 | 120 | 1.483 | 30.4
1 | 7.3 | 150 | 150 | 1.454 | 28.4
1 | 7.3 | 200 | 200 | 1.37 | 23.4
1 | 7.3 | 250 | 250 | 1.299 | 19.9
1 | 7.3 | 300 | 300 | 1.236 | 17.2
1 | 7.3 | 350 | 350 | 1.18 | 15.1
1 | 7.3 | 400 | 400 | 1.128 | 13.4
1 | 7.3 | 500 | 500 | 1.032 | 10.8
1 | 7.3 | 750 | 750 | 0.826 | 6.7
1 | 7.3 | 1000 | 1000 | 0.644 | 4.4
1 | 7.4 | 1 | 0 | 2.923 | 838
1 | 7.4 | 2 | 0 | 2.765 | 582
1 | 7.4 | 3 | 1.7 | 2.672 | 470
1 | 7.4 | 4 | 3.1 | 2.606 | 403
1 | 7.4 | 5 | 4.3 | 2.554 | 358
1 | 7.4 | 6 | 5.5 | 2.512 | 325
1 | 7.4 | 7 | 6.5 | 2.477 | 300
1 | 7.4 | 8 | 7.6 | 2.446 | 279
1 | 7.4 | 9 | 8.6 | 2.419 | 262
1 | 7.4 | 10 | 9.7 | 2.394 | 248
1 | 7.4 | 11 | 10.7 | 2.353 | 225
1 | 7.4 | 12 | 11.7 | 2.315 | 206
1 | 7.4 | 13 | 12.8 | 2.28 | 191
1 | 7.4 | 14 | 13.8 | 2.248 | 177
1 | 7.4 | 15 | 14.8 | 2.218 | 165
1 | 7.4 | 20 | 19.8 | 2.092 | 124
1 | 7.4 | 25 | 24.9 | 1.994 | 98.5
1 | 7.4 | 30 | 29.9 | 1.913 | 81.8
1 | 7.4 | 40 | 39.9 | 1.785 | 60.9
1 | 7.4 | 50 | 49.9 | 1.684 | 48.3
1 | 7.4 | 60 | 59.9 | 1.601 | 39.9
1 | 7.4 | 70 | 70 | 1.53 | 33.9
1 | 7.4 | 80 | 80 | 1.525 | 33.5
1 | 7.4 | 90 | 90 | 1.52 | 33.1
1 | 7.4 | 100 | 100 | 1.515 | 32.7
1 | 7.4 | 110 | 110 | 1.51 | 32.4
1 | 7.4 | 120 | 120 | 1.505 | 32
1 | 7.4 | 150 | 150 | 1.476 | 30
1 | 7.4 | 200 | 200 | 1.393 | 24.7
1 | 7.4 | 250 | 250 | 1.322 | 21
1 | 7.4 | 300 | 300 | 1.261 | 18.2
1 | 7.4 | 350 | 350 | 1.204 | 16
1 | 7.4 | 400 | 400 | 1.152 | 14.2
1 | 7.4 | 500 | 500 | 1.058 | 11.4
1 | 7.4 | 750 | 750 | 0.852 | 7.11
1 | 7.4 | 1000 | 1000 | 0.671 | 4.69
1 | 7.5 | 1 | 0 | 2.899 | 793
1 | 7.5 | 2 | 0 | 2.75 | 563
1 | 7.5 | 3 | 2 | 2.663 | 460
1 | 7.5 | 4 | 3.3 | 2.601 | 399
1 | 7.5 | 5 | 4.5 | 2.553 | 357
1 | 7.5 | 6 | 5.6 | 2.513 | 326
1 | 7.5 | 7 | 6.6 | 2.479 | 302
1 | 7.5 | 8 | 7.7 | 2.45 | 282
1 | 7.5 | 9 | 8.7 | 2.425 | 266
1 | 7.5 | 10 | 9.7 | 2.402 | 252
1 | 7.5 | 11 | 10.8 | 2.361 | 229
1 | 7.5 | 12 | 11.8 | 2.323 | 211
1 | 7.5 | 13 | 12.8 | 2.289 | 195
1 | 7.5 | 14 | 13.8 | 2.257 | 181
1 | 7.5 | 15 | 14.8 | 2.228 | 169
1 | 7.5 | 20 | 19.9 | 2.103 | 127
1 | 7.5 | 25 | 24.9 | 2.007 | 102
1 | 7.5 | 30 | 29.9 | 1.927 | 84.5
1 | 7.5 | 40 | 39.9 | 1.8 | 63.2
1 | 7.5 | 50 | 49.9 | 1.701 | 50.3
1 | 7.5 | 60 | 60 | 1.619 | 41.6
1 | 7.5 | 70 | 70 | 1.549 | 35.4
1 | 7.5 | 80 | 80 | 1.544 | 35
1 | 7.5 | 90 | 90 | 1.539 | 34.6
1 | 7.5 | 100 | 100 | 1.534 | 34.2
1 | 7.5 | 110 | 110 | 1.53 | 33.9
1 | 7.5 | 120 | 120 | 1.525 | 33.5
1 | 7.5 | 150 | 150 | 1.496 | 31.3
1 | 7.5 | 200 | 200 | 1.413 | 25.9
1 | 7.5 | 250 | 250 | 1.343 | 22
1 | 7.5 | 300 | 300 | 1.282 | 19.1
1 | 7.5 | 350 | 350 | 1.226 | 16.8
1 | 7.5 | 400 | 400 | 1.174 | 14.9
1 | 7.5 | 500 | 500 | 1.08 | 12
1 | 7.5 | 750 | 750 | 0.875 | 7.51
1 | 7.5 | 1000 | 1000 | 0.695 | 4.95
1 | 7.6 | 1 | 0 | 2.873 | 746
1 | 7.6 | 2 | 0 | 2.733 | 541
1 | 7.6 | 3 | 2.2 | 2.651 | 448
1 | 7.6 | 4 | 3.5 | 2.593 | 392
1 | 7.6 | 5 | 4.6 | 2.548 | 353
1 | 7.6 | 6 | 5.7 | 2.511 | 324
1 | 7.6 | 7 | 6.7 | 2.479 | 301
1 | 7.6 | 8 | 7.7 | 2.452 | 283
1 | 7.6 | 9 | 8.8 | 2.428 | 268
1 | 7.6 | 10 | 9.8 | 2.406 | 255
1 | 7.6 | 11 | 10.8 | 2.366 | 232
1 | 7.6 | 12 | 11.8 | 2.329 | 213
1 | 7.6 | 13 | 12.8 | 2.295 | 197
1 | 7.6 | 14 | 13.9 | 2.264 | 184
1 | 7.6 | 15 | 14.9 | 2.235 | 172
1 | 7.6 | 20 | 19.9 | 2.112 | 129
1 | 7.6 | 25 | 24.9 | 2.017 | 104
1 | 7.6 | 30 | 29.9 | 1.938 | 86.8
1 | 7.6 | 40 | 39.9 | 1.814 | 65.1
1 | 7.6 | 50 | 50 | 1.716 | 52
1 | 7.6 | 60 | 60 | 1.635 | 43.1
1 | 7.6 | 70 | 70 | 1.566 | 36.8
1 | 7.6 | 80 | 80 | 1.561 | 36.4
1 | 7.6 | 90 | 90 | 1.556 | 36
1 | 7.6 | 100 | 100 | 1.551 | 35.6
1 | 7.6 | 110 | 110 | 1.546 | 35.2
1 | 7.6 | 120 | 120 | 1.541 | 34.8
1 | 7.6 | 150 | 150 | 1.513 | 32.6
1 | 7.6 | 200 | 200 | 1.43 | 26.9
1 | 7.6 | 250 | 250 | 1.361 | 23
1 | 7.6 | 300 | 300 | 1.3 | 19.9
1 | 7.6 | 350 | 350 | 1.244 | 17.6
1 | 7.6 | 400 | 400 | 1.193 | 15.6
1 | 7.6 | 500 | 500 | 1.099 | 12.6
1 | 7.6 | 750 | 750 | 0.896 | 7.87
1 | 7.6 | 1000 | 1000 | 0.716 | 5.2
1 | 7.7 | 1 | 0 | 2.843 | 697
1 | 7.7 | 2 | 1 | 2.713 | 517
1 | 7.7 | 3 | 2.4 | 2.637 | 433
1 | 7.7 | 4 | 3.6 | 2.582 | 382
1 | 7.7 | 5 | 4.7 | 2.54 | 347
1 | 7.7 | 6 | 5.7 | 2.505 | 320
1 | 7.7 | 7 | 6.8 | 2.476 | 299
1 | 7.7 | 8 | 7.8 | 2.451 | 282
1 | 7.7 | 9 | 8.8 | 2.428 | 268
1 | 7.7 | 10 | 9.8 | 2.408 | 256
1 | 7.7 | 11 | 10.9 | 2.368 | 233
1 | 7.7 | 12 | 11.9 | 2.332 | 215
1 | 7.7 | 13 | 12.9 | 2.298 | 199
1 | 7.7 | 14 | 13.9 | 2.268 | 185
1 | 7.7 | 15 | 14.9 | 2.239 | 173
1 | 7.7 | 20 | 19.9 | 2.118 | 131
1 | 7.7 | 25 | 24.9 | 2.024 | 106
1 | 7.7 | 30 | 29.9 | 1.947 | 88.4
1 | 7.7 | 40 | 40 | 1.824 | 66.6
1 | 7.7 | 50 | 50 | 1.727 | 53.3
1 | 7.7 | 60 | 60 | 1.647 | 44.4
1 | 7.7 | 70 | 70 | 1.579 | 37.9
1 | 7.7 | 80 | 80 | 1.574 | 37.5
1 | 7.7 | 90 | 90 | 1.569 | 37.1
1 | 7.7 | 100 | 100 | 1.564 | 36.7
1 | 7.7 | 110 | 110 | 1.56 | 36.3
1 | 7.7 | 120 | 120 | 1.555 | 35.9
1 | 7.7 | 150 | 150 | 1.526 | 33.6
1 | 7.7 | 200 | 200 | 1.445 | 27.8
1 | 7.7 | 250 | 250 | 1.376 | 23.8
1 | 7.7 | 300 | 300 | 1.315 | 20.7
1 | 7.7 | 350 | 350 | 1.26 | 18.2
1 | 7.7 | 400 | 400 | 1.209 | 16.2
1 | 7.7 | 500 | 500 | 1.116 | 13.1
1 | 7.7 | 750 | 750 | 0.913 | 8.19
1 | 7.7 | 1000 | 1000 | 0.734 | 5.42
1 | 7.8 | 1 | 0 | 2.811 | 647
1 | 7.8 | 2 | 1.3 | 2.69 | 490
1 | 7.8 | 3 | 2.6 | 2.619 | 416
1 | 7.8 | 4 | 3.7 | 2.569 | 370
1 | 7.8 | 5 | 4.8 | 2.529 | 338
1 | 7.8 | 6 | 5.8 | 2.497 | 314
1 | 7.8 | 7 | 6.8 | 2.47 | 295
1 | 7.8 | 8 | 7.9 | 2.446 | 279
1 | 7.8 | 9 | 8.9 | 2.425 | 266
1 | 7.8 | 10 | 9.9 | 2.406 | 255
1 | 7.8 | 11 | 10.9 | 2.367 | 233
1 | 7.8 | 12 | 11.9 | 2.332 | 215
1 | 7.8 | 13 | 12.9 | 2.299 | 199
1 | 7.8 | 14 | 13.9 | 2.268 | 185
1 | 7.8 | 15 | 14.9 | 2.24 | 174
1 | 7.8 | 20 | 19.9 | 2.121 | 132
1 | 7.8 | 25 | 25 | 2.028 | 107
1 | 7.8 | 30 | 30 | 1.952 | 89.6
1 | 7.8 | 40 | 40 | 1.831 | 67.7
1 | 7.8 | 50 | 50 | 1.736 | 54.4
1 | 7.8 | 60 | 60 | 1.657 | 45.4
1 | 7.8 | 70 | 70 | 1.59 | 38.9
1 | 7.8 | 80 | 80 | 1.585 | 38.4
1 | 7.8 | 90 | 90 | 1.58 | 38
1 | 7.8 | 100 | 100 | 1.575 | 37.6
1 | 7.8 | 110 | 110 | 1.57 | 37.2
1 | 7.8 | 120 | 120 | 1.565 | 36.8
1 | 7.8 | 150 | 150 | 1.537 | 34.4
1 | 7.8 | 200 | 200 | 1.456 | 28.6
1 | 7.8 | 250 | 250 | 1.388 | 24.4
1 | 7.8 | 300 | 300 | 1.328 | 21.3
1 | 7.8 | 350 | 350 | 1.273 | 18.7
1 | 7.8 | 400 | 400 | 1.222 | 16.7
1 | 7.8 | 500 | 500 | 1.13 | 13.5
1 | 7.8 | 750 | 750 | 0.928 | 8.47
1 | 7.8 | 1000 | 1000 | 0.749 | 5.61
1 | 7.9 | 1 | 0 | 2.776 | 597
1 | 7.9 | 2 | 1.6 | 2.664 | 462
1 | 7.9 | 3 | 2.7 | 2.599 | 397
1 | 7.9 | 4 | 3.8 | 2.552 | 357
1 | 7.9 | 5 | 4.8 | 2.516 | 328
1 | 7.9 | 6 | 5.9 | 2.486 | 306
1 | 7.9 | 7 | 6.9 | 2.461 | 289
1 | 7.9 | 8 | 7.9 | 2.439 | 275
1 | 7.9 | 9 | 8.9 | 2.42 | 263
1 | 7.9 | 10 | 9.9 | 2.402 | 253
1 | 7.9 | 11 | 10.9 | 2.364 | 231
1 | 7.9 | 12 | 11.9 | 2.329 | 213
1 | 7.9 | 13 | 12.9 | 2.296 | 198
1 | 7.9 | 14 | 13.9 | 2.266 | 185
1 | 7.9 | 15 | 14.9 | 2.238 | 173
1 | 7.9 | 20 | 20 | 2.121 | 132
1 | 7.9 | 25 | 25 | 2.03 | 107
1 | 7.9 | 30 | 30 | 1.955 | 90.1
1 | 7.9 | 40 | 40 | 1.835 | 68.4
1 | 7.9 | 50 | 50 | 1.741 | 55.1
1 | 7.9 | 60 | 60 | 1.664 | 46.1
1 | 7.9 | 70 | 70 | 1.597 | 39.6
1 | 7.9 | 80 | 80 | 1.593 | 39.1
1 | 7.9 | 90 | 90 | 1.588 | 38.7
1 | 7.9 | 100 | 100 | 1.583 | 38.3
1 | 7.9 | 110 | 110 | 1.578 | 37.8
1 | 7.9 | 120 | 120 | 1.573 | 37.4
1 | 7.9 | 150 | 150 | 1.545 | 35.1
1 | 7.9 | 200 | 200 | 1.465 | 29.2
1 | 7.9 | 250 | 250 | 1.397 | 24.9
1 | 7.9 | 300 | 300 | 1.337 | 21.7
1 | 7.9 | 350 | 350 | 1.283 | 19.2
1 | 7.9 | 400 | 400 | 1.232 | 17.1
1 | 7.9 | 500 | 500 | 1.14 | 13.8
1 | 7.9 | 750 | 750 | 0.939 | 8.7
1 | 7.9 | 1000 | 1000 | 0.761 | 5.77
1 | 8 | 1 | 0 | 2.738 | 547
1 | 8 | 2 | 1.7 | 2.635 | 432
1 | 8 | 3 | 2.8 | 2.575 | 376
1 | 8 | 4 | 3.9 | 2.533 | 341
1 | 8 | 5 | 4.9 | 2.499 | 316
1 | 8 | 6 | 5.9 | 2.472 | 297
1 | 8 | 7 | 6.9 | 2.449 | 281
1 | 8 | 8 | 7.9 | 2.429 | 268
1 | 8 | 9 | 8.9 | 2.411 | 258
1 | 8 | 10 | 9.9 | 2.395 | 248
1 | 8 | 11 | 11 | 2.357 | 228
1 | 8 | 12 | 12 | 2.323 | 210
1 | 8 | 13 | 13 | 2.291 | 195
1 | 8 | 14 | 14 | 2.261 | 182
1 | 8 | 15 | 15 | 2.234 | 171
1 | 8 | 20 | 20 | 2.118 | 131
1 | 8 | 25 | 25 | 2.028 | 107
1 | 8 | 30 | 30 | 1.954 | 90
1 | 8 | 40 | 40 | 1.836 | 68.6
1 | 8 | 50 | 50 | 1.744 | 55.5
1 | 8 | 60 | 60 | 1.668 | 46.5
1 | 8 | 70 | 70 | 1.602 | 40
1 | 8 | 80 | 80 | 1.597 | 39.6
1 | 8 | 90 | 90 | 1.592 | 39.1
1 | 8 | 100 | 100 | 1.588 | 38.7
1 | 8 | 110 | 110 | 1.583 | 38.3
1 | 8 | 120 | 120 | 1.578 | 37.8
1 | 8 | 150 | 150 | 1.55 | 35.5
1 | 8 | 200 | 200 | 1.47 | 29.5
1 | 8 | 250 | 250 | 1.403 | 25.3
1 | 8 | 300 | 300 | 1.344 | 22.1
1 | 8 | 350 | 350 | 1.29 | 19.5
1 | 8 | 400 | 400 | 1.24 | 17.4
1 | 8 | 500 | 500 | 1.148 | 14.1
1 | 8 | 750 | 750 | 0.948 | 8.88
1 | 8 | 1000 | 1000 | 0.771 | 5.9
1.26 | 4 | 1 | 0 | 1.933 | 85.7
1.26 | 4 | 2 | 0 | 1.469 | 29.4
1.26 | 4 | 3 | 0 | 1.197 | 15.8
1.26 | 4 | 4 | 0 | 1.004 | 10.1
1.26 | 4 | 5 | 0 | 0.855 | 7.16
1.26 | 4 | 6 | 0 | 0.732 | 5.4
1.26 | 4 | 7 | 0 | 0.629 | 4.25
1.26 | 4 | 8 | 0 | 0.539 | 3.46
1.26 | 4 | 9 | 0 | 0.459 | 2.88
1.26 | 4 | 10 | 0 | 0.388 | 2.45
1.26 | 4 | 11 | 0 | 0.327 | 2.12
1.26 | 4 | 12 | 4.8 | 0.271 | 1.87
1.26 | 4 | 13 | 6.9 | 0.22 | 1.66
1.26 | 4 | 14 | 8.7 | 0.172 | 1.49
1.26 | 4 | 15 | 10.2 | 0.127 | 1.34
1.26 | 4 | 20 | 16.7 | -0.059 | 0.873
1.26 | 4 | 25 | 22.4 | -0.204 | 0.625
1.26 | 4 | 30 | 27.9 | -0.323 | 0.476
1.26 | 4 | 40 | 38.5 | -0.512 | 0.308
1.26 | 4 | 50 | 48.8 | -0.66 | 0.219
1.26 | 4 | 60 | 59 | -0.782 | 0.165
1.26 | 4 | 70 | 69.1 | -0.885 | 0.13
1.26 | 4 | 80 | 79.2 | -0.891 | 0.128
1.26 | 4 | 90 | 89.3 | -0.897 | 0.127
1.26 | 4 | 100 | 99.4 | -0.903 | 0.125
1.26 | 4 | 110 | 109.4 | -0.908 | 0.123
1.26 | 4 | 120 | 119.5 | -0.914 | 0.122
1.26 | 4 | 150 | 149.6 | -0.951 | 0.112
1.26 | 4 | 200 | 199.7 | -1.062 | 0.0866
1.26 | 4 | 250 | 249.8 | -1.155 | 0.07
1.26 | 4 | 300 | 299.8 | -1.236 | 0.0581
1.26 | 4 | 350 | 349.8 | -1.309 | 0.0491
1.26 | 4 | 400 | 399.8 | -1.376 | 0.0421
1.26 | 4 | 500 | 499.9 | -1.497 | 0.0319
1.26 | 4 | 750 | 749.9 | -1.757 | 0.0175
1.26 | 4 | 1000 | 999.9 | -1.983 | 0.0104
1.26 | 4.1 | 1 | 0 | 2.017 | 104
1.26 | 4.1 | 2 | 0 | 1.562 | 36.4
1.26 | 4.1 | 3 | 0 | 1.295 | 19.7
1.26 | 4.1 | 4 | 0 | 1.106 | 12.8
1.26 | 4.1 | 5 | 0 | 0.959 | 9.1
1.26 | 4.1 | 6 | 0 | 0.839 | 6.9
1.26 | 4.1 | 7 | 0 | 0.737 | 5.46
1.26 | 4.1 | 8 | 0 | 0.649 | 4.46
1.26 | 4.1 | 9 | 0 | 0.571 | 3.73
1.26 | 4.1 | 10 | 0 | 0.502 | 3.17
1.26 | 4.1 | 11 | 2.3 | 0.441 | 2.76
1.26 | 4.1 | 12 | 5.3 | 0.385 | 2.43
1.26 | 4.1 | 13 | 7.3 | 0.334 | 2.16
1.26 | 4.1 | 14 | 9 | 0.287 | 1.94
1.26 | 4.1 | 15 | 10.5 | 0.243 | 1.75
1.26 | 4.1 | 20 | 16.9 | 0.058 | 1.14
1.26 | 4.1 | 25 | 22.6 | -0.085 | 0.822
1.26 | 4.1 | 30 | 28 | -0.203 | 0.626
1.26 | 4.1 | 40 | 38.5 | -0.391 | 0.407
1.26 | 4.1 | 50 | 48.8 | -0.537 | 0.29
1.26 | 4.1 | 60 | 59 | -0.658 | 0.22
1.26 | 4.1 | 70 | 69.2 | -0.761 | 0.173
1.26 | 4.1 | 80 | 79.3 | -0.767 | 0.171
1.26 | 4.1 | 90 | 89.4 | -0.772 | 0.169
1.26 | 4.1 | 100 | 99.4 | -0.778 | 0.167
1.26 | 4.1 | 110 | 109.5 | -0.784 | 0.164
1.26 | 4.1 | 120 | 119.5 | -0.79 | 0.162
1.26 | 4.1 | 150 | 149.6 | -0.826 | 0.149
1.26 | 4.1 | 200 | 199.7 | -0.937 | 0.116
1.26 | 4.1 | 250 | 249.8 | -1.029 | 0.0935
1.26 | 4.1 | 300 | 299.8 | -1.11 | 0.0777
1.26 | 4.1 | 350 | 349.8 | -1.182 | 0.0658
1.26 | 4.1 | 400 | 399.9 | -1.249 | 0.0564
1.26 | 4.1 | 500 | 499.9 | -1.37 | 0.0427
1.26 | 4.1 | 750 | 749.9 | -1.628 | 0.0235
1.26 | 4.1 | 1000 | 999.9 | -1.854 | 0.014
1.26 | 4.2 | 1 | 0 | 2.098 | 125
1.26 | 4.2 | 2 | 0 | 1.651 | 44.8
1.26 | 4.2 | 3 | 0 | 1.39 | 24.5
1.26 | 4.2 | 4 | 0 | 1.205 | 16
1.26 | 4.2 | 5 | 0 | 1.06 | 11.5
1.26 | 4.2 | 6 | 0 | 0.943 | 8.76
1.26 | 4.2 | 7 | 0 | 0.843 | 6.97
1.26 | 4.2 | 8 | 0 | 0.757 | 5.71
1.26 | 4.2 | 9 | 0 | 0.68 | 4.79
1.26 | 4.2 | 10 | 0 | 0.612 | 4.09
1.26 | 4.2 | 11 | 3.3 | 0.552 | 3.56
1.26 | 4.2 | 12 | 5.8 | 0.497 | 3.14
1.26 | 4.2 | 13 | 7.7 | 0.446 | 2.79
1.26 | 4.2 | 14 | 9.3 | 0.399 | 2.51
1.26 | 4.2 | 15 | 10.7 | 0.356 | 2.27
1.26 | 4.2 | 20 | 17 | 0.173 | 1.49
1.26 | 4.2 | 25 | 22.7 | 0.03 | 1.07
1.26 | 4.2 | 30 | 28.1 | -0.086 | 0.82
1.26 | 4.2 | 40 | 38.6 | -0.272 | 0.535
1.26 | 4.2 | 50 | 48.9 | -0.417 | 0.383
1.26 | 4.2 | 60 | 59.1 | -0.537 | 0.29
1.26 | 4.2 | 70 | 69.2 | -0.639 | 0.23
1.26 | 4.2 | 80 | 79.3 | -0.645 | 0.227
1.26 | 4.2 | 90 | 89.4 | -0.651 | 0.224
1.26 | 4.2 | 100 | 99.4 | -0.656 | 0.221
1.26 | 4.2 | 110 | 109.5 | -0.662 | 0.218
1.26 | 4.2 | 120 | 119.5 | -0.668 | 0.215
1.26 | 4.2 | 150 | 149.6 | -0.705 | 0.197
1.26 | 4.2 | 200 | 199.7 | -0.814 | 0.153
1.26 | 4.2 | 250 | 249.8 | -0.906 | 0.124
1.26 | 4.2 | 300 | 299.8 | -0.986 | 0.103
1.26 | 4.2 | 350 | 349.8 | -1.058 | 0.0874
1.26 | 4.2 | 400 | 399.9 | -1.125 | 0.0751
1.26 | 4.2 | 500 | 499.9 | -1.245 | 0.0569
1.26 | 4.2 | 750 | 749.9 | -1.503 | 0.0314
1.26 | 4.2 | 1000 | 999.9 | -1.728 | 0.0187
1.26 | 4.3 | 1 | 0 | 2.176 | 150
1.26 | 4.3 | 2 | 0 | 1.738 | 54.7
1.26 | 4.3 | 3 | 0 | 1.482 | 30.4
1.26 | 4.3 | 4 | 0 | 1.3 | 20
1.26 | 4.3 | 5 | 0 | 1.159 | 14.4
1.26 | 4.3 | 6 | 0 | 1.044 | 11.1
1.26 | 4.3 | 7 | 0 | 0.946 | 8.83
1.26 | 4.3 | 8 | 0 | 0.861 | 7.27
1.26 | 4.3 | 9 | 0 | 0.786 | 6.12
1.26 | 4.3 | 10 | 0 | 0.719 | 5.24
1.26 | 4.3 | 11 | 4 | 0.66 | 4.57
1.26 | 4.3 | 12 | 6.2 | 0.605 | 4.03
1.26 | 4.3 | 13 | 8 | 0.555 | 3.59
1.26 | 4.3 | 14 | 9.5 | 0.509 | 3.23
1.26 | 4.3 | 15 | 11 | 0.465 | 2.92
1.26 | 4.3 | 20 | 17.2 | 0.284 | 1.93
1.26 | 4.3 | 25 | 22.8 | 0.143 | 1.39
1.26 | 4.3 | 30 | 28.2 | 0.028 | 1.07
1.26 | 4.3 | 40 | 38.7 | -0.156 | 0.698
1.26 | 4.3 | 50 | 48.9 | -0.3 | 0.501
1.26 | 4.3 | 60 | 59.1 | -0.419 | 0.381
1.26 | 4.3 | 70 | 69.2 | -0.52 | 0.302
1.26 | 4.3 | 80 | 79.3 | -0.526 | 0.298
1.26 | 4.3 | 90 | 89.4 | -0.532 | 0.294
1.26 | 4.3 | 100 | 99.5 | -0.537 | 0.29
1.26 | 4.3 | 110 | 109.5 | -0.543 | 0.286
1.26 | 4.3 | 120 | 119.6 | -0.549 | 0.283
1.26 | 4.3 | 150 | 149.6 | -0.585 | 0.26
1.26 | 4.3 | 200 | 199.7 | -0.695 | 0.202
1.26 | 4.3 | 250 | 249.8 | -0.786 | 0.164
1.26 | 4.3 | 300 | 299.8 | -0.865 | 0.136
1.26 | 4.3 | 350 | 349.8 | -0.937 | 0.116
1.26 | 4.3 | 400 | 399.9 | -1.003 | 0.0992
1.26 | 4.3 | 500 | 499.9 | -1.123 | 0.0753
1.26 | 4.3 | 750 | 749.9 | -1.38 | 0.0417
1.26 | 4.3 | 1000 | 999.9 | -1.605 | 0.0249
1.26 | 4.4 | 1 | 0 | 2.254 | 180
1.26 | 4.4 | 2 | 0 | 1.826 | 67
1.26 | 4.4 | 3 | 0 | 1.575 | 37.6
1.26 | 4.4 | 4 | 0 | 1.397 | 24.9
1.26 | 4.4 | 5 | 0 | 1.259 | 18.1
1.26 | 4.4 | 6 | 0 | 1.145 | 14
1.26 | 4.4 | 7 | 0 | 1.05 | 11.2
1.26 | 4.4 | 8 | 0 | 0.967 | 9.26
1.26 | 4.4 | 9 | 0 | 0.893 | 7.82
1.26 | 4.4 | 10 | 0 | 0.828 | 6.73
1.26 | 4.4 | 11 | 4.6 | 0.769 | 5.87
1.26 | 4.4 | 12 | 6.6 | 0.715 | 5.18
1.26 | 4.4 | 13 | 8.3 | 0.665 | 4.62
1.26 | 4.4 | 14 | 9.8 | 0.619 | 4.16
1.26 | 4.4 | 15 | 11.2 | 0.576 | 3.77
1.26 | 4.4 | 20 | 17.3 | 0.397 | 2.49
1.26 | 4.4 | 25 | 22.9 | 0.257 | 1.81
1.26 | 4.4 | 30 | 28.3 | 0.142 | 1.39
1.26 | 4.4 | 40 | 38.7 | -0.04 | 0.912
1.26 | 4.4 | 50 | 49 | -0.182 | 0.657
1.26 | 4.4 | 60 | 59.2 | -0.3 | 0.501
1.26 | 4.4 | 70 | 69.3 | -0.4 | 0.398
1.26 | 4.4 | 80 | 79.4 | -0.406 | 0.393
1.26 | 4.4 | 90 | 89.4 | -0.412 | 0.387
1.26 | 4.4 | 100 | 99.5 | -0.418 | 0.382
1.26 | 4.4 | 110 | 109.5 | -0.423 | 0.377
1.26 | 4.4 | 120 | 119.6 | -0.429 | 0.372
1.26 | 4.4 | 150 | 149.7 | -0.466 | 0.342
1.26 | 4.4 | 200 | 199.7 | -0.574 | 0.267
1.26 | 4.4 | 250 | 249.8 | -0.665 | 0.216
1.26 | 4.4 | 300 | 299.8 | -0.744 | 0.18
1.26 | 4.4 | 350 | 349.9 | -0.816 | 0.153
1.26 | 4.4 | 400 | 399.9 | -0.881 | 0.131
1.26 | 4.4 | 500 | 499.9 | -1.001 | 0.0998
1.26 | 4.4 | 750 | 749.9 | -1.257 | 0.0553
1.26 | 4.4 | 1000 | 1000 | -1.481 | 0.0331
1.26 | 4.5 | 1 | 0 | 2.333 | 215
1.26 | 4.5 | 2 | 0 | 1.913 | 81.9
1.26 | 4.5 | 3 | 0 | 1.667 | 46.5
1.26 | 4.5 | 4 | 0 | 1.493 | 31.1
1.26 | 4.5 | 5 | 0 | 1.357 | 22.8
1.26 | 4.5 | 6 | 0 | 1.247 | 17.6
1.26 | 4.5 | 7 | 0 | 1.153 | 14.2
1.26 | 4.5 | 8 | 0 | 1.072 | 11.8
1.26 | 4.5 | 9 | 0 | 1 | 9.99
1.26 | 4.5 | 10 | 2.2 | 0.935 | 8.62
1.26 | 4.5 | 11 | 5.1 | 0.877 | 7.53
1.26 | 4.5 | 12 | 7 | 0.824 | 6.66
1.26 | 4.5 | 13 | 8.6 | 0.774 | 5.95
1.26 | 4.5 | 14 | 10 | 0.729 | 5.36
1.26 | 4.5 | 15 | 11.4 | 0.686 | 4.86
1.26 | 4.5 | 20 | 17.5 | 0.509 | 3.23
1.26 | 4.5 | 25 | 23 | 0.37 | 2.35
1.26 | 4.5 | 30 | 28.4 | 0.257 | 1.81
1.26 | 4.5 | 40 | 38.8 | 0.076 | 1.19
1.26 | 4.5 | 50 | 49 | -0.065 | 0.86
1.26 | 4.5 | 60 | 59.2 | -0.182 | 0.658
1.26 | 4.5 | 70 | 69.3 | -0.281 | 0.523
1.26 | 4.5 | 80 | 79.4 | -0.287 | 0.517
1.26 | 4.5 | 90 | 89.5 | -0.293 | 0.51
1.26 | 4.5 | 100 | 99.5 | -0.298 | 0.503
1.26 | 4.5 | 110 | 109.6 | -0.304 | 0.496
1.26 | 4.5 | 120 | 119.6 | -0.31 | 0.49
1.26 | 4.5 | 150 | 149.7 | -0.346 | 0.451
1.26 | 4.5 | 200 | 199.8 | -0.454 | 0.351
1.26 | 4.5 | 250 | 249.8 | -0.544 | 0.286
1.26 | 4.5 | 300 | 299.8 | -0.623 | 0.238
1.26 | 4.5 | 350 | 349.9 | -0.694 | 0.202
1.26 | 4.5 | 400 | 399.9 | -0.76 | 0.174
1.26 | 4.5 | 500 | 499.9 | -0.879 | 0.132
1.26 | 4.5 | 750 | 749.9 | -1.134 | 0.0734
1.26 | 4.5 | 1000 | 1000 | -1.357 | 0.0439
1.26 | 4.6 | 1 | 0 | 2.408 | 256
1.26 | 4.6 | 2 | 0 | 1.998 | 99.4
1.26 | 4.6 | 3 | 0 | 1.757 | 57.1
1.26 | 4.6 | 4 | 0 | 1.586 | 38.6
1.26 | 4.6 | 5 | 0 | 1.454 | 28.4
1.26 | 4.6 | 6 | 0 | 1.345 | 22.1
1.26 | 4.6 | 7 | 0 | 1.253 | 17.9
1.26 | 4.6 | 8 | 0 | 1.174 | 14.9
1.26 | 4.6 | 9 | 0 | 1.103 | 12.7
1.26 | 4.6 | 10 | 3.1 | 1.04 | 11
1.26 | 4.6 | 11 | 5.5 | 0.983 | 9.61
1.26 | 4.6 | 12 | 7.3 | 0.93 | 8.5
1.26 | 4.6 | 13 | 8.9 | 0.881 | 7.6
1.26 | 4.6 | 14 | 10.3 | 0.836 | 6.85
1.26 | 4.6 | 15 | 11.6 | 0.794 | 6.22
1.26 | 4.6 | 20 | 17.6 | 0.618 | 4.15
1.26 | 4.6 | 25 | 23.1 | 0.481 | 3.02
1.26 | 4.6 | 30 | 28.5 | 0.368 | 2.33
1.26 | 4.6 | 40 | 38.9 | 0.189 | 1.55
1.26 | 4.6 | 50 | 49.1 | 0.049 | 1.12
1.26 | 4.6 | 60 | 59.2 | -0.066 | 0.859
1.26 | 4.6 | 70 | 69.4 | -0.165 | 0.684
1.26 | 4.6 | 80 | 79.4 | -0.17 | 0.675
1.26 | 4.6 | 90 | 89.5 | -0.176 | 0.666
1.26 | 4.6 | 100 | 99.5 | -0.182 | 0.658
1.26 | 4.6 | 110 | 109.6 | -0.188 | 0.649
1.26 | 4.6 | 120 | 119.6 | -0.193 | 0.641
1.26 | 4.6 | 150 | 149.7 | -0.23 | 0.589
1.26 | 4.6 | 200 | 199.8 | -0.337 | 0.46
1.26 | 4.6 | 250 | 249.8 | -0.427 | 0.375
1.26 | 4.6 | 300 | 299.8 | -0.505 | 0.313
1.26 | 4.6 | 350 | 349.9 | -0.576 | 0.266
1.26 | 4.6 | 400 | 399.9 | -0.641 | 0.228
1.26 | 4.6 | 500 | 499.9 | -0.76 | 0.174
1.26 | 4.6 | 750 | 749.9 | -1.014 | 0.0968
1.26 | 4.6 | 1000 | 1000 | -1.236 | 0.058
1.26 | 4.7 | 1 | 0 | 2.481 | 303
1.26 | 4.7 | 2 | 0 | 2.079 | 120
1.26 | 4.7 | 3 | 0 | 1.844 | 69.8
1.26 | 4.7 | 4 | 0 | 1.677 | 47.5
1.26 | 4.7 | 5 | 0 | 1.547 | 35.2
1.26 | 4.7 | 6 | 0 | 1.441 | 27.6
1.26 | 4.7 | 7 | 0 | 1.351 | 22.4
1.26 | 4.7 | 8 | 0 | 1.273 | 18.8
1.26 | 4.7 | 9 | 0 | 1.204 | 16
1.26 | 4.7 | 10 | 3.8 | 1.143 | 13.9
1.26 | 4.7 | 11 | 6 | 1.085 | 12.2
1.26 | 4.7 | 12 | 7.6 | 1.033 | 10.8
1.26 | 4.7 | 13 | 9.1 | 0.985 | 9.65
1.26 | 4.7 | 14 | 10.5 | 0.94 | 8.71
1.26 | 4.7 | 15 | 11.8 | 0.898 | 7.91
1.26 | 4.7 | 20 | 17.7 | 0.724 | 5.3
1.26 | 4.7 | 25 | 23.2 | 0.588 | 3.87
1.26 | 4.7 | 30 | 28.5 | 0.477 | 3
1.26 | 4.7 | 40 | 38.9 | 0.3 | 1.99
1.26 | 4.7 | 50 | 49.1 | 0.161 | 1.45
1.26 | 4.7 | 60 | 59.3 | 0.047 | 1.11
1.26 | 4.7 | 70 | 69.4 | -0.051 | 0.889
1.26 | 4.7 | 80 | 79.5 | -0.057 | 0.877
1.26 | 4.7 | 90 | 89.5 | -0.063 | 0.866
1.26 | 4.7 | 100 | 99.6 | -0.068 | 0.855
1.26 | 4.7 | 110 | 109.6 | -0.074 | 0.843
1.26 | 4.7 | 120 | 119.6 | -0.08 | 0.832
1.26 | 4.7 | 150 | 149.7 | -0.116 | 0.766
1.26 | 4.7 | 200 | 199.8 | -0.222 | 0.599
1.26 | 4.7 | 250 | 249.8 | -0.312 | 0.488
1.26 | 4.7 | 300 | 299.9 | -0.39 | 0.408
1.26 | 4.7 | 350 | 349.9 | -0.46 | 0.347
1.26 | 4.7 | 400 | 399.9 | -0.525 | 0.298
1.26 | 4.7 | 500 | 499.9 | -0.643 | 0.227
1.26 | 4.7 | 750 | 749.9 | -0.897 | 0.127
1.26 | 4.7 | 1000 | 1000 | -1.118 | 0.0761
1.26 | 4.8 | 1 | 0 | 2.551 | 356
1.26 | 4.8 | 2 | 0 | 2.158 | 144
1.26 | 4.8 | 3 | 0 | 1.928 | 84.7
1.26 | 4.8 | 4 | 0 | 1.764 | 58.1
1.26 | 4.8 | 5 | 0 | 1.637 | 43.4
1.26 | 4.8 | 6 | 0 | 1.534 | 34.2
1.26 | 4.8 | 7 | 0 | 1.446 | 27.9
1.26 | 4.8 | 8 | 0 | 1.37 | 23.4
1.26 | 4.8 | 9 | 0 | 1.302 | 20.1
1.26 | 4.8 | 10 | 4.4 | 1.242 | 17.5
1.26 | 4.8 | 11 | 6.3 | 1.185 | 15.3
1.26 | 4.8 | 12 | 7.9 | 1.133 | 13.6
1.26 | 4.8 | 13 | 9.4 | 1.086 | 12.2
1.26 | 4.8 | 14 | 10.7 | 1.041 | 11
1.26 | 4.8 | 15 | 12 | 1 | 10
1.26 | 4.8 | 20 | 17.9 | 0.828 | 6.72
1.26 | 4.8 | 25 | 23.3 | 0.693 | 4.93
1.26 | 4.8 | 30 | 28.6 | 0.583 | 3.82
1.26 | 4.8 | 40 | 39 | 0.407 | 2.55
1.26 | 4.8 | 50 | 49.2 | 0.27 | 1.86
1.26 | 4.8 | 60 | 59.3 | 0.157 | 1.43
1.26 | 4.8 | 70 | 69.4 | 0.06 | 1.15
1.26 | 4.8 | 80 | 79.5 | 0.054 | 1.13
1.26 | 4.8 | 90 | 89.5 | 0.048 | 1.12
1.26 | 4.8 | 100 | 99.6 | 0.043 | 1.1
1.26 | 4.8 | 110 | 109.6 | 0.037 | 1.09
1.26 | 4.8 | 120 | 119.7 | 0.031 | 1.07
1.26 | 4.8 | 150 | 149.7 | -0.005 | 0.989
1.26 | 4.8 | 200 | 199.8 | -0.111 | 0.775
1.26 | 4.8 | 250 | 249.8 | -0.199 | 0.632
1.26 | 4.8 | 300 | 299.9 | -0.277 | 0.528
1.26 | 4.8 | 350 | 349.9 | -0.347 | 0.449
1.26 | 4.8 | 400 | 399.9 | -0.412 | 0.387
1.26 | 4.8 | 500 | 499.9 | -0.529 | 0.295
1.26 | 4.8 | 750 | 749.9 | -0.782 | 0.165
1.26 | 4.8 | 1000 | 1000 | -1.003 | 0.0992
1.26 | 4.9 | 1 | 0 | 2.618 | 415
1.26 | 4.9 | 2 | 0 | 2.234 | 171
1.26 | 4.9 | 3 | 0 | 2.009 | 102
1.26 | 4.9 | 4 | 0 | 1.849 | 70.7
1.26 | 4.9 | 5 | 0 | 1.725 | 53.1
1.26 | 4.9 | 6 | 0 | 1.624 | 42.1
1.26 | 4.9 | 7 | 0 | 1.538 | 34.5
1.26 | 4.9 | 8 | 0 | 1.463 | 29.1
1.26 | 4.9 | 9 | 2.1 | 1.398 | 25
1.26 | 4.9 | 10 | 4.8 | 1.339 | 21.8
1.26 | 4.9 | 11 | 6.7 | 1.283 | 19.2
1.26 | 4.9 | 12 | 8.2 | 1.231 | 17
1.26 | 4.9 | 13 | 9.6 | 1.184 | 15.3
1.26 | 4.9 | 14 | 10.9 | 1.14 | 13.8
1.26 | 4.9 | 15 | 12.2 | 1.099 | 12.6
1.26 | 4.9 | 20 | 18 | 0.928 | 8.48
1.26 | 4.9 | 25 | 23.4 | 0.795 | 6.24
1.26 | 4.9 | 30 | 28.7 | 0.686 | 4.85
1.26 | 4.9 | 40 | 39 | 0.512 | 3.25
1.26 | 4.9 | 50 | 49.2 | 0.376 | 2.38
1.26 | 4.9 | 60 | 59.4 | 0.264 | 1.84
1.26 | 4.9 | 70 | 69.5 | 0.168 | 1.47
1.26 | 4.9 | 80 | 79.5 | 0.162 | 1.45
1.26 | 4.9 | 90 | 89.6 | 0.156 | 1.43
1.26 | 4.9 | 100 | 99.6 | 0.151 | 1.41
1.26 | 4.9 | 110 | 109.7 | 0.145 | 1.4
1.26 | 4.9 | 120 | 119.7 | 0.139 | 1.38
1.26 | 4.9 | 150 | 149.7 | 0.104 | 1.27
1.26 | 4.9 | 200 | 199.8 | -0.002 | 0.996
1.26 | 4.9 | 250 | 249.8 | -0.09 | 0.813
1.26 | 4.9 | 300 | 299.9 | -0.167 | 0.68
1.26 | 4.9 | 350 | 349.9 | -0.237 | 0.579
1.26 | 4.9 | 400 | 399.9 | -0.302 | 0.499
1.26 | 4.9 | 500 | 499.9 | -0.419 | 0.381
1.26 | 4.9 | 750 | 749.9 | -0.67 | 0.214
1.26 | 4.9 | 1000 | 1000 | -0.891 | 0.129
1.26 | 5 | 1 | 0 | 2.683 | 482
1.26 | 5 | 2 | 0 | 2.307 | 203
1.26 | 5 | 3 | 0 | 2.088 | 122
1.26 | 5 | 4 | 0 | 1.932 | 85.4
1.26 | 5 | 5 | 0 | 1.81 | 64.6
1.26 | 5 | 6 | 0 | 1.711 | 51.4
1.26 | 5 | 7 | 0 | 1.627 | 42.4
1.26 | 5 | 8 | 0 | 1.554 | 35.8
1.26 | 5 | 9 | 3 | 1.49 | 30.9
1.26 | 5 | 10 | 5.3 | 1.433 | 27.1
1.26 | 5 | 11 | 7 | 1.377 | 23.8
1.26 | 5 | 12 | 8.5 | 1.326 | 21.2
1.26 | 5 | 13 | 9.8 | 1.279 | 19
1.26 | 5 | 14 | 11.1 | 1.236 | 17.2
1.26 | 5 | 15 | 12.4 | 1.195 | 15.7
1.26 | 5 | 20 | 18.1 | 1.026 | 10.6
1.26 | 5 | 25 | 23.5 | 0.894 | 7.84
1.26 | 5 | 30 | 28.8 | 0.786 | 6.11
1.26 | 5 | 40 | 39.1 | 0.614 | 4.11
1.26 | 5 | 50 | 49.3 | 0.479 | 3.02
1.26 | 5 | 60 | 59.4 | 0.368 | 2.33
1.26 | 5 | 70 | 69.5 | 0.273 | 1.88
1.26 | 5 | 80 | 79.5 | 0.268 | 1.85
1.26 | 5 | 90 | 89.6 | 0.262 | 1.83
1.26 | 5 | 100 | 99.6 | 0.256 | 1.8
1.26 | 5 | 110 | 109.7 | 0.25 | 1.78
1.26 | 5 | 120 | 119.7 | 0.245 | 1.76
1.26 | 5 | 150 | 149.8 | 0.209 | 1.62
1.26 | 5 | 200 | 199.8 | 0.104 | 1.27
1.26 | 5 | 250 | 249.9 | 0.017 | 1.04
1.26 | 5 | 300 | 299.9 | -0.06 | 0.87
1.26 | 5 | 350 | 349.9 | -0.13 | 0.741
1.26 | 5 | 400 | 399.9 | -0.194 | 0.64
1.26 | 5 | 500 | 499.9 | -0.311 | 0.489
1.26 | 5 | 750 | 750 | -0.561 | 0.274
1.26 | 5 | 1000 | 1000 | -0.781 | 0.165
1.26 | 5.1 | 1 | 0 | 2.739 | 548
1.26 | 5.1 | 2 | 0 | 2.373 | 236
1.26 | 5.1 | 3 | 0 | 2.158 | 144
1.26 | 5.1 | 4 | 0 | 2.006 | 101
1.26 | 5.1 | 5 | 0 | 1.887 | 77.1
1.26 | 5.1 | 6 | 0 | 1.79 | 61.7
1.26 | 5.1 | 7 | 0 | 1.708 | 51.1
1.26 | 5.1 | 8 | 0 | 1.637 | 43.4
1.26 | 5.1 | 9 | 3.6 | 1.575 | 37.6
1.26 | 5.1 | 10 | 5.7 | 1.518 | 33
1.26 | 5.1 | 11 | 7.3 | 1.463 | 29.1
1.26 | 5.1 | 12 | 8.7 | 1.413 | 25.9
1.26 | 5.1 | 13 | 10 | 1.367 | 23.3
1.26 | 5.1 | 14 | 11.3 | 1.324 | 21.1
1.26 | 5.1 | 15 | 12.5 | 1.284 | 19.2
1.26 | 5.1 | 20 | 18.2 | 1.116 | 13.1
1.26 | 5.1 | 25 | 23.6 | 0.986 | 9.67
1.26 | 5.1 | 30 | 28.8 | 0.878 | 7.56
1.26 | 5.1 | 40 | 39.1 | 0.708 | 5.11
1.26 | 5.1 | 50 | 49.3 | 0.575 | 3.75
1.26 | 5.1 | 60 | 59.4 | 0.465 | 2.91
1.26 | 5.1 | 70 | 69.5 | 0.371 | 2.35
1.26 | 5.1 | 80 | 79.6 | 0.365 | 2.32
1.26 | 5.1 | 90 | 89.6 | 0.359 | 2.29
1.26 | 5.1 | 100 | 99.7 | 0.353 | 2.26
1.26 | 5.1 | 110 | 109.7 | 0.348 | 2.23
1.26 | 5.1 | 120 | 119.7 | 0.342 | 2.2
1.26 | 5.1 | 150 | 149.8 | 0.306 | 2.03
1.26 | 5.1 | 200 | 199.8 | 0.202 | 1.59
1.26 | 5.1 | 250 | 249.9 | 0.115 | 1.3
1.26 | 5.1 | 300 | 299.9 | 0.038 | 1.09
1.26 | 5.1 | 350 | 349.9 | -0.031 | 0.932
1.26 | 5.1 | 400 | 399.9 | -0.094 | 0.804
1.26 | 5.1 | 500 | 499.9 | -0.211 | 0.616
1.26 | 5.1 | 750 | 750 | -0.461 | 0.346
1.26 | 5.1 | 1000 | 1000 | -0.68 | 0.209
1.26 | 5.2 | 1 | 0 | 2.791 | 618
1.26 | 5.2 | 2 | 0 | 2.433 | 271
1.26 | 5.2 | 3 | 0 | 2.224 | 168
1.26 | 5.2 | 4 | 0 | 2.075 | 119
1.26 | 5.2 | 5 | 0 | 1.96 | 91.2
1.26 | 5.2 | 6 | 0 | 1.865 | 73.3
1.26 | 5.2 | 7 | 0 | 1.785 | 61
1.26 | 5.2 | 8 | 0 | 1.716 | 52
1.26 | 5.2 | 9 | 4.1 | 1.655 | 45.2
1.26 | 5.2 | 10 | 6 | 1.6 | 39.8
1.26 | 5.2 | 11 | 7.5 | 1.545 | 35.1
1.26 | 5.2 | 12 | 8.9 | 1.495 | 31.3
1.26 | 5.2 | 13 | 10.2 | 1.45 | 28.2
1.26 | 5.2 | 14 | 11.5 | 1.407 | 25.5
1.26 | 5.2 | 15 | 12.7 | 1.367 | 23.3
1.26 | 5.2 | 20 | 18.3 | 1.202 | 15.9
1.26 | 5.2 | 25 | 23.7 | 1.072 | 11.8
1.26 | 5.2 | 30 | 28.9 | 0.966 | 9.25
1.26 | 5.2 | 40 | 39.2 | 0.798 | 6.27
1.26 | 5.2 | 50 | 49.4 | 0.665 | 4.63
1.26 | 5.2 | 60 | 59.5 | 0.557 | 3.6
1.26 | 5.2 | 70 | 69.5 | 0.463 | 2.91
1.26 | 5.2 | 80 | 79.6 | 0.458 | 2.87
1.26 | 5.2 | 90 | 89.6 | 0.452 | 2.83
1.26 | 5.2 | 100 | 99.7 | 0.446 | 2.79
1.26 | 5.2 | 110 | 109.7 | 0.44 | 2.76
1.26 | 5.2 | 120 | 119.7 | 0.435 | 2.72
1.26 | 5.2 | 150 | 149.8 | 0.4 | 2.51
1.26 | 5.2 | 200 | 199.8 | 0.296 | 1.98
1.26 | 5.2 | 250 | 249.9 | 0.209 | 1.62
1.26 | 5.2 | 300 | 299.9 | 0.133 | 1.36
1.26 | 5.2 | 350 | 349.9 | 0.064 | 1.16
1.26 | 5.2 | 400 | 399.9 | 0.001 | 1
1.26 | 5.2 | 500 | 499.9 | -0.115 | 0.768
1.26 | 5.2 | 750 | 750 | -0.364 | 0.432
1.26 | 5.2 | 1000 | 1000 | -0.583 | 0.261
1.26 | 5.3 | 1 | 0 | 2.839 | 691
1.26 | 5.3 | 2 | 0 | 2.491 | 310
1.26 | 5.3 | 3 | 0 | 2.287 | 193
1.26 | 5.3 | 4 | 0 | 2.141 | 138
1.26 | 5.3 | 5 | 0 | 2.029 | 107
1.26 | 5.3 | 6 | 0 | 1.937 | 86.4
1.26 | 5.3 | 7 | 0 | 1.859 | 72.2
1.26 | 5.3 | 8 | 2 | 1.791 | 61.8
1.26 | 5.3 | 9 | 4.6 | 1.731 | 53.9
1.26 | 5.3 | 10 | 6.3 | 1.678 | 47.6
1.26 | 5.3 | 11 | 7.8 | 1.624 | 42
1.26 | 5.3 | 12 | 9.2 | 1.574 | 37.5
1.26 | 5.3 | 13 | 10.4 | 1.529 | 33.8
1.26 | 5.3 | 14 | 11.7 | 1.487 | 30.7
1.26 | 5.3 | 15 | 12.8 | 1.448 | 28
1.26 | 5.3 | 20 | 18.4 | 1.284 | 19.2
1.26 | 5.3 | 25 | 23.8 | 1.156 | 14.3
1.26 | 5.3 | 30 | 29 | 1.051 | 11.2
1.26 | 5.3 | 40 | 39.2 | 0.884 | 7.65
1.26 | 5.3 | 50 | 49.4 | 0.753 | 5.66
1.26 | 5.3 | 60 | 59.5 | 0.645 | 4.41
1.26 | 5.3 | 70 | 69.6 | 0.553 | 3.57
1.26 | 5.3 | 80 | 79.6 | 0.547 | 3.52
1.26 | 5.3 | 90 | 89.7 | 0.541 | 3.48
1.26 | 5.3 | 100 | 99.7 | 0.536 | 3.43
1.26 | 5.3 | 110 | 109.7 | 0.53 | 3.39
1.26 | 5.3 | 120 | 119.7 | 0.524 | 3.34
1.26 | 5.3 | 150 | 149.8 | 0.489 | 3.08
1.26 | 5.3 | 200 | 199.8 | 0.386 | 2.43
1.26 | 5.3 | 250 | 249.9 | 0.3 | 1.99
1.26 | 5.3 | 300 | 299.9 | 0.224 | 1.67
1.26 | 5.3 | 350 | 349.9 | 0.155 | 1.43
1.26 | 5.3 | 400 | 399.9 | 0.092 | 1.24
1.26 | 5.3 | 500 | 499.9 | -0.023 | 0.949
1.26 | 5.3 | 750 | 750 | -0.271 | 0.536
1.26 | 5.3 | 1000 | 1000 | -0.489 | 0.324
1.26 | 5.4 | 1 | 0 | 2.884 | 766
1.26 | 5.4 | 2 | 0 | 2.544 | 350
1.26 | 5.4 | 3 | 0 | 2.345 | 222
1.26 | 5.4 | 4 | 0 | 2.204 | 160
1.26 | 5.4 | 5 | 0 | 2.094 | 124
1.26 | 5.4 | 6 | 0 | 2.004 | 101
1.26 | 5.4 | 7 | 0 | 1.928 | 84.8
1.26 | 5.4 | 8 | 2.8 | 1.862 | 72.9
1.26 | 5.4 | 9 | 5 | 1.804 | 63.7
1.26 | 5.4 | 10 | 6.6 | 1.752 | 56.5
1.26 | 5.4 | 11 | 8 | 1.699 | 50
1.26 | 5.4 | 12 | 9.4 | 1.65 | 44.7
1.26 | 5.4 | 13 | 10.6 | 1.605 | 40.3
1.26 | 5.4 | 14 | 11.8 | 1.563 | 36.6
1.26 | 5.4 | 15 | 13 | 1.524 | 33.4
1.26 | 5.4 | 20 | 18.5 | 1.362 | 23
1.26 | 5.4 | 25 | 23.8 | 1.235 | 17.2
1.26 | 5.4 | 30 | 29 | 1.131 | 13.5
1.26 | 5.4 | 40 | 39.3 | 0.966 | 9.25
1.26 | 5.4 | 50 | 49.4 | 0.837 | 6.87
1.26 | 5.4 | 60 | 59.5 | 0.73 | 5.37
1.26 | 5.4 | 70 | 69.6 | 0.639 | 4.35
1.26 | 5.4 | 80 | 79.6 | 0.633 | 4.29
1.26 | 5.4 | 90 | 89.7 | 0.627 | 4.24
1.26 | 5.4 | 100 | 99.7 | 0.621 | 4.18
1.26 | 5.4 | 110 | 109.7 | 0.616 | 4.13
1.26 | 5.4 | 120 | 119.8 | 0.61 | 4.07
1.26 | 5.4 | 150 | 149.8 | 0.575 | 3.76
1.26 | 5.4 | 200 | 199.9 | 0.473 | 2.97
1.26 | 5.4 | 250 | 249.9 | 0.387 | 2.44
1.26 | 5.4 | 300 | 299.9 | 0.311 | 2.05
1.26 | 5.4 | 350 | 349.9 | 0.243 | 1.75
1.26 | 5.4 | 400 | 399.9 | 0.18 | 1.51
1.26 | 5.4 | 500 | 499.9 | 0.066 | 1.16
1.26 | 5.4 | 750 | 750 | -0.182 | 0.658
1.26 | 5.4 | 1000 | 1000 | -0.399 | 0.399
1.26 | 5.5 | 1 | 0 | 2.926 | 843
1.26 | 5.5 | 2 | 0 | 2.595 | 393
1.26 | 5.5 | 3 | 0 | 2.401 | 252
1.26 | 5.5 | 4 | 0 | 2.263 | 183
1.26 | 5.5 | 5 | 0 | 2.156 | 143
1.26 | 5.5 | 6 | 0 | 2.069 | 117
1.26 | 5.5 | 7 | 0 | 1.995 | 98.8
1.26 | 5.5 | 8 | 3.4 | 1.93 | 85.2
1.26 | 5.5 | 9 | 5.3 | 1.874 | 74.8
1.26 | 5.5 | 10 | 6.9 | 1.823 | 66.5
1.26 | 5.5 | 11 | 8.3 | 1.77 | 58.9
1.26 | 5.5 | 12 | 9.6 | 1.722 | 52.7
1.26 | 5.5 | 13 | 10.8 | 1.677 | 47.6
1.26 | 5.5 | 14 | 12 | 1.636 | 43.3
1.26 | 5.5 | 15 | 13.1 | 1.598 | 39.6
1.26 | 5.5 | 20 | 18.6 | 1.437 | 27.3
1.26 | 5.5 | 25 | 23.9 | 1.312 | 20.5
1.26 | 5.5 | 30 | 29.1 | 1.209 | 16.2
1.26 | 5.5 | 40 | 39.3 | 1.045 | 11.1
1.26 | 5.5 | 50 | 49.5 | 0.917 | 8.26
1.26 | 5.5 | 60 | 59.6 | 0.811 | 6.47
1.26 | 5.5 | 70 | 69.6 | 0.721 | 5.26
1.26 | 5.5 | 80 | 79.7 | 0.715 | 5.19
1.26 | 5.5 | 90 | 89.7 | 0.709 | 5.12
1.26 | 5.5 | 100 | 99.7 | 0.704 | 5.05
1.26 | 5.5 | 110 | 109.8 | 0.698 | 4.99
1.26 | 5.5 | 120 | 119.8 | 0.692 | 4.92
1.26 | 5.5 | 150 | 149.8 | 0.657 | 4.54
1.26 | 5.5 | 200 | 199.9 | 0.556 | 3.59
1.26 | 5.5 | 250 | 249.9 | 0.47 | 2.95
1.26 | 5.5 | 300 | 299.9 | 0.395 | 2.48
1.26 | 5.5 | 350 | 349.9 | 0.327 | 2.13
1.26 | 5.5 | 400 | 399.9 | 0.265 | 1.84
1.26 | 5.5 | 500 | 499.9 | 0.151 | 1.41
1.26 | 5.5 | 750 | 750 | -0.096 | 0.802
1.26 | 5.5 | 1000 | 1000 | -0.313 | 0.487
1.26 | 5.6 | 1 | 0 | 2.964 | 919
1.26 | 5.6 | 2 | 0 | 2.641 | 438
1.26 | 5.6 | 3 | 0 | 2.453 | 284
1.26 | 5.6 | 4 | 0 | 2.319 | 208
1.26 | 5.6 | 5 | 0 | 2.215 | 164
1.26 | 5.6 | 6 | 0 | 2.129 | 135
1.26 | 5.6 | 7 | 0 | 2.057 | 114
1.26 | 5.6 | 8 | 3.9 | 1.995 | 98.8
1.26 | 5.6 | 9 | 5.7 | 1.94 | 87
1.26 | 5.6 | 10 | 7.1 | 1.89 | 77.7
1.26 | 5.6 | 11 | 8.5 | 1.838 | 68.8
1.26 | 5.6 | 12 | 9.7 | 1.79 | 61.7
1.26 | 5.6 | 13 | 11 | 1.746 | 55.7
1.26 | 5.6 | 14 | 12.1 | 1.705 | 50.7
1.26 | 5.6 | 15 | 13.3 | 1.667 | 46.5
1.26 | 5.6 | 20 | 18.7 | 1.508 | 32.2
1.26 | 5.6 | 25 | 24 | 1.384 | 24.2
1.26 | 5.6 | 30 | 29.2 | 1.282 | 19.2
1.26 | 5.6 | 40 | 39.4 | 1.121 | 13.2
1.26 | 5.6 | 50 | 49.5 | 0.994 | 9.86
1.26 | 5.6 | 60 | 59.6 | 0.889 | 7.74
1.26 | 5.6 | 70 | 69.6 | 0.8 | 6.3
1.26 | 5.6 | 80 | 79.7 | 0.794 | 6.22
1.26 | 5.6 | 90 | 89.7 | 0.788 | 6.14
1.26 | 5.6 | 100 | 99.8 | 0.782 | 6.06
1.26 | 5.6 | 110 | 109.8 | 0.777 | 5.98
1.26 | 5.6 | 120 | 119.8 | 0.771 | 5.9
1.26 | 5.6 | 150 | 149.8 | 0.736 | 5.45
1.26 | 5.6 | 200 | 199.9 | 0.635 | 4.32
1.26 | 5.6 | 250 | 249.9 | 0.55 | 3.55
1.26 | 5.6 | 300 | 299.9 | 0.476 | 2.99
1.26 | 5.6 | 350 | 349.9 | 0.408 | 2.56
1.26 | 5.6 | 400 | 399.9 | 0.346 | 2.22
1.26 | 5.6 | 500 | 500 | 0.232 | 1.71
1.26 | 5.6 | 750 | 750 | -0.014 | 0.969
1.26 | 5.6 | 1000 | 1000 | -0.23 | 0.589
1.26 | 5.7 | 1 | 0 | 2.998 | 995
1.26 | 5.7 | 2 | 0 | 2.685 | 484
1.26 | 5.7 | 3 | 0 | 2.501 | 317
1.26 | 5.7 | 4 | 0 | 2.371 | 235
1.26 | 5.7 | 5 | 0 | 2.269 | 186
1.26 | 5.7 | 6 | 0 | 2.187 | 154
1.26 | 5.7 | 7 | 1.9 | 2.117 | 131
1.26 | 5.7 | 8 | 4.3 | 2.056 | 114
1.26 | 5.7 | 9 | 6 | 2.002 | 100
1.26 | 5.7 | 10 | 7.4 | 1.954 | 89.9
1.26 | 5.7 | 11 | 8.7 | 1.902 | 79.8
1.26 | 5.7 | 12 | 9.9 | 1.855 | 71.6
1.26 | 5.7 | 13 | 11.1 | 1.811 | 64.8
1.26 | 5.7 | 14 | 12.3 | 1.771 | 59
1.26 | 5.7 | 15 | 13.4 | 1.733 | 54.1
1.26 | 5.7 | 20 | 18.8 | 1.576 | 37.7
1.26 | 5.7 | 25 | 24.1 | 1.453 | 28.4
1.26 | 5.7 | 30 | 29.2 | 1.353 | 22.5
1.26 | 5.7 | 40 | 39.4 | 1.192 | 15.6
1.26 | 5.7 | 50 | 49.5 | 1.067 | 11.7
1.26 | 5.7 | 60 | 59.6 | 0.963 | 9.19
1.26 | 5.7 | 70 | 69.7 | 0.875 | 7.49
1.26 | 5.7 | 80 | 79.7 | 0.869 | 7.4
1.26 | 5.7 | 90 | 89.7 | 0.863 | 7.3
1.26 | 5.7 | 100 | 99.8 | 0.858 | 7.2
1.26 | 5.7 | 110 | 109.8 | 0.852 | 7.11
1.26 | 5.7 | 120 | 119.8 | 0.846 | 7.01
1.26 | 5.7 | 150 | 149.8 | 0.812 | 6.48
1.26 | 5.7 | 200 | 199.9 | 0.711 | 5.14
1.26 | 5.7 | 250 | 249.9 | 0.627 | 4.23
1.26 | 5.7 | 300 | 299.9 | 0.553 | 3.57
1.26 | 5.7 | 350 | 349.9 | 0.485 | 3.06
1.26 | 5.7 | 400 | 399.9 | 0.423 | 2.65
1.26 | 5.7 | 500 | 500 | 0.31 | 2.04
1.26 | 5.7 | 750 | 750 | 0.065 | 1.16
1.26 | 5.7 | 1000 | 1000 | -0.15 | 0.708
1.26 | 5.8 | 1 | 0 | 3.029 | 1070
1.26 | 5.8 | 2 | 0 | 2.724 | 530
1.26 | 5.8 | 3 | 0 | 2.546 | 351
1.26 | 5.8 | 4 | 0 | 2.419 | 263
1.26 | 5.8 | 5 | 0 | 2.321 | 209
1.26 | 5.8 | 6 | 0 | 2.24 | 174
1.26 | 5.8 | 7 | 2.6 | 2.172 | 149
1.26 | 5.8 | 8 | 4.7 | 2.113 | 130
1.26 | 5.8 | 9 | 6.2 | 2.061 | 115
1.26 | 5.8 | 10 | 7.6 | 2.014 | 103
1.26 | 5.8 | 11 | 8.9 | 1.963 | 91.8
1.26 | 5.8 | 12 | 10.1 | 1.916 | 82.4
1.26 | 5.8 | 13 | 11.3 | 1.873 | 74.7
1.26 | 5.8 | 14 | 12.4 | 1.833 | 68.1
1.26 | 5.8 | 15 | 13.5 | 1.796 | 62.5
1.26 | 5.8 | 20 | 18.9 | 1.64 | 43.7
1.26 | 5.8 | 25 | 24.1 | 1.519 | 33
1.26 | 5.8 | 30 | 29.3 | 1.419 | 26.3
1.26 | 5.8 | 40 | 39.5 | 1.261 | 18.2
1.26 | 5.8 | 50 | 49.6 | 1.137 | 13.7
1.26 | 5.8 | 60 | 59.6 | 1.034 | 10.8
1.26 | 5.8 | 70 | 69.7 | 0.946 | 8.84
1.26 | 5.8 | 80 | 79.7 | 0.941 | 8.72
1.26 | 5.8 | 90 | 89.8 | 0.935 | 8.61
1.26 | 5.8 | 100 | 99.8 | 0.929 | 8.49
1.26 | 5.8 | 110 | 109.8 | 0.923 | 8.38
1.26 | 5.8 | 120 | 119.8 | 0.918 | 8.27
1.26 | 5.8 | 150 | 149.9 | 0.883 | 7.64
1.26 | 5.8 | 200 | 199.9 | 0.784 | 6.07
1.26 | 5.8 | 250 | 249.9 | 0.7 | 5.01
1.26 | 5.8 | 300 | 299.9 | 0.626 | 4.22
1.26 | 5.8 | 350 | 349.9 | 0.559 | 3.62
1.26 | 5.8 | 400 | 399.9 | 0.497 | 3.14
1.26 | 5.8 | 500 | 500 | 0.385 | 2.42
1.26 | 5.8 | 750 | 750 | 0.141 | 1.38
1.26 | 5.8 | 1000 | 1000 | -0.074 | 0.843
1.26 | 5.9 | 1 | 0 | 3.056 | 1140
1.26 | 5.9 | 2 | 0 | 2.76 | 576
1.26 | 5.9 | 3 | 0 | 2.587 | 386
1.26 | 5.9 | 4 | 0 | 2.464 | 291
1.26 | 5.9 | 5 | 0 | 2.369 | 234
1.26 | 5.9 | 6 | 0 | 2.29 | 195
1.26 | 5.9 | 7 | 3.2 | 2.224 | 168
1.26 | 5.9 | 8 | 5 | 2.167 | 147
1.26 | 5.9 | 9 | 6.5 | 2.116 | 131
1.26 | 5.9 | 10 | 7.8 | 2.071 | 118
1.26 | 5.9 | 11 | 9.1 | 2.02 | 105
1.26 | 5.9 | 12 | 10.2 | 1.974 | 94.2
1.26 | 5.9 | 13 | 11.4 | 1.931 | 85.4
1.26 | 5.9 | 14 | 12.5 | 1.892 | 77.9
1.26 | 5.9 | 15 | 13.6 | 1.855 | 71.6
1.26 | 5.9 | 20 | 19 | 1.701 | 50.2
1.26 | 5.9 | 25 | 24.2 | 1.581 | 38.1
1.26 | 5.9 | 30 | 29.3 | 1.482 | 30.4
1.26 | 5.9 | 40 | 39.5 | 1.326 | 21.2
1.26 | 5.9 | 50 | 49.6 | 1.203 | 15.9
1.26 | 5.9 | 60 | 59.7 | 1.101 | 12.6
1.26 | 5.9 | 70 | 69.7 | 1.015 | 10.3
1.26 | 5.9 | 80 | 79.8 | 1.009 | 10.2
1.26 | 5.9 | 90 | 89.8 | 1.003 | 10.1
1.26 | 5.9 | 100 | 99.8 | 0.997 | 9.94
1.26 | 5.9 | 110 | 109.8 | 0.992 | 9.81
1.26 | 5.9 | 120 | 119.8 | 0.986 | 9.68
1.26 | 5.9 | 150 | 149.9 | 0.952 | 8.95
1.26 | 5.9 | 200 | 199.9 | 0.852 | 7.12
1.26 | 5.9 | 250 | 249.9 | 0.769 | 5.87
1.26 | 5.9 | 300 | 299.9 | 0.696 | 4.96
1.26 | 5.9 | 350 | 349.9 | 0.629 | 4.26
1.26 | 5.9 | 400 | 400 | 0.568 | 3.69
1.26 | 5.9 | 500 | 500 | 0.455 | 2.85
1.26 | 5.9 | 750 | 750 | 0.212 | 1.63
1.26 | 5.9 | 1000 | 1000 | -0.002 | 0.996
1.26 | 6 | 1 | 0 | 3.079 | 1200
1.26 | 6 | 2 | 0 | 2.793 | 620
1.26 | 6 | 3 | 0 | 2.625 | 421
1.26 | 6 | 4 | 0 | 2.505 | 320
1.26 | 6 | 5 | 0 | 2.413 | 259
1.26 | 6 | 6 | 0 | 2.337 | 217
1.26 | 6 | 7 | 3.6 | 2.273 | 187
1.26 | 6 | 8 | 5.3 | 2.217 | 165
1.26 | 6 | 9 | 6.7 | 2.168 | 147
1.26 | 6 | 10 | 8 | 2.124 | 133
1.26 | 6 | 11 | 9.2 | 2.074 | 119
1.26 | 6 | 12 | 10.4 | 2.028 | 107
1.26 | 6 | 13 | 11.5 | 1.986 | 96.8
1.26 | 6 | 14 | 12.6 | 1.947 | 88.5
1.26 | 6 | 15 | 13.7 | 1.91 | 81.4
1.26 | 6 | 20 | 19.1 | 1.758 | 57.3
1.26 | 6 | 25 | 24.3 | 1.639 | 43.6
1.26 | 6 | 30 | 29.4 | 1.542 | 34.8
1.26 | 6 | 40 | 39.5 | 1.387 | 24.4
1.26 | 6 | 50 | 49.6 | 1.265 | 18.4
1.26 | 6 | 60 | 59.7 | 1.165 | 14.6
1.26 | 6 | 70 | 69.7 | 1.079 | 12
1.26 | 6 | 80 | 79.8 | 1.073 | 11.8
1.26 | 6 | 90 | 89.8 | 1.068 | 11.7
1.26 | 6 | 100 | 99.8 | 1.062 | 11.5
1.26 | 6 | 110 | 109.8 | 1.056 | 11.4
1.26 | 6 | 120 | 119.8 | 1.05 | 11.2
1.26 | 6 | 150 | 149.9 | 1.016 | 10.4
1.26 | 6 | 200 | 199.9 | 0.918 | 8.27
1.26 | 6 | 250 | 249.9 | 0.835 | 6.84
1.26 | 6 | 300 | 299.9 | 0.762 | 5.78
1.26 | 6 | 350 | 349.9 | 0.696 | 4.96
1.26 | 6 | 400 | 400 | 0.634 | 4.31
1.26 | 6 | 500 | 500 | 0.523 | 3.33
1.26 | 6 | 750 | 750 | 0.281 | 1.91
1.26 | 6 | 1000 | 1000 | 0.067 | 1.17
1.26 | 6.1 | 1 | 0 | 3.1 | 1260
1.26 | 6.1 | 2 | 0 | 2.822 | 663
1.26 | 6.1 | 3 | 0 | 2.659 | 456
1.26 | 6.1 | 4 | 0 | 2.543 | 349
1.26 | 6.1 | 5 | 0 | 2.454 | 284
1.26 | 6.1 | 6 | 1.7 | 2.38 | 240
1.26 | 6.1 | 7 | 4 | 2.318 | 208
1.26 | 6.1 | 8 | 5.6 | 2.264 | 184
1.26 | 6.1 | 9 | 6.9 | 2.216 | 164
1.26 | 6.1 | 10 | 8.2 | 2.173 | 149
1.26 | 6.1 | 11 | 9.4 | 2.124 | 133
1.26 | 6.1 | 12 | 10.5 | 2.079 | 120
1.26 | 6.1 | 13 | 11.7 | 2.037 | 109
1.26 | 6.1 | 14 | 12.8 | 1.998 | 99.6
1.26 | 6.1 | 15 | 13.9 | 1.962 | 91.7
1.26 | 6.1 | 20 | 19.2 | 1.812 | 64.8
1.26 | 6.1 | 25 | 24.3 | 1.694 | 49.5
1.26 | 6.1 | 30 | 29.4 | 1.598 | 39.6
1.26 | 6.1 | 40 | 39.6 | 1.445 | 27.8
1.26 | 6.1 | 50 | 49.7 | 1.324 | 21.1
1.26 | 6.1 | 60 | 59.7 | 1.225 | 16.8
1.26 | 6.1 | 70 | 69.8 | 1.14 | 13.8
1.26 | 6.1 | 80 | 79.8 | 1.134 | 13.6
1.26 | 6.1 | 90 | 89.8 | 1.129 | 13.4
1.26 | 6.1 | 100 | 99.8 | 1.123 | 13.3
1.26 | 6.1 | 110 | 109.8 | 1.117 | 13.1
1.26 | 6.1 | 120 | 119.9 | 1.111 | 12.9
1.26 | 6.1 | 150 | 149.9 | 1.078 | 12
1.26 | 6.1 | 200 | 199.9 | 0.98 | 9.54
1.26 | 6.1 | 250 | 249.9 | 0.897 | 7.89
1.26 | 6.1 | 300 | 299.9 | 0.824 | 6.68
1.26 | 6.1 | 350 | 350 | 0.759 | 5.74
1.26 | 6.1 | 400 | 400 | 0.698 | 4.99
1.26 | 6.1 | 500 | 500 | 0.587 | 3.86
1.26 | 6.1 | 750 | 750 | 0.345 | 2.21
1.26 | 6.1 | 1000 | 1000 | 0.132 | 1.36
1.26 | 6.2 | 1 | 0 | 3.116 | 1310
1.26 | 6.2 | 2 | 0 | 2.847 | 703
1.26 | 6.2 | 3 | 0 | 2.69 | 489
1.26 | 6.2 | 4 | 0 | 2.578 | 378
1.26 | 6.2 | 5 | 0 | 2.491 | 310
1.26 | 6.2 | 6 | 2.4 | 2.42 | 263
1.26 | 6.2 | 7 | 4.3 | 2.359 | 229
1.26 | 6.2 | 8 | 5.8 | 2.307 | 203
1.26 | 6.2 | 9 | 7.1 | 2.261 | 182
1.26 | 6.2 | 10 | 8.4 | 2.219 | 166
1.26 | 6.2 | 11 | 9.5 | 2.17 | 148
1.26 | 6.2 | 12 | 10.7 | 2.126 | 134
1.26 | 6.2 | 13 | 11.8 | 2.085 | 122
1.26 | 6.2 | 14 | 12.9 | 2.046 | 111
1.26 | 6.2 | 15 | 14 | 2.011 | 103
1.26 | 6.2 | 20 | 19.2 | 1.862 | 72.8
1.26 | 6.2 | 25 | 24.4 | 1.746 | 55.7
1.26 | 6.2 | 30 | 29.5 | 1.651 | 44.7
1.26 | 6.2 | 40 | 39.6 | 1.499 | 31.5
1.26 | 6.2 | 50 | 49.7 | 1.38 | 24
1.26 | 6.2 | 60 | 59.7 | 1.282 | 19.1
1.26 | 6.2 | 70 | 69.8 | 1.198 | 15.8
1.26 | 6.2 | 80 | 79.8 | 1.192 | 15.6
1.26 | 6.2 | 90 | 89.8 | 1.186 | 15.4
1.26 | 6.2 | 100 | 99.8 | 1.18 | 15.1
1.26 | 6.2 | 110 | 109.9 | 1.175 | 14.9
1.26 | 6.2 | 120 | 119.9 | 1.169 | 14.8
1.26 | 6.2 | 150 | 149.9 | 1.135 | 13.7
1.26 | 6.2 | 200 | 199.9 | 1.038 | 10.9
1.26 | 6.2 | 250 | 249.9 | 0.956 | 9.03
1.26 | 6.2 | 300 | 299.9 | 0.884 | 7.65
1.26 | 6.2 | 350 | 350 | 0.818 | 6.58
1.26 | 6.2 | 400 | 400 | 0.757 | 5.72
1.26 | 6.2 | 500 | 500 | 0.647 | 4.43
1.26 | 6.2 | 750 | 750 | 0.406 | 2.55
1.26 | 6.2 | 1000 | 1000 | 0.194 | 1.56
1.26 | 6.3 | 1 | 0 | 3.129 | 1350
1.26 | 6.3 | 2 | 0 | 2.869 | 740
1.26 | 6.3 | 3 | 0 | 2.717 | 521
1.26 | 6.3 | 4 | 0 | 2.608 | 406
1.26 | 6.3 | 5 | 0 | 2.524 | 334
1.26 | 6.3 | 6 | 2.9 | 2.455 | 285
1.26 | 6.3 | 7 | 4.6 | 2.397 | 250
1.26 | 6.3 | 8 | 6 | 2.347 | 222
1.26 | 6.3 | 9 | 7.3 | 2.302 | 200
1.26 | 6.3 | 10 | 8.5 | 2.262 | 183
1.26 | 6.3 | 11 | 9.7 | 2.214 | 164
1.26 | 6.3 | 12 | 10.8 | 2.169 | 148
1.26 | 6.3 | 13 | 11.9 | 2.129 | 134
1.26 | 6.3 | 14 | 13 | 2.091 | 123
1.26 | 6.3 | 15 | 14.1 | 2.056 | 114
1.26 | 6.3 | 20 | 19.3 | 1.909 | 81
1.26 | 6.3 | 25 | 24.4 | 1.794 | 62.2
1.26 | 6.3 | 30 | 29.5 | 1.699 | 50.1
1.26 | 6.3 | 40 | 39.7 | 1.549 | 35.4
1.26 | 6.3 | 50 | 49.7 | 1.432 | 27
1.26 | 6.3 | 60 | 59.8 | 1.335 | 21.6
1.26 | 6.3 | 70 | 69.8 | 1.252 | 17.8
1.26 | 6.3 | 80 | 79.8 | 1.246 | 17.6
1.26 | 6.3 | 90 | 89.8 | 1.24 | 17.4
1.26 | 6.3 | 100 | 99.9 | 1.234 | 17.2
1.26 | 6.3 | 110 | 109.9 | 1.229 | 16.9
1.26 | 6.3 | 120 | 119.9 | 1.223 | 16.7
1.26 | 6.3 | 150 | 149.9 | 1.189 | 15.5
1.26 | 6.3 | 200 | 199.9 | 1.093 | 12.4
1.26 | 6.3 | 250 | 249.9 | 1.011 | 10.3
1.26 | 6.3 | 300 | 300 | 0.939 | 8.69
1.26 | 6.3 | 350 | 350 | 0.874 | 7.48
1.26 | 6.3 | 400 | 400 | 0.814 | 6.51
1.26 | 6.3 | 500 | 500 | 0.703 | 5.05
1.26 | 6.3 | 750 | 750 | 0.464 | 2.91
1.26 | 6.3 | 1000 | 1000 | 0.252 | 1.79
1.26 | 6.4 | 1 | 0 | 3.139 | 1380
1.26 | 6.4 | 2 | 0 | 2.887 | 772
1.26 | 6.4 | 3 | 0 | 2.74 | 550
1.26 | 6.4 | 4 | 0 | 2.636 | 432
1.26 | 6.4 | 5 | 0 | 2.554 | 358
1.26 | 6.4 | 6 | 3.3 | 2.488 | 308
1.26 | 6.4 | 7 | 4.9 | 2.432 | 270
1.26 | 6.4 | 8 | 6.2 | 2.383 | 241
1.26 | 6.4 | 9 | 7.5 | 2.34 | 219
1.26 | 6.4 | 10 | 8.7 | 2.301 | 200
1.26 | 6.4 | 11 | 9.8 | 2.253 | 179
1.26 | 6.4 | 12 | 10.9 | 2.209 | 162
1.26 | 6.4 | 13 | 12 | 2.169 | 148
1.26 | 6.4 | 14 | 13.1 | 2.132 | 135
1.26 | 6.4 | 15 | 14.1 | 2.097 | 125
1.26 | 6.4 | 20 | 19.4 | 1.952 | 89.5
1.26 | 6.4 | 25 | 24.5 | 1.838 | 68.9
1.26 | 6.4 | 30 | 29.6 | 1.745 | 55.6
1.26 | 6.4 | 40 | 39.7 | 1.597 | 39.5
1.26 | 6.4 | 50 | 49.7 | 1.48 | 30.2
1.26 | 6.4 | 60 | 59.8 | 1.384 | 24.2
1.26 | 6.4 | 70 | 69.8 | 1.302 | 20
1.26 | 6.4 | 80 | 79.8 | 1.296 | 19.8
1.26 | 6.4 | 90 | 89.9 | 1.29 | 19.5
1.26 | 6.4 | 100 | 99.9 | 1.285 | 19.3
1.26 | 6.4 | 110 | 109.9 | 1.279 | 19
1.26 | 6.4 | 120 | 119.9 | 1.273 | 18.8
1.26 | 6.4 | 150 | 149.9 | 1.24 | 17.4
1.26 | 6.4 | 200 | 199.9 | 1.144 | 13.9
1.26 | 6.4 | 250 | 249.9 | 1.063 | 11.6
1.26 | 6.4 | 300 | 300 | 0.991 | 9.8
1.26 | 6.4 | 350 | 350 | 0.926 | 8.44
1.26 | 6.4 | 400 | 400 | 0.866 | 7.35
1.26 | 6.4 | 500 | 500 | 0.757 | 5.71
1.26 | 6.4 | 750 | 750 | 0.518 | 3.3
1.26 | 6.4 | 1000 | 1000 | 0.307 | 2.03
1.26 | 6.5 | 1 | 0 | 3.145 | 1400
1.26 | 6.5 | 2 | 0 | 2.902 | 799
1.26 | 6.5 | 3 | 0 | 2.76 | 576
1.26 | 6.5 | 4 | 0 | 2.659 | 456
1.26 | 6.5 | 5 | 1.6 | 2.581 | 381
1.26 | 6.5 | 6 | 3.7 | 2.517 | 329
1.26 | 6.5 | 7 | 5.1 | 2.462 | 290
1.26 | 6.5 | 8 | 6.4 | 2.415 | 260
1.26 | 6.5 | 9 | 7.6 | 2.374 | 236
1.26 | 6.5 | 10 | 8.8 | 2.336 | 217
1.26 | 6.5 | 11 | 9.9 | 2.289 | 195
1.26 | 6.5 | 12 | 11 | 2.246 | 176
1.26 | 6.5 | 13 | 12.1 | 2.206 | 161
1.26 | 6.5 | 14 | 13.2 | 2.169 | 148
1.26 | 6.5 | 15 | 14.2 | 2.135 | 136
1.26 | 6.5 | 20 | 19.4 | 1.991 | 98
1.26 | 6.5 | 25 | 24.5 | 1.879 | 75.7
1.26 | 6.5 | 30 | 29.6 | 1.787 | 61.2
1.26 | 6.5 | 40 | 39.7 | 1.64 | 43.7
1.26 | 6.5 | 50 | 49.8 | 1.525 | 33.5
1.26 | 6.5 | 60 | 59.8 | 1.43 | 26.9
1.26 | 6.5 | 70 | 69.8 | 1.349 | 22.3
1.26 | 6.5 | 80 | 79.9 | 1.343 | 22
1.26 | 6.5 | 90 | 89.9 | 1.337 | 21.7
1.26 | 6.5 | 100 | 99.9 | 1.332 | 21.5
1.26 | 6.5 | 110 | 109.9 | 1.326 | 21.2
1.26 | 6.5 | 120 | 119.9 | 1.32 | 20.9
1.26 | 6.5 | 150 | 149.9 | 1.287 | 19.4
1.26 | 6.5 | 200 | 199.9 | 1.191 | 15.5
1.26 | 6.5 | 250 | 250 | 1.111 | 12.9
1.26 | 6.5 | 300 | 300 | 1.04 | 11
1.26 | 6.5 | 350 | 350 | 0.975 | 9.45
1.26 | 6.5 | 400 | 400 | 0.916 | 8.23
1.26 | 6.5 | 500 | 500 | 0.806 | 6.4
1.26 | 6.5 | 750 | 750 | 0.568 | 3.7
1.26 | 6.5 | 1000 | 1000 | 0.358 | 2.28
1.26 | 6.6 | 1 | 0 | 3.147 | 1400
1.26 | 6.6 | 2 | 0 | 2.914 | 820
1.26 | 6.6 | 3 | 0 | 2.777 | 598
1.26 | 6.6 | 4 | 0 | 2.68 | 478
1.26 | 6.6 | 5 | 2.2 | 2.604 | 402
1.26 | 6.6 | 6 | 4 | 2.542 | 348
1.26 | 6.6 | 7 | 5.4 | 2.49 | 309
1.26 | 6.6 | 8 | 6.6 | 2.444 | 278
1.26 | 6.6 | 9 | 7.8 | 2.404 | 254
1.26 | 6.6 | 10 | 8.9 | 2.368 | 233
1.26 | 6.6 | 11 | 10 | 2.322 | 210
1.26 | 6.6 | 12 | 11.1 | 2.279 | 190
1.26 | 6.6 | 13 | 12.2 | 2.24 | 174
1.26 | 6.6 | 14 | 13.3 | 2.203 | 160
1.26 | 6.6 | 15 | 14.3 | 2.169 | 148
1.26 | 6.6 | 20 | 19.5 | 2.027 | 106
1.26 | 6.6 | 25 | 24.6 | 1.916 | 82.5
1.26 | 6.6 | 30 | 29.7 | 1.825 | 66.9
1.26 | 6.6 | 40 | 39.7 | 1.68 | 47.9
1.26 | 6.6 | 50 | 49.8 | 1.567 | 36.9
1.26 | 6.6 | 60 | 59.8 | 1.473 | 29.7
1.26 | 6.6 | 70 | 69.9 | 1.392 | 24.7
1.26 | 6.6 | 80 | 79.9 | 1.386 | 24.3
1.26 | 6.6 | 90 | 89.9 | 1.381 | 24
1.26 | 6.6 | 100 | 99.9 | 1.375 | 23.7
1.26 | 6.6 | 110 | 109.9 | 1.369 | 23.4
1.26 | 6.6 | 120 | 119.9 | 1.363 | 23.1
1.26 | 6.6 | 150 | 149.9 | 1.33 | 21.4
1.26 | 6.6 | 200 | 199.9 | 1.235 | 17.2
1.26 | 6.6 | 250 | 250 | 1.155 | 14.3
1.26 | 6.6 | 300 | 300 | 1.085 | 12.2
1.26 | 6.6 | 350 | 350 | 1.021 | 10.5
1.26 | 6.6 | 400 | 400 | 0.961 | 9.14
1.26 | 6.6 | 500 | 500 | 0.852 | 7.12
1.26 | 6.6 | 750 | 750 | 0.615 | 4.12
1.26 | 6.6 | 1000 | 1000 | 0.406 | 2.54
1.26 | 6.7 | 1 | 0 | 3.146 | 1400
1.26 | 6.7 | 2 | 0 | 2.921 | 834
1.26 | 6.7 | 3 | 0 | 2.79 | 616
1.26 | 6.7 | 4 | 0 | 2.696 | 497
1.26 | 6.7 | 5 | 2.6 | 2.623 | 420
1.26 | 6.7 | 6 | 4.2 | 2.564 | 366
1.26 | 6.7 | 7 | 5.6 | 2.514 | 326
1.26 | 6.7 | 8 | 6.8 | 2.47 | 295
1.26 | 6.7 | 9 | 7.9 | 2.431 | 270
1.26 | 6.7 | 10 | 9.1 | 2.397 | 249
1.26 | 6.7 | 11 | 10.1 | 2.35 | 224
1.26 | 6.7 | 12 | 11.2 | 2.308 | 203
1.26 | 6.7 | 13 | 12.3 | 2.269 | 186
1.26 | 6.7 | 14 | 13.3 | 2.233 | 171
1.26 | 6.7 | 15 | 14.4 | 2.2 | 158
1.26 | 6.7 | 20 | 19.5 | 2.06 | 115
1.26 | 6.7 | 25 | 24.6 | 1.95 | 89.1
1.26 | 6.7 | 30 | 29.7 | 1.86 | 72.4
1.26 | 6.7 | 40 | 39.8 | 1.717 | 52.1
1.26 | 6.7 | 50 | 49.8 | 1.604 | 40.2
1.26 | 6.7 | 60 | 59.8 | 1.511 | 32.5
1.26 | 6.7 | 70 | 69.9 | 1.432 | 27
1.26 | 6.7 | 80 | 79.9 | 1.426 | 26.7
1.26 | 6.7 | 90 | 89.9 | 1.421 | 26.3
1.26 | 6.7 | 100 | 99.9 | 1.415 | 26
1.26 | 6.7 | 110 | 109.9 | 1.409 | 25.6
1.26 | 6.7 | 120 | 119.9 | 1.403 | 25.3
1.26 | 6.7 | 150 | 149.9 | 1.37 | 23.5
1.26 | 6.7 | 200 | 200 | 1.276 | 18.9
1.26 | 6.7 | 250 | 250 | 1.197 | 15.7
1.26 | 6.7 | 300 | 300 | 1.126 | 13.4
1.26 | 6.7 | 350 | 350 | 1.062 | 11.5
1.26 | 6.7 | 400 | 400 | 1.003 | 10.1
1.26 | 6.7 | 500 | 500 | 0.895 | 7.85
1.26 | 6.7 | 750 | 750 | 0.659 | 4.56
1.26 | 6.7 | 1000 | 1000 | 0.45 | 2.82
1.26 | 6.8 | 1 | 0 | 3.141 | 1380
1.26 | 6.8 | 2 | 0 | 2.926 | 843
1.26 | 6.8 | 3 | 0 | 2.799 | 630
1.26 | 6.8 | 4 | 0 | 2.709 | 512
1.26 | 6.8 | 5 | 3 | 2.639 | 436
1.26 | 6.8 | 6 | 4.5 | 2.582 | 382
1.26 | 6.8 | 7 | 5.7 | 2.534 | 342
1.26 | 6.8 | 8 | 6.9 | 2.492 | 310
1.26 | 6.8 | 9 | 8.1 | 2.455 | 285
1.26 | 6.8 | 10 | 9.2 | 2.421 | 264
1.26 | 6.8 | 11 | 10.2 | 2.376 | 238
1.26 | 6.8 | 12 | 11.3 | 2.334 | 216
1.26 | 6.8 | 13 | 12.4 | 2.296 | 198
1.26 | 6.8 | 14 | 13.4 | 2.26 | 182
1.26 | 6.8 | 15 | 14.5 | 2.227 | 169
1.26 | 6.8 | 20 | 19.6 | 2.088 | 123
1.26 | 6.8 | 25 | 24.7 | 1.98 | 95.5
1.26 | 6.8 | 30 | 29.7 | 1.891 | 77.9
1.26 | 6.8 | 40 | 39.8 | 1.75 | 56.2
1.26 | 6.8 | 50 | 49.8 | 1.639 | 43.5
1.26 | 6.8 | 60 | 59.9 | 1.547 | 35.2
1.26 | 6.8 | 70 | 69.9 | 1.468 | 29.4
1.26 | 6.8 | 80 | 79.9 | 1.463 | 29
1.26 | 6.8 | 90 | 89.9 | 1.457 | 28.6
1.26 | 6.8 | 100 | 99.9 | 1.451 | 28.3
1.26 | 6.8 | 110 | 109.9 | 1.445 | 27.9
1.26 | 6.8 | 120 | 119.9 | 1.44 | 27.5
1.26 | 6.8 | 150 | 149.9 | 1.407 | 25.5
1.26 | 6.8 | 200 | 200 | 1.313 | 20.6
1.26 | 6.8 | 250 | 250 | 1.234 | 17.1
1.26 | 6.8 | 300 | 300 | 1.164 | 14.6
1.26 | 6.8 | 350 | 350 | 1.101 | 12.6
1.26 | 6.8 | 400 | 400 | 1.042 | 11
1.26 | 6.8 | 500 | 500 | 0.934 | 8.59
1.26 | 6.8 | 750 | 750 | 0.699 | 5
1.26 | 6.8 | 1000 | 1000 | 0.49 | 3.09
1.26 | 6.9 | 1 | 0 | 3.133 | 1360
1.26 | 6.9 | 2 | 0 | 2.926 | 844
1.26 | 6.9 | 3 | 0 | 2.805 | 638
1.26 | 6.9 | 4 | 1.4 | 2.719 | 523
1.26 | 6.9 | 5 | 3.3 | 2.652 | 449
1.26 | 6.9 | 6 | 4.7 | 2.597 | 395
1.26 | 6.9 | 7 | 5.9 | 2.551 | 355
1.26 | 6.9 | 8 | 7.1 | 2.51 | 324
1.26 | 6.9 | 9 | 8.2 | 2.475 | 298
1.26 | 6.9 | 10 | 9.3 | 2.443 | 277
1.26 | 6.9 | 11 | 10.3 | 2.398 | 250
1.26 | 6.9 | 12 | 11.4 | 2.356 | 227
1.26 | 6.9 | 13 | 12.4 | 2.319 | 208
1.26 | 6.9 | 14 | 13.5 | 2.283 | 192
1.26 | 6.9 | 15 | 14.5 | 2.251 | 178
1.26 | 6.9 | 20 | 19.6 | 2.114 | 130
1.26 | 6.9 | 25 | 24.7 | 2.007 | 102
1.26 | 6.9 | 30 | 29.8 | 1.919 | 83
1.26 | 6.9 | 40 | 39.8 | 1.779 | 60.1
1.26 | 6.9 | 50 | 49.9 | 1.669 | 46.7
1.26 | 6.9 | 60 | 59.9 | 1.579 | 37.9
1.26 | 6.9 | 70 | 69.9 | 1.501 | 31.7
1.26 | 6.9 | 80 | 79.9 | 1.495 | 31.3
1.26 | 6.9 | 90 | 89.9 | 1.49 | 30.9
1.26 | 6.9 | 100 | 99.9 | 1.484 | 30.5
1.26 | 6.9 | 110 | 109.9 | 1.478 | 30.1
1.26 | 6.9 | 120 | 119.9 | 1.472 | 29.7
1.26 | 6.9 | 150 | 150 | 1.44 | 27.5
1.26 | 6.9 | 200 | 200 | 1.347 | 22.2
1.26 | 6.9 | 250 | 250 | 1.268 | 18.5
1.26 | 6.9 | 300 | 300 | 1.199 | 15.8
1.26 | 6.9 | 350 | 350 | 1.135 | 13.7
1.26 | 6.9 | 400 | 400 | 1.077 | 11.9
1.26 | 6.9 | 500 | 500 | 0.969 | 9.32
1.26 | 6.9 | 750 | 750 | 0.735 | 5.43
1.26 | 6.9 | 1000 | 1000 | 0.527 | 3.37
1.26 | 7 | 1 | 0 | 3.122 | 1330
1.26 | 7 | 2 | 0 | 2.924 | 840
1.26 | 7 | 3 | 0 | 2.808 | 643
1.26 | 7 | 4 | 1.9 | 2.726 | 532
1.26 | 7 | 5 | 3.6 | 2.662 | 459
1.26 | 7 | 6 | 4.9 | 2.609 | 407
1.26 | 7 | 7 | 6.1 | 2.565 | 367
1.26 | 7 | 8 | 7.2 | 2.526 | 336
1.26 | 7 | 9 | 8.3 | 2.492 | 310
1.26 | 7 | 10 | 9.4 | 2.461 | 289
1.26 | 7 | 11 | 10.4 | 2.417 | 261
1.26 | 7 | 12 | 11.5 | 2.376 | 238
1.26 | 7 | 13 | 12.5 | 2.339 | 218
1.26 | 7 | 14 | 13.6 | 2.304 | 201
1.26 | 7 | 15 | 14.6 | 2.272 | 187
1.26 | 7 | 20 | 19.7 | 2.137 | 137
1.26 | 7 | 25 | 24.8 | 2.031 | 107
1.26 | 7 | 30 | 29.8 | 1.944 | 87.9
1.26 | 7 | 40 | 39.8 | 1.806 | 64
1.26 | 7 | 50 | 49.9 | 1.698 | 49.8
1.26 | 7 | 60 | 59.9 | 1.608 | 40.5
1.26 | 7 | 70 | 69.9 | 1.531 | 34
1.26 | 7 | 80 | 79.9 | 1.525 | 33.5
1.26 | 7 | 90 | 89.9 | 1.52 | 33.1
1.26 | 7 | 100 | 99.9 | 1.514 | 32.7
1.26 | 7 | 110 | 109.9 | 1.508 | 32.2
1.26 | 7 | 120 | 119.9 | 1.502 | 31.8
1.26 | 7 | 150 | 150 | 1.47 | 29.5
1.26 | 7 | 200 | 200 | 1.377 | 23.9
1.26 | 7 | 250 | 250 | 1.299 | 19.9
1.26 | 7 | 300 | 300 | 1.23 | 17
1.26 | 7 | 350 | 350 | 1.167 | 14.7
1.26 | 7 | 400 | 400 | 1.109 | 12.9
1.26 | 7 | 500 | 500 | 1.002 | 10.1
1.26 | 7 | 750 | 750 | 0.769 | 5.87
1.26 | 7 | 1000 | 1000 | 0.561 | 3.64
1.26 | 7.1 | 1 | 0 | 3.11 | 1290
1.26 | 7.1 | 2 | 0 | 2.92 | 832
1.26 | 7.1 | 3 | 0 | 2.809 | 645
1.26 | 7.1 | 4 | 2.3 | 2.731 | 538
1.26 | 7.1 | 5 | 3.8 | 2.669 | 467
1.26 | 7.1 | 6 | 5 | 2.619 | 416
1.26 | 7.1 | 7 | 6.2 | 2.577 | 377
1.26 | 7.1 | 8 | 7.3 | 2.54 | 347
1.26 | 7.1 | 9 | 8.4 | 2.507 | 321
1.26 | 7.1 | 10 | 9.5 | 2.478 | 301
1.26 | 7.1 | 11 | 10.5 | 2.434 | 272
1.26 | 7.1 | 12 | 11.6 | 2.394 | 248
1.26 | 7.1 | 13 | 12.6 | 2.357 | 227
1.26 | 7.1 | 14 | 13.6 | 2.323 | 210
1.26 | 7.1 | 15 | 14.6 | 2.291 | 195
1.26 | 7.1 | 20 | 19.7 | 2.157 | 144
1.26 | 7.1 | 25 | 24.8 | 2.053 | 113
1.26 | 7.1 | 30 | 29.8 | 1.967 | 92.7
1.26 | 7.1 | 40 | 39.9 | 1.831 | 67.7
1.26 | 7.1 | 50 | 49.9 | 1.724 | 52.9
1.26 | 7.1 | 60 | 59.9 | 1.635 | 43.2
1.26 | 7.1 | 70 | 69.9 | 1.559 | 36.2
1.26 | 7.1 | 80 | 79.9 | 1.553 | 35.8
1.26 | 7.1 | 90 | 89.9 | 1.548 | 35.3
1.26 | 7.1 | 100 | 99.9 | 1.542 | 34.8
1.26 | 7.1 | 110 | 110 | 1.536 | 34.4
1.26 | 7.1 | 120 | 120 | 1.53 | 33.9
1.26 | 7.1 | 150 | 150 | 1.498 | 31.5
1.26 | 7.1 | 200 | 200 | 1.406 | 25.5
1.26 | 7.1 | 250 | 250 | 1.329 | 21.3
1.26 | 7.1 | 300 | 300 | 1.26 | 18.2
1.26 | 7.1 | 350 | 350 | 1.197 | 15.8
1.26 | 7.1 | 400 | 400 | 1.139 | 13.8
1.26 | 7.1 | 500 | 500 | 1.033 | 10.8
1.26 | 7.1 | 750 | 750 | 0.801 | 6.32
1.26 | 7.1 | 1000 | 1000 | 0.594 | 3.92
1.26 | 7.2 | 1 | 0 | 3.094 | 1240
1.26 | 7.2 | 2 | 0 | 2.914 | 820
1.26 | 7.2 | 3 | 0 | 2.808 | 643
1.26 | 7.2 | 4 | 2.6 | 2.733 | 540
1.26 | 7.2 | 5 | 4 | 2.674 | 472
1.26 | 7.2 | 6 | 5.2 | 2.626 | 423
1.26 | 7.2 | 7 | 6.3 | 2.586 | 385
1.26 | 7.2 | 8 | 7.4 | 2.551 | 355
1.26 | 7.2 | 9 | 8.5 | 2.52 | 331
1.26 | 7.2 | 10 | 9.5 | 2.492 | 310
1.26 | 7.2 | 11 | 10.6 | 2.448 | 281
1.26 | 7.2 | 12 | 11.6 | 2.409 | 256
1.26 | 7.2 | 13 | 12.6 | 2.372 | 236
1.26 | 7.2 | 14 | 13.7 | 2.339 | 218
1.26 | 7.2 | 15 | 14.7 | 2.307 | 203
1.26 | 7.2 | 20 | 19.8 | 2.175 | 150
1.26 | 7.2 | 25 | 24.8 | 2.072 | 118
1.26 | 7.2 | 30 | 29.8 | 1.988 | 97.2
1.26 | 7.2 | 40 | 39.9 | 1.853 | 71.2
1.26 | 7.2 | 50 | 49.9 | 1.747 | 55.8
1.26 | 7.2 | 60 | 59.9 | 1.659 | 45.6
1.26 | 7.2 | 70 | 69.9 | 1.584 | 38.4
1.26 | 7.2 | 80 | 79.9 | 1.579 | 37.9
1.26 | 7.2 | 90 | 89.9 | 1.573 | 37.4
1.26 | 7.2 | 100 | 100 | 1.567 | 36.9
1.26 | 7.2 | 110 | 110 | 1.561 | 36.4
1.26 | 7.2 | 120 | 120 | 1.556 | 36
1.26 | 7.2 | 150 | 150 | 1.524 | 33.4
1.26 | 7.2 | 200 | 200 | 1.432 | 27.1
1.26 | 7.2 | 250 | 250 | 1.355 | 22.7
1.26 | 7.2 | 300 | 300 | 1.287 | 19.4
1.26 | 7.2 | 350 | 350 | 1.225 | 16.8
1.26 | 7.2 | 400 | 400 | 1.167 | 14.7
1.26 | 7.2 | 500 | 500 | 1.061 | 11.5
1.26 | 7.2 | 750 | 750 | 0.829 | 6.75
1.26 | 7.2 | 1000 | 1000 | 0.623 | 4.2
1.26 | 7.3 | 1 | 0 | 3.076 | 1190
1.26 | 7.3 | 2 | 0 | 2.904 | 802
1.26 | 7.3 | 3 | 1.2 | 2.804 | 636
1.26 | 7.3 | 4 | 2.9 | 2.732 | 540
1.26 | 7.3 | 5 | 4.2 | 2.677 | 475
1.26 | 7.3 | 6 | 5.3 | 2.631 | 428
1.26 | 7.3 | 7 | 6.4 | 2.592 | 391
1.26 | 7.3 | 8 | 7.5 | 2.559 | 362
1.26 | 7.3 | 9 | 8.6 | 2.529 | 338
1.26 | 7.3 | 10 | 9.6 | 2.503 | 318
1.26 | 7.3 | 11 | 10.7 | 2.46 | 288
1.26 | 7.3 | 12 | 11.7 | 2.421 | 264
1.26 | 7.3 | 13 | 12.7 | 2.385 | 243
1.26 | 7.3 | 14 | 13.7 | 2.352 | 225
1.26 | 7.3 | 15 | 14.7 | 2.32 | 209
1.26 | 7.3 | 20 | 19.8 | 2.19 | 155
1.26 | 7.3 | 25 | 24.8 | 2.089 | 123
1.26 | 7.3 | 30 | 29.9 | 2.005 | 101
1.26 | 7.3 | 40 | 39.9 | 1.872 | 74.5
1.26 | 7.3 | 50 | 49.9 | 1.767 | 58.5
1.26 | 7.3 | 60 | 59.9 | 1.681 | 48
1.26 | 7.3 | 70 | 69.9 | 1.607 | 40.5
1.26 | 7.3 | 80 | 80 | 1.601 | 39.9
1.26 | 7.3 | 90 | 90 | 1.596 | 39.4
1.26 | 7.3 | 100 | 100 | 1.59 | 38.9
1.26 | 7.3 | 110 | 110 | 1.584 | 38.4
1.26 | 7.3 | 120 | 120 | 1.578 | 37.9
1.26 | 7.3 | 150 | 150 | 1.546 | 35.2
1.26 | 7.3 | 200 | 200 | 1.456 | 28.6
1.26 | 7.3 | 250 | 250 | 1.379 | 23.9
1.26 | 7.3 | 300 | 300 | 1.311 | 20.5
1.26 | 7.3 | 350 | 350 | 1.249 | 17.8
1.26 | 7.3 | 400 | 400 | 1.192 | 15.6
1.26 | 7.3 | 500 | 500 | 1.086 | 12.2
1.26 | 7.3 | 750 | 750 | 0.856 | 7.17
1.26 | 7.3 | 1000 | 1000 | 0.65 | 4.47
1.26 | 7.4 | 1 | 0 | 3.054 | 1130
1.26 | 7.4 | 2 | 0 | 2.892 | 779
1.26 | 7.4 | 3 | 1.7 | 2.796 | 626
1.26 | 7.4 | 4 | 3.1 | 2.729 | 535
1.26 | 7.4 | 5 | 4.3 | 2.676 | 474
1.26 | 7.4 | 6 | 5.5 | 2.633 | 429
1.26 | 7.4 | 7 | 6.5 | 2.596 | 395
1.26 | 7.4 | 8 | 7.6 | 2.564 | 367
1.26 | 7.4 | 9 | 8.6 | 2.536 | 344
1.26 | 7.4 | 10 | 9.7 | 2.511 | 324
1.26 | 7.4 | 11 | 10.7 | 2.469 | 294
1.26 | 7.4 | 12 | 11.7 | 2.43 | 269
1.26 | 7.4 | 13 | 12.8 | 2.395 | 248
1.26 | 7.4 | 14 | 13.8 | 2.362 | 230
1.26 | 7.4 | 15 | 14.8 | 2.331 | 214
1.26 | 7.4 | 20 | 19.8 | 2.203 | 159
1.26 | 7.4 | 25 | 24.9 | 2.102 | 127
1.26 | 7.4 | 30 | 29.9 | 2.02 | 105
1.26 | 7.4 | 40 | 39.9 | 1.888 | 77.3
1.26 | 7.4 | 50 | 49.9 | 1.785 | 61
1.26 | 7.4 | 60 | 59.9 | 1.7 | 50.1
1.26 | 7.4 | 70 | 70 | 1.627 | 42.3
1.26 | 7.4 | 80 | 80 | 1.621 | 41.8
1.26 | 7.4 | 90 | 90 | 1.615 | 41.2
1.26 | 7.4 | 100 | 100 | 1.61 | 40.7
1.26 | 7.4 | 110 | 110 | 1.604 | 40.2
1.26 | 7.4 | 120 | 120 | 1.598 | 39.6
1.26 | 7.4 | 150 | 150 | 1.566 | 36.8
1.26 | 7.4 | 200 | 200 | 1.476 | 29.9
1.26 | 7.4 | 250 | 250 | 1.4 | 25.1
1.26 | 7.4 | 300 | 300 | 1.333 | 21.5
1.26 | 7.4 | 350 | 350 | 1.271 | 18.7
1.26 | 7.4 | 400 | 400 | 1.214 | 16.4
1.26 | 7.4 | 500 | 500 | 1.109 | 12.9
1.26 | 7.4 | 750 | 750 | 0.879 | 7.57
1.26 | 7.4 | 1000 | 1000 | 0.674 | 4.72
1.26 | 7.5 | 1 | 0 | 3.03 | 1070
1.26 | 7.5 | 2 | 0 | 2.877 | 753
1.26 | 7.5 | 3 | 2 | 2.787 | 612
1.26 | 7.5 | 4 | 3.3 | 2.722 | 528
1.26 | 7.5 | 5 | 4.5 | 2.673 | 471
1.26 | 7.5 | 6 | 5.6 | 2.632 | 428
1.26 | 7.5 | 7 | 6.6 | 2.597 | 395
1.26 | 7.5 | 8 | 7.7 | 2.567 | 369
1.26 | 7.5 | 9 | 8.7 | 2.54 | 347
1.26 | 7.5 | 10 | 9.7 | 2.517 | 329
1.26 | 7.5 | 11 | 10.8 | 2.475 | 298
1.26 | 7.5 | 12 | 11.8 | 2.437 | 273
1.26 | 7.5 | 13 | 12.8 | 2.402 | 252
1.26 | 7.5 | 14 | 13.8 | 2.369 | 234
1.26 | 7.5 | 15 | 14.8 | 2.339 | 218
1.26 | 7.5 | 20 | 19.9 | 2.212 | 163
1.26 | 7.5 | 25 | 24.9 | 2.113 | 130
1.26 | 7.5 | 30 | 29.9 | 2.032 | 108
1.26 | 7.5 | 40 | 39.9 | 1.902 | 79.8
1.26 | 7.5 | 50 | 49.9 | 1.8 | 63.1
1.26 | 7.5 | 60 | 60 | 1.716 | 52
1.26 | 7.5 | 70 | 70 | 1.644 | 44
1.26 | 7.5 | 80 | 80 | 1.638 | 43.4
1.26 | 7.5 | 90 | 90 | 1.632 | 42.9
1.26 | 7.5 | 100 | 100 | 1.626 | 42.3
1.26 | 7.5 | 110 | 110 | 1.621 | 41.8
1.26 | 7.5 | 120 | 120 | 1.615 | 41.2
1.26 | 7.5 | 150 | 150 | 1.583 | 38.3
1.26 | 7.5 | 200 | 200 | 1.494 | 31.2
1.26 | 7.5 | 250 | 250 | 1.418 | 26.2
1.26 | 7.5 | 300 | 300 | 1.351 | 22.4
1.26 | 7.5 | 350 | 350 | 1.29 | 19.5
1.26 | 7.5 | 400 | 400 | 1.233 | 17.1
1.26 | 7.5 | 500 | 500 | 1.129 | 13.4
1.26 | 7.5 | 750 | 750 | 0.9 | 7.94
1.26 | 7.5 | 1000 | 1000 | 0.695 | 4.96
1.26 | 7.6 | 1 | 0 | 3.004 | 1010
1.26 | 7.6 | 2 | 0 | 2.859 | 723
1.26 | 7.6 | 3 | 2.2 | 2.774 | 594
1.26 | 7.6 | 4 | 3.5 | 2.713 | 517
1.26 | 7.6 | 5 | 4.6 | 2.666 | 464
1.26 | 7.6 | 6 | 5.7 | 2.628 | 425
1.26 | 7.6 | 7 | 6.7 | 2.595 | 394
1.26 | 7.6 | 8 | 7.7 | 2.567 | 369
1.26 | 7.6 | 9 | 8.8 | 2.542 | 348
1.26 | 7.6 | 10 | 9.8 | 2.519 | 331
1.26 | 7.6 | 11 | 10.8 | 2.478 | 301
1.26 | 7.6 | 12 | 11.8 | 2.441 | 276
1.26 | 7.6 | 13 | 12.8 | 2.406 | 255
1.26 | 7.6 | 14 | 13.9 | 2.374 | 237
1.26 | 7.6 | 15 | 14.9 | 2.344 | 221
1.26 | 7.6 | 20 | 19.9 | 2.219 | 166
1.26 | 7.6 | 25 | 24.9 | 2.121 | 132
1.26 | 7.6 | 30 | 29.9 | 2.041 | 110
1.26 | 7.6 | 40 | 39.9 | 1.913 | 81.8
1.26 | 7.6 | 50 | 50 | 1.812 | 64.9
1.26 | 7.6 | 60 | 60 | 1.729 | 53.6
1.26 | 7.6 | 70 | 70 | 1.658 | 45.5
1.26 | 7.6 | 80 | 80 | 1.652 | 44.9
1.26 | 7.6 | 90 | 90 | 1.646 | 44.3
1.26 | 7.6 | 100 | 100 | 1.641 | 43.7
1.26 | 7.6 | 110 | 110 | 1.635 | 43.1
1.26 | 7.6 | 120 | 120 | 1.629 | 42.6
1.26 | 7.6 | 150 | 150 | 1.598 | 39.6
1.26 | 7.6 | 200 | 200 | 1.509 | 32.3
1.26 | 7.6 | 250 | 250 | 1.434 | 27.1
1.26 | 7.6 | 300 | 300 | 1.367 | 23.3
1.26 | 7.6 | 350 | 350 | 1.306 | 20.2
1.26 | 7.6 | 400 | 400 | 1.25 | 17.8
1.26 | 7.6 | 500 | 500 | 1.146 | 14
1.26 | 7.6 | 750 | 750 | 0.917 | 8.27
1.26 | 7.6 | 1000 | 1000 | 0.714 | 5.17
1.26 | 7.7 | 1 | 0 | 2.974 | 942
1.26 | 7.7 | 2 | 1 | 2.838 | 689
1.26 | 7.7 | 3 | 2.4 | 2.758 | 573
1.26 | 7.7 | 4 | 3.6 | 2.702 | 503
1.26 | 7.7 | 5 | 4.7 | 2.658 | 454
1.26 | 7.7 | 6 | 5.7 | 2.621 | 418
1.26 | 7.7 | 7 | 6.8 | 2.591 | 390
1.26 | 7.7 | 8 | 7.8 | 2.564 | 366
1.26 | 7.7 | 9 | 8.8 | 2.54 | 347
1.26 | 7.7 | 10 | 9.8 | 2.519 | 331
1.26 | 7.7 | 11 | 10.9 | 2.479 | 301
1.26 | 7.7 | 12 | 11.9 | 2.442 | 277
1.26 | 7.7 | 13 | 12.9 | 2.408 | 256
1.26 | 7.7 | 14 | 13.9 | 2.376 | 238
1.26 | 7.7 | 15 | 14.9 | 2.346 | 222
1.26 | 7.7 | 20 | 19.9 | 2.223 | 167
1.26 | 7.7 | 25 | 24.9 | 2.127 | 134
1.26 | 7.7 | 30 | 29.9 | 2.047 | 112
1.26 | 7.7 | 40 | 40 | 1.921 | 83.4
1.26 | 7.7 | 50 | 50 | 1.822 | 66.3
1.26 | 7.7 | 60 | 60 | 1.74 | 54.9
1.26 | 7.7 | 70 | 70 | 1.669 | 46.7
1.26 | 7.7 | 80 | 80 | 1.664 | 46.1
1.26 | 7.7 | 90 | 90 | 1.658 | 45.5
1.26 | 7.7 | 100 | 100 | 1.652 | 44.9
1.26 | 7.7 | 110 | 110 | 1.646 | 44.3
1.26 | 7.7 | 120 | 120 | 1.641 | 43.7
1.26 | 7.7 | 150 | 150 | 1.609 | 40.7
1.26 | 7.7 | 200 | 200 | 1.521 | 33.2
1.26 | 7.7 | 250 | 250 | 1.446 | 27.9
1.26 | 7.7 | 300 | 300 | 1.38 | 24
1.26 | 7.7 | 350 | 350 | 1.32 | 20.9
1.26 | 7.7 | 400 | 400 | 1.263 | 18.3
1.26 | 7.7 | 500 | 500 | 1.16 | 14.4
1.26 | 7.7 | 750 | 750 | 0.932 | 8.56
1.26 | 7.7 | 1000 | 1000 | 0.729 | 5.36
1.26 | 7.8 | 1 | 0 | 2.942 | 875
1.26 | 7.8 | 2 | 1.3 | 2.815 | 653
1.26 | 7.8 | 3 | 2.6 | 2.74 | 550
1.26 | 7.8 | 4 | 3.7 | 2.687 | 487
1.26 | 7.8 | 5 | 4.8 | 2.646 | 442
1.26 | 7.8 | 6 | 5.8 | 2.612 | 409
1.26 | 7.8 | 7 | 6.8 | 2.583 | 383
1.26 | 7.8 | 8 | 7.9 | 2.558 | 362
1.26 | 7.8 | 9 | 8.9 | 2.536 | 344
1.26 | 7.8 | 10 | 9.9 | 2.516 | 328
1.26 | 7.8 | 11 | 10.9 | 2.477 | 300
1.26 | 7.8 | 12 | 11.9 | 2.44 | 275
1.26 | 7.8 | 13 | 12.9 | 2.406 | 255
1.26 | 7.8 | 14 | 13.9 | 2.375 | 237
1.26 | 7.8 | 15 | 14.9 | 2.346 | 222
1.26 | 7.8 | 20 | 19.9 | 2.224 | 168
1.26 | 7.8 | 25 | 25 | 2.129 | 135
1.26 | 7.8 | 30 | 30 | 2.051 | 112
1.26 | 7.8 | 40 | 40 | 1.926 | 84.4
1.26 | 7.8 | 50 | 50 | 1.829 | 67.4
1.26 | 7.8 | 60 | 60 | 1.747 | 55.9
1.26 | 7.8 | 70 | 70 | 1.678 | 47.6
1.26 | 7.8 | 80 | 80 | 1.672 | 47
1.26 | 7.8 | 90 | 90 | 1.666 | 46.4
1.26 | 7.8 | 100 | 100 | 1.661 | 45.8
1.26 | 7.8 | 110 | 110 | 1.655 | 45.2
1.26 | 7.8 | 120 | 120 | 1.649 | 44.6
1.26 | 7.8 | 150 | 150 | 1.618 | 41.5
1.26 | 7.8 | 200 | 200 | 1.531 | 33.9
1.26 | 7.8 | 250 | 250 | 1.456 | 28.6
1.26 | 7.8 | 300 | 300 | 1.39 | 24.6
1.26 | 7.8 | 350 | 350 | 1.33 | 21.4
1.26 | 7.8 | 400 | 400 | 1.274 | 18.8
1.26 | 7.8 | 500 | 500 | 1.171 | 14.8
1.26 | 7.8 | 750 | 750 | 0.945 | 8.8
1.26 | 7.8 | 1000 | 1000 | 0.742 | 5.52
1.26 | 7.9 | 1 | 0 | 2.907 | 807
1.26 | 7.9 | 2 | 1.6 | 2.789 | 615
1.26 | 7.9 | 3 | 2.7 | 2.719 | 524
1.26 | 7.9 | 4 | 3.8 | 2.67 | 468
1.26 | 7.9 | 5 | 4.8 | 2.631 | 428
1.26 | 7.9 | 6 | 5.9 | 2.6 | 398
1.26 | 7.9 | 7 | 6.9 | 2.573 | 374
1.26 | 7.9 | 8 | 7.9 | 2.55 | 355
1.26 | 7.9 | 9 | 8.9 | 2.529 | 338
1.26 | 7.9 | 10 | 9.9 | 2.511 | 324
1.26 | 7.9 | 11 | 10.9 | 2.471 | 296
1.26 | 7.9 | 12 | 11.9 | 2.435 | 273
1.26 | 7.9 | 13 | 12.9 | 2.402 | 253
1.26 | 7.9 | 14 | 13.9 | 2.372 | 235
1.26 | 7.9 | 15 | 14.9 | 2.343 | 220
1.26 | 7.9 | 20 | 20 | 2.223 | 167
1.26 | 7.9 | 25 | 25 | 2.129 | 135
1.26 | 7.9 | 30 | 30 | 2.052 | 113
1.26 | 7.9 | 40 | 40 | 1.929 | 84.9
1.26 | 7.9 | 50 | 50 | 1.832 | 68
1.26 | 7.9 | 60 | 60 | 1.752 | 56.5
1.26 | 7.9 | 70 | 70 | 1.684 | 48.3
1.26 | 7.9 | 80 | 80 | 1.678 | 47.7
1.26 | 7.9 | 90 | 90 | 1.672 | 47
1.26 | 7.9 | 100 | 100 | 1.667 | 46.4
1.26 | 7.9 | 110 | 110 | 1.661 | 45.8
1.26 | 7.9 | 120 | 120 | 1.655 | 45.2
1.26 | 7.9 | 150 | 150 | 1.624 | 42.1
1.26 | 7.9 | 200 | 200 | 1.537 | 34.4
1.26 | 7.9 | 250 | 250 | 1.463 | 29.1
1.26 | 7.9 | 300 | 300 | 1.398 | 25
1.26 | 7.9 | 350 | 350 | 1.338 | 21.8
1.26 | 7.9 | 400 | 400 | 1.282 | 19.2
1.26 | 7.9 | 500 | 500 | 1.18 | 15.1
1.26 | 7.9 | 750 | 750 | 0.954 | 9
1.26 | 7.9 | 1000 | 1000 | 0.752 | 5.65
1.26 | 8 | 1 | 0 | 2.869 | 740
1.26 | 8 | 2 | 1.7 | 2.76 | 575
1.26 | 8 | 3 | 2.8 | 2.695 | 496
1.26 | 8 | 4 | 3.9 | 2.65 | 446
1.26 | 8 | 5 | 4.9 | 2.614 | 411
1.26 | 8 | 6 | 5.9 | 2.585 | 385
1.26 | 8 | 7 | 6.9 | 2.56 | 363
1.26 | 8 | 8 | 7.9 | 2.539 | 346
1.26 | 8 | 9 | 8.9 | 2.52 | 331
1.26 | 8 | 10 | 9.9 | 2.503 | 318
1.26 | 8 | 11 | 11 | 2.464 | 291
1.26 | 8 | 12 | 12 | 2.428 | 268
1.26 | 8 | 13 | 13 | 2.395 | 249
1.26 | 8 | 14 | 14 | 2.365 | 232
1.26 | 8 | 15 | 15 | 2.337 | 217
1.26 | 8 | 20 | 20 | 2.219 | 165
1.26 | 8 | 25 | 25 | 2.126 | 134
1.26 | 8 | 30 | 30 | 2.05 | 112
1.26 | 8 | 40 | 40 | 1.929 | 84.9
1.26 | 8 | 50 | 50 | 1.834 | 68.2
1.26 | 8 | 60 | 60 | 1.755 | 56.8
1.26 | 8 | 70 | 70 | 1.687 | 48.6
1.26 | 8 | 80 | 80 | 1.681 | 48
1.26 | 8 | 90 | 90 | 1.675 | 47.4
1.26 | 8 | 100 | 100 | 1.67 | 46.7
1.26 | 8 | 110 | 110 | 1.664 | 46.1
1.26 | 8 | 120 | 120 | 1.658 | 45.5
1.26 | 8 | 150 | 150 | 1.627 | 42.4
1.26 | 8 | 200 | 200 | 1.541 | 34.8
1.26 | 8 | 250 | 250 | 1.468 | 29.4
1.26 | 8 | 300 | 300 | 1.403 | 25.3
1.26 | 8 | 350 | 350 | 1.343 | 22
1.26 | 8 | 400 | 400 | 1.288 | 19.4
1.26 | 8 | 500 | 500 | 1.186 | 15.3
1.26 | 8 | 750 | 750 | 0.961 | 9.14
1.26 | 8 | 1000 | 1000 | 0.76 | 5.75
1.59 | 4 | 1 | 0 | 2.177 | 150
1.59 | 4 | 2 | 0 | 1.717 | 52.1
1.59 | 4 | 3 | 0 | 1.448 | 28
1.59 | 4 | 4 | 0 | 1.256 | 18
1.59 | 4 | 5 | 0 | 1.108 | 12.8
1.59 | 4 | 6 | 0 | 0.986 | 9.69
1.59 | 4 | 7 | 0 | 0.883 | 7.65
1.59 | 4 | 8 | 0 | 0.794 | 6.23
1.59 | 4 | 9 | 0 | 0.716 | 5.19
1.59 | 4 | 10 | 0 | 0.645 | 4.42
1.59 | 4 | 11 | 0 | 0.583 | 3.83
1.59 | 4 | 12 | 4.8 | 0.527 | 3.37
1.59 | 4 | 13 | 6.9 | 0.475 | 2.99
1.59 | 4 | 14 | 8.7 | 0.427 | 2.67
1.59 | 4 | 15 | 10.2 | 0.382 | 2.41
1.59 | 4 | 20 | 16.7 | 0.195 | 1.57
1.59 | 4 | 25 | 22.4 | 0.049 | 1.12
1.59 | 4 | 30 | 27.9 | -0.071 | 0.85
1.59 | 4 | 40 | 38.5 | -0.261 | 0.548
1.59 | 4 | 50 | 48.8 | -0.411 | 0.388
1.59 | 4 | 60 | 59 | -0.534 | 0.292
1.59 | 4 | 70 | 69.1 | -0.639 | 0.229
1.59 | 4 | 80 | 79.2 | -0.646 | 0.226
1.59 | 4 | 90 | 89.3 | -0.653 | 0.222
1.59 | 4 | 100 | 99.4 | -0.66 | 0.219
1.59 | 4 | 110 | 109.4 | -0.666 | 0.216
1.59 | 4 | 120 | 119.5 | -0.673 | 0.212
1.59 | 4 | 150 | 149.6 | -0.713 | 0.194
1.59 | 4 | 200 | 199.7 | -0.828 | 0.149
1.59 | 4 | 250 | 249.8 | -0.924 | 0.119
1.59 | 4 | 300 | 299.8 | -1.01 | 0.0978
1.59 | 4 | 350 | 349.8 | -1.087 | 0.0819
1.59 | 4 | 400 | 399.8 | -1.158 | 0.0694
1.59 | 4 | 500 | 499.9 | -1.289 | 0.0514
1.59 | 4 | 750 | 749.9 | -1.572 | 0.0268
1.59 | 4 | 1000 | 999.9 | -1.822 | 0.0151
1.59 | 4.1 | 1 | 0 | 2.254 | 180
1.59 | 4.1 | 2 | 0 | 1.803 | 63.5
1.59 | 4.1 | 3 | 0 | 1.538 | 34.5
1.59 | 4.1 | 4 | 0 | 1.351 | 22.4
1.59 | 4.1 | 5 | 0 | 1.205 | 16
1.59 | 4.1 | 6 | 0 | 1.086 | 12.2
1.59 | 4.1 | 7 | 0 | 0.985 | 9.65
1.59 | 4.1 | 8 | 0 | 0.897 | 7.89
1.59 | 4.1 | 9 | 0 | 0.82 | 6.6
1.59 | 4.1 | 10 | 0 | 0.751 | 5.63
1.59 | 4.1 | 11 | 2.3 | 0.69 | 4.89
1.59 | 4.1 | 12 | 5.3 | 0.634 | 4.3
1.59 | 4.1 | 13 | 7.3 | 0.582 | 3.82
1.59 | 4.1 | 14 | 9 | 0.535 | 3.43
1.59 | 4.1 | 15 | 10.5 | 0.49 | 3.09
1.59 | 4.1 | 20 | 16.9 | 0.305 | 2.02
1.59 | 4.1 | 25 | 22.6 | 0.16 | 1.45
1.59 | 4.1 | 30 | 28 | 0.041 | 1.1
1.59 | 4.1 | 40 | 38.5 | -0.148 | 0.711
1.59 | 4.1 | 50 | 48.8 | -0.296 | 0.506
1.59 | 4.1 | 60 | 59 | -0.418 | 0.382
1.59 | 4.1 | 70 | 69.2 | -0.523 | 0.3
1.59 | 4.1 | 80 | 79.3 | -0.529 | 0.296
1.59 | 4.1 | 90 | 89.4 | -0.536 | 0.291
1.59 | 4.1 | 100 | 99.4 | -0.543 | 0.286
1.59 | 4.1 | 110 | 109.5 | -0.55 | 0.282
1.59 | 4.1 | 120 | 119.5 | -0.556 | 0.278
1.59 | 4.1 | 150 | 149.6 | -0.596 | 0.253
1.59 | 4.1 | 200 | 199.7 | -0.71 | 0.195
1.59 | 4.1 | 250 | 249.8 | -0.807 | 0.156
1.59 | 4.1 | 300 | 299.8 | -0.891 | 0.128
1.59 | 4.1 | 350 | 349.8 | -0.968 | 0.108
1.59 | 4.1 | 400 | 399.9 | -1.039 | 0.0913
1.59 | 4.1 | 500 | 499.9 | -1.17 | 0.0677
1.59 | 4.1 | 750 | 749.9 | -1.452 | 0.0353
1.59 | 4.1 | 1000 | 999.9 | -1.702 | 0.0199
1.59 | 4.2 | 1 | 0 | 2.33 | 214
1.59 | 4.2 | 2 | 0 | 1.888 | 77.2
1.59 | 4.2 | 3 | 0 | 1.628 | 42.5
1.59 | 4.2 | 4 | 0 | 1.444 | 27.8
1.59 | 4.2 | 5 | 0 | 1.301 | 20
1.59 | 4.2 | 6 | 0 | 1.184 | 15.3
1.59 | 4.2 | 7 | 0 | 1.085 | 12.2
1.59 | 4.2 | 8 | 0 | 0.999 | 9.98
1.59 | 4.2 | 9 | 0 | 0.923 | 8.38
1.59 | 4.2 | 10 | 0 | 0.855 | 7.17
1.59 | 4.2 | 11 | 3.3 | 0.795 | 6.24
1.59 | 4.2 | 12 | 5.8 | 0.74 | 5.49
1.59 | 4.2 | 13 | 7.7 | 0.689 | 4.88
1.59 | 4.2 | 14 | 9.3 | 0.642 | 4.38
1.59 | 4.2 | 15 | 10.7 | 0.598 | 3.96
1.59 | 4.2 | 20 | 17 | 0.414 | 2.59
1.59 | 4.2 | 25 | 22.7 | 0.27 | 1.86
1.59 | 4.2 | 30 | 28.1 | 0.152 | 1.42
1.59 | 4.2 | 40 | 38.6 | -0.035 | 0.922
1.59 | 4.2 | 50 | 48.9 | -0.182 | 0.658
1.59 | 4.2 | 60 | 59.1 | -0.303 | 0.498
1.59 | 4.2 | 70 | 69.2 | -0.407 | 0.392
1.59 | 4.2 | 80 | 79.3 | -0.414 | 0.386
1.59 | 4.2 | 90 | 89.4 | -0.42 | 0.38
1.59 | 4.2 | 100 | 99.4 | -0.427 | 0.374
1.59 | 4.2 | 110 | 109.5 | -0.434 | 0.368
1.59 | 4.2 | 120 | 119.5 | -0.441 | 0.363
1.59 | 4.2 | 150 | 149.6 | -0.48 | 0.331
1.59 | 4.2 | 200 | 199.7 | -0.594 | 0.255
1.59 | 4.2 | 250 | 249.8 | -0.689 | 0.204
1.59 | 4.2 | 300 | 299.8 | -0.774 | 0.168
1.59 | 4.2 | 350 | 349.8 | -0.85 | 0.141
1.59 | 4.2 | 400 | 399.9 | -0.921 | 0.12
1.59 | 4.2 | 500 | 499.9 | -1.051 | 0.0889
1.59 | 4.2 | 750 | 749.9 | -1.333 | 0.0465
1.59 | 4.2 | 1000 | 999.9 | -1.582 | 0.0262
1.59 | 4.3 | 1 | 0 | 2.408 | 256
1.59 | 4.3 | 2 | 0 | 1.974 | 94.2
1.59 | 4.3 | 3 | 0 | 1.72 | 52.4
1.59 | 4.3 | 4 | 0 | 1.539 | 34.6
1.59 | 4.3 | 5 | 0 | 1.399 | 25
1.59 | 4.3 | 6 | 0 | 1.284 | 19.2
1.59 | 4.3 | 7 | 0 | 1.187 | 15.4
1.59 | 4.3 | 8 | 0 | 1.103 | 12.7
1.59 | 4.3 | 9 | 0 | 1.028 | 10.7
1.59 | 4.3 | 10 | 0 | 0.962 | 9.16
1.59 | 4.3 | 11 | 4 | 0.902 | 7.98
1.59 | 4.3 | 12 | 6.2 | 0.847 | 7.03
1.59 | 4.3 | 13 | 8 | 0.797 | 6.26
1.59 | 4.3 | 14 | 9.5 | 0.75 | 5.62
1.59 | 4.3 | 15 | 11 | 0.706 | 5.08
1.59 | 4.3 | 20 | 17.2 | 0.524 | 3.34
1.59 | 4.3 | 25 | 22.8 | 0.382 | 2.41
1.59 | 4.3 | 30 | 28.2 | 0.265 | 1.84
1.59 | 4.3 | 40 | 38.7 | 0.079 | 1.2
1.59 | 4.3 | 50 | 48.9 | -0.066 | 0.858
1.59 | 4.3 | 60 | 59.1 | -0.187 | 0.651
1.59 | 4.3 | 70 | 69.2 | -0.289 | 0.514
1.59 | 4.3 | 80 | 79.3 | -0.296 | 0.506
1.59 | 4.3 | 90 | 89.4 | -0.303 | 0.498
1.59 | 4.3 | 100 | 99.5 | -0.31 | 0.49
1.59 | 4.3 | 110 | 109.5 | -0.316 | 0.483
1.59 | 4.3 | 120 | 119.6 | -0.323 | 0.475
1.59 | 4.3 | 150 | 149.6 | -0.362 | 0.434
1.59 | 4.3 | 200 | 199.7 | -0.475 | 0.335
1.59 | 4.3 | 250 | 249.8 | -0.571 | 0.269
1.59 | 4.3 | 300 | 299.8 | -0.655 | 0.221
1.59 | 4.3 | 350 | 349.8 | -0.731 | 0.186
1.59 | 4.3 | 400 | 399.9 | -0.802 | 0.158
1.59 | 4.3 | 500 | 499.9 | -0.931 | 0.117
1.59 | 4.3 | 750 | 749.9 | -1.212 | 0.0614
1.59 | 4.3 | 1000 | 999.9 | -1.46 | 0.0347
1.59 | 4.4 | 1 | 0 | 2.483 | 304
1.59 | 4.4 | 2 | 0 | 2.058 | 114
1.59 | 4.4 | 3 | 0 | 1.808 | 64.3
1.59 | 4.4 | 4 | 0 | 1.631 | 42.8
1.59 | 4.4 | 5 | 0 | 1.494 | 31.2
1.59 | 4.4 | 6 | 0 | 1.381 | 24.1
1.59 | 4.4 | 7 | 0 | 1.286 | 19.3
1.59 | 4.4 | 8 | 0 | 1.204 | 16
1.59 | 4.4 | 9 | 0 | 1.131 | 13.5
1.59 | 4.4 | 10 | 0 | 1.066 | 11.6
1.59 | 4.4 | 11 | 4.6 | 1.006 | 10.1
1.59 | 4.4 | 12 | 6.6 | 0.952 | 8.95
1.59 | 4.4 | 13 | 8.3 | 0.902 | 7.98
1.59 | 4.4 | 14 | 9.8 | 0.856 | 7.17
1.59 | 4.4 | 15 | 11.2 | 0.812 | 6.49
1.59 | 4.4 | 20 | 17.3 | 0.632 | 4.28
1.59 | 4.4 | 25 | 22.9 | 0.491 | 3.1
1.59 | 4.4 | 30 | 28.3 | 0.375 | 2.37
1.59 | 4.4 | 40 | 38.7 | 0.191 | 1.55
1.59 | 4.4 | 50 | 49 | 0.047 | 1.11
1.59 | 4.4 | 60 | 59.2 | -0.073 | 0.846
1.59 | 4.4 | 70 | 69.3 | -0.174 | 0.669
1.59 | 4.4 | 80 | 79.4 | -0.181 | 0.659
1.59 | 4.4 | 90 | 89.4 | -0.188 | 0.649
1.59 | 4.4 | 100 | 99.5 | -0.195 | 0.639
1.59 | 4.4 | 110 | 109.5 | -0.201 | 0.629
1.59 | 4.4 | 120 | 119.6 | -0.208 | 0.619
1.59 | 4.4 | 150 | 149.7 | -0.247 | 0.566
1.59 | 4.4 | 200 | 199.7 | -0.36 | 0.437
1.59 | 4.4 | 250 | 249.8 | -0.455 | 0.351
1.59 | 4.4 | 300 | 299.8 | -0.538 | 0.29
1.59 | 4.4 | 350 | 349.9 | -0.614 | 0.243
1.59 | 4.4 | 400 | 399.9 | -0.685 | 0.207
1.59 | 4.4 | 500 | 499.9 | -0.813 | 0.154
1.59 | 4.4 | 750 | 749.9 | -1.093 | 0.0807
1.59 | 4.4 | 1000 | 1000 | -1.341 | 0.0456
1.59 | 4.5 | 1 | 0 | 2.556 | 359
1.59 | 4.5 | 2 | 0 | 2.139 | 138
1.59 | 4.5 | 3 | 0 | 1.895 | 78.4
1.59 | 4.5 | 4 | 0 | 1.721 | 52.6
1.59 | 4.5 | 5 | 0 | 1.586 | 38.6
1.59 | 4.5 | 6 | 0 | 1.476 | 29.9
1.59 | 4.5 | 7 | 0 | 1.383 | 24.2
1.59 | 4.5 | 8 | 0 | 1.302 | 20.1
1.59 | 4.5 | 9 | 0 | 1.231 | 17
1.59 | 4.5 | 10 | 2.2 | 1.167 | 14.7
1.59 | 4.5 | 11 | 5.1 | 1.108 | 12.8
1.59 | 4.5 | 12 | 7 | 1.054 | 11.3
1.59 | 4.5 | 13 | 8.6 | 1.005 | 10.1
1.59 | 4.5 | 14 | 10 | 0.959 | 9.09
1.59 | 4.5 | 15 | 11.4 | 0.916 | 8.24
1.59 | 4.5 | 20 | 17.5 | 0.737 | 5.45
1.59 | 4.5 | 25 | 23 | 0.597 | 3.95
1.59 | 4.5 | 30 | 28.4 | 0.482 | 3.04
1.59 | 4.5 | 40 | 38.8 | 0.3 | 1.99
1.59 | 4.5 | 50 | 49 | 0.157 | 1.44
1.59 | 4.5 | 60 | 59.2 | 0.039 | 1.09
1.59 | 4.5 | 70 | 69.3 | -0.062 | 0.867
1.59 | 4.5 | 80 | 79.4 | -0.069 | 0.853
1.59 | 4.5 | 90 | 89.5 | -0.076 | 0.84
1.59 | 4.5 | 100 | 99.5 | -0.082 | 0.827
1.59 | 4.5 | 110 | 109.6 | -0.089 | 0.814
1.59 | 4.5 | 120 | 119.6 | -0.096 | 0.802
1.59 | 4.5 | 150 | 149.7 | -0.135 | 0.733
1.59 | 4.5 | 200 | 199.8 | -0.247 | 0.566
1.59 | 4.5 | 250 | 249.8 | -0.341 | 0.456
1.59 | 4.5 | 300 | 299.8 | -0.424 | 0.376
1.59 | 4.5 | 350 | 349.9 | -0.5 | 0.316
1.59 | 4.5 | 400 | 399.9 | -0.57 | 0.269
1.59 | 4.5 | 500 | 499.9 | -0.698 | 0.2
1.59 | 4.5 | 750 | 749.9 | -0.977 | 0.105
1.59 | 4.5 | 1000 | 1000 | -1.225 | 0.0596
1.59 | 4.6 | 1 | 0 | 2.625 | 422
1.59 | 4.6 | 2 | 0 | 2.217 | 165
1.59 | 4.6 | 3 | 0 | 1.978 | 95.1
1.59 | 4.6 | 4 | 0 | 1.808 | 64.3
1.59 | 4.6 | 5 | 0 | 1.676 | 47.5
1.59 | 4.6 | 6 | 0 | 1.568 | 37
1.59 | 4.6 | 7 | 0 | 1.477 | 30
1.59 | 4.6 | 8 | 0 | 1.398 | 25
1.59 | 4.6 | 9 | 0 | 1.328 | 21.3
1.59 | 4.6 | 10 | 3.1 | 1.265 | 18.4
1.59 | 4.6 | 11 | 5.5 | 1.207 | 16.1
1.59 | 4.6 | 12 | 7.3 | 1.154 | 14.2
1.59 | 4.6 | 13 | 8.9 | 1.105 | 12.7
1.59 | 4.6 | 14 | 10.3 | 1.059 | 11.5
1.59 | 4.6 | 15 | 11.6 | 1.017 | 10.4
1.59 | 4.6 | 20 | 17.6 | 0.839 | 6.91
1.59 | 4.6 | 25 | 23.1 | 0.701 | 5.02
1.59 | 4.6 | 30 | 28.5 | 0.587 | 3.87
1.59 | 4.6 | 40 | 38.9 | 0.406 | 2.55
1.59 | 4.6 | 50 | 49.1 | 0.265 | 1.84
1.59 | 4.6 | 60 | 59.2 | 0.148 | 1.4
1.59 | 4.6 | 70 | 69.4 | 0.048 | 1.12
1.59 | 4.6 | 80 | 79.4 | 0.041 | 1.1
1.59 | 4.6 | 90 | 89.5 | 0.034 | 1.08
1.59 | 4.6 | 100 | 99.5 | 0.027 | 1.06
1.59 | 4.6 | 110 | 109.6 | 0.021 | 1.05
1.59 | 4.6 | 120 | 119.6 | 0.014 | 1.03
1.59 | 4.6 | 150 | 149.7 | -0.025 | 0.944
1.59 | 4.6 | 200 | 199.8 | -0.136 | 0.731
1.59 | 4.6 | 250 | 249.8 | -0.23 | 0.588
1.59 | 4.6 | 300 | 299.8 | -0.313 | 0.486
1.59 | 4.6 | 350 | 349.9 | -0.388 | 0.409
1.59 | 4.6 | 400 | 399.9 | -0.458 | 0.348
1.59 | 4.6 | 500 | 499.9 | -0.586 | 0.259
1.59 | 4.6 | 750 | 749.9 | -0.864 | 0.137
1.59 | 4.6 | 1000 | 1000 | -1.111 | 0.0775
1.59 | 4.7 | 1 | 0 | 2.693 | 493
1.59 | 4.7 | 2 | 0 | 2.293 | 196
1.59 | 4.7 | 3 | 0 | 2.059 | 115
1.59 | 4.7 | 4 | 0 | 1.893 | 78.1
1.59 | 4.7 | 5 | 0 | 1.764 | 58
1.59 | 4.7 | 6 | 0 | 1.658 | 45.5
1.59 | 4.7 | 7 | 0 | 1.569 | 37
1.59 | 4.7 | 8 | 0 | 1.491 | 31
1.59 | 4.7 | 9 | 0 | 1.423 | 26.5
1.59 | 4.7 | 10 | 3.8 | 1.361 | 23
1.59 | 4.7 | 11 | 6 | 1.304 | 20.1
1.59 | 4.7 | 12 | 7.6 | 1.251 | 17.8
1.59 | 4.7 | 13 | 9.1 | 1.202 | 15.9
1.59 | 4.7 | 14 | 10.5 | 1.157 | 14.4
1.59 | 4.7 | 15 | 11.8 | 1.115 | 13
1.59 | 4.7 | 20 | 17.7 | 0.939 | 8.7
1.59 | 4.7 | 25 | 23.2 | 0.802 | 6.34
1.59 | 4.7 | 30 | 28.5 | 0.69 | 4.89
1.59 | 4.7 | 40 | 38.9 | 0.51 | 3.24
1.59 | 4.7 | 50 | 49.1 | 0.37 | 2.34
1.59 | 4.7 | 60 | 59.3 | 0.254 | 1.79
1.59 | 4.7 | 70 | 69.4 | 0.155 | 1.43
1.59 | 4.7 | 80 | 79.5 | 0.148 | 1.41
1.59 | 4.7 | 90 | 89.5 | 0.141 | 1.38
1.59 | 4.7 | 100 | 99.6 | 0.134 | 1.36
1.59 | 4.7 | 110 | 109.6 | 0.128 | 1.34
1.59 | 4.7 | 120 | 119.6 | 0.121 | 1.32
1.59 | 4.7 | 150 | 149.7 | 0.082 | 1.21
1.59 | 4.7 | 200 | 199.8 | -0.029 | 0.936
1.59 | 4.7 | 250 | 249.8 | -0.122 | 0.755
1.59 | 4.7 | 300 | 299.9 | -0.204 | 0.625
1.59 | 4.7 | 350 | 349.9 | -0.279 | 0.525
1.59 | 4.7 | 400 | 399.9 | -0.349 | 0.448
1.59 | 4.7 | 500 | 499.9 | -0.476 | 0.334
1.59 | 4.7 | 750 | 749.9 | -0.754 | 0.176
1.59 | 4.7 | 1000 | 1000 | -1 | 0.1
1.59 | 4.8 | 1 | 0 | 2.758 | 572
1.59 | 4.8 | 2 | 0 | 2.367 | 233
1.59 | 4.8 | 3 | 0 | 2.138 | 137
1.59 | 4.8 | 4 | 0 | 1.975 | 94.4
1.59 | 4.8 | 5 | 0 | 1.849 | 70.6
1.59 | 4.8 | 6 | 0 | 1.745 | 55.6
1.59 | 4.8 | 7 | 0 | 1.658 | 45.5
1.59 | 4.8 | 8 | 0 | 1.582 | 38.2
1.59 | 4.8 | 9 | 0 | 1.515 | 32.7
1.59 | 4.8 | 10 | 4.4 | 1.455 | 28.5
1.59 | 4.8 | 11 | 6.3 | 1.398 | 25
1.59 | 4.8 | 12 | 7.9 | 1.345 | 22.1
1.59 | 4.8 | 13 | 9.4 | 1.297 | 19.8
1.59 | 4.8 | 14 | 10.7 | 1.252 | 17.9
1.59 | 4.8 | 15 | 12 | 1.211 | 16.2
1.59 | 4.8 | 20 | 17.9 | 1.037 | 10.9
1.59 | 4.8 | 25 | 23.3 | 0.901 | 7.96
1.59 | 4.8 | 30 | 28.6 | 0.789 | 6.15
1.59 | 4.8 | 40 | 39 | 0.612 | 4.09
1.59 | 4.8 | 50 | 49.2 | 0.472 | 2.97
1.59 | 4.8 | 60 | 59.3 | 0.357 | 2.28
1.59 | 4.8 | 70 | 69.4 | 0.259 | 1.82
1.59 | 4.8 | 80 | 79.5 | 0.252 | 1.79
1.59 | 4.8 | 90 | 89.5 | 0.246 | 1.76
1.59 | 4.8 | 100 | 99.6 | 0.239 | 1.73
1.59 | 4.8 | 110 | 109.6 | 0.232 | 1.71
1.59 | 4.8 | 120 | 119.7 | 0.225 | 1.68
1.59 | 4.8 | 150 | 149.7 | 0.187 | 1.54
1.59 | 4.8 | 200 | 199.8 | 0.077 | 1.19
1.59 | 4.8 | 250 | 249.8 | -0.016 | 0.963
1.59 | 4.8 | 300 | 299.9 | -0.098 | 0.797
1.59 | 4.8 | 350 | 349.9 | -0.173 | 0.671
1.59 | 4.8 | 400 | 399.9 | -0.242 | 0.573
1.59 | 4.8 | 500 | 499.9 | -0.369 | 0.428
1.59 | 4.8 | 750 | 749.9 | -0.646 | 0.226
1.59 | 4.8 | 1000 | 1000 | -0.891 | 0.129
1.59 | 4.9 | 1 | 0 | 2.82 | 660
1.59 | 4.9 | 2 | 0 | 2.437 | 274
1.59 | 4.9 | 3 | 0 | 2.213 | 163
1.59 | 4.9 | 4 | 0 | 2.054 | 113
1.59 | 4.9 | 5 | 0 | 1.931 | 85.3
1.59 | 4.9 | 6 | 0 | 1.83 | 67.6
1.59 | 4.9 | 7 | 0 | 1.744 | 55.5
1.59 | 4.9 | 8 | 0 | 1.67 | 46.8
1.59 | 4.9 | 9 | 2.1 | 1.604 | 40.2
1.59 | 4.9 | 10 | 4.8 | 1.546 | 35.1
1.59 | 4.9 | 11 | 6.7 | 1.489 | 30.8
1.59 | 4.9 | 12 | 8.2 | 1.437 | 27.4
1.59 | 4.9 | 13 | 9.6 | 1.389 | 24.5
1.59 | 4.9 | 14 | 10.9 | 1.345 | 22.1
1.59 | 4.9 | 15 | 12.2 | 1.304 | 20.1
1.59 | 4.9 | 20 | 18 | 1.131 | 13.5
1.59 | 4.9 | 25 | 23.4 | 0.997 | 9.93
1.59 | 4.9 | 30 | 28.7 | 0.886 | 7.7
1.59 | 4.9 | 40 | 39 | 0.71 | 5.13
1.59 | 4.9 | 50 | 49.2 | 0.572 | 3.74
1.59 | 4.9 | 60 | 59.4 | 0.459 | 2.87
1.59 | 4.9 | 70 | 69.5 | 0.361 | 2.3
1.59 | 4.9 | 80 | 79.5 | 0.354 | 2.26
1.59 | 4.9 | 90 | 89.6 | 0.348 | 2.23
1.59 | 4.9 | 100 | 99.6 | 0.341 | 2.19
1.59 | 4.9 | 110 | 109.7 | 0.334 | 2.16
1.59 | 4.9 | 120 | 119.7 | 0.327 | 2.12
1.59 | 4.9 | 150 | 149.7 | 0.289 | 1.94
1.59 | 4.9 | 200 | 199.8 | 0.179 | 1.51
1.59 | 4.9 | 250 | 249.8 | 0.087 | 1.22
1.59 | 4.9 | 300 | 299.9 | 0.005 | 1.01
1.59 | 4.9 | 350 | 349.9 | -0.069 | 0.853
1.59 | 4.9 | 400 | 399.9 | -0.138 | 0.728
1.59 | 4.9 | 500 | 499.9 | -0.264 | 0.544
1.59 | 4.9 | 750 | 749.9 | -0.54 | 0.288
1.59 | 4.9 | 1000 | 1000 | -0.785 | 0.164
1.59 | 5 | 1 | 0 | 2.879 | 757
1.59 | 5 | 2 | 0 | 2.506 | 320
1.59 | 5 | 3 | 0 | 2.287 | 193
1.59 | 5 | 4 | 0 | 2.131 | 135
1.59 | 5 | 5 | 0 | 2.01 | 102
1.59 | 5 | 6 | 0 | 1.912 | 81.6
1.59 | 5 | 7 | 0 | 1.828 | 67.3
1.59 | 5 | 8 | 0 | 1.755 | 56.9
1.59 | 5 | 9 | 3 | 1.691 | 49.1
1.59 | 5 | 10 | 5.3 | 1.634 | 43
1.59 | 5 | 11 | 7 | 1.578 | 37.8
1.59 | 5 | 12 | 8.5 | 1.526 | 33.6
1.59 | 5 | 13 | 9.8 | 1.479 | 30.1
1.59 | 5 | 14 | 11.1 | 1.435 | 27.2
1.59 | 5 | 15 | 12.4 | 1.395 | 24.8
1.59 | 5 | 20 | 18.1 | 1.224 | 16.7
1.59 | 5 | 25 | 23.5 | 1.09 | 12.3
1.59 | 5 | 30 | 28.8 | 0.981 | 9.57
1.59 | 5 | 40 | 39.1 | 0.807 | 6.41
1.59 | 5 | 50 | 49.3 | 0.67 | 4.68
1.59 | 5 | 60 | 59.4 | 0.557 | 3.61
1.59 | 5 | 70 | 69.5 | 0.461 | 2.89
1.59 | 5 | 80 | 79.5 | 0.454 | 2.84
1.59 | 5 | 90 | 89.6 | 0.447 | 2.8
1.59 | 5 | 100 | 99.6 | 0.44 | 2.76
1.59 | 5 | 110 | 109.7 | 0.433 | 2.71
1.59 | 5 | 120 | 119.7 | 0.427 | 2.67
1.59 | 5 | 150 | 149.8 | 0.388 | 2.45
1.59 | 5 | 200 | 199.8 | 0.28 | 1.9
1.59 | 5 | 250 | 249.9 | 0.188 | 1.54
1.59 | 5 | 300 | 299.9 | 0.106 | 1.28
1.59 | 5 | 350 | 349.9 | 0.032 | 1.08
1.59 | 5 | 400 | 399.9 | -0.037 | 0.919
1.59 | 5 | 500 | 499.9 | -0.162 | 0.688
1.59 | 5 | 750 | 750 | -0.437 | 0.365
1.59 | 5 | 1000 | 1000 | -0.681 | 0.208
1.59 | 5.1 | 1 | 0 | 2.93 | 852
1.59 | 5.1 | 2 | 0 | 2.565 | 367
1.59 | 5.1 | 3 | 0 | 2.351 | 225
1.59 | 5.1 | 4 | 0 | 2.199 | 158
1.59 | 5.1 | 5 | 0 | 2.081 | 121
1.59 | 5.1 | 6 | 0 | 1.985 | 96.6
1.59 | 5.1 | 7 | 0 | 1.903 | 80
1.59 | 5.1 | 8 | 0 | 1.832 | 68
1.59 | 5.1 | 9 | 3.6 | 1.77 | 58.8
1.59 | 5.1 | 10 | 5.7 | 1.714 | 51.7
1.59 | 5.1 | 11 | 7.3 | 1.658 | 45.5
1.59 | 5.1 | 12 | 8.7 | 1.607 | 40.5
1.59 | 5.1 | 13 | 10 | 1.56 | 36.3
1.59 | 5.1 | 14 | 11.3 | 1.517 | 32.9
1.59 | 5.1 | 15 | 12.5 | 1.476 | 30
1.59 | 5.1 | 20 | 18.2 | 1.307 | 20.3
1.59 | 5.1 | 25 | 23.6 | 1.175 | 15
1.59 | 5.1 | 30 | 28.8 | 1.067 | 11.7
1.59 | 5.1 | 40 | 39.1 | 0.894 | 7.84
1.59 | 5.1 | 50 | 49.3 | 0.759 | 5.74
1.59 | 5.1 | 60 | 59.4 | 0.647 | 4.44
1.59 | 5.1 | 70 | 69.5 | 0.551 | 3.56
1.59 | 5.1 | 80 | 79.6 | 0.545 | 3.5
1.59 | 5.1 | 90 | 89.6 | 0.538 | 3.45
1.59 | 5.1 | 100 | 99.7 | 0.531 | 3.4
1.59 | 5.1 | 110 | 109.7 | 0.524 | 3.34
1.59 | 5.1 | 120 | 119.7 | 0.517 | 3.29
1.59 | 5.1 | 150 | 149.8 | 0.479 | 3.02
1.59 | 5.1 | 200 | 199.8 | 0.371 | 2.35
1.59 | 5.1 | 250 | 249.9 | 0.279 | 1.9
1.59 | 5.1 | 300 | 299.9 | 0.199 | 1.58
1.59 | 5.1 | 350 | 349.9 | 0.125 | 1.33
1.59 | 5.1 | 400 | 399.9 | 0.056 | 1.14
1.59 | 5.1 | 500 | 499.9 | -0.069 | 0.853
1.59 | 5.1 | 750 | 750 | -0.343 | 0.454
1.59 | 5.1 | 1000 | 1000 | -0.586 | 0.259
1.59 | 5.2 | 1 | 0 | 2.977 | 948
1.59 | 5.2 | 2 | 0 | 2.62 | 417
1.59 | 5.2 | 3 | 0 | 2.412 | 258
1.59 | 5.2 | 4 | 0 | 2.263 | 183
1.59 | 5.2 | 5 | 0 | 2.148 | 141
1.59 | 5.2 | 6 | 0 | 2.054 | 113
1.59 | 5.2 | 7 | 0 | 1.974 | 94.2
1.59 | 5.2 | 8 | 0 | 1.905 | 80.3
1.59 | 5.2 | 9 | 4.1 | 1.844 | 69.8
1.59 | 5.2 | 10 | 6 | 1.789 | 61.5
1.59 | 5.2 | 11 | 7.5 | 1.734 | 54.2
1.59 | 5.2 | 12 | 8.9 | 1.684 | 48.3
1.59 | 5.2 | 13 | 10.2 | 1.637 | 43.4
1.59 | 5.2 | 14 | 11.5 | 1.594 | 39.3
1.59 | 5.2 | 15 | 12.7 | 1.554 | 35.8
1.59 | 5.2 | 20 | 18.3 | 1.387 | 24.4
1.59 | 5.2 | 25 | 23.7 | 1.256 | 18
1.59 | 5.2 | 30 | 28.9 | 1.148 | 14.1
1.59 | 5.2 | 40 | 39.2 | 0.977 | 9.49
1.59 | 5.2 | 50 | 49.4 | 0.843 | 6.97
1.59 | 5.2 | 60 | 59.5 | 0.732 | 5.4
1.59 | 5.2 | 70 | 69.5 | 0.638 | 4.34
1.59 | 5.2 | 80 | 79.6 | 0.631 | 4.28
1.59 | 5.2 | 90 | 89.6 | 0.624 | 4.21
1.59 | 5.2 | 100 | 99.7 | 0.617 | 4.14
1.59 | 5.2 | 110 | 109.7 | 0.611 | 4.08
1.59 | 5.2 | 120 | 119.7 | 0.604 | 4.02
1.59 | 5.2 | 150 | 149.8 | 0.566 | 3.68
1.59 | 5.2 | 200 | 199.8 | 0.458 | 2.87
1.59 | 5.2 | 250 | 249.9 | 0.367 | 2.33
1.59 | 5.2 | 300 | 299.9 | 0.287 | 1.93
1.59 | 5.2 | 350 | 349.9 | 0.213 | 1.63
1.59 | 5.2 | 400 | 399.9 | 0.145 | 1.4
1.59 | 5.2 | 500 | 499.9 | 0.02 | 1.05
1.59 | 5.2 | 750 | 750 | -0.253 | 0.558
1.59 | 5.2 | 1000 | 1000 | -0.496 | 0.319
1.59 | 5.3 | 1 | 0 | 3.02 | 1050
1.59 | 5.3 | 2 | 0 | 2.672 | 470
1.59 | 5.3 | 3 | 0 | 2.469 | 294
1.59 | 5.3 | 4 | 0 | 2.324 | 211
1.59 | 5.3 | 5 | 0 | 2.211 | 163
1.59 | 5.3 | 6 | 0 | 2.119 | 132
1.59 | 5.3 | 7 | 0 | 2.042 | 110
1.59 | 5.3 | 8 | 2 | 1.974 | 94.2
1.59 | 5.3 | 9 | 4.6 | 1.914 | 82.1
1.59 | 5.3 | 10 | 6.3 | 1.861 | 72.6
1.59 | 5.3 | 11 | 7.8 | 1.806 | 64
1.59 | 5.3 | 12 | 9.2 | 1.757 | 57.1
1.59 | 5.3 | 13 | 10.4 | 1.711 | 51.4
1.59 | 5.3 | 14 | 11.7 | 1.668 | 46.6
1.59 | 5.3 | 15 | 12.8 | 1.628 | 42.5
1.59 | 5.3 | 20 | 18.4 | 1.463 | 29
1.59 | 5.3 | 25 | 23.8 | 1.333 | 21.5
1.59 | 5.3 | 30 | 29 | 1.227 | 16.9
1.59 | 5.3 | 40 | 39.2 | 1.057 | 11.4
1.59 | 5.3 | 50 | 49.4 | 0.924 | 8.4
1.59 | 5.3 | 60 | 59.5 | 0.815 | 6.53
1.59 | 5.3 | 70 | 69.6 | 0.721 | 5.26
1.59 | 5.3 | 80 | 79.6 | 0.714 | 5.18
1.59 | 5.3 | 90 | 89.7 | 0.707 | 5.1
1.59 | 5.3 | 100 | 99.7 | 0.701 | 5.02
1.59 | 5.3 | 110 | 109.7 | 0.694 | 4.94
1.59 | 5.3 | 120 | 119.7 | 0.687 | 4.86
1.59 | 5.3 | 150 | 149.8 | 0.649 | 4.46
1.59 | 5.3 | 200 | 199.8 | 0.542 | 3.48
1.59 | 5.3 | 250 | 249.9 | 0.451 | 2.83
1.59 | 5.3 | 300 | 299.9 | 0.371 | 2.35
1.59 | 5.3 | 350 | 349.9 | 0.298 | 1.99
1.59 | 5.3 | 400 | 399.9 | 0.23 | 1.7
1.59 | 5.3 | 500 | 499.9 | 0.106 | 1.28
1.59 | 5.3 | 750 | 750 | -0.166 | 0.682
1.59 | 5.3 | 1000 | 1000 | -0.409 | 0.39
1.59 | 5.4 | 1 | 0 | 3.06 | 1150
1.59 | 5.4 | 2 | 0 | 2.721 | 526
1.59 | 5.4 | 3 | 0 | 2.522 | 333
1.59 | 5.4 | 4 | 0 | 2.381 | 240
1.59 | 5.4 | 5 | 0 | 2.271 | 187
1.59 | 5.4 | 6 | 0 | 2.182 | 152
1.59 | 5.4 | 7 | 0 | 2.106 | 128
1.59 | 5.4 | 8 | 2.8 | 2.04 | 110
1.59 | 5.4 | 9 | 5 | 1.982 | 95.9
1.59 | 5.4 | 10 | 6.6 | 1.93 | 85
1.59 | 5.4 | 11 | 8 | 1.876 | 75.1
1.59 | 5.4 | 12 | 9.4 | 1.826 | 67
1.59 | 5.4 | 13 | 10.6 | 1.781 | 60.4
1.59 | 5.4 | 14 | 11.8 | 1.739 | 54.8
1.59 | 5.4 | 15 | 13 | 1.699 | 50
1.59 | 5.4 | 20 | 18.5 | 1.535 | 34.3
1.59 | 5.4 | 25 | 23.8 | 1.407 | 25.5
1.59 | 5.4 | 30 | 29 | 1.302 | 20
1.59 | 5.4 | 40 | 39.3 | 1.134 | 13.6
1.59 | 5.4 | 50 | 49.4 | 1.002 | 10.1
1.59 | 5.4 | 60 | 59.5 | 0.894 | 7.83
1.59 | 5.4 | 70 | 69.6 | 0.801 | 6.32
1.59 | 5.4 | 80 | 79.6 | 0.794 | 6.22
1.59 | 5.4 | 90 | 89.7 | 0.787 | 6.12
1.59 | 5.4 | 100 | 99.7 | 0.78 | 6.03
1.59 | 5.4 | 110 | 109.7 | 0.773 | 5.94
1.59 | 5.4 | 120 | 119.8 | 0.767 | 5.84
1.59 | 5.4 | 150 | 149.8 | 0.729 | 5.36
1.59 | 5.4 | 200 | 199.9 | 0.623 | 4.19
1.59 | 5.4 | 250 | 249.9 | 0.532 | 3.41
1.59 | 5.4 | 300 | 299.9 | 0.453 | 2.83
1.59 | 5.4 | 350 | 349.9 | 0.38 | 2.4
1.59 | 5.4 | 400 | 399.9 | 0.312 | 2.05
1.59 | 5.4 | 500 | 499.9 | 0.188 | 1.54
1.59 | 5.4 | 750 | 750 | -0.083 | 0.826
1.59 | 5.4 | 1000 | 1000 | -0.325 | 0.473
1.59 | 5.5 | 1 | 0 | 3.097 | 1250
1.59 | 5.5 | 2 | 0 | 2.766 | 584
1.59 | 5.5 | 3 | 0 | 2.572 | 374
1.59 | 5.5 | 4 | 0 | 2.435 | 272
1.59 | 5.5 | 5 | 0 | 2.328 | 213
1.59 | 5.5 | 6 | 0 | 2.241 | 174
1.59 | 5.5 | 7 | 0 | 2.167 | 147
1.59 | 5.5 | 8 | 3.4 | 2.102 | 127
1.59 | 5.5 | 9 | 5.3 | 2.046 | 111
1.59 | 5.5 | 10 | 6.9 | 1.995 | 98.8
1.59 | 5.5 | 11 | 8.3 | 1.941 | 87.4
1.59 | 5.5 | 12 | 9.6 | 1.893 | 78.1
1.59 | 5.5 | 13 | 10.8 | 1.848 | 70.4
1.59 | 5.5 | 14 | 12 | 1.806 | 63.9
1.59 | 5.5 | 15 | 13.1 | 1.767 | 58.5
1.59 | 5.5 | 20 | 18.6 | 1.604 | 40.2
1.59 | 5.5 | 25 | 23.9 | 1.477 | 30
1.59 | 5.5 | 30 | 29.1 | 1.373 | 23.6
1.59 | 5.5 | 40 | 39.3 | 1.207 | 16.1
1.59 | 5.5 | 50 | 49.5 | 1.077 | 11.9
1.59 | 5.5 | 60 | 59.6 | 0.969 | 9.31
1.59 | 5.5 | 70 | 69.6 | 0.877 | 7.53
1.59 | 5.5 | 80 | 79.7 | 0.87 | 7.41
1.59 | 5.5 | 90 | 89.7 | 0.863 | 7.3
1.59 | 5.5 | 100 | 99.7 | 0.857 | 7.19
1.59 | 5.5 | 110 | 109.8 | 0.85 | 7.08
1.59 | 5.5 | 120 | 119.8 | 0.843 | 6.97
1.59 | 5.5 | 150 | 149.8 | 0.805 | 6.39
1.59 | 5.5 | 200 | 199.9 | 0.7 | 5.01
1.59 | 5.5 | 250 | 249.9 | 0.61 | 4.07
1.59 | 5.5 | 300 | 299.9 | 0.53 | 3.39
1.59 | 5.5 | 350 | 349.9 | 0.458 | 2.87
1.59 | 5.5 | 400 | 399.9 | 0.391 | 2.46
1.59 | 5.5 | 500 | 499.9 | 0.267 | 1.85
1.59 | 5.5 | 750 | 750 | -0.003 | 0.992
1.59 | 5.5 | 1000 | 1000 | -0.244 | 0.57
1.59 | 5.6 | 1 | 0 | 3.13 | 1350
1.59 | 5.6 | 2 | 0 | 2.808 | 642
1.59 | 5.6 | 3 | 0 | 2.619 | 416
1.59 | 5.6 | 4 | 0 | 2.485 | 306
1.59 | 5.6 | 5 | 0 | 2.381 | 241
1.59 | 5.6 | 6 | 0 | 2.296 | 198
1.59 | 5.6 | 7 | 0 | 2.224 | 167
1.59 | 5.6 | 8 | 3.9 | 2.161 | 145
1.59 | 5.6 | 9 | 5.7 | 2.106 | 128
1.59 | 5.6 | 10 | 7.1 | 2.057 | 114
1.59 | 5.6 | 11 | 8.5 | 2.004 | 101
1.59 | 5.6 | 12 | 9.7 | 1.955 | 90.2
1.59 | 5.6 | 13 | 11 | 1.911 | 81.4
1.59 | 5.6 | 14 | 12.1 | 1.87 | 74.1
1.59 | 5.6 | 15 | 13.3 | 1.831 | 67.8
1.59 | 5.6 | 20 | 18.7 | 1.67 | 46.8
1.59 | 5.6 | 25 | 24 | 1.544 | 35
1.59 | 5.6 | 30 | 29.2 | 1.441 | 27.6
1.59 | 5.6 | 40 | 39.4 | 1.277 | 18.9
1.59 | 5.6 | 50 | 49.5 | 1.148 | 14.1
1.59 | 5.6 | 60 | 59.6 | 1.041 | 11
1.59 | 5.6 | 70 | 69.6 | 0.95 | 8.91
1.59 | 5.6 | 80 | 79.7 | 0.943 | 8.77
1.59 | 5.6 | 90 | 89.7 | 0.936 | 8.64
1.59 | 5.6 | 100 | 99.8 | 0.93 | 8.5
1.59 | 5.6 | 110 | 109.8 | 0.923 | 8.37
1.59 | 5.6 | 120 | 119.8 | 0.916 | 8.24
1.59 | 5.6 | 150 | 149.8 | 0.879 | 7.56
1.59 | 5.6 | 200 | 199.9 | 0.773 | 5.93
1.59 | 5.6 | 250 | 249.9 | 0.684 | 4.83
1.59 | 5.6 | 300 | 299.9 | 0.605 | 4.03
1.59 | 5.6 | 350 | 349.9 | 0.533 | 3.41
1.59 | 5.6 | 400 | 399.9 | 0.466 | 2.92
1.59 | 5.6 | 500 | 500 | 0.343 | 2.2
1.59 | 5.6 | 750 | 750 | 0.073 | 1.18
1.59 | 5.6 | 1000 | 1000 | -0.167 | 0.68
1.59 | 5.7 | 1 | 0 | 3.16 | 1440
1.59 | 5.7 | 2 | 0 | 2.846 | 702
1.59 | 5.7 | 3 | 0 | 2.663 | 460
1.59 | 5.7 | 4 | 0 | 2.532 | 341
1.59 | 5.7 | 5 | 0 | 2.431 | 270
1.59 | 5.7 | 6 | 0 | 2.348 | 223
1.59 | 5.7 | 7 | 1.9 | 2.278 | 190
1.59 | 5.7 | 8 | 4.3 | 2.217 | 165
1.59 | 5.7 | 9 | 6 | 2.163 | 146
1.59 | 5.7 | 10 | 7.4 | 2.115 | 130
1.59 | 5.7 | 11 | 8.7 | 2.063 | 116
1.59 | 5.7 | 12 | 9.9 | 2.015 | 103
1.59 | 5.7 | 13 | 11.1 | 1.971 | 93.5
1.59 | 5.7 | 14 | 12.3 | 1.93 | 85.1
1.59 | 5.7 | 15 | 13.4 | 1.892 | 78
1.59 | 5.7 | 20 | 18.8 | 1.733 | 54
1.59 | 5.7 | 25 | 24.1 | 1.608 | 40.6
1.59 | 5.7 | 30 | 29.2 | 1.506 | 32.1
1.59 | 5.7 | 40 | 39.4 | 1.343 | 22
1.59 | 5.7 | 50 | 49.5 | 1.215 | 16.4
1.59 | 5.7 | 60 | 59.6 | 1.11 | 12.9
1.59 | 5.7 | 70 | 69.7 | 1.019 | 10.5
1.59 | 5.7 | 80 | 79.7 | 1.013 | 10.3
1.59 | 5.7 | 90 | 89.7 | 1.006 | 10.1
1.59 | 5.7 | 100 | 99.8 | 0.999 | 9.98
1.59 | 5.7 | 110 | 109.8 | 0.992 | 9.82
1.59 | 5.7 | 120 | 119.8 | 0.986 | 9.67
1.59 | 5.7 | 150 | 149.8 | 0.948 | 8.88
1.59 | 5.7 | 200 | 199.9 | 0.844 | 6.98
1.59 | 5.7 | 250 | 249.9 | 0.755 | 5.69
1.59 | 5.7 | 300 | 299.9 | 0.676 | 4.74
1.59 | 5.7 | 350 | 349.9 | 0.604 | 4.02
1.59 | 5.7 | 400 | 399.9 | 0.538 | 3.45
1.59 | 5.7 | 500 | 500 | 0.415 | 2.6
1.59 | 5.7 | 750 | 750 | 0.146 | 1.4
1.59 | 5.7 | 1000 | 1000 | -0.094 | 0.806
1.59 | 5.8 | 1 | 0 | 3.186 | 1530
1.59 | 5.8 | 2 | 0 | 2.881 | 761
1.59 | 5.8 | 3 | 0 | 2.703 | 505
1.59 | 5.8 | 4 | 0 | 2.576 | 377
1.59 | 5.8 | 5 | 0 | 2.478 | 300
1.59 | 5.8 | 6 | 0 | 2.397 | 249
1.59 | 5.8 | 7 | 2.6 | 2.329 | 213
1.59 | 5.8 | 8 | 4.7 | 2.269 | 186
1.59 | 5.8 | 9 | 6.2 | 2.217 | 165
1.59 | 5.8 | 10 | 7.6 | 2.17 | 148
1.59 | 5.8 | 11 | 8.9 | 2.118 | 131
1.59 | 5.8 | 12 | 10.1 | 2.071 | 118
1.59 | 5.8 | 13 | 11.3 | 2.027 | 107
1.59 | 5.8 | 14 | 12.4 | 1.987 | 97.1
1.59 | 5.8 | 15 | 13.5 | 1.949 | 89
1.59 | 5.8 | 20 | 18.9 | 1.792 | 61.9
1.59 | 5.8 | 25 | 24.1 | 1.668 | 46.6
1.59 | 5.8 | 30 | 29.3 | 1.567 | 36.9
1.59 | 5.8 | 40 | 39.5 | 1.406 | 25.5
1.59 | 5.8 | 50 | 49.6 | 1.28 | 19
1.59 | 5.8 | 60 | 59.6 | 1.175 | 15
1.59 | 5.8 | 70 | 69.7 | 1.086 | 12.2
1.59 | 5.8 | 80 | 79.7 | 1.079 | 12
1.59 | 5.8 | 90 | 89.8 | 1.072 | 11.8
1.59 | 5.8 | 100 | 99.8 | 1.065 | 11.6
1.59 | 5.8 | 110 | 109.8 | 1.059 | 11.4
1.59 | 5.8 | 120 | 119.8 | 1.052 | 11.3
1.59 | 5.8 | 150 | 149.9 | 1.015 | 10.3
1.59 | 5.8 | 200 | 199.9 | 0.911 | 8.14
1.59 | 5.8 | 250 | 249.9 | 0.822 | 6.64
1.59 | 5.8 | 300 | 299.9 | 0.744 | 5.55
1.59 | 5.8 | 350 | 349.9 | 0.673 | 4.7
1.59 | 5.8 | 400 | 399.9 | 0.606 | 4.04
1.59 | 5.8 | 500 | 500 | 0.484 | 3.05
1.59 | 5.8 | 750 | 750 | 0.216 | 1.64
1.59 | 5.8 | 1000 | 1000 | -0.023 | 0.948
1.59 | 5.9 | 1 | 0 | 3.209 | 1620
1.59 | 5.9 | 2 | 0 | 2.913 | 818
1.59 | 5.9 | 3 | 0 | 2.74 | 549
1.59 | 5.9 | 4 | 0 | 2.616 | 413
1.59 | 5.9 | 5 | 0 | 2.521 | 332
1.59 | 5.9 | 6 | 0 | 2.442 | 277
1.59 | 5.9 | 7 | 3.2 | 2.376 | 238
1.59 | 5.9 | 8 | 5 | 2.318 | 208
1.59 | 5.9 | 9 | 6.5 | 2.268 | 185
1.59 | 5.9 | 10 | 7.8 | 2.222 | 167
1.59 | 5.9 | 11 | 9.1 | 2.171 | 148
1.59 | 5.9 | 12 | 10.2 | 2.124 | 133
1.59 | 5.9 | 13 | 11.4 | 2.081 | 120
1.59 | 5.9 | 14 | 12.5 | 2.041 | 110
1.59 | 5.9 | 15 | 13.6 | 2.003 | 101
1.59 | 5.9 | 20 | 19 | 1.847 | 70.3
1.59 | 5.9 | 25 | 24.2 | 1.725 | 53.1
1.59 | 5.9 | 30 | 29.3 | 1.625 | 42.2
1.59 | 5.9 | 40 | 39.5 | 1.466 | 29.2
1.59 | 5.9 | 50 | 49.6 | 1.341 | 21.9
1.59 | 5.9 | 60 | 59.7 | 1.237 | 17.3
1.59 | 5.9 | 70 | 69.7 | 1.148 | 14.1
1.59 | 5.9 | 80 | 79.8 | 1.142 | 13.9
1.59 | 5.9 | 90 | 89.8 | 1.135 | 13.6
1.59 | 5.9 | 100 | 99.8 | 1.128 | 13.4
1.59 | 5.9 | 110 | 109.8 | 1.121 | 13.2
1.59 | 5.9 | 120 | 119.8 | 1.115 | 13
1.59 | 5.9 | 150 | 149.9 | 1.078 | 12
1.59 | 5.9 | 200 | 199.9 | 0.974 | 9.42
1.59 | 5.9 | 250 | 249.9 | 0.886 | 7.7
1.59 | 5.9 | 300 | 299.9 | 0.808 | 6.43
1.59 | 5.9 | 350 | 349.9 | 0.737 | 5.46
1.59 | 5.9 | 400 | 400 | 0.671 | 4.69
1.59 | 5.9 | 500 | 500 | 0.549 | 3.54
1.59 | 5.9 | 750 | 750 | 0.282 | 1.92
1.59 | 5.9 | 1000 | 1000 | 0.044 | 1.11
1.59 | 6 | 1 | 0 | 3.229 | 1690
1.59 | 6 | 2 | 0 | 2.941 | 874
1.59 | 6 | 3 | 0 | 2.773 | 593
1.59 | 6 | 4 | 0 | 2.653 | 450
1.59 | 6 | 5 | 0 | 2.56 | 363
1.59 | 6 | 6 | 0 | 2.484 | 305
1.59 | 6 | 7 | 3.6 | 2.42 | 263
1.59 | 6 | 8 | 5.3 | 2.364 | 231
1.59 | 6 | 9 | 6.7 | 2.315 | 206
1.59 | 6 | 10 | 8 | 2.27 | 186
1.59 | 6 | 11 | 9.2 | 2.22 | 166
1.59 | 6 | 12 | 10.4 | 2.173 | 149
1.59 | 6 | 13 | 11.5 | 2.131 | 135
1.59 | 6 | 14 | 12.6 | 2.091 | 123
1.59 | 6 | 15 | 13.7 | 2.054 | 113
1.59 | 6 | 20 | 19.1 | 1.9 | 79.4
1.59 | 6 | 25 | 24.3 | 1.779 | 60.1
1.59 | 6 | 30 | 29.4 | 1.68 | 47.8
1.59 | 6 | 40 | 39.5 | 1.522 | 33.3
1.59 | 6 | 50 | 49.6 | 1.398 | 25
1.59 | 6 | 60 | 59.7 | 1.296 | 19.8
1.59 | 6 | 70 | 69.7 | 1.208 | 16.1
1.59 | 6 | 80 | 79.8 | 1.201 | 15.9
1.59 | 6 | 90 | 89.8 | 1.194 | 15.6
1.59 | 6 | 100 | 99.8 | 1.188 | 15.4
1.59 | 6 | 110 | 109.8 | 1.181 | 15.2
1.59 | 6 | 120 | 119.8 | 1.174 | 14.9
1.59 | 6 | 150 | 149.9 | 1.137 | 13.7
1.59 | 6 | 200 | 199.9 | 1.034 | 10.8
1.59 | 6 | 250 | 249.9 | 0.947 | 8.85
1.59 | 6 | 300 | 299.9 | 0.869 | 7.4
1.59 | 6 | 350 | 349.9 | 0.799 | 6.29
1.59 | 6 | 400 | 400 | 0.733 | 5.4
1.59 | 6 | 500 | 500 | 0.612 | 4.09
1.59 | 6 | 750 | 750 | 0.345 | 2.21
1.59 | 6 | 1000 | 1000 | 0.107 | 1.28
1.59 | 6.1 | 1 | 0 | 3.245 | 1760
1.59 | 6.1 | 2 | 0 | 2.966 | 925
1.59 | 6.1 | 3 | 0 | 2.803 | 635
1.59 | 6.1 | 4 | 0 | 2.687 | 486
1.59 | 6.1 | 5 | 0 | 2.597 | 395
1.59 | 6.1 | 6 | 1.7 | 2.523 | 333
1.59 | 6.1 | 7 | 4 | 2.46 | 289
1.59 | 6.1 | 8 | 5.6 | 2.406 | 255
1.59 | 6.1 | 9 | 6.9 | 2.358 | 228
1.59 | 6.1 | 10 | 8.2 | 2.315 | 207
1.59 | 6.1 | 11 | 9.4 | 2.265 | 184
1.59 | 6.1 | 12 | 10.5 | 2.219 | 166
1.59 | 6.1 | 13 | 11.7 | 2.177 | 150
1.59 | 6.1 | 14 | 12.8 | 2.138 | 137
1.59 | 6.1 | 15 | 13.9 | 2.101 | 126
1.59 | 6.1 | 20 | 19.2 | 1.948 | 88.8
1.59 | 6.1 | 25 | 24.3 | 1.829 | 67.5
1.59 | 6.1 | 30 | 29.4 | 1.731 | 53.8
1.59 | 6.1 | 40 | 39.6 | 1.575 | 37.6
1.59 | 6.1 | 50 | 49.7 | 1.452 | 28.3
1.59 | 6.1 | 60 | 59.7 | 1.351 | 22.4
1.59 | 6.1 | 70 | 69.8 | 1.264 | 18.4
1.59 | 6.1 | 80 | 79.8 | 1.257 | 18.1
1.59 | 6.1 | 90 | 89.8 | 1.25 | 17.8
1.59 | 6.1 | 100 | 99.8 | 1.244 | 17.5
1.59 | 6.1 | 110 | 109.8 | 1.237 | 17.3
1.59 | 6.1 | 120 | 119.9 | 1.23 | 17
1.59 | 6.1 | 150 | 149.9 | 1.193 | 15.6
1.59 | 6.1 | 200 | 199.9 | 1.091 | 12.3
1.59 | 6.1 | 250 | 249.9 | 1.004 | 10.1
1.59 | 6.1 | 300 | 299.9 | 0.927 | 8.45
1.59 | 6.1 | 350 | 350 | 0.857 | 7.19
1.59 | 6.1 | 400 | 400 | 0.791 | 6.18
1.59 | 6.1 | 500 | 500 | 0.67 | 4.68
1.59 | 6.1 | 750 | 750 | 0.405 | 2.54
1.59 | 6.1 | 1000 | 1000 | 0.167 | 1.47
1.59 | 6.2 | 1 | 0 | 3.258 | 1810
1.59 | 6.2 | 2 | 0 | 2.988 | 972
1.59 | 6.2 | 3 | 0 | 2.83 | 675
1.59 | 6.2 | 4 | 0 | 2.717 | 521
1.59 | 6.2 | 5 | 0 | 2.63 | 426
1.59 | 6.2 | 6 | 2.4 | 2.558 | 362
1.59 | 6.2 | 7 | 4.3 | 2.498 | 314
1.59 | 6.2 | 8 | 5.8 | 2.445 | 279
1.59 | 6.2 | 9 | 7.1 | 2.399 | 250
1.59 | 6.2 | 10 | 8.4 | 2.357 | 227
1.59 | 6.2 | 11 | 9.5 | 2.307 | 203
1.59 | 6.2 | 12 | 10.7 | 2.262 | 183
1.59 | 6.2 | 13 | 11.8 | 2.22 | 166
1.59 | 6.2 | 14 | 12.9 | 2.181 | 152
1.59 | 6.2 | 15 | 14 | 2.145 | 140
1.59 | 6.2 | 20 | 19.2 | 1.994 | 98.6
1.59 | 6.2 | 25 | 24.4 | 1.876 | 75.2
1.59 | 6.2 | 30 | 29.5 | 1.779 | 60.1
1.59 | 6.2 | 40 | 39.6 | 1.624 | 42.1
1.59 | 6.2 | 50 | 49.7 | 1.503 | 31.8
1.59 | 6.2 | 60 | 59.7 | 1.403 | 25.3
1.59 | 6.2 | 70 | 69.8 | 1.317 | 20.7
1.59 | 6.2 | 80 | 79.8 | 1.31 | 20.4
1.59 | 6.2 | 90 | 89.8 | 1.303 | 20.1
1.59 | 6.2 | 100 | 99.8 | 1.296 | 19.8
1.59 | 6.2 | 110 | 109.9 | 1.29 | 19.5
1.59 | 6.2 | 120 | 119.9 | 1.283 | 19.2
1.59 | 6.2 | 150 | 149.9 | 1.246 | 17.6
1.59 | 6.2 | 200 | 199.9 | 1.145 | 14
1.59 | 6.2 | 250 | 249.9 | 1.058 | 11.4
1.59 | 6.2 | 300 | 299.9 | 0.981 | 9.58
1.59 | 6.2 | 350 | 350 | 0.911 | 8.15
1.59 | 6.2 | 400 | 400 | 0.846 | 7.01
1.59 | 6.2 | 500 | 500 | 0.726 | 5.32
1.59 | 6.2 | 750 | 750 | 0.461 | 2.89
1.59 | 6.2 | 1000 | 1000 | 0.224 | 1.68
1.59 | 6.3 | 1 | 0 | 3.267 | 1850
1.59 | 6.3 | 2 | 0 | 3.006 | 1010
1.59 | 6.3 | 3 | 0 | 2.853 | 712
1.59 | 6.3 | 4 | 0 | 2.744 | 554
1.59 | 6.3 | 5 | 0 | 2.659 | 456
1.59 | 6.3 | 6 | 2.9 | 2.59 | 389
1.59 | 6.3 | 7 | 4.6 | 2.531 | 340
1.59 | 6.3 | 8 | 6 | 2.48 | 302
1.59 | 6.3 | 9 | 7.3 | 2.435 | 273
1.59 | 6.3 | 10 | 8.5 | 2.395 | 248
1.59 | 6.3 | 11 | 9.7 | 2.346 | 222
1.59 | 6.3 | 12 | 10.8 | 2.301 | 200
1.59 | 6.3 | 13 | 11.9 | 2.26 | 182
1.59 | 6.3 | 14 | 13 | 2.221 | 167
1.59 | 6.3 | 15 | 14.1 | 2.186 | 153
1.59 | 6.3 | 20 | 19.3 | 2.036 | 109
1.59 | 6.3 | 25 | 24.4 | 1.919 | 83.1
1.59 | 6.3 | 30 | 29.5 | 1.823 | 66.6
1.59 | 6.3 | 40 | 39.7 | 1.671 | 46.8
1.59 | 6.3 | 50 | 49.7 | 1.55 | 35.5
1.59 | 6.3 | 60 | 59.8 | 1.451 | 28.3
1.59 | 6.3 | 70 | 69.8 | 1.366 | 23.2
1.59 | 6.3 | 80 | 79.8 | 1.359 | 22.9
1.59 | 6.3 | 90 | 89.8 | 1.352 | 22.5
1.59 | 6.3 | 100 | 99.9 | 1.346 | 22.2
1.59 | 6.3 | 110 | 109.9 | 1.339 | 21.8
1.59 | 6.3 | 120 | 119.9 | 1.332 | 21.5
1.59 | 6.3 | 150 | 149.9 | 1.296 | 19.8
1.59 | 6.3 | 200 | 199.9 | 1.195 | 15.7
1.59 | 6.3 | 250 | 249.9 | 1.109 | 12.8
1.59 | 6.3 | 300 | 300 | 1.032 | 10.8
1.59 | 6.3 | 350 | 350 | 0.962 | 9.17
1.59 | 6.3 | 400 | 400 | 0.897 | 7.9
1.59 | 6.3 | 500 | 500 | 0.778 | 5.99
1.59 | 6.3 | 750 | 750 | 0.514 | 3.26
1.59 | 6.3 | 1000 | 1000 | 0.278 | 1.89
1.59 | 6.4 | 1 | 0 | 3.273 | 1880
1.59 | 6.4 | 2 | 0 | 3.021 | 1050
1.59 | 6.4 | 3 | 0 | 2.873 | 746
1.59 | 6.4 | 4 | 0 | 2.767 | 585
1.59 | 6.4 | 5 | 0 | 2.685 | 485
1.59 | 6.4 | 6 | 3.3 | 2.618 | 415
1.59 | 6.4 | 7 | 4.9 | 2.562 | 365
1.59 | 6.4 | 8 | 6.2 | 2.512 | 325
1.59 | 6.4 | 9 | 7.5 | 2.469 | 294
1.59 | 6.4 | 10 | 8.7 | 2.43 | 269
1.59 | 6.4 | 11 | 9.8 | 2.381 | 241
1.59 | 6.4 | 12 | 10.9 | 2.337 | 217
1.59 | 6.4 | 13 | 12 | 2.296 | 198
1.59 | 6.4 | 14 | 13.1 | 2.258 | 181
1.59 | 6.4 | 15 | 14.1 | 2.223 | 167
1.59 | 6.4 | 20 | 19.4 | 2.075 | 119
1.59 | 6.4 | 25 | 24.5 | 1.96 | 91.1
1.59 | 6.4 | 30 | 29.6 | 1.865 | 73.2
1.59 | 6.4 | 40 | 39.7 | 1.713 | 51.7
1.59 | 6.4 | 50 | 49.7 | 1.594 | 39.3
1.59 | 6.4 | 60 | 59.8 | 1.496 | 31.3
1.59 | 6.4 | 70 | 69.8 | 1.412 | 25.8
1.59 | 6.4 | 80 | 79.8 | 1.405 | 25.4
1.59 | 6.4 | 90 | 89.9 | 1.398 | 25
1.59 | 6.4 | 100 | 99.9 | 1.392 | 24.6
1.59 | 6.4 | 110 | 109.9 | 1.385 | 24.3
1.59 | 6.4 | 120 | 119.9 | 1.378 | 23.9
1.59 | 6.4 | 150 | 149.9 | 1.342 | 22
1.59 | 6.4 | 200 | 199.9 | 1.241 | 17.4
1.59 | 6.4 | 250 | 249.9 | 1.156 | 14.3
1.59 | 6.4 | 300 | 300 | 1.08 | 12
1.59 | 6.4 | 350 | 350 | 1.01 | 10.2
1.59 | 6.4 | 400 | 400 | 0.946 | 8.82
1.59 | 6.4 | 500 | 500 | 0.826 | 6.7
1.59 | 6.4 | 750 | 750 | 0.563 | 3.66
1.59 | 6.4 | 1000 | 1000 | 0.328 | 2.13
1.59 | 6.5 | 1 | 0 | 3.276 | 1890
1.59 | 6.5 | 2 | 0 | 3.032 | 1080
1.59 | 6.5 | 3 | 0 | 2.889 | 775
1.59 | 6.5 | 4 | 0 | 2.787 | 613
1.59 | 6.5 | 5 | 1.6 | 2.708 | 511
1.59 | 6.5 | 6 | 3.7 | 2.644 | 440
1.59 | 6.5 | 7 | 5.1 | 2.589 | 388
1.59 | 6.5 | 8 | 6.4 | 2.541 | 348
1.59 | 6.5 | 9 | 7.6 | 2.499 | 316
1.59 | 6.5 | 10 | 8.8 | 2.461 | 289
1.59 | 6.5 | 11 | 9.9 | 2.413 | 259
1.59 | 6.5 | 12 | 11 | 2.37 | 234
1.59 | 6.5 | 13 | 12.1 | 2.329 | 213
1.59 | 6.5 | 14 | 13.2 | 2.292 | 196
1.59 | 6.5 | 15 | 14.2 | 2.257 | 181
1.59 | 6.5 | 20 | 19.4 | 2.11 | 129
1.59 | 6.5 | 25 | 24.5 | 1.996 | 99.1
1.59 | 6.5 | 30 | 29.6 | 1.902 | 79.9
1.59 | 6.5 | 40 | 39.7 | 1.753 | 56.6
1.59 | 6.5 | 50 | 49.8 | 1.635 | 43.2
1.59 | 6.5 | 60 | 59.8 | 1.538 | 34.5
1.59 | 6.5 | 70 | 69.8 | 1.454 | 28.5
1.59 | 6.5 | 80 | 79.9 | 1.448 | 28
1.59 | 6.5 | 90 | 89.9 | 1.441 | 27.6
1.59 | 6.5 | 100 | 99.9 | 1.434 | 27.2
1.59 | 6.5 | 110 | 109.9 | 1.427 | 26.8
1.59 | 6.5 | 120 | 119.9 | 1.421 | 26.3
1.59 | 6.5 | 150 | 149.9 | 1.385 | 24.2
1.59 | 6.5 | 200 | 199.9 | 1.285 | 19.3
1.59 | 6.5 | 250 | 250 | 1.2 | 15.8
1.59 | 6.5 | 300 | 300 | 1.124 | 13.3
1.59 | 6.5 | 350 | 350 | 1.055 | 11.3
1.59 | 6.5 | 400 | 400 | 0.99 | 9.78
1.59 | 6.5 | 500 | 500 | 0.872 | 7.44
1.59 | 6.5 | 750 | 750 | 0.609 | 4.07
1.59 | 6.5 | 1000 | 1000 | 0.374 | 2.37
1.59 | 6.6 | 1 | 0 | 3.276 | 1890
1.59 | 6.6 | 2 | 0 | 3.04 | 1100
1.59 | 6.6 | 3 | 0 | 2.902 | 798
1.59 | 6.6 | 4 | 0 | 2.804 | 637
1.59 | 6.6 | 5 | 2.2 | 2.728 | 534
1.59 | 6.6 | 6 | 4 | 2.665 | 463
1.59 | 6.6 | 7 | 5.4 | 2.612 | 410
1.59 | 6.6 | 8 | 6.6 | 2.566 | 369
1.59 | 6.6 | 9 | 7.8 | 2.526 | 336
1.59 | 6.6 | 10 | 8.9 | 2.49 | 309
1.59 | 6.6 | 11 | 10 | 2.442 | 277
1.59 | 6.6 | 12 | 11.1 | 2.399 | 250
1.59 | 6.6 | 13 | 12.2 | 2.359 | 228
1.59 | 6.6 | 14 | 13.3 | 2.322 | 210
1.59 | 6.6 | 15 | 14.3 | 2.287 | 194
1.59 | 6.6 | 20 | 19.5 | 2.143 | 139
1.59 | 6.6 | 25 | 24.6 | 2.03 | 107
1.59 | 6.6 | 30 | 29.7 | 1.937 | 86.4
1.59 | 6.6 | 40 | 39.7 | 1.789 | 61.5
1.59 | 6.6 | 50 | 49.8 | 1.672 | 47
1.59 | 6.6 | 60 | 59.8 | 1.576 | 37.7
1.59 | 6.6 | 70 | 69.9 | 1.494 | 31.2
1.59 | 6.6 | 80 | 79.9 | 1.487 | 30.7
1.59 | 6.6 | 90 | 89.9 | 1.48 | 30.2
1.59 | 6.6 | 100 | 99.9 | 1.473 | 29.7
1.59 | 6.6 | 110 | 109.9 | 1.467 | 29.3
1.59 | 6.6 | 120 | 119.9 | 1.46 | 28.8
1.59 | 6.6 | 150 | 149.9 | 1.424 | 26.5
1.59 | 6.6 | 200 | 199.9 | 1.325 | 21.1
1.59 | 6.6 | 250 | 250 | 1.24 | 17.4
1.59 | 6.6 | 300 | 300 | 1.165 | 14.6
1.59 | 6.6 | 350 | 350 | 1.096 | 12.5
1.59 | 6.6 | 400 | 400 | 1.032 | 10.8
1.59 | 6.6 | 500 | 500 | 0.913 | 8.19
1.59 | 6.6 | 750 | 750 | 0.652 | 4.49
1.59 | 6.6 | 1000 | 1000 | 0.418 | 2.62
1.59 | 6.7 | 1 | 0 | 3.272 | 1870
1.59 | 6.7 | 2 | 0 | 3.045 | 1110
1.59 | 6.7 | 3 | 0 | 2.912 | 816
1.59 | 6.7 | 4 | 0 | 2.817 | 657
1.59 | 6.7 | 5 | 2.6 | 2.744 | 554
1.59 | 6.7 | 6 | 4.2 | 2.684 | 483
1.59 | 6.7 | 7 | 5.6 | 2.633 | 429
1.59 | 6.7 | 8 | 6.8 | 2.588 | 388
1.59 | 6.7 | 9 | 7.9 | 2.549 | 354
1.59 | 6.7 | 10 | 9.1 | 2.514 | 327
1.59 | 6.7 | 11 | 10.1 | 2.467 | 293
1.59 | 6.7 | 12 | 11.2 | 2.424 | 266
1.59 | 6.7 | 13 | 12.3 | 2.385 | 243
1.59 | 6.7 | 14 | 13.3 | 2.348 | 223
1.59 | 6.7 | 15 | 14.4 | 2.314 | 206
1.59 | 6.7 | 20 | 19.5 | 2.171 | 148
1.59 | 6.7 | 25 | 24.6 | 2.06 | 115
1.59 | 6.7 | 30 | 29.7 | 1.968 | 92.8
1.59 | 6.7 | 40 | 39.8 | 1.821 | 66.3
1.59 | 6.7 | 50 | 49.8 | 1.706 | 50.8
1.59 | 6.7 | 60 | 59.8 | 1.611 | 40.8
1.59 | 6.7 | 70 | 69.9 | 1.529 | 33.8
1.59 | 6.7 | 80 | 79.9 | 1.523 | 33.3
1.59 | 6.7 | 90 | 89.9 | 1.516 | 32.8
1.59 | 6.7 | 100 | 99.9 | 1.509 | 32.3
1.59 | 6.7 | 110 | 109.9 | 1.502 | 31.8
1.59 | 6.7 | 120 | 119.9 | 1.496 | 31.3
1.59 | 6.7 | 150 | 149.9 | 1.46 | 28.8
1.59 | 6.7 | 200 | 200 | 1.361 | 23
1.59 | 6.7 | 250 | 250 | 1.277 | 18.9
1.59 | 6.7 | 300 | 300 | 1.202 | 15.9
1.59 | 6.7 | 350 | 350 | 1.134 | 13.6
1.59 | 6.7 | 400 | 400 | 1.07 | 11.7
1.59 | 6.7 | 500 | 500 | 0.952 | 8.95
1.59 | 6.7 | 750 | 750 | 0.691 | 4.91
1.59 | 6.7 | 1000 | 1000 | 0.458 | 2.87
1.59 | 6.8 | 1 | 0 | 3.265 | 1840
1.59 | 6.8 | 2 | 0 | 3.047 | 1110
1.59 | 6.8 | 3 | 0 | 2.919 | 830
1.59 | 6.8 | 4 | 0 | 2.828 | 674
1.59 | 6.8 | 5 | 3 | 2.758 | 572
1.59 | 6.8 | 6 | 4.5 | 2.7 | 501
1.59 | 6.8 | 7 | 5.7 | 2.651 | 447
1.59 | 6.8 | 8 | 6.9 | 2.608 | 406
1.59 | 6.8 | 9 | 8.1 | 2.57 | 372
1.59 | 6.8 | 10 | 9.2 | 2.537 | 344
1.59 | 6.8 | 11 | 10.2 | 2.49 | 309
1.59 | 6.8 | 12 | 11.3 | 2.448 | 281
1.59 | 6.8 | 13 | 12.4 | 2.409 | 256
1.59 | 6.8 | 14 | 13.4 | 2.373 | 236
1.59 | 6.8 | 15 | 14.5 | 2.339 | 218
1.59 | 6.8 | 20 | 19.6 | 2.198 | 158
1.59 | 6.8 | 25 | 24.7 | 2.087 | 122
1.59 | 6.8 | 30 | 29.7 | 1.996 | 99.2
1.59 | 6.8 | 40 | 39.8 | 1.852 | 71.1
1.59 | 6.8 | 50 | 49.8 | 1.738 | 54.7
1.59 | 6.8 | 60 | 59.9 | 1.644 | 44
1.59 | 6.8 | 70 | 69.9 | 1.563 | 36.6
1.59 | 6.8 | 80 | 79.9 | 1.556 | 36
1.59 | 6.8 | 90 | 89.9 | 1.55 | 35.4
1.59 | 6.8 | 100 | 99.9 | 1.543 | 34.9
1.59 | 6.8 | 110 | 109.9 | 1.536 | 34.4
1.59 | 6.8 | 120 | 119.9 | 1.529 | 33.8
1.59 | 6.8 | 150 | 149.9 | 1.494 | 31.2
1.59 | 6.8 | 200 | 200 | 1.396 | 24.9
1.59 | 6.8 | 250 | 250 | 1.312 | 20.5
1.59 | 6.8 | 300 | 300 | 1.237 | 17.3
1.59 | 6.8 | 350 | 350 | 1.169 | 14.8
1.59 | 6.8 | 400 | 400 | 1.106 | 12.8
1.59 | 6.8 | 500 | 500 | 0.988 | 9.73
1.59 | 6.8 | 750 | 750 | 0.729 | 5.35
1.59 | 6.8 | 1000 | 1000 | 0.495 | 3.13
1.59 | 6.9 | 1 | 0 | 3.257 | 1810
1.59 | 6.9 | 2 | 0 | 3.047 | 1110
1.59 | 6.9 | 3 | 0 | 2.924 | 840
1.59 | 6.9 | 4 | 1.4 | 2.837 | 687
1.59 | 6.9 | 5 | 3.3 | 2.769 | 587
1.59 | 6.9 | 6 | 4.7 | 2.713 | 517
1.59 | 6.9 | 7 | 5.9 | 2.666 | 464
1.59 | 6.9 | 8 | 7.1 | 2.625 | 422
1.59 | 6.9 | 9 | 8.2 | 2.589 | 388
1.59 | 6.9 | 10 | 9.3 | 2.557 | 360
1.59 | 6.9 | 11 | 10.3 | 2.511 | 324
1.59 | 6.9 | 12 | 11.4 | 2.469 | 294
1.59 | 6.9 | 13 | 12.4 | 2.43 | 269
1.59 | 6.9 | 14 | 13.5 | 2.394 | 248
1.59 | 6.9 | 15 | 14.5 | 2.361 | 230
1.59 | 6.9 | 20 | 19.6 | 2.221 | 166
1.59 | 6.9 | 25 | 24.7 | 2.112 | 130
1.59 | 6.9 | 30 | 29.8 | 2.023 | 105
1.59 | 6.9 | 40 | 39.8 | 1.879 | 75.8
1.59 | 6.9 | 50 | 49.9 | 1.767 | 58.5
1.59 | 6.9 | 60 | 59.9 | 1.674 | 47.2
1.59 | 6.9 | 70 | 69.9 | 1.594 | 39.3
1.59 | 6.9 | 80 | 79.9 | 1.587 | 38.7
1.59 | 6.9 | 90 | 89.9 | 1.58 | 38.1
1.59 | 6.9 | 100 | 99.9 | 1.574 | 37.5
1.59 | 6.9 | 110 | 109.9 | 1.567 | 36.9
1.59 | 6.9 | 120 | 119.9 | 1.56 | 36.3
1.59 | 6.9 | 150 | 150 | 1.525 | 33.5
1.59 | 6.9 | 200 | 200 | 1.427 | 26.7
1.59 | 6.9 | 250 | 250 | 1.344 | 22.1
1.59 | 6.9 | 300 | 300 | 1.27 | 18.6
1.59 | 6.9 | 350 | 350 | 1.202 | 15.9
1.59 | 6.9 | 400 | 400 | 1.139 | 13.8
1.59 | 6.9 | 500 | 500 | 1.022 | 10.5
1.59 | 6.9 | 750 | 750 | 0.763 | 5.79
1.59 | 6.9 | 1000 | 1000 | 0.53 | 3.39
1.59 | 7 | 1 | 0 | 3.245 | 1760
1.59 | 7 | 2 | 0 | 3.044 | 1110
1.59 | 7 | 3 | 0 | 2.926 | 844
1.59 | 7 | 4 | 1.9 | 2.843 | 696
1.59 | 7 | 5 | 3.6 | 2.777 | 599
1.59 | 7 | 6 | 4.9 | 2.724 | 530
1.59 | 7 | 7 | 6.1 | 2.679 | 477
1.59 | 7 | 8 | 7.2 | 2.64 | 436
1.59 | 7 | 9 | 8.3 | 2.605 | 403
1.59 | 7 | 10 | 9.4 | 2.574 | 375
1.59 | 7 | 11 | 10.4 | 2.529 | 338
1.59 | 7 | 12 | 11.5 | 2.487 | 307
1.59 | 7 | 13 | 12.5 | 2.449 | 281
1.59 | 7 | 14 | 13.6 | 2.414 | 259
1.59 | 7 | 15 | 14.6 | 2.381 | 240
1.59 | 7 | 20 | 19.7 | 2.243 | 175
1.59 | 7 | 25 | 24.8 | 2.135 | 136
1.59 | 7 | 30 | 29.8 | 2.046 | 111
1.59 | 7 | 40 | 39.8 | 1.905 | 80.3
1.59 | 7 | 50 | 49.9 | 1.793 | 62.1
1.59 | 7 | 60 | 59.9 | 1.701 | 50.3
1.59 | 7 | 70 | 69.9 | 1.622 | 41.9
1.59 | 7 | 80 | 79.9 | 1.616 | 41.3
1.59 | 7 | 90 | 89.9 | 1.609 | 40.6
1.59 | 7 | 100 | 99.9 | 1.602 | 40
1.59 | 7 | 110 | 109.9 | 1.595 | 39.4
1.59 | 7 | 120 | 119.9 | 1.589 | 38.8
1.59 | 7 | 150 | 150 | 1.553 | 35.7
1.59 | 7 | 200 | 200 | 1.456 | 28.6
1.59 | 7 | 250 | 250 | 1.374 | 23.6
1.59 | 7 | 300 | 300 | 1.3 | 19.9
1.59 | 7 | 350 | 350 | 1.232 | 17.1
1.59 | 7 | 400 | 400 | 1.169 | 14.8
1.59 | 7 | 500 | 500 | 1.053 | 11.3
1.59 | 7 | 750 | 750 | 0.795 | 6.24
1.59 | 7 | 1000 | 1000 | 0.563 | 3.65
1.59 | 7.1 | 1 | 0 | 3.231 | 1700
1.59 | 7.1 | 2 | 0 | 3.039 | 1090
1.59 | 7.1 | 3 | 0 | 2.926 | 844
1.59 | 7.1 | 4 | 2.3 | 2.846 | 701
1.59 | 7.1 | 5 | 3.8 | 2.784 | 608
1.59 | 7.1 | 6 | 5 | 2.732 | 540
1.59 | 7.1 | 7 | 6.2 | 2.689 | 489
1.59 | 7.1 | 8 | 7.3 | 2.652 | 448
1.59 | 7.1 | 9 | 8.4 | 2.618 | 415
1.59 | 7.1 | 10 | 9.5 | 2.589 | 388
1.59 | 7.1 | 11 | 10.5 | 2.544 | 350
1.59 | 7.1 | 12 | 11.6 | 2.503 | 318
1.59 | 7.1 | 13 | 12.6 | 2.465 | 292
1.59 | 7.1 | 14 | 13.6 | 2.43 | 269
1.59 | 7.1 | 15 | 14.6 | 2.398 | 250
1.59 | 7.1 | 20 | 19.7 | 2.261 | 183
1.59 | 7.1 | 25 | 24.8 | 2.155 | 143
1.59 | 7.1 | 30 | 29.8 | 2.067 | 117
1.59 | 7.1 | 40 | 39.9 | 1.927 | 84.6
1.59 | 7.1 | 50 | 49.9 | 1.817 | 65.7
1.59 | 7.1 | 60 | 59.9 | 1.726 | 53.2
1.59 | 7.1 | 70 | 69.9 | 1.648 | 44.5
1.59 | 7.1 | 80 | 79.9 | 1.641 | 43.8
1.59 | 7.1 | 90 | 89.9 | 1.635 | 43.1
1.59 | 7.1 | 100 | 99.9 | 1.628 | 42.4
1.59 | 7.1 | 110 | 110 | 1.621 | 41.8
1.59 | 7.1 | 120 | 120 | 1.614 | 41.1
1.59 | 7.1 | 150 | 150 | 1.579 | 37.9
1.59 | 7.1 | 200 | 200 | 1.483 | 30.4
1.59 | 7.1 | 250 | 250 | 1.401 | 25.2
1.59 | 7.1 | 300 | 300 | 1.327 | 21.2
1.59 | 7.1 | 350 | 350 | 1.26 | 18.2
1.59 | 7.1 | 400 | 400 | 1.197 | 15.7
1.59 | 7.1 | 500 | 500 | 1.081 | 12.1
1.59 | 7.1 | 750 | 750 | 0.824 | 6.67
1.59 | 7.1 | 1000 | 1000 | 0.593 | 3.91
1.59 | 7.2 | 1 | 0 | 3.215 | 1640
1.59 | 7.2 | 2 | 0 | 3.031 | 1070
1.59 | 7.2 | 3 | 0 | 2.923 | 838
1.59 | 7.2 | 4 | 2.6 | 2.847 | 702
1.59 | 7.2 | 5 | 4 | 2.787 | 612
1.59 | 7.2 | 6 | 5.2 | 2.738 | 547
1.59 | 7.2 | 7 | 6.3 | 2.697 | 498
1.59 | 7.2 | 8 | 7.4 | 2.661 | 458
1.59 | 7.2 | 9 | 8.5 | 2.629 | 426
1.59 | 7.2 | 10 | 9.5 | 2.601 | 399
1.59 | 7.2 | 11 | 10.6 | 2.556 | 360
1.59 | 7.2 | 12 | 11.6 | 2.516 | 328
1.59 | 7.2 | 13 | 12.6 | 2.479 | 301
1.59 | 7.2 | 14 | 13.7 | 2.444 | 278
1.59 | 7.2 | 15 | 14.7 | 2.412 | 258
1.59 | 7.2 | 20 | 19.8 | 2.277 | 189
1.59 | 7.2 | 25 | 24.8 | 2.172 | 149
1.59 | 7.2 | 30 | 29.8 | 2.085 | 122
1.59 | 7.2 | 40 | 39.9 | 1.947 | 88.6
1.59 | 7.2 | 50 | 49.9 | 1.839 | 69
1.59 | 7.2 | 60 | 59.9 | 1.749 | 56
1.59 | 7.2 | 70 | 69.9 | 1.671 | 46.9
1.59 | 7.2 | 80 | 79.9 | 1.665 | 46.2
1.59 | 7.2 | 90 | 89.9 | 1.658 | 45.5
1.59 | 7.2 | 100 | 100 | 1.651 | 44.8
1.59 | 7.2 | 110 | 110 | 1.644 | 44.1
1.59 | 7.2 | 120 | 120 | 1.638 | 43.4
1.59 | 7.2 | 150 | 150 | 1.602 | 40
1.59 | 7.2 | 200 | 200 | 1.507 | 32.1
1.59 | 7.2 | 250 | 250 | 1.425 | 26.6
1.59 | 7.2 | 300 | 300 | 1.352 | 22.5
1.59 | 7.2 | 350 | 350 | 1.285 | 19.3
1.59 | 7.2 | 400 | 400 | 1.223 | 16.7
1.59 | 7.2 | 500 | 500 | 1.107 | 12.8
1.59 | 7.2 | 750 | 750 | 0.851 | 7.09
1.59 | 7.2 | 1000 | 1000 | 0.62 | 4.17
1.59 | 7.3 | 1 | 0 | 3.195 | 1570
1.59 | 7.3 | 2 | 0 | 3.02 | 1050
1.59 | 7.3 | 3 | 1.2 | 2.918 | 827
1.59 | 7.3 | 4 | 2.9 | 2.845 | 699
1.59 | 7.3 | 5 | 4.2 | 2.788 | 614
1.59 | 7.3 | 6 | 5.3 | 2.741 | 551
1.59 | 7.3 | 7 | 6.4 | 2.702 | 503
1.59 | 7.3 | 8 | 7.5 | 2.668 | 465
1.59 | 7.3 | 9 | 8.6 | 2.637 | 434
1.59 | 7.3 | 10 | 9.6 | 2.61 | 408
1.59 | 7.3 | 11 | 10.7 | 2.567 | 369
1.59 | 7.3 | 12 | 11.7 | 2.527 | 336
1.59 | 7.3 | 13 | 12.7 | 2.49 | 309
1.59 | 7.3 | 14 | 13.7 | 2.456 | 286
1.59 | 7.3 | 15 | 14.7 | 2.424 | 265
1.59 | 7.3 | 20 | 19.8 | 2.291 | 195
1.59 | 7.3 | 25 | 24.8 | 2.187 | 154
1.59 | 7.3 | 30 | 29.9 | 2.101 | 126
1.59 | 7.3 | 40 | 39.9 | 1.965 | 92.2
1.59 | 7.3 | 50 | 49.9 | 1.857 | 72
1.59 | 7.3 | 60 | 59.9 | 1.768 | 58.6
1.59 | 7.3 | 70 | 69.9 | 1.692 | 49.2
1.59 | 7.3 | 80 | 80 | 1.685 | 48.4
1.59 | 7.3 | 90 | 90 | 1.678 | 47.7
1.59 | 7.3 | 100 | 100 | 1.672 | 47
1.59 | 7.3 | 110 | 110 | 1.665 | 46.2
1.59 | 7.3 | 120 | 120 | 1.658 | 45.5
1.59 | 7.3 | 150 | 150 | 1.623 | 42
1.59 | 7.3 | 200 | 200 | 1.528 | 33.7
1.59 | 7.3 | 250 | 250 | 1.447 | 28
1.59 | 7.3 | 300 | 300 | 1.374 | 23.7
1.59 | 7.3 | 350 | 350 | 1.308 | 20.3
1.59 | 7.3 | 400 | 400 | 1.245 | 17.6
1.59 | 7.3 | 500 | 500 | 1.13 | 13.5
1.59 | 7.3 | 750 | 750 | 0.875 | 7.5
1.59 | 7.3 | 1000 | 1000 | 0.645 | 4.41
1.59 | 7.4 | 1 | 0 | 3.174 | 1490
1.59 | 7.4 | 2 | 0 | 3.007 | 1020
1.59 | 7.4 | 3 | 1.7 | 2.91 | 812
1.59 | 7.4 | 4 | 3.1 | 2.84 | 692
1.59 | 7.4 | 5 | 4.3 | 2.786 | 611
1.59 | 7.4 | 6 | 5.5 | 2.742 | 552
1.59 | 7.4 | 7 | 6.5 | 2.704 | 506
1.59 | 7.4 | 8 | 7.6 | 2.672 | 470
1.59 | 7.4 | 9 | 8.6 | 2.643 | 439
1.59 | 7.4 | 10 | 9.7 | 2.617 | 414
1.59 | 7.4 | 11 | 10.7 | 2.574 | 375
1.59 | 7.4 | 12 | 11.7 | 2.535 | 342
1.59 | 7.4 | 13 | 12.8 | 2.498 | 315
1.59 | 7.4 | 14 | 13.8 | 2.465 | 291
1.59 | 7.4 | 15 | 14.8 | 2.433 | 271
1.59 | 7.4 | 20 | 19.8 | 2.302 | 200
1.59 | 7.4 | 25 | 24.9 | 2.199 | 158
1.59 | 7.4 | 30 | 29.9 | 2.114 | 130
1.59 | 7.4 | 40 | 39.9 | 1.979 | 95.4
1.59 | 7.4 | 50 | 49.9 | 1.873 | 74.7
1.59 | 7.4 | 60 | 59.9 | 1.785 | 61
1.59 | 7.4 | 70 | 70 | 1.71 | 51.3
1.59 | 7.4 | 80 | 80 | 1.703 | 50.5
1.59 | 7.4 | 90 | 90 | 1.696 | 49.7
1.59 | 7.4 | 100 | 100 | 1.69 | 48.9
1.59 | 7.4 | 110 | 110 | 1.683 | 48.2
1.59 | 7.4 | 120 | 120 | 1.676 | 47.4
1.59 | 7.4 | 150 | 150 | 1.641 | 43.8
1.59 | 7.4 | 200 | 200 | 1.547 | 35.2
1.59 | 7.4 | 250 | 250 | 1.466 | 29.2
1.59 | 7.4 | 300 | 300 | 1.394 | 24.8
1.59 | 7.4 | 350 | 350 | 1.328 | 21.3
1.59 | 7.4 | 400 | 400 | 1.266 | 18.4
1.59 | 7.4 | 500 | 500 | 1.151 | 14.2
1.59 | 7.4 | 750 | 750 | 0.897 | 7.88
1.59 | 7.4 | 1000 | 1000 | 0.667 | 4.64
1.59 | 7.5 | 1 | 0 | 3.149 | 1410
1.59 | 7.5 | 2 | 0 | 2.991 | 981
1.59 | 7.5 | 3 | 2 | 2.899 | 792
1.59 | 7.5 | 4 | 3.3 | 2.833 | 681
1.59 | 7.5 | 5 | 4.5 | 2.782 | 605
1.59 | 7.5 | 6 | 5.6 | 2.74 | 549
1.59 | 7.5 | 7 | 6.6 | 2.704 | 506
1.59 | 7.5 | 8 | 7.7 | 2.673 | 471
1.59 | 7.5 | 9 | 8.7 | 2.646 | 443
1.59 | 7.5 | 10 | 9.7 | 2.621 | 418
1.59 | 7.5 | 11 | 10.8 | 2.579 | 379
1.59 | 7.5 | 12 | 11.8 | 2.54 | 347
1.59 | 7.5 | 13 | 12.8 | 2.504 | 319
1.59 | 7.5 | 14 | 13.8 | 2.471 | 296
1.59 | 7.5 | 15 | 14.8 | 2.44 | 275
1.59 | 7.5 | 20 | 19.9 | 2.31 | 204
1.59 | 7.5 | 25 | 24.9 | 2.208 | 162
1.59 | 7.5 | 30 | 29.9 | 2.125 | 133
1.59 | 7.5 | 40 | 39.9 | 1.992 | 98.1
1.59 | 7.5 | 50 | 49.9 | 1.887 | 77.1
1.59 | 7.5 | 60 | 60 | 1.8 | 63.1
1.59 | 7.5 | 70 | 70 | 1.725 | 53.1
1.59 | 7.5 | 80 | 80 | 1.719 | 52.3
1.59 | 7.5 | 90 | 90 | 1.712 | 51.5
1.59 | 7.5 | 100 | 100 | 1.705 | 50.7
1.59 | 7.5 | 110 | 110 | 1.698 | 49.9
1.59 | 7.5 | 120 | 120 | 1.692 | 49.2
1.59 | 7.5 | 150 | 150 | 1.657 | 45.4
1.59 | 7.5 | 200 | 200 | 1.563 | 36.6
1.59 | 7.5 | 250 | 250 | 1.483 | 30.4
1.59 | 7.5 | 300 | 300 | 1.411 | 25.8
1.59 | 7.5 | 350 | 350 | 1.345 | 22.1
1.59 | 7.5 | 400 | 400 | 1.283 | 19.2
1.59 | 7.5 | 500 | 500 | 1.169 | 14.8
1.59 | 7.5 | 750 | 750 | 0.915 | 8.23
1.59 | 7.5 | 1000 | 1000 | 0.686 | 4.86
1.59 | 7.6 | 1 | 0 | 3.122 | 1330
1.59 | 7.6 | 2 | 0 | 2.973 | 940
1.59 | 7.6 | 3 | 2.2 | 2.886 | 769
1.59 | 7.6 | 4 | 3.5 | 2.823 | 666
1.59 | 7.6 | 5 | 4.6 | 2.775 | 596
1.59 | 7.6 | 6 | 5.7 | 2.735 | 544
1.59 | 7.6 | 7 | 6.7 | 2.702 | 503
1.59 | 7.6 | 8 | 7.7 | 2.672 | 470
1.59 | 7.6 | 9 | 8.8 | 2.646 | 443
1.59 | 7.6 | 10 | 9.8 | 2.623 | 420
1.59 | 7.6 | 11 | 10.8 | 2.581 | 381
1.59 | 7.6 | 12 | 11.8 | 2.543 | 349
1.59 | 7.6 | 13 | 12.8 | 2.507 | 322
1.59 | 7.6 | 14 | 13.9 | 2.474 | 298
1.59 | 7.6 | 15 | 14.9 | 2.444 | 278
1.59 | 7.6 | 20 | 19.9 | 2.316 | 207
1.59 | 7.6 | 25 | 24.9 | 2.215 | 164
1.59 | 7.6 | 30 | 29.9 | 2.133 | 136
1.59 | 7.6 | 40 | 39.9 | 2.001 | 100
1.59 | 7.6 | 50 | 50 | 1.898 | 79
1.59 | 7.6 | 60 | 60 | 1.812 | 64.8
1.59 | 7.6 | 70 | 70 | 1.738 | 54.7
1.59 | 7.6 | 80 | 80 | 1.731 | 53.9
1.59 | 7.6 | 90 | 90 | 1.725 | 53.1
1.59 | 7.6 | 100 | 100 | 1.718 | 52.2
1.59 | 7.6 | 110 | 110 | 1.711 | 51.4
1.59 | 7.6 | 120 | 120 | 1.704 | 50.6
1.59 | 7.6 | 150 | 150 | 1.67 | 46.8
1.59 | 7.6 | 200 | 200 | 1.577 | 37.7
1.59 | 7.6 | 250 | 250 | 1.497 | 31.4
1.59 | 7.6 | 300 | 300 | 1.425 | 26.6
1.59 | 7.6 | 350 | 350 | 1.36 | 22.9
1.59 | 7.6 | 400 | 400 | 1.298 | 19.9
1.59 | 7.6 | 500 | 500 | 1.185 | 15.3
1.59 | 7.6 | 750 | 750 | 0.932 | 8.55
1.59 | 7.6 | 1000 | 1000 | 0.703 | 5.05
1.59 | 7.7 | 1 | 0 | 3.093 | 1240
1.59 | 7.7 | 2 | 1 | 2.952 | 896
1.59 | 7.7 | 3 | 2.4 | 2.87 | 741
1.59 | 7.7 | 4 | 3.6 | 2.811 | 647
1.59 | 7.7 | 5 | 4.7 | 2.765 | 583
1.59 | 7.7 | 6 | 5.7 | 2.728 | 535
1.59 | 7.7 | 7 | 6.8 | 2.696 | 497
1.59 | 7.7 | 8 | 7.8 | 2.669 | 466
1.59 | 7.7 | 9 | 8.8 | 2.644 | 441
1.59 | 7.7 | 10 | 9.8 | 2.622 | 419
1.59 | 7.7 | 11 | 10.9 | 2.581 | 381
1.59 | 7.7 | 12 | 11.9 | 2.543 | 349
1.59 | 7.7 | 13 | 12.9 | 2.508 | 322
1.59 | 7.7 | 14 | 13.9 | 2.476 | 299
1.59 | 7.7 | 15 | 14.9 | 2.445 | 279
1.59 | 7.7 | 20 | 19.9 | 2.319 | 208
1.59 | 7.7 | 25 | 24.9 | 2.22 | 166
1.59 | 7.7 | 30 | 29.9 | 2.138 | 138
1.59 | 7.7 | 40 | 40 | 2.008 | 102
1.59 | 7.7 | 50 | 50 | 1.906 | 80.6
1.59 | 7.7 | 60 | 60 | 1.821 | 66.3
1.59 | 7.7 | 70 | 70 | 1.749 | 56
1.59 | 7.7 | 80 | 80 | 1.742 | 55.2
1.59 | 7.7 | 90 | 90 | 1.735 | 54.3
1.59 | 7.7 | 100 | 100 | 1.728 | 53.5
1.59 | 7.7 | 110 | 110 | 1.721 | 52.7
1.59 | 7.7 | 120 | 120 | 1.715 | 51.8
1.59 | 7.7 | 150 | 150 | 1.68 | 47.9
1.59 | 7.7 | 200 | 200 | 1.588 | 38.7
1.59 | 7.7 | 250 | 250 | 1.508 | 32.2
1.59 | 7.7 | 300 | 300 | 1.437 | 27.4
1.59 | 7.7 | 350 | 350 | 1.372 | 23.5
1.59 | 7.7 | 400 | 400 | 1.311 | 20.5
1.59 | 7.7 | 500 | 500 | 1.198 | 15.8
1.59 | 7.7 | 750 | 750 | 0.946 | 8.82
1.59 | 7.7 | 1000 | 1000 | 0.718 | 5.22
1.59 | 7.8 | 1 | 0 | 3.061 | 1150
1.59 | 7.8 | 2 | 1.3 | 2.929 | 849
1.59 | 7.8 | 3 | 2.6 | 2.851 | 710
1.59 | 7.8 | 4 | 3.7 | 2.796 | 626
1.59 | 7.8 | 5 | 4.8 | 2.753 | 567
1.59 | 7.8 | 6 | 5.8 | 2.718 | 523
1.59 | 7.8 | 7 | 6.8 | 2.688 | 488
1.59 | 7.8 | 8 | 7.9 | 2.662 | 460
1.59 | 7.8 | 9 | 8.9 | 2.64 | 436
1.59 | 7.8 | 10 | 9.9 | 2.619 | 416
1.59 | 7.8 | 11 | 10.9 | 2.578 | 378
1.59 | 7.8 | 12 | 11.9 | 2.541 | 347
1.59 | 7.8 | 13 | 12.9 | 2.506 | 321
1.59 | 7.8 | 14 | 13.9 | 2.474 | 298
1.59 | 7.8 | 15 | 14.9 | 2.444 | 278
1.59 | 7.8 | 20 | 19.9 | 2.319 | 209
1.59 | 7.8 | 25 | 25 | 2.222 | 167
1.59 | 7.8 | 30 | 30 | 2.141 | 138
1.59 | 7.8 | 40 | 40 | 2.013 | 103
1.59 | 7.8 | 50 | 50 | 1.912 | 81.6
1.59 | 7.8 | 60 | 60 | 1.828 | 67.3
1.59 | 7.8 | 70 | 70 | 1.756 | 57
1.59 | 7.8 | 80 | 80 | 1.749 | 56.2
1.59 | 7.8 | 90 | 90 | 1.743 | 55.3
1.59 | 7.8 | 100 | 100 | 1.736 | 54.4
1.59 | 7.8 | 110 | 110 | 1.729 | 53.6
1.59 | 7.8 | 120 | 120 | 1.722 | 52.8
1.59 | 7.8 | 150 | 150 | 1.688 | 48.8
1.59 | 7.8 | 200 | 200 | 1.596 | 39.5
1.59 | 7.8 | 250 | 250 | 1.517 | 32.9
1.59 | 7.8 | 300 | 300 | 1.446 | 28
1.59 | 7.8 | 350 | 350 | 1.381 | 24.1
1.59 | 7.8 | 400 | 400 | 1.321 | 20.9
1.59 | 7.8 | 500 | 500 | 1.208 | 16.1
1.59 | 7.8 | 750 | 750 | 0.957 | 9.05
1.59 | 7.8 | 1000 | 1000 | 0.73 | 5.36
1.59 | 7.9 | 1 | 0 | 3.026 | 1060
1.59 | 7.9 | 2 | 1.6 | 2.903 | 799
1.59 | 7.9 | 3 | 2.7 | 2.83 | 677
1.59 | 7.9 | 4 | 3.8 | 2.779 | 601
1.59 | 7.9 | 5 | 4.8 | 2.739 | 548
1.59 | 7.9 | 6 | 5.9 | 2.706 | 508
1.59 | 7.9 | 7 | 6.9 | 2.678 | 476
1.59 | 7.9 | 8 | 7.9 | 2.654 | 450
1.59 | 7.9 | 9 | 8.9 | 2.632 | 429
1.59 | 7.9 | 10 | 9.9 | 2.613 | 410
1.59 | 7.9 | 11 | 10.9 | 2.572 | 374
1.59 | 7.9 | 12 | 11.9 | 2.536 | 343
1.59 | 7.9 | 13 | 12.9 | 2.502 | 317
1.59 | 7.9 | 14 | 13.9 | 2.47 | 295
1.59 | 7.9 | 15 | 14.9 | 2.441 | 276
1.59 | 7.9 | 20 | 20 | 2.317 | 208
1.59 | 7.9 | 25 | 25 | 2.221 | 166
1.59 | 7.9 | 30 | 30 | 2.141 | 139
1.59 | 7.9 | 40 | 40 | 2.015 | 103
1.59 | 7.9 | 50 | 50 | 1.915 | 82.2
1.59 | 7.9 | 60 | 60 | 1.832 | 68
1.59 | 7.9 | 70 | 70 | 1.761 | 57.7
1.59 | 7.9 | 80 | 80 | 1.754 | 56.8
1.59 | 7.9 | 90 | 90 | 1.748 | 55.9
1.59 | 7.9 | 100 | 100 | 1.741 | 55.1
1.59 | 7.9 | 110 | 110 | 1.734 | 54.2
1.59 | 7.9 | 120 | 120 | 1.727 | 53.4
1.59 | 7.9 | 150 | 150 | 1.693 | 49.4
1.59 | 7.9 | 200 | 200 | 1.602 | 40
1.59 | 7.9 | 250 | 250 | 1.523 | 33.4
1.59 | 7.9 | 300 | 300 | 1.453 | 28.4
1.59 | 7.9 | 350 | 350 | 1.388 | 24.5
1.59 | 7.9 | 400 | 400 | 1.328 | 21.3
1.59 | 7.9 | 500 | 500 | 1.216 | 16.4
1.59 | 7.9 | 750 | 750 | 0.965 | 9.23
1.59 | 7.9 | 1000 | 1000 | 0.739 | 5.48
1.59 | 8 | 1 | 0 | 2.989 | 974
1.59 | 8 | 2 | 1.7 | 2.874 | 748
1.59 | 8 | 3 | 2.8 | 2.807 | 641
1.59 | 8 | 4 | 3.9 | 2.759 | 574
1.59 | 8 | 5 | 4.9 | 2.722 | 527
1.59 | 8 | 6 | 5.9 | 2.691 | 491
1.59 | 8 | 7 | 6.9 | 2.665 | 462
1.59 | 8 | 8 | 7.9 | 2.642 | 439
1.59 | 8 | 9 | 8.9 | 2.622 | 419
1.59 | 8 | 10 | 9.9 | 2.604 | 402
1.59 | 8 | 11 | 11 | 2.564 | 367
1.59 | 8 | 12 | 12 | 2.528 | 337
1.59 | 8 | 13 | 13 | 2.494 | 312
1.59 | 8 | 14 | 14 | 2.463 | 291
1.59 | 8 | 15 | 15 | 2.434 | 272
1.59 | 8 | 20 | 20 | 2.313 | 205
1.59 | 8 | 25 | 25 | 2.217 | 165
1.59 | 8 | 30 | 30 | 2.139 | 138
1.59 | 8 | 40 | 40 | 2.014 | 103
1.59 | 8 | 50 | 50 | 1.916 | 82.3
1.59 | 8 | 60 | 60 | 1.834 | 68.2
1.59 | 8 | 70 | 70 | 1.764 | 58
1.59 | 8 | 80 | 80 | 1.757 | 57.1
1.59 | 8 | 90 | 90 | 1.75 | 56.3
1.59 | 8 | 100 | 100 | 1.743 | 55.4
1.59 | 8 | 110 | 110 | 1.737 | 54.5
1.59 | 8 | 120 | 120 | 1.73 | 53.7
1.59 | 8 | 150 | 150 | 1.696 | 49.7
1.59 | 8 | 200 | 200 | 1.605 | 40.3
1.59 | 8 | 250 | 250 | 1.527 | 33.7
1.59 | 8 | 300 | 300 | 1.457 | 28.7
1.59 | 8 | 350 | 350 | 1.393 | 24.7
1.59 | 8 | 400 | 400 | 1.333 | 21.5
1.59 | 8 | 500 | 500 | 1.221 | 16.6
1.59 | 8 | 750 | 750 | 0.971 | 9.36
1.59 | 8 | 1000 | 1000 | 0.745 | 5.56
2 | 4 | 1 | 0 | 2.418 | 262
2 | 4 | 2 | 0 | 1.959 | 91.1
2 | 4 | 3 | 0 | 1.691 | 49.1
2 | 4 | 4 | 0 | 1.5 | 31.6
2 | 4 | 5 | 0 | 1.352 | 22.5
2 | 4 | 6 | 0 | 1.231 | 17
2 | 4 | 7 | 0 | 1.128 | 13.4
2 | 4 | 8 | 0 | 1.039 | 10.9
2 | 4 | 9 | 0 | 0.96 | 9.13
2 | 4 | 10 | 0 | 0.89 | 7.76
2 | 4 | 11 | 0 | 0.828 | 6.74
2 | 4 | 12 | 4.8 | 0.772 | 5.92
2 | 4 | 13 | 6.9 | 0.72 | 5.25
2 | 4 | 14 | 8.7 | 0.672 | 4.7
2 | 4 | 15 | 10.2 | 0.627 | 4.24
2 | 4 | 20 | 16.7 | 0.439 | 2.75
2 | 4 | 25 | 22.4 | 0.293 | 1.96
2 | 4 | 30 | 27.9 | 0.172 | 1.49
2 | 4 | 40 | 38.5 | -0.019 | 0.956
2 | 4 | 50 | 48.8 | -0.17 | 0.676
2 | 4 | 60 | 59 | -0.294 | 0.508
2 | 4 | 70 | 69.1 | -0.4 | 0.398
2 | 4 | 80 | 79.2 | -0.408 | 0.391
2 | 4 | 90 | 89.3 | -0.416 | 0.384
2 | 4 | 100 | 99.4 | -0.423 | 0.377
2 | 4 | 110 | 109.4 | -0.431 | 0.371
2 | 4 | 120 | 119.5 | -0.439 | 0.364
2 | 4 | 150 | 149.6 | -0.481 | 0.33
2 | 4 | 200 | 199.7 | -0.602 | 0.25
2 | 4 | 250 | 249.8 | -0.704 | 0.198
2 | 4 | 300 | 299.8 | -0.795 | 0.16
2 | 4 | 350 | 349.8 | -0.877 | 0.133
2 | 4 | 400 | 399.8 | -0.954 | 0.111
2 | 4 | 500 | 499.9 | -1.094 | 0.0805
2 | 4 | 750 | 749.9 | -1.402 | 0.0396
2 | 4 | 1000 | 999.9 | -1.677 | 0.0211
2 | 4.1 | 1 | 0 | 2.493 | 311
2 | 4.1 | 2 | 0 | 2.043 | 110
2 | 4.1 | 3 | 0 | 1.78 | 60.2
2 | 4.1 | 4 | 0 | 1.592 | 39.1
2 | 4.1 | 5 | 0 | 1.447 | 28
2 | 4.1 | 6 | 0 | 1.328 | 21.3
2 | 4.1 | 7 | 0 | 1.227 | 16.9
2 | 4.1 | 8 | 0 | 1.14 | 13.8
2 | 4.1 | 9 | 0 | 1.063 | 11.6
2 | 4.1 | 10 | 0 | 0.994 | 9.86
2 | 4.1 | 11 | 2.3 | 0.933 | 8.56
2 | 4.1 | 12 | 5.3 | 0.877 | 7.53
2 | 4.1 | 13 | 7.3 | 0.825 | 6.69
2 | 4.1 | 14 | 9 | 0.777 | 5.99
2 | 4.1 | 15 | 10.5 | 0.733 | 5.41
2 | 4.1 | 20 | 16.9 | 0.547 | 3.52
2 | 4.1 | 25 | 22.6 | 0.401 | 2.52
2 | 4.1 | 30 | 28 | 0.282 | 1.91
2 | 4.1 | 40 | 38.5 | 0.092 | 1.24
2 | 4.1 | 50 | 48.8 | -0.057 | 0.877
2 | 4.1 | 60 | 59 | -0.18 | 0.66
2 | 4.1 | 70 | 69.2 | -0.286 | 0.518
2 | 4.1 | 80 | 79.3 | -0.294 | 0.509
2 | 4.1 | 90 | 89.4 | -0.301 | 0.5
2 | 4.1 | 100 | 99.4 | -0.309 | 0.491
2 | 4.1 | 110 | 109.5 | -0.317 | 0.482
2 | 4.1 | 120 | 119.5 | -0.324 | 0.474
2 | 4.1 | 150 | 149.6 | -0.367 | 0.43
2 | 4.1 | 200 | 199.7 | -0.487 | 0.326
2 | 4.1 | 250 | 249.8 | -0.589 | 0.258
2 | 4.1 | 300 | 299.8 | -0.679 | 0.209
2 | 4.1 | 350 | 349.8 | -0.761 | 0.173
2 | 4.1 | 400 | 399.9 | -0.837 | 0.145
2 | 4.1 | 500 | 499.9 | -0.977 | 0.105
2 | 4.1 | 750 | 749.9 | -1.285 | 0.0519
2 | 4.1 | 1000 | 999.9 | -1.558 | 0.0277
2 | 4.2 | 1 | 0 | 2.567 | 369
2 | 4.2 | 2 | 0 | 2.125 | 133
2 | 4.2 | 3 | 0 | 1.866 | 73.5
2 | 4.2 | 4 | 0 | 1.682 | 48.1
2 | 4.2 | 5 | 0 | 1.54 | 34.7
2 | 4.2 | 6 | 0 | 1.423 | 26.5
2 | 4.2 | 7 | 0 | 1.324 | 21.1
2 | 4.2 | 8 | 0 | 1.238 | 17.3
2 | 4.2 | 9 | 0 | 1.163 | 14.5
2 | 4.2 | 10 | 0 | 1.095 | 12.4
2 | 4.2 | 11 | 3.3 | 1.034 | 10.8
2 | 4.2 | 12 | 5.8 | 0.979 | 9.53
2 | 4.2 | 13 | 7.7 | 0.928 | 8.47
2 | 4.2 | 14 | 9.3 | 0.881 | 7.59
2 | 4.2 | 15 | 10.7 | 0.836 | 6.86
2 | 4.2 | 20 | 17 | 0.652 | 4.49
2 | 4.2 | 25 | 22.7 | 0.508 | 3.22
2 | 4.2 | 30 | 28.1 | 0.389 | 2.45
2 | 4.2 | 40 | 38.6 | 0.201 | 1.59
2 | 4.2 | 50 | 48.9 | 0.053 | 1.13
2 | 4.2 | 60 | 59.1 | -0.069 | 0.853
2 | 4.2 | 70 | 69.2 | -0.174 | 0.67
2 | 4.2 | 80 | 79.3 | -0.182 | 0.658
2 | 4.2 | 90 | 89.4 | -0.189 | 0.647
2 | 4.2 | 100 | 99.4 | -0.197 | 0.636
2 | 4.2 | 110 | 109.5 | -0.205 | 0.624
2 | 4.2 | 120 | 119.5 | -0.212 | 0.613
2 | 4.2 | 150 | 149.6 | -0.255 | 0.556
2 | 4.2 | 200 | 199.7 | -0.374 | 0.422
2 | 4.2 | 250 | 249.8 | -0.475 | 0.335
2 | 4.2 | 300 | 299.8 | -0.565 | 0.272
2 | 4.2 | 350 | 349.8 | -0.647 | 0.225
2 | 4.2 | 400 | 399.9 | -0.723 | 0.189
2 | 4.2 | 500 | 499.9 | -0.863 | 0.137
2 | 4.2 | 750 | 749.9 | -1.169 | 0.0678
2 | 4.2 | 1000 | 999.9 | -1.442 | 0.0361
2 | 4.3 | 1 | 0 | 2.637 | 434
2 | 4.3 | 2 | 0 | 2.204 | 160
2 | 4.3 | 3 | 0 | 1.95 | 89.2
2 | 4.3 | 4 | 0 | 1.77 | 58.9
2 | 4.3 | 5 | 0 | 1.63 | 42.7
2 | 4.3 | 6 | 0 | 1.516 | 32.8
2 | 4.3 | 7 | 0 | 1.419 | 26.2
2 | 4.3 | 8 | 0 | 1.335 | 21.6
2 | 4.3 | 9 | 0 | 1.26 | 18.2
2 | 4.3 | 10 | 0 | 1.194 | 15.6
2 | 4.3 | 11 | 4 | 1.134 | 13.6
2 | 4.3 | 12 | 6.2 | 1.079 | 12
2 | 4.3 | 13 | 8 | 1.028 | 10.7
2 | 4.3 | 14 | 9.5 | 0.981 | 9.58
2 | 4.3 | 15 | 11 | 0.938 | 8.66
2 | 4.3 | 20 | 17.2 | 0.755 | 5.68
2 | 4.3 | 25 | 22.8 | 0.612 | 4.09
2 | 4.3 | 30 | 28.2 | 0.494 | 3.12
2 | 4.3 | 40 | 38.7 | 0.307 | 2.03
2 | 4.3 | 50 | 48.9 | 0.161 | 1.45
2 | 4.3 | 60 | 59.1 | 0.04 | 1.1
2 | 4.3 | 70 | 69.2 | -0.064 | 0.863
2 | 4.3 | 80 | 79.3 | -0.072 | 0.848
2 | 4.3 | 90 | 89.4 | -0.08 | 0.833
2 | 4.3 | 100 | 99.5 | -0.087 | 0.818
2 | 4.3 | 110 | 109.5 | -0.095 | 0.804
2 | 4.3 | 120 | 119.6 | -0.103 | 0.79
2 | 4.3 | 150 | 149.6 | -0.145 | 0.716
2 | 4.3 | 200 | 199.7 | -0.264 | 0.545
2 | 4.3 | 250 | 249.8 | -0.365 | 0.432
2 | 4.3 | 300 | 299.8 | -0.454 | 0.352
2 | 4.3 | 350 | 349.8 | -0.536 | 0.291
2 | 4.3 | 400 | 399.9 | -0.611 | 0.245
2 | 4.3 | 500 | 499.9 | -0.751 | 0.178
2 | 4.3 | 750 | 749.9 | -1.056 | 0.0879
2 | 4.3 | 1000 | 999.9 | -1.328 | 0.0469
2 | 4.4 | 1 | 0 | 2.706 | 508
2 | 4.4 | 2 | 0 | 2.281 | 191
2 | 4.4 | 3 | 0 | 2.032 | 108
2 | 4.4 | 4 | 0 | 1.855 | 71.7
2 | 4.4 | 5 | 0 | 1.718 | 52.3
2 | 4.4 | 6 | 0 | 1.606 | 40.4
2 | 4.4 | 7 | 0 | 1.511 | 32.4
2 | 4.4 | 8 | 0 | 1.428 | 26.8
2 | 4.4 | 9 | 0 | 1.356 | 22.7
2 | 4.4 | 10 | 0 | 1.29 | 19.5
2 | 4.4 | 11 | 4.6 | 1.231 | 17
2 | 4.4 | 12 | 6.6 | 1.176 | 15
2 | 4.4 | 13 | 8.3 | 1.126 | 13.4
2 | 4.4 | 14 | 9.8 | 1.08 | 12
2 | 4.4 | 15 | 11.2 | 1.036 | 10.9
2 | 4.4 | 20 | 17.3 | 0.855 | 7.16
2 | 4.4 | 25 | 22.9 | 0.713 | 5.17
2 | 4.4 | 30 | 28.3 | 0.597 | 3.95
2 | 4.4 | 40 | 38.7 | 0.412 | 2.58
2 | 4.4 | 50 | 49 | 0.266 | 1.85
2 | 4.4 | 60 | 59.2 | 0.146 | 1.4
2 | 4.4 | 70 | 69.3 | 0.043 | 1.1
2 | 4.4 | 80 | 79.4 | 0.035 | 1.09
2 | 4.4 | 90 | 89.4 | 0.028 | 1.07
2 | 4.4 | 100 | 99.5 | 0.02 | 1.05
2 | 4.4 | 110 | 109.5 | 0.012 | 1.03
2 | 4.4 | 120 | 119.6 | 0.005 | 1.01
2 | 4.4 | 150 | 149.7 | -0.037 | 0.917
2 | 4.4 | 200 | 199.7 | -0.156 | 0.699
2 | 4.4 | 250 | 249.8 | -0.256 | 0.554
2 | 4.4 | 300 | 299.8 | -0.345 | 0.452
2 | 4.4 | 350 | 349.9 | -0.426 | 0.375
2 | 4.4 | 400 | 399.9 | -0.502 | 0.315
2 | 4.4 | 500 | 499.9 | -0.641 | 0.229
2 | 4.4 | 750 | 749.9 | -0.945 | 0.113
2 | 4.4 | 1000 | 1000 | -1.217 | 0.0607
2 | 4.5 | 1 | 0 | 2.772 | 591
2 | 4.5 | 2 | 0 | 2.355 | 227
2 | 4.5 | 3 | 0 | 2.112 | 129
2 | 4.5 | 4 | 0 | 1.938 | 86.8
2 | 4.5 | 5 | 0 | 1.804 | 63.7
2 | 4.5 | 6 | 0 | 1.694 | 49.4
2 | 4.5 | 7 | 0 | 1.601 | 39.9
2 | 4.5 | 8 | 0 | 1.52 | 33.1
2 | 4.5 | 9 | 0 | 1.449 | 28.1
2 | 4.5 | 10 | 2.2 | 1.385 | 24.2
2 | 4.5 | 11 | 5.1 | 1.326 | 21.2
2 | 4.5 | 12 | 7 | 1.272 | 18.7
2 | 4.5 | 13 | 8.6 | 1.222 | 16.7
2 | 4.5 | 14 | 10 | 1.176 | 15
2 | 4.5 | 15 | 11.4 | 1.133 | 13.6
2 | 4.5 | 20 | 17.5 | 0.953 | 8.97
2 | 4.5 | 25 | 23 | 0.813 | 6.5
2 | 4.5 | 30 | 28.4 | 0.697 | 4.98
2 | 4.5 | 40 | 38.8 | 0.514 | 3.26
2 | 4.5 | 50 | 49 | 0.369 | 2.34
2 | 4.5 | 60 | 59.2 | 0.25 | 1.78
2 | 4.5 | 70 | 69.3 | 0.148 | 1.41
2 | 4.5 | 80 | 79.4 | 0.14 | 1.38
2 | 4.5 | 90 | 89.5 | 0.133 | 1.36
2 | 4.5 | 100 | 99.5 | 0.125 | 1.33
2 | 4.5 | 110 | 109.6 | 0.117 | 1.31
2 | 4.5 | 120 | 119.6 | 0.11 | 1.29
2 | 4.5 | 150 | 149.7 | 0.068 | 1.17
2 | 4.5 | 200 | 199.8 | -0.05 | 0.891
2 | 4.5 | 250 | 249.8 | -0.15 | 0.708
2 | 4.5 | 300 | 299.8 | -0.239 | 0.577
2 | 4.5 | 350 | 349.9 | -0.32 | 0.479
2 | 4.5 | 400 | 399.9 | -0.395 | 0.403
2 | 4.5 | 500 | 499.9 | -0.533 | 0.293
2 | 4.5 | 750 | 749.9 | -0.837 | 0.146
2 | 4.5 | 1000 | 1000 | -1.108 | 0.078
2 | 4.6 | 1 | 0 | 2.835 | 684
2 | 4.6 | 2 | 0 | 2.428 | 268
2 | 4.6 | 3 | 0 | 2.189 | 154
2 | 4.6 | 4 | 0 | 2.019 | 104
2 | 4.6 | 5 | 0 | 1.887 | 77.1
2 | 4.6 | 6 | 0 | 1.779 | 60.2
2 | 4.6 | 7 | 0 | 1.688 | 48.8
2 | 4.6 | 8 | 0 | 1.609 | 40.6
2 | 4.6 | 9 | 0 | 1.539 | 34.6
2 | 4.6 | 10 | 3.1 | 1.477 | 30
2 | 4.6 | 11 | 5.5 | 1.418 | 26.2
2 | 4.6 | 12 | 7.3 | 1.364 | 23.1
2 | 4.6 | 13 | 8.9 | 1.315 | 20.7
2 | 4.6 | 14 | 10.3 | 1.269 | 18.6
2 | 4.6 | 15 | 11.6 | 1.227 | 16.9
2 | 4.6 | 20 | 17.6 | 1.049 | 11.2
2 | 4.6 | 25 | 23.1 | 0.909 | 8.12
2 | 4.6 | 30 | 28.5 | 0.795 | 6.24
2 | 4.6 | 40 | 38.9 | 0.613 | 4.1
2 | 4.6 | 50 | 49.1 | 0.47 | 2.95
2 | 4.6 | 60 | 59.2 | 0.352 | 2.25
2 | 4.6 | 70 | 69.4 | 0.251 | 1.78
2 | 4.6 | 80 | 79.4 | 0.243 | 1.75
2 | 4.6 | 90 | 89.5 | 0.235 | 1.72
2 | 4.6 | 100 | 99.5 | 0.228 | 1.69
2 | 4.6 | 110 | 109.6 | 0.22 | 1.66
2 | 4.6 | 120 | 119.6 | 0.212 | 1.63
2 | 4.6 | 150 | 149.7 | 0.17 | 1.48
2 | 4.6 | 200 | 199.8 | 0.053 | 1.13
2 | 4.6 | 250 | 249.8 | -0.046 | 0.899
2 | 4.6 | 300 | 299.8 | -0.134 | 0.734
2 | 4.6 | 350 | 349.9 | -0.215 | 0.609
2 | 4.6 | 400 | 399.9 | -0.29 | 0.513
2 | 4.6 | 500 | 499.9 | -0.428 | 0.373
2 | 4.6 | 750 | 749.9 | -0.731 | 0.186
2 | 4.6 | 1000 | 1000 | -1.001 | 0.0997
2 | 4.7 | 1 | 0 | 2.897 | 788
2 | 4.7 | 2 | 0 | 2.497 | 314
2 | 4.7 | 3 | 0 | 2.263 | 183
2 | 4.7 | 4 | 0 | 2.097 | 125
2 | 4.7 | 5 | 0 | 1.968 | 93
2 | 4.7 | 6 | 0 | 1.863 | 72.9
2 | 4.7 | 7 | 0 | 1.773 | 59.3
2 | 4.7 | 8 | 0 | 1.696 | 49.6
2 | 4.7 | 9 | 0 | 1.627 | 42.4
2 | 4.7 | 10 | 3.8 | 1.566 | 36.8
2 | 4.7 | 11 | 6 | 1.508 | 32.2
2 | 4.7 | 12 | 7.6 | 1.455 | 28.5
2 | 4.7 | 13 | 9.1 | 1.406 | 25.5
2 | 4.7 | 14 | 10.5 | 1.361 | 23
2 | 4.7 | 15 | 11.8 | 1.319 | 20.8
2 | 4.7 | 20 | 17.7 | 1.142 | 13.9
2 | 4.7 | 25 | 23.2 | 1.004 | 10.1
2 | 4.7 | 30 | 28.5 | 0.891 | 7.77
2 | 4.7 | 40 | 38.9 | 0.71 | 5.13
2 | 4.7 | 50 | 49.1 | 0.568 | 3.7
2 | 4.7 | 60 | 59.3 | 0.451 | 2.83
2 | 4.7 | 70 | 69.4 | 0.351 | 2.24
2 | 4.7 | 80 | 79.5 | 0.343 | 2.2
2 | 4.7 | 90 | 89.5 | 0.336 | 2.17
2 | 4.7 | 100 | 99.6 | 0.328 | 2.13
2 | 4.7 | 110 | 109.6 | 0.32 | 2.09
2 | 4.7 | 120 | 119.6 | 0.313 | 2.05
2 | 4.7 | 150 | 149.7 | 0.271 | 1.87
2 | 4.7 | 200 | 199.8 | 0.154 | 1.43
2 | 4.7 | 250 | 249.8 | 0.055 | 1.14
2 | 4.7 | 300 | 299.9 | -0.033 | 0.927
2 | 4.7 | 350 | 349.9 | -0.113 | 0.771
2 | 4.7 | 400 | 399.9 | -0.188 | 0.649
2 | 4.7 | 500 | 499.9 | -0.325 | 0.473
2 | 4.7 | 750 | 749.9 | -0.627 | 0.236
2 | 4.7 | 1000 | 1000 | -0.897 | 0.127
2 | 4.8 | 1 | 0 | 2.955 | 902
2 | 4.8 | 2 | 0 | 2.565 | 367
2 | 4.8 | 3 | 0 | 2.336 | 217
2 | 4.8 | 4 | 0 | 2.173 | 149
2 | 4.8 | 5 | 0 | 2.047 | 111
2 | 4.8 | 6 | 0 | 1.944 | 87.8
2 | 4.8 | 7 | 0 | 1.856 | 71.8
2 | 4.8 | 8 | 0 | 1.78 | 60.3
2 | 4.8 | 9 | 0 | 1.713 | 51.7
2 | 4.8 | 10 | 4.4 | 1.653 | 45
2 | 4.8 | 11 | 6.3 | 1.596 | 39.4
2 | 4.8 | 12 | 7.9 | 1.543 | 34.9
2 | 4.8 | 13 | 9.4 | 1.495 | 31.2
2 | 4.8 | 14 | 10.7 | 1.45 | 28.2
2 | 4.8 | 15 | 12 | 1.408 | 25.6
2 | 4.8 | 20 | 17.9 | 1.233 | 17.1
2 | 4.8 | 25 | 23.3 | 1.096 | 12.5
2 | 4.8 | 30 | 28.6 | 0.984 | 9.64
2 | 4.8 | 40 | 39 | 0.805 | 6.38
2 | 4.8 | 50 | 49.2 | 0.665 | 4.62
2 | 4.8 | 60 | 59.3 | 0.548 | 3.53
2 | 4.8 | 70 | 69.4 | 0.449 | 2.81
2 | 4.8 | 80 | 79.5 | 0.441 | 2.76
2 | 4.8 | 90 | 89.5 | 0.434 | 2.71
2 | 4.8 | 100 | 99.6 | 0.426 | 2.67
2 | 4.8 | 110 | 109.6 | 0.418 | 2.62
2 | 4.8 | 120 | 119.7 | 0.411 | 2.57
2 | 4.8 | 150 | 149.7 | 0.369 | 2.34
2 | 4.8 | 200 | 199.8 | 0.253 | 1.79
2 | 4.8 | 250 | 249.8 | 0.154 | 1.43
2 | 4.8 | 300 | 299.9 | 0.067 | 1.17
2 | 4.8 | 350 | 349.9 | -0.013 | 0.97
2 | 4.8 | 400 | 399.9 | -0.088 | 0.817
2 | 4.8 | 500 | 499.9 | -0.225 | 0.596
2 | 4.8 | 750 | 749.9 | -0.526 | 0.298
2 | 4.8 | 1000 | 1000 | -0.795 | 0.16
2 | 4.9 | 1 | 0 | 3.012 | 1030
2 | 4.9 | 2 | 0 | 2.63 | 426
2 | 4.9 | 3 | 0 | 2.406 | 255
2 | 4.9 | 4 | 0 | 2.247 | 177
2 | 4.9 | 5 | 0 | 2.123 | 133
2 | 4.9 | 6 | 0 | 2.022 | 105
2 | 4.9 | 7 | 0 | 1.937 | 86.4
2 | 4.9 | 8 | 0 | 1.862 | 72.8
2 | 4.9 | 9 | 2.1 | 1.797 | 62.6
2 | 4.9 | 10 | 4.8 | 1.738 | 54.7
2 | 4.9 | 11 | 6.7 | 1.681 | 48
2 | 4.9 | 12 | 8.2 | 1.629 | 42.5
2 | 4.9 | 13 | 9.6 | 1.581 | 38.1
2 | 4.9 | 14 | 10.9 | 1.536 | 34.4
2 | 4.9 | 15 | 12.2 | 1.495 | 31.3
2 | 4.9 | 20 | 18 | 1.322 | 21
2 | 4.9 | 25 | 23.4 | 1.186 | 15.3
2 | 4.9 | 30 | 28.7 | 1.075 | 11.9
2 | 4.9 | 40 | 39 | 0.897 | 7.9
2 | 4.9 | 50 | 49.2 | 0.758 | 5.73
2 | 4.9 | 60 | 59.4 | 0.643 | 4.4
2 | 4.9 | 70 | 69.5 | 0.544 | 3.5
2 | 4.9 | 80 | 79.5 | 0.537 | 3.44
2 | 4.9 | 90 | 89.6 | 0.529 | 3.38
2 | 4.9 | 100 | 99.6 | 0.521 | 3.32
2 | 4.9 | 110 | 109.7 | 0.514 | 3.26
2 | 4.9 | 120 | 119.7 | 0.506 | 3.21
2 | 4.9 | 150 | 149.7 | 0.465 | 2.91
2 | 4.9 | 200 | 199.8 | 0.349 | 2.23
2 | 4.9 | 250 | 249.8 | 0.251 | 1.78
2 | 4.9 | 300 | 299.9 | 0.164 | 1.46
2 | 4.9 | 350 | 349.9 | 0.084 | 1.21
2 | 4.9 | 400 | 399.9 | 0.01 | 1.02
2 | 4.9 | 500 | 499.9 | -0.126 | 0.747
2 | 4.9 | 750 | 749.9 | -0.427 | 0.374
2 | 4.9 | 1000 | 1000 | -0.696 | 0.201
2 | 5 | 1 | 0 | 3.066 | 1160
2 | 5 | 2 | 0 | 2.692 | 493
2 | 5 | 3 | 0 | 2.474 | 298
2 | 5 | 4 | 0 | 2.318 | 208
2 | 5 | 5 | 0 | 2.197 | 157
2 | 5 | 6 | 0 | 2.098 | 125
2 | 5 | 7 | 0 | 2.015 | 103
2 | 5 | 8 | 0 | 1.942 | 87.5
2 | 5 | 9 | 3 | 1.878 | 75.5
2 | 5 | 10 | 5.3 | 1.82 | 66.1
2 | 5 | 11 | 7 | 1.764 | 58.1
2 | 5 | 12 | 8.5 | 1.712 | 51.6
2 | 5 | 13 | 9.8 | 1.665 | 46.2
2 | 5 | 14 | 11.1 | 1.621 | 41.8
2 | 5 | 15 | 12.4 | 1.58 | 38
2 | 5 | 20 | 18.1 | 1.408 | 25.6
2 | 5 | 25 | 23.5 | 1.274 | 18.8
2 | 5 | 30 | 28.8 | 1.163 | 14.6
2 | 5 | 40 | 39.1 | 0.988 | 9.72
2 | 5 | 50 | 49.3 | 0.85 | 7.07
2 | 5 | 60 | 59.4 | 0.735 | 5.44
2 | 5 | 70 | 69.5 | 0.638 | 4.34
2 | 5 | 80 | 79.5 | 0.63 | 4.27
2 | 5 | 90 | 89.6 | 0.622 | 4.19
2 | 5 | 100 | 99.6 | 0.615 | 4.12
2 | 5 | 110 | 109.7 | 0.607 | 4.04
2 | 5 | 120 | 119.7 | 0.599 | 3.97
2 | 5 | 150 | 149.8 | 0.558 | 3.61
2 | 5 | 200 | 199.8 | 0.443 | 2.77
2 | 5 | 250 | 249.9 | 0.345 | 2.22
2 | 5 | 300 | 299.9 | 0.259 | 1.81
2 | 5 | 350 | 349.9 | 0.179 | 1.51
2 | 5 | 400 | 399.9 | 0.105 | 1.27
2 | 5 | 500 | 499.9 | -0.031 | 0.932
2 | 5 | 750 | 750 | -0.33 | 0.467
2 | 5 | 1000 | 1000 | -0.599 | 0.252
2 | 5.1 | 1 | 0 | 3.111 | 1290
2 | 5.1 | 2 | 0 | 2.746 | 557
2 | 5.1 | 3 | 0 | 2.532 | 341
2 | 5.1 | 4 | 0 | 2.38 | 240
2 | 5.1 | 5 | 0 | 2.262 | 183
2 | 5.1 | 6 | 0 | 2.165 | 146
2 | 5.1 | 7 | 0 | 2.084 | 121
2 | 5.1 | 8 | 0 | 2.013 | 103
2 | 5.1 | 9 | 3.6 | 1.95 | 89.1
2 | 5.1 | 10 | 5.7 | 1.894 | 78.3
2 | 5.1 | 11 | 7.3 | 1.838 | 68.8
2 | 5.1 | 12 | 8.7 | 1.787 | 61.2
2 | 5.1 | 13 | 10 | 1.74 | 54.9
2 | 5.1 | 14 | 11.3 | 1.696 | 49.7
2 | 5.1 | 15 | 12.5 | 1.655 | 45.2
2 | 5.1 | 20 | 18.2 | 1.485 | 30.6
2 | 5.1 | 25 | 23.6 | 1.352 | 22.5
2 | 5.1 | 30 | 28.8 | 1.243 | 17.5
2 | 5.1 | 40 | 39.1 | 1.069 | 11.7
2 | 5.1 | 50 | 49.3 | 0.932 | 8.55
2 | 5.1 | 60 | 59.4 | 0.819 | 6.59
2 | 5.1 | 70 | 69.5 | 0.722 | 5.27
2 | 5.1 | 80 | 79.6 | 0.714 | 5.18
2 | 5.1 | 90 | 89.6 | 0.706 | 5.09
2 | 5.1 | 100 | 99.7 | 0.699 | 5
2 | 5.1 | 110 | 109.7 | 0.691 | 4.91
2 | 5.1 | 120 | 119.7 | 0.683 | 4.82
2 | 5.1 | 150 | 149.8 | 0.642 | 4.39
2 | 5.1 | 200 | 199.8 | 0.528 | 3.37
2 | 5.1 | 250 | 249.9 | 0.431 | 2.7
2 | 5.1 | 300 | 299.9 | 0.344 | 2.21
2 | 5.1 | 350 | 349.9 | 0.265 | 1.84
2 | 5.1 | 400 | 399.9 | 0.192 | 1.56
2 | 5.1 | 500 | 499.9 | 0.056 | 1.14
2 | 5.1 | 750 | 750 | -0.243 | 0.572
2 | 5.1 | 1000 | 1000 | -0.51 | 0.309
2 | 5.2 | 1 | 0 | 3.153 | 1420
2 | 5.2 | 2 | 0 | 2.796 | 625
2 | 5.2 | 3 | 0 | 2.587 | 386
2 | 5.2 | 4 | 0 | 2.438 | 274
2 | 5.2 | 5 | 0 | 2.323 | 210
2 | 5.2 | 6 | 0 | 2.228 | 169
2 | 5.2 | 7 | 0 | 2.149 | 141
2 | 5.2 | 8 | 0 | 2.079 | 120
2 | 5.2 | 9 | 4.1 | 2.018 | 104
2 | 5.2 | 10 | 6 | 1.963 | 91.8
2 | 5.2 | 11 | 7.5 | 1.908 | 80.8
2 | 5.2 | 12 | 8.9 | 1.857 | 71.9
2 | 5.2 | 13 | 10.2 | 1.81 | 64.6
2 | 5.2 | 14 | 11.5 | 1.767 | 58.5
2 | 5.2 | 15 | 12.7 | 1.727 | 53.3
2 | 5.2 | 20 | 18.3 | 1.558 | 36.2
2 | 5.2 | 25 | 23.7 | 1.426 | 26.7
2 | 5.2 | 30 | 28.9 | 1.318 | 20.8
2 | 5.2 | 40 | 39.2 | 1.146 | 14
2 | 5.2 | 50 | 49.4 | 1.01 | 10.2
2 | 5.2 | 60 | 59.5 | 0.898 | 7.9
2 | 5.2 | 70 | 69.5 | 0.802 | 6.34
2 | 5.2 | 80 | 79.6 | 0.794 | 6.23
2 | 5.2 | 90 | 89.6 | 0.787 | 6.12
2 | 5.2 | 100 | 99.7 | 0.779 | 6.01
2 | 5.2 | 110 | 109.7 | 0.771 | 5.9
2 | 5.2 | 120 | 119.7 | 0.763 | 5.8
2 | 5.2 | 150 | 149.8 | 0.722 | 5.28
2 | 5.2 | 200 | 199.8 | 0.609 | 4.06
2 | 5.2 | 250 | 249.9 | 0.512 | 3.25
2 | 5.2 | 300 | 299.9 | 0.426 | 2.67
2 | 5.2 | 350 | 349.9 | 0.347 | 2.22
2 | 5.2 | 400 | 399.9 | 0.274 | 1.88
2 | 5.2 | 500 | 499.9 | 0.139 | 1.38
2 | 5.2 | 750 | 750 | -0.159 | 0.693
2 | 5.2 | 1000 | 1000 | -0.426 | 0.375
2 | 5.3 | 1 | 0 | 3.19 | 1550
2 | 5.3 | 2 | 0 | 2.842 | 695
2 | 5.3 | 3 | 0 | 2.638 | 435
2 | 5.3 | 4 | 0 | 2.493 | 311
2 | 5.3 | 5 | 0 | 2.38 | 240
2 | 5.3 | 6 | 0 | 2.288 | 194
2 | 5.3 | 7 | 0 | 2.21 | 162
2 | 5.3 | 8 | 2 | 2.143 | 139
2 | 5.3 | 9 | 4.6 | 2.083 | 121
2 | 5.3 | 10 | 6.3 | 2.029 | 107
2 | 5.3 | 11 | 7.8 | 1.974 | 94.2
2 | 5.3 | 12 | 9.2 | 1.924 | 84
2 | 5.3 | 13 | 10.4 | 1.878 | 75.5
2 | 5.3 | 14 | 11.7 | 1.835 | 68.4
2 | 5.3 | 15 | 12.8 | 1.795 | 62.4
2 | 5.3 | 20 | 18.4 | 1.628 | 42.5
2 | 5.3 | 25 | 23.8 | 1.498 | 31.4
2 | 5.3 | 30 | 29 | 1.39 | 24.6
2 | 5.3 | 40 | 39.2 | 1.219 | 16.6
2 | 5.3 | 50 | 49.4 | 1.085 | 12.2
2 | 5.3 | 60 | 59.5 | 0.974 | 9.42
2 | 5.3 | 70 | 69.6 | 0.879 | 7.56
2 | 5.3 | 80 | 79.6 | 0.871 | 7.43
2 | 5.3 | 90 | 89.7 | 0.863 | 7.3
2 | 5.3 | 100 | 99.7 | 0.856 | 7.17
2 | 5.3 | 110 | 109.7 | 0.848 | 7.05
2 | 5.3 | 120 | 119.7 | 0.84 | 6.92
2 | 5.3 | 150 | 149.8 | 0.799 | 6.3
2 | 5.3 | 200 | 199.8 | 0.686 | 4.86
2 | 5.3 | 250 | 249.9 | 0.59 | 3.89
2 | 5.3 | 300 | 299.9 | 0.504 | 3.19
2 | 5.3 | 350 | 349.9 | 0.426 | 2.67
2 | 5.3 | 400 | 399.9 | 0.353 | 2.25
2 | 5.3 | 500 | 499.9 | 0.218 | 1.65
2 | 5.3 | 750 | 750 | -0.079 | 0.834
2 | 5.3 | 1000 | 1000 | -0.345 | 0.451
2 | 5.4 | 1 | 0 | 3.225 | 1680
2 | 5.4 | 2 | 0 | 2.885 | 768
2 | 5.4 | 3 | 0 | 2.686 | 486
2 | 5.4 | 4 | 0 | 2.545 | 351
2 | 5.4 | 5 | 0 | 2.435 | 272
2 | 5.4 | 6 | 0 | 2.345 | 221
2 | 5.4 | 7 | 0 | 2.269 | 186
2 | 5.4 | 8 | 2.8 | 2.203 | 160
2 | 5.4 | 9 | 5 | 2.144 | 139
2 | 5.4 | 10 | 6.6 | 2.092 | 124
2 | 5.4 | 11 | 8 | 2.038 | 109
2 | 5.4 | 12 | 9.4 | 1.988 | 97.3
2 | 5.4 | 13 | 10.6 | 1.942 | 87.6
2 | 5.4 | 14 | 11.8 | 1.9 | 79.4
2 | 5.4 | 15 | 13 | 1.86 | 72.5
2 | 5.4 | 20 | 18.5 | 1.695 | 49.5
2 | 5.4 | 25 | 23.8 | 1.566 | 36.8
2 | 5.4 | 30 | 29 | 1.459 | 28.8
2 | 5.4 | 40 | 39.3 | 1.29 | 19.5
2 | 5.4 | 50 | 49.4 | 1.157 | 14.4
2 | 5.4 | 60 | 59.5 | 1.047 | 11.1
2 | 5.4 | 70 | 69.6 | 0.952 | 8.96
2 | 5.4 | 80 | 79.6 | 0.945 | 8.81
2 | 5.4 | 90 | 89.7 | 0.937 | 8.65
2 | 5.4 | 100 | 99.7 | 0.929 | 8.5
2 | 5.4 | 110 | 109.7 | 0.922 | 8.35
2 | 5.4 | 120 | 119.8 | 0.914 | 8.2
2 | 5.4 | 150 | 149.8 | 0.873 | 7.47
2 | 5.4 | 200 | 199.9 | 0.761 | 5.77
2 | 5.4 | 250 | 249.9 | 0.665 | 4.62
2 | 5.4 | 300 | 299.9 | 0.58 | 3.8
2 | 5.4 | 350 | 349.9 | 0.502 | 3.17
2 | 5.4 | 400 | 399.9 | 0.429 | 2.68
2 | 5.4 | 500 | 499.9 | 0.295 | 1.97
2 | 5.4 | 750 | 750 | -0.002 | 0.996
2 | 5.4 | 1000 | 1000 | -0.268 | 0.54
2 | 5.5 | 1 | 0 | 3.257 | 1810
2 | 5.5 | 2 | 0 | 2.925 | 842
2 | 5.5 | 3 | 0 | 2.731 | 539
2 | 5.5 | 4 | 0 | 2.593 | 392
2 | 5.5 | 5 | 0 | 2.486 | 306
2 | 5.5 | 6 | 0 | 2.399 | 250
2 | 5.5 | 7 | 0 | 2.324 | 211
2 | 5.5 | 8 | 3.4 | 2.26 | 182
2 | 5.5 | 9 | 5.3 | 2.203 | 160
2 | 5.5 | 10 | 6.9 | 2.152 | 142
2 | 5.5 | 11 | 8.3 | 2.098 | 125
2 | 5.5 | 12 | 9.6 | 2.049 | 112
2 | 5.5 | 13 | 10.8 | 2.004 | 101
2 | 5.5 | 14 | 12 | 1.962 | 91.5
2 | 5.5 | 15 | 13.1 | 1.922 | 83.6
2 | 5.5 | 20 | 18.6 | 1.759 | 57.3
2 | 5.5 | 25 | 23.9 | 1.63 | 42.7
2 | 5.5 | 30 | 29.1 | 1.525 | 33.5
2 | 5.5 | 40 | 39.3 | 1.357 | 22.8
2 | 5.5 | 50 | 49.5 | 1.226 | 16.8
2 | 5.5 | 60 | 59.6 | 1.116 | 13.1
2 | 5.5 | 70 | 69.6 | 1.023 | 10.5
2 | 5.5 | 80 | 79.7 | 1.015 | 10.4
2 | 5.5 | 90 | 89.7 | 1.008 | 10.2
2 | 5.5 | 100 | 99.7 | 1 | 10
2 | 5.5 | 110 | 109.8 | 0.992 | 9.82
2 | 5.5 | 120 | 119.8 | 0.985 | 9.65
2 | 5.5 | 150 | 149.8 | 0.944 | 8.79
2 | 5.5 | 200 | 199.9 | 0.832 | 6.79
2 | 5.5 | 250 | 249.9 | 0.737 | 5.45
2 | 5.5 | 300 | 299.9 | 0.652 | 4.49
2 | 5.5 | 350 | 349.9 | 0.574 | 3.75
2 | 5.5 | 400 | 399.9 | 0.502 | 3.17
2 | 5.5 | 500 | 499.9 | 0.368 | 2.33
2 | 5.5 | 750 | 750 | 0.072 | 1.18
2 | 5.5 | 1000 | 1000 | -0.193 | 0.641
2 | 5.6 | 1 | 0 | 3.285 | 1930
2 | 5.6 | 2 | 0 | 2.962 | 917
2 | 5.6 | 3 | 0 | 2.773 | 593
2 | 5.6 | 4 | 0 | 2.639 | 435
2 | 5.6 | 5 | 0 | 2.534 | 342
2 | 5.6 | 6 | 0 | 2.449 | 281
2 | 5.6 | 7 | 0 | 2.377 | 238
2 | 5.6 | 8 | 3.9 | 2.314 | 206
2 | 5.6 | 9 | 5.7 | 2.258 | 181
2 | 5.6 | 10 | 7.1 | 2.209 | 162
2 | 5.6 | 11 | 8.5 | 2.155 | 143
2 | 5.6 | 12 | 9.7 | 2.107 | 128
2 | 5.6 | 13 | 11 | 2.062 | 115
2 | 5.6 | 14 | 12.1 | 2.02 | 105
2 | 5.6 | 15 | 13.3 | 1.981 | 95.8
2 | 5.6 | 20 | 18.7 | 1.819 | 65.9
2 | 5.6 | 25 | 24 | 1.692 | 49.2
2 | 5.6 | 30 | 29.2 | 1.588 | 38.7
2 | 5.6 | 40 | 39.4 | 1.422 | 26.4
2 | 5.6 | 50 | 49.5 | 1.291 | 19.5
2 | 5.6 | 60 | 59.6 | 1.183 | 15.2
2 | 5.6 | 70 | 69.6 | 1.09 | 12.3
2 | 5.6 | 80 | 79.7 | 1.083 | 12.1
2 | 5.6 | 90 | 89.7 | 1.075 | 11.9
2 | 5.6 | 100 | 99.8 | 1.067 | 11.7
2 | 5.6 | 110 | 109.8 | 1.06 | 11.5
2 | 5.6 | 120 | 119.8 | 1.052 | 11.3
2 | 5.6 | 150 | 149.8 | 1.012 | 10.3
2 | 5.6 | 200 | 199.9 | 0.9 | 7.95
2 | 5.6 | 250 | 249.9 | 0.805 | 6.39
2 | 5.6 | 300 | 299.9 | 0.721 | 5.26
2 | 5.6 | 350 | 349.9 | 0.643 | 4.4
2 | 5.6 | 400 | 399.9 | 0.571 | 3.72
2 | 5.6 | 500 | 500 | 0.438 | 2.74
2 | 5.6 | 750 | 750 | 0.143 | 1.39
2 | 5.6 | 1000 | 1000 | -0.122 | 0.756
2 | 5.7 | 1 | 0 | 3.311 | 2040
2 | 5.7 | 2 | 0 | 2.996 | 991
2 | 5.7 | 3 | 0 | 2.812 | 649
2 | 5.7 | 4 | 0 | 2.681 | 480
2 | 5.7 | 5 | 0 | 2.579 | 380
2 | 5.7 | 6 | 0 | 2.496 | 313
2 | 5.7 | 7 | 1.9 | 2.426 | 266
2 | 5.7 | 8 | 4.3 | 2.365 | 231
2 | 5.7 | 9 | 6 | 2.31 | 204
2 | 5.7 | 10 | 7.4 | 2.262 | 183
2 | 5.7 | 11 | 8.7 | 2.209 | 162
2 | 5.7 | 12 | 9.9 | 2.161 | 145
2 | 5.7 | 13 | 11.1 | 2.117 | 131
2 | 5.7 | 14 | 12.3 | 2.075 | 119
2 | 5.7 | 15 | 13.4 | 2.037 | 109
2 | 5.7 | 20 | 18.8 | 1.876 | 75.2
2 | 5.7 | 25 | 24.1 | 1.751 | 56.3
2 | 5.7 | 30 | 29.2 | 1.647 | 44.4
2 | 5.7 | 40 | 39.4 | 1.483 | 30.4
2 | 5.7 | 50 | 49.5 | 1.354 | 22.6
2 | 5.7 | 60 | 59.6 | 1.246 | 17.6
2 | 5.7 | 70 | 69.7 | 1.155 | 14.3
2 | 5.7 | 80 | 79.7 | 1.147 | 14
2 | 5.7 | 90 | 89.7 | 1.139 | 13.8
2 | 5.7 | 100 | 99.8 | 1.132 | 13.5
2 | 5.7 | 110 | 109.8 | 1.124 | 13.3
2 | 5.7 | 120 | 119.8 | 1.116 | 13.1
2 | 5.7 | 150 | 149.8 | 1.076 | 11.9
2 | 5.7 | 200 | 199.9 | 0.965 | 9.23
2 | 5.7 | 250 | 249.9 | 0.871 | 7.43
2 | 5.7 | 300 | 299.9 | 0.787 | 6.12
2 | 5.7 | 350 | 349.9 | 0.709 | 5.12
2 | 5.7 | 400 | 399.9 | 0.637 | 4.34
2 | 5.7 | 500 | 500 | 0.505 | 3.2
2 | 5.7 | 750 | 750 | 0.211 | 1.62
2 | 5.7 | 1000 | 1000 | -0.053 | 0.884
2 | 5.8 | 1 | 0 | 3.333 | 2150
2 | 5.8 | 2 | 0 | 3.027 | 1060
2 | 5.8 | 3 | 0 | 2.848 | 704
2 | 5.8 | 4 | 0 | 2.72 | 525
2 | 5.8 | 5 | 0 | 2.621 | 418
2 | 5.8 | 6 | 0 | 2.54 | 347
2 | 5.8 | 7 | 2.6 | 2.472 | 296
2 | 5.8 | 8 | 4.7 | 2.412 | 258
2 | 5.8 | 9 | 6.2 | 2.36 | 229
2 | 5.8 | 10 | 7.6 | 2.312 | 205
2 | 5.8 | 11 | 8.9 | 2.26 | 182
2 | 5.8 | 12 | 10.1 | 2.212 | 163
2 | 5.8 | 13 | 11.3 | 2.168 | 147
2 | 5.8 | 14 | 12.4 | 2.128 | 134
2 | 5.8 | 15 | 13.5 | 2.09 | 123
2 | 5.8 | 20 | 18.9 | 1.93 | 85.2
2 | 5.8 | 25 | 24.1 | 1.806 | 64
2 | 5.8 | 30 | 29.3 | 1.704 | 50.6
2 | 5.8 | 40 | 39.5 | 1.541 | 34.7
2 | 5.8 | 50 | 49.6 | 1.413 | 25.9
2 | 5.8 | 60 | 59.6 | 1.307 | 20.3
2 | 5.8 | 70 | 69.7 | 1.216 | 16.4
2 | 5.8 | 80 | 79.7 | 1.208 | 16.1
2 | 5.8 | 90 | 89.8 | 1.2 | 15.9
2 | 5.8 | 100 | 99.8 | 1.193 | 15.6
2 | 5.8 | 110 | 109.8 | 1.185 | 15.3
2 | 5.8 | 120 | 119.8 | 1.177 | 15
2 | 5.8 | 150 | 149.9 | 1.137 | 13.7
2 | 5.8 | 200 | 199.9 | 1.027 | 10.6
2 | 5.8 | 250 | 249.9 | 0.933 | 8.57
2 | 5.8 | 300 | 299.9 | 0.849 | 7.07
2 | 5.8 | 350 | 349.9 | 0.772 | 5.92
2 | 5.8 | 400 | 399.9 | 0.701 | 5.02
2 | 5.8 | 500 | 500 | 0.568 | 3.7
2 | 5.8 | 750 | 750 | 0.275 | 1.89
2 | 5.8 | 1000 | 1000 | 0.012 | 1.03
2 | 5.9 | 1 | 0 | 3.352 | 2250
2 | 5.9 | 2 | 0 | 3.054 | 1130
2 | 5.9 | 3 | 0 | 2.88 | 759
2 | 5.9 | 4 | 0 | 2.756 | 570
2 | 5.9 | 5 | 0 | 2.66 | 457
2 | 5.9 | 6 | 0 | 2.581 | 381
2 | 5.9 | 7 | 3.2 | 2.514 | 327
2 | 5.9 | 8 | 5 | 2.457 | 286
2 | 5.9 | 9 | 6.5 | 2.405 | 254
2 | 5.9 | 10 | 7.8 | 2.36 | 229
2 | 5.9 | 11 | 9.1 | 2.308 | 203
2 | 5.9 | 12 | 10.2 | 2.261 | 182
2 | 5.9 | 13 | 11.4 | 2.217 | 165
2 | 5.9 | 14 | 12.5 | 2.177 | 150
2 | 5.9 | 15 | 13.6 | 2.139 | 138
2 | 5.9 | 20 | 19 | 1.982 | 95.8
2 | 5.9 | 25 | 24.2 | 1.858 | 72.2
2 | 5.9 | 30 | 29.3 | 1.757 | 57.2
2 | 5.9 | 40 | 39.5 | 1.596 | 39.4
2 | 5.9 | 50 | 49.6 | 1.469 | 29.4
2 | 5.9 | 60 | 59.7 | 1.364 | 23.1
2 | 5.9 | 70 | 69.7 | 1.274 | 18.8
2 | 5.9 | 80 | 79.8 | 1.266 | 18.5
2 | 5.9 | 90 | 89.8 | 1.258 | 18.1
2 | 5.9 | 100 | 99.8 | 1.251 | 17.8
2 | 5.9 | 110 | 109.8 | 1.243 | 17.5
2 | 5.9 | 120 | 119.8 | 1.235 | 17.2
2 | 5.9 | 150 | 149.9 | 1.195 | 15.7
2 | 5.9 | 200 | 199.9 | 1.086 | 12.2
2 | 5.9 | 250 | 249.9 | 0.992 | 9.82
2 | 5.9 | 300 | 299.9 | 0.909 | 8.1
2 | 5.9 | 350 | 349.9 | 0.832 | 6.8
2 | 5.9 | 400 | 400 | 0.761 | 5.77
2 | 5.9 | 500 | 500 | 0.629 | 4.25
2 | 5.9 | 750 | 750 | 0.337 | 2.17
2 | 5.9 | 1000 | 1000 | 0.074 | 1.18
2 | 6 | 1 | 0 | 3.367 | 2330
2 | 6 | 2 | 0 | 3.079 | 1200
2 | 6 | 3 | 0 | 2.909 | 812
2 | 6 | 4 | 0 | 2.789 | 615
2 | 6 | 5 | 0 | 2.696 | 496
2 | 6 | 6 | 0 | 2.619 | 416
2 | 6 | 7 | 3.6 | 2.554 | 358
2 | 6 | 8 | 5.3 | 2.498 | 315
2 | 6 | 9 | 6.7 | 2.448 | 281
2 | 6 | 10 | 8 | 2.404 | 253
2 | 6 | 11 | 9.2 | 2.352 | 225
2 | 6 | 12 | 10.4 | 2.306 | 202
2 | 6 | 13 | 11.5 | 2.263 | 183
2 | 6 | 14 | 12.6 | 2.223 | 167
2 | 6 | 15 | 13.7 | 2.185 | 153
2 | 6 | 20 | 19.1 | 2.029 | 107
2 | 6 | 25 | 24.3 | 1.908 | 80.8
2 | 6 | 30 | 29.4 | 1.807 | 64.2
2 | 6 | 40 | 39.5 | 1.647 | 44.4
2 | 6 | 50 | 49.6 | 1.522 | 33.3
2 | 6 | 60 | 59.7 | 1.418 | 26.2
2 | 6 | 70 | 69.7 | 1.329 | 21.3
2 | 6 | 80 | 79.8 | 1.321 | 20.9
2 | 6 | 90 | 89.8 | 1.313 | 20.6
2 | 6 | 100 | 99.8 | 1.306 | 20.2
2 | 6 | 110 | 109.8 | 1.298 | 19.9
2 | 6 | 120 | 119.8 | 1.29 | 19.5
2 | 6 | 150 | 149.9 | 1.25 | 17.8
2 | 6 | 200 | 199.9 | 1.141 | 13.8
2 | 6 | 250 | 249.9 | 1.048 | 11.2
2 | 6 | 300 | 299.9 | 0.965 | 9.23
2 | 6 | 350 | 349.9 | 0.889 | 7.74
2 | 6 | 400 | 400 | 0.818 | 6.57
2 | 6 | 500 | 500 | 0.686 | 4.86
2 | 6 | 750 | 750 | 0.395 | 2.48
2 | 6 | 1000 | 1000 | 0.132 | 1.36
2 | 6.1 | 1 | 0 | 3.38 | 2400
2 | 6.1 | 2 | 0 | 3.1 | 1260
2 | 6.1 | 3 | 0 | 2.935 | 862
2 | 6.1 | 4 | 0 | 2.819 | 659
2 | 6.1 | 5 | 0 | 2.728 | 534
2 | 6.1 | 6 | 1.7 | 2.654 | 450
2 | 6.1 | 7 | 4 | 2.591 | 390
2 | 6.1 | 8 | 5.6 | 2.536 | 344
2 | 6.1 | 9 | 6.9 | 2.488 | 307
2 | 6.1 | 10 | 8.2 | 2.444 | 278
2 | 6.1 | 11 | 9.4 | 2.394 | 248
2 | 6.1 | 12 | 10.5 | 2.348 | 223
2 | 6.1 | 13 | 11.7 | 2.305 | 202
2 | 6.1 | 14 | 12.8 | 2.265 | 184
2 | 6.1 | 15 | 13.9 | 2.228 | 169
2 | 6.1 | 20 | 19.2 | 2.074 | 119
2 | 6.1 | 25 | 24.3 | 1.953 | 89.8
2 | 6.1 | 30 | 29.4 | 1.854 | 71.5
2 | 6.1 | 40 | 39.6 | 1.696 | 49.7
2 | 6.1 | 50 | 49.7 | 1.572 | 37.3
2 | 6.1 | 60 | 59.7 | 1.469 | 29.4
2 | 6.1 | 70 | 69.8 | 1.38 | 24
2 | 6.1 | 80 | 79.8 | 1.373 | 23.6
2 | 6.1 | 90 | 89.8 | 1.365 | 23.2
2 | 6.1 | 100 | 99.8 | 1.357 | 22.8
2 | 6.1 | 110 | 109.8 | 1.349 | 22.4
2 | 6.1 | 120 | 119.9 | 1.342 | 22
2 | 6.1 | 150 | 149.9 | 1.302 | 20
2 | 6.1 | 200 | 199.9 | 1.194 | 15.6
2 | 6.1 | 250 | 249.9 | 1.101 | 12.6
2 | 6.1 | 300 | 299.9 | 1.018 | 10.4
2 | 6.1 | 350 | 350 | 0.942 | 8.76
2 | 6.1 | 400 | 400 | 0.872 | 7.44
2 | 6.1 | 500 | 500 | 0.741 | 5.5
2 | 6.1 | 750 | 750 | 0.45 | 2.82
2 | 6.1 | 1000 | 1000 | 0.188 | 1.54
2 | 6.2 | 1 | 0 | 3.39 | 2450
2 | 6.2 | 2 | 0 | 3.118 | 1310
2 | 6.2 | 3 | 0 | 2.958 | 909
2 | 6.2 | 4 | 0 | 2.845 | 700
2 | 6.2 | 5 | 0 | 2.757 | 572
2 | 6.2 | 6 | 2.4 | 2.685 | 484
2 | 6.2 | 7 | 4.3 | 2.624 | 421
2 | 6.2 | 8 | 5.8 | 2.571 | 372
2 | 6.2 | 9 | 7.1 | 2.524 | 334
2 | 6.2 | 10 | 8.4 | 2.482 | 304
2 | 6.2 | 11 | 9.5 | 2.432 | 270
2 | 6.2 | 12 | 10.7 | 2.386 | 243
2 | 6.2 | 13 | 11.8 | 2.344 | 221
2 | 6.2 | 14 | 12.9 | 2.305 | 202
2 | 6.2 | 15 | 14 | 2.268 | 186
2 | 6.2 | 20 | 19.2 | 2.116 | 131
2 | 6.2 | 25 | 24.4 | 1.996 | 99.1
2 | 6.2 | 30 | 29.5 | 1.898 | 79.1
2 | 6.2 | 40 | 39.6 | 1.741 | 55.1
2 | 6.2 | 50 | 49.7 | 1.618 | 41.5
2 | 6.2 | 60 | 59.7 | 1.516 | 32.8
2 | 6.2 | 70 | 69.8 | 1.429 | 26.8
2 | 6.2 | 80 | 79.8 | 1.421 | 26.4
2 | 6.2 | 90 | 89.8 | 1.413 | 25.9
2 | 6.2 | 100 | 99.8 | 1.406 | 25.4
2 | 6.2 | 110 | 109.9 | 1.398 | 25
2 | 6.2 | 120 | 119.9 | 1.39 | 24.6
2 | 6.2 | 150 | 149.9 | 1.351 | 22.4
2 | 6.2 | 200 | 199.9 | 1.243 | 17.5
2 | 6.2 | 250 | 249.9 | 1.151 | 14.1
2 | 6.2 | 300 | 299.9 | 1.068 | 11.7
2 | 6.2 | 350 | 350 | 0.993 | 9.83
2 | 6.2 | 400 | 400 | 0.922 | 8.36
2 | 6.2 | 500 | 500 | 0.792 | 6.19
2 | 6.2 | 750 | 750 | 0.502 | 3.18
2 | 6.2 | 1000 | 1000 | 0.241 | 1.74
2 | 6.3 | 1 | 0 | 3.396 | 2490
2 | 6.3 | 2 | 0 | 3.133 | 1360
2 | 6.3 | 3 | 0 | 2.978 | 951
2 | 6.3 | 4 | 0 | 2.869 | 739
2 | 6.3 | 5 | 0 | 2.783 | 607
2 | 6.3 | 6 | 2.9 | 2.713 | 517
2 | 6.3 | 7 | 4.6 | 2.654 | 451
2 | 6.3 | 8 | 6 | 2.603 | 401
2 | 6.3 | 9 | 7.3 | 2.557 | 361
2 | 6.3 | 10 | 8.5 | 2.517 | 329
2 | 6.3 | 11 | 9.7 | 2.467 | 293
2 | 6.3 | 12 | 10.8 | 2.422 | 264
2 | 6.3 | 13 | 11.9 | 2.38 | 240
2 | 6.3 | 14 | 13 | 2.341 | 219
2 | 6.3 | 15 | 14.1 | 2.305 | 202
2 | 6.3 | 20 | 19.3 | 2.154 | 143
2 | 6.3 | 25 | 24.4 | 2.036 | 109
2 | 6.3 | 30 | 29.5 | 1.939 | 86.8
2 | 6.3 | 40 | 39.7 | 1.784 | 60.8
2 | 6.3 | 50 | 49.7 | 1.662 | 45.9
2 | 6.3 | 60 | 59.8 | 1.561 | 36.4
2 | 6.3 | 70 | 69.8 | 1.474 | 29.8
2 | 6.3 | 80 | 79.8 | 1.466 | 29.3
2 | 6.3 | 90 | 89.8 | 1.459 | 28.8
2 | 6.3 | 100 | 99.9 | 1.451 | 28.2
2 | 6.3 | 110 | 109.9 | 1.443 | 27.8
2 | 6.3 | 120 | 119.9 | 1.436 | 27.3
2 | 6.3 | 150 | 149.9 | 1.396 | 24.9
2 | 6.3 | 200 | 199.9 | 1.289 | 19.5
2 | 6.3 | 250 | 249.9 | 1.197 | 15.7
2 | 6.3 | 300 | 300 | 1.115 | 13
2 | 6.3 | 350 | 350 | 1.04 | 11
2 | 6.3 | 400 | 400 | 0.97 | 9.33
2 | 6.3 | 500 | 500 | 0.84 | 6.91
2 | 6.3 | 750 | 750 | 0.551 | 3.55
2 | 6.3 | 1000 | 1000 | 0.29 | 1.95
2 | 6.4 | 1 | 0 | 3.399 | 2510
2 | 6.4 | 2 | 0 | 3.144 | 1390
2 | 6.4 | 3 | 0 | 2.995 | 988
2 | 6.4 | 4 | 0 | 2.889 | 774
2 | 6.4 | 5 | 0 | 2.806 | 640
2 | 6.4 | 6 | 3.3 | 2.739 | 548
2 | 6.4 | 7 | 4.9 | 2.681 | 480
2 | 6.4 | 8 | 6.2 | 2.632 | 428
2 | 6.4 | 9 | 7.5 | 2.588 | 387
2 | 6.4 | 10 | 8.7 | 2.548 | 353
2 | 6.4 | 11 | 9.8 | 2.499 | 316
2 | 6.4 | 12 | 10.9 | 2.454 | 285
2 | 6.4 | 13 | 12 | 2.413 | 259
2 | 6.4 | 14 | 13.1 | 2.375 | 237
2 | 6.4 | 15 | 14.1 | 2.339 | 218
2 | 6.4 | 20 | 19.4 | 2.189 | 155
2 | 6.4 | 25 | 24.5 | 2.072 | 118
2 | 6.4 | 30 | 29.6 | 1.976 | 94.7
2 | 6.4 | 40 | 39.7 | 1.823 | 66.5
2 | 6.4 | 50 | 49.7 | 1.702 | 50.4
2 | 6.4 | 60 | 59.8 | 1.602 | 40
2 | 6.4 | 70 | 69.8 | 1.516 | 32.8
2 | 6.4 | 80 | 79.8 | 1.509 | 32.2
2 | 6.4 | 90 | 89.9 | 1.501 | 31.7
2 | 6.4 | 100 | 99.9 | 1.493 | 31.1
2 | 6.4 | 110 | 109.9 | 1.485 | 30.6
2 | 6.4 | 120 | 119.9 | 1.478 | 30
2 | 6.4 | 150 | 149.9 | 1.438 | 27.4
2 | 6.4 | 200 | 199.9 | 1.332 | 21.5
2 | 6.4 | 250 | 249.9 | 1.241 | 17.4
2 | 6.4 | 300 | 300 | 1.159 | 14.4
2 | 6.4 | 350 | 350 | 1.084 | 12.1
2 | 6.4 | 400 | 400 | 1.014 | 10.3
2 | 6.4 | 500 | 500 | 0.884 | 7.66
2 | 6.4 | 750 | 750 | 0.596 | 3.95
2 | 6.4 | 1000 | 1000 | 0.336 | 2.17
2 | 6.5 | 1 | 0 | 3.399 | 2510
2 | 6.5 | 2 | 0 | 3.153 | 1420
2 | 6.5 | 3 | 0 | 3.008 | 1020
2 | 6.5 | 4 | 0 | 2.906 | 805
2 | 6.5 | 5 | 1.6 | 2.826 | 670
2 | 6.5 | 6 | 3.7 | 2.761 | 576
2 | 6.5 | 7 | 5.1 | 2.705 | 507
2 | 6.5 | 8 | 6.4 | 2.657 | 454
2 | 6.5 | 9 | 7.6 | 2.615 | 412
2 | 6.5 | 10 | 8.8 | 2.576 | 377
2 | 6.5 | 11 | 9.9 | 2.528 | 337
2 | 6.5 | 12 | 11 | 2.484 | 304
2 | 6.5 | 13 | 12.1 | 2.443 | 277
2 | 6.5 | 14 | 13.2 | 2.405 | 254
2 | 6.5 | 15 | 14.2 | 2.369 | 234
2 | 6.5 | 20 | 19.4 | 2.221 | 166
2 | 6.5 | 25 | 24.5 | 2.106 | 128
2 | 6.5 | 30 | 29.6 | 2.011 | 102
2 | 6.5 | 40 | 39.7 | 1.859 | 72.2
2 | 6.5 | 50 | 49.8 | 1.739 | 54.9
2 | 6.5 | 60 | 59.8 | 1.64 | 43.7
2 | 6.5 | 70 | 69.8 | 1.555 | 35.9
2 | 6.5 | 80 | 79.9 | 1.548 | 35.3
2 | 6.5 | 90 | 89.9 | 1.54 | 34.7
2 | 6.5 | 100 | 99.9 | 1.532 | 34.1
2 | 6.5 | 110 | 109.9 | 1.525 | 33.5
2 | 6.5 | 120 | 119.9 | 1.517 | 32.9
2 | 6.5 | 150 | 149.9 | 1.478 | 30
2 | 6.5 | 200 | 199.9 | 1.372 | 23.5
2 | 6.5 | 250 | 250 | 1.281 | 19.1
2 | 6.5 | 300 | 300 | 1.2 | 15.8
2 | 6.5 | 350 | 350 | 1.125 | 13.3
2 | 6.5 | 400 | 400 | 1.055 | 11.4
2 | 6.5 | 500 | 500 | 0.926 | 8.43
2 | 6.5 | 750 | 750 | 0.639 | 4.35
2 | 6.5 | 1000 | 1000 | 0.379 | 2.39
2 | 6.6 | 1 | 0 | 3.397 | 2490
2 | 6.6 | 2 | 0 | 3.159 | 1440
2 | 6.6 | 3 | 0 | 3.019 | 1050
2 | 6.6 | 4 | 0 | 2.92 | 832
2 | 6.6 | 5 | 2.2 | 2.843 | 696
2 | 6.6 | 6 | 4 | 2.78 | 602
2 | 6.6 | 7 | 5.4 | 2.726 | 532
2 | 6.6 | 8 | 6.6 | 2.68 | 478
2 | 6.6 | 9 | 7.8 | 2.639 | 435
2 | 6.6 | 10 | 8.9 | 2.602 | 400
2 | 6.6 | 11 | 10 | 2.554 | 358
2 | 6.6 | 12 | 11.1 | 2.51 | 324
2 | 6.6 | 13 | 12.2 | 2.47 | 295
2 | 6.6 | 14 | 13.3 | 2.432 | 270
2 | 6.6 | 15 | 14.3 | 2.397 | 250
2 | 6.6 | 20 | 19.5 | 2.251 | 178
2 | 6.6 | 25 | 24.6 | 2.136 | 137
2 | 6.6 | 30 | 29.7 | 2.042 | 110
2 | 6.6 | 40 | 39.7 | 1.892 | 77.9
2 | 6.6 | 50 | 49.8 | 1.774 | 59.4
2 | 6.6 | 60 | 59.8 | 1.676 | 47.4
2 | 6.6 | 70 | 69.9 | 1.591 | 39
2 | 6.6 | 80 | 79.9 | 1.584 | 38.3
2 | 6.6 | 90 | 89.9 | 1.576 | 37.7
2 | 6.6 | 100 | 99.9 | 1.568 | 37
2 | 6.6 | 110 | 109.9 | 1.561 | 36.4
2 | 6.6 | 120 | 119.9 | 1.553 | 35.7
2 | 6.6 | 150 | 149.9 | 1.514 | 32.7
2 | 6.6 | 200 | 199.9 | 1.409 | 25.6
2 | 6.6 | 250 | 250 | 1.318 | 20.8
2 | 6.6 | 300 | 300 | 1.237 | 17.3
2 | 6.6 | 350 | 350 | 1.163 | 14.6
2 | 6.6 | 400 | 400 | 1.094 | 12.4
2 | 6.6 | 500 | 500 | 0.965 | 9.22
2 | 6.6 | 750 | 750 | 0.678 | 4.77
2 | 6.6 | 1000 | 1000 | 0.419 | 2.63
2 | 6.7 | 1 | 0 | 3.391 | 2460
2 | 6.7 | 2 | 0 | 3.162 | 1450
2 | 6.7 | 3 | 0 | 3.028 | 1070
2 | 6.7 | 4 | 0 | 2.932 | 855
2 | 6.7 | 5 | 2.6 | 2.857 | 720
2 | 6.7 | 6 | 4.2 | 2.797 | 626
2 | 6.7 | 7 | 5.6 | 2.745 | 556
2 | 6.7 | 8 | 6.8 | 2.7 | 501
2 | 6.7 | 9 | 7.9 | 2.66 | 458
2 | 6.7 | 10 | 9.1 | 2.625 | 422
2 | 6.7 | 11 | 10.1 | 2.577 | 378
2 | 6.7 | 12 | 11.2 | 2.534 | 342
2 | 6.7 | 13 | 12.3 | 2.494 | 312
2 | 6.7 | 14 | 13.3 | 2.457 | 286
2 | 6.7 | 15 | 14.4 | 2.422 | 264
2 | 6.7 | 20 | 19.5 | 2.278 | 189
2 | 6.7 | 25 | 24.6 | 2.164 | 146
2 | 6.7 | 30 | 29.7 | 2.071 | 118
2 | 6.7 | 40 | 39.8 | 1.923 | 83.7
2 | 6.7 | 50 | 49.8 | 1.806 | 63.9
2 | 6.7 | 60 | 59.8 | 1.708 | 51.1
2 | 6.7 | 70 | 69.9 | 1.625 | 42.2
2 | 6.7 | 80 | 79.9 | 1.618 | 41.5
2 | 6.7 | 90 | 89.9 | 1.61 | 40.7
2 | 6.7 | 100 | 99.9 | 1.602 | 40
2 | 6.7 | 110 | 109.9 | 1.595 | 39.3
2 | 6.7 | 120 | 119.9 | 1.587 | 38.6
2 | 6.7 | 150 | 149.9 | 1.548 | 35.3
2 | 6.7 | 200 | 200 | 1.443 | 27.7
2 | 6.7 | 250 | 250 | 1.353 | 22.6
2 | 6.7 | 300 | 300 | 1.273 | 18.7
2 | 6.7 | 350 | 350 | 1.199 | 15.8
2 | 6.7 | 400 | 400 | 1.129 | 13.5
2 | 6.7 | 500 | 500 | 1.001 | 10
2 | 6.7 | 750 | 750 | 0.716 | 5.2
2 | 6.7 | 1000 | 1000 | 0.457 | 2.87
2 | 6.8 | 1 | 0 | 3.384 | 2420
2 | 6.8 | 2 | 0 | 3.163 | 1460
2 | 6.8 | 3 | 0 | 3.033 | 1080
2 | 6.8 | 4 | 0 | 2.941 | 874
2 | 6.8 | 5 | 3 | 2.87 | 741
2 | 6.8 | 6 | 4.5 | 2.811 | 647
2 | 6.8 | 7 | 5.7 | 2.761 | 577
2 | 6.8 | 8 | 6.9 | 2.718 | 523
2 | 6.8 | 9 | 8.1 | 2.68 | 479
2 | 6.8 | 10 | 9.2 | 2.646 | 442
2 | 6.8 | 11 | 10.2 | 2.599 | 397
2 | 6.8 | 12 | 11.3 | 2.556 | 360
2 | 6.8 | 13 | 12.4 | 2.516 | 328
2 | 6.8 | 14 | 13.4 | 2.48 | 302
2 | 6.8 | 15 | 14.5 | 2.445 | 279
2 | 6.8 | 20 | 19.6 | 2.302 | 201
2 | 6.8 | 25 | 24.7 | 2.19 | 155
2 | 6.8 | 30 | 29.7 | 2.098 | 125
2 | 6.8 | 40 | 39.8 | 1.951 | 89.3
2 | 6.8 | 50 | 49.8 | 1.835 | 68.4
2 | 6.8 | 60 | 59.9 | 1.739 | 54.8
2 | 6.8 | 70 | 69.9 | 1.657 | 45.4
2 | 6.8 | 80 | 79.9 | 1.649 | 44.6
2 | 6.8 | 90 | 89.9 | 1.641 | 43.8
2 | 6.8 | 100 | 99.9 | 1.634 | 43
2 | 6.8 | 110 | 109.9 | 1.626 | 42.3
2 | 6.8 | 120 | 119.9 | 1.618 | 41.5
2 | 6.8 | 150 | 149.9 | 1.58 | 38
2 | 6.8 | 200 | 200 | 1.475 | 29.9
2 | 6.8 | 250 | 250 | 1.386 | 24.3
2 | 6.8 | 300 | 300 | 1.306 | 20.2
2 | 6.8 | 350 | 350 | 1.232 | 17.1
2 | 6.8 | 400 | 400 | 1.163 | 14.6
2 | 6.8 | 500 | 500 | 1.035 | 10.8
2 | 6.8 | 750 | 750 | 0.751 | 5.63
2 | 6.8 | 1000 | 1000 | 0.493 | 3.11
2 | 6.9 | 1 | 0 | 3.374 | 2370
2 | 6.9 | 2 | 0 | 3.162 | 1450
2 | 6.9 | 3 | 0 | 3.037 | 1090
2 | 6.9 | 4 | 1.4 | 2.948 | 888
2 | 6.9 | 5 | 3.3 | 2.88 | 758
2 | 6.9 | 6 | 4.7 | 2.823 | 665
2 | 6.9 | 7 | 5.9 | 2.775 | 596
2 | 6.9 | 8 | 7.1 | 2.734 | 542
2 | 6.9 | 9 | 8.2 | 2.697 | 498
2 | 6.9 | 10 | 9.3 | 2.664 | 461
2 | 6.9 | 11 | 10.3 | 2.618 | 415
2 | 6.9 | 12 | 11.4 | 2.575 | 376
2 | 6.9 | 13 | 12.4 | 2.536 | 344
2 | 6.9 | 14 | 13.5 | 2.5 | 316
2 | 6.9 | 15 | 14.5 | 2.466 | 292
2 | 6.9 | 20 | 19.6 | 2.324 | 211
2 | 6.9 | 25 | 24.7 | 2.214 | 164
2 | 6.9 | 30 | 29.8 | 2.122 | 133
2 | 6.9 | 40 | 39.8 | 1.977 | 94.8
2 | 6.9 | 50 | 49.9 | 1.862 | 72.8
2 | 6.9 | 60 | 59.9 | 1.767 | 58.5
2 | 6.9 | 70 | 69.9 | 1.686 | 48.5
2 | 6.9 | 80 | 79.9 | 1.678 | 47.7
2 | 6.9 | 90 | 89.9 | 1.671 | 46.8
2 | 6.9 | 100 | 99.9 | 1.663 | 46
2 | 6.9 | 110 | 109.9 | 1.655 | 45.2
2 | 6.9 | 120 | 119.9 | 1.648 | 44.4
2 | 6.9 | 150 | 150 | 1.609 | 40.6
2 | 6.9 | 200 | 200 | 1.505 | 32
2 | 6.9 | 250 | 250 | 1.416 | 26.1
2 | 6.9 | 300 | 300 | 1.336 | 21.7
2 | 6.9 | 350 | 350 | 1.263 | 18.3
2 | 6.9 | 400 | 400 | 1.194 | 15.6
2 | 6.9 | 500 | 500 | 1.067 | 11.7
2 | 6.9 | 750 | 750 | 0.783 | 6.07
2 | 6.9 | 1000 | 1000 | 0.526 | 3.36
2 | 7 | 1 | 0 | 3.362 | 2300
2 | 7 | 2 | 0 | 3.158 | 1440
2 | 7 | 3 | 0 | 3.038 | 1090
2 | 7 | 4 | 1.9 | 2.953 | 898
2 | 7 | 5 | 3.6 | 2.887 | 771
2 | 7 | 6 | 4.9 | 2.833 | 681
2 | 7 | 7 | 6.1 | 2.787 | 612
2 | 7 | 8 | 7.2 | 2.747 | 558
2 | 7 | 9 | 8.3 | 2.712 | 515
2 | 7 | 10 | 9.4 | 2.68 | 479
2 | 7 | 11 | 10.4 | 2.634 | 431
2 | 7 | 12 | 11.5 | 2.592 | 391
2 | 7 | 13 | 12.5 | 2.554 | 358
2 | 7 | 14 | 13.6 | 2.518 | 329
2 | 7 | 15 | 14.6 | 2.484 | 305
2 | 7 | 20 | 19.7 | 2.344 | 221
2 | 7 | 25 | 24.8 | 2.235 | 172
2 | 7 | 30 | 29.8 | 2.145 | 139
2 | 7 | 40 | 39.8 | 2.001 | 100
2 | 7 | 50 | 49.9 | 1.887 | 77.2
2 | 7 | 60 | 59.9 | 1.793 | 62.1
2 | 7 | 70 | 69.9 | 1.713 | 51.6
2 | 7 | 80 | 79.9 | 1.705 | 50.7
2 | 7 | 90 | 89.9 | 1.697 | 49.8
2 | 7 | 100 | 99.9 | 1.69 | 48.9
2 | 7 | 110 | 109.9 | 1.682 | 48.1
2 | 7 | 120 | 119.9 | 1.674 | 47.2
2 | 7 | 150 | 150 | 1.636 | 43.2
2 | 7 | 200 | 200 | 1.533 | 34.1
2 | 7 | 250 | 250 | 1.444 | 27.8
2 | 7 | 300 | 300 | 1.365 | 23.2
2 | 7 | 350 | 350 | 1.292 | 19.6
2 | 7 | 400 | 400 | 1.223 | 16.7
2 | 7 | 500 | 500 | 1.096 | 12.5
2 | 7 | 750 | 750 | 0.813 | 6.51
2 | 7 | 1000 | 1000 | 0.557 | 3.6
2 | 7.1 | 1 | 0 | 3.347 | 2230
2 | 7.1 | 2 | 0 | 3.152 | 1420
2 | 7.1 | 3 | 0 | 3.037 | 1090
2 | 7.1 | 4 | 2.3 | 2.956 | 903
2 | 7.1 | 5 | 3.8 | 2.892 | 780
2 | 7.1 | 6 | 5 | 2.84 | 692
2 | 7.1 | 7 | 6.2 | 2.796 | 625
2 | 7.1 | 8 | 7.3 | 2.758 | 573
2 | 7.1 | 9 | 8.4 | 2.724 | 530
2 | 7.1 | 10 | 9.5 | 2.694 | 494
2 | 7.1 | 11 | 10.5 | 2.648 | 445
2 | 7.1 | 12 | 11.6 | 2.607 | 404
2 | 7.1 | 13 | 12.6 | 2.569 | 370
2 | 7.1 | 14 | 13.6 | 2.533 | 341
2 | 7.1 | 15 | 14.6 | 2.5 | 316
2 | 7.1 | 20 | 19.7 | 2.362 | 230
2 | 7.1 | 25 | 24.8 | 2.253 | 179
2 | 7.1 | 30 | 29.8 | 2.164 | 146
2 | 7.1 | 40 | 39.9 | 2.022 | 105
2 | 7.1 | 50 | 49.9 | 1.91 | 81.3
2 | 7.1 | 60 | 59.9 | 1.817 | 65.6
2 | 7.1 | 70 | 69.9 | 1.737 | 54.6
2 | 7.1 | 80 | 79.9 | 1.729 | 53.6
2 | 7.1 | 90 | 89.9 | 1.722 | 52.7
2 | 7.1 | 100 | 99.9 | 1.714 | 51.8
2 | 7.1 | 110 | 110 | 1.706 | 50.9
2 | 7.1 | 120 | 120 | 1.699 | 50
2 | 7.1 | 150 | 150 | 1.66 | 45.7
2 | 7.1 | 200 | 200 | 1.558 | 36.1
2 | 7.1 | 250 | 250 | 1.47 | 29.5
2 | 7.1 | 300 | 300 | 1.391 | 24.6
2 | 7.1 | 350 | 350 | 1.318 | 20.8
2 | 7.1 | 400 | 400 | 1.25 | 17.8
2 | 7.1 | 500 | 500 | 1.123 | 13.3
2 | 7.1 | 750 | 750 | 0.841 | 6.94
2 | 7.1 | 1000 | 1000 | 0.585 | 3.85
2 | 7.2 | 1 | 0 | 3.331 | 2140
2 | 7.2 | 2 | 0 | 3.144 | 1390
2 | 7.2 | 3 | 0 | 3.034 | 1080
2 | 7.2 | 4 | 2.6 | 2.956 | 903
2 | 7.2 | 5 | 4 | 2.895 | 785
2 | 7.2 | 6 | 5.2 | 2.845 | 700
2 | 7.2 | 7 | 6.3 | 2.803 | 636
2 | 7.2 | 8 | 7.4 | 2.766 | 584
2 | 7.2 | 9 | 8.5 | 2.734 | 542
2 | 7.2 | 10 | 9.5 | 2.705 | 507
2 | 7.2 | 11 | 10.6 | 2.66 | 457
2 | 7.2 | 12 | 11.6 | 2.619 | 416
2 | 7.2 | 13 | 12.6 | 2.581 | 381
2 | 7.2 | 14 | 13.7 | 2.546 | 352
2 | 7.2 | 15 | 14.7 | 2.514 | 326
2 | 7.2 | 20 | 19.8 | 2.377 | 238
2 | 7.2 | 25 | 24.8 | 2.27 | 186
2 | 7.2 | 30 | 29.8 | 2.182 | 152
2 | 7.2 | 40 | 39.9 | 2.041 | 110
2 | 7.2 | 50 | 49.9 | 1.93 | 85.1
2 | 7.2 | 60 | 59.9 | 1.838 | 68.9
2 | 7.2 | 70 | 69.9 | 1.759 | 57.4
2 | 7.2 | 80 | 79.9 | 1.751 | 56.4
2 | 7.2 | 90 | 89.9 | 1.744 | 55.4
2 | 7.2 | 100 | 100 | 1.736 | 54.5
2 | 7.2 | 110 | 110 | 1.728 | 53.5
2 | 7.2 | 120 | 120 | 1.721 | 52.6
2 | 7.2 | 150 | 150 | 1.683 | 48.1
2 | 7.2 | 200 | 200 | 1.581 | 38.1
2 | 7.2 | 250 | 250 | 1.493 | 31.1
2 | 7.2 | 300 | 300 | 1.414 | 26
2 | 7.2 | 350 | 350 | 1.342 | 22
2 | 7.2 | 400 | 400 | 1.274 | 18.8
2 | 7.2 | 500 | 500 | 1.148 | 14.1
2 | 7.2 | 750 | 750 | 0.867 | 7.36
2 | 7.2 | 1000 | 1000 | 0.611 | 4.09
2 | 7.3 | 1 | 0 | 3.311 | 2050
2 | 7.3 | 2 | 0 | 3.133 | 1360
2 | 7.3 | 3 | 1.2 | 3.028 | 1070
2 | 7.3 | 4 | 2.9 | 2.954 | 898
2 | 7.3 | 5 | 4.2 | 2.896 | 786
2 | 7.3 | 6 | 5.3 | 2.848 | 705
2 | 7.3 | 7 | 6.4 | 2.808 | 642
2 | 7.3 | 8 | 7.5 | 2.773 | 593
2 | 7.3 | 9 | 8.6 | 2.742 | 552
2 | 7.3 | 10 | 9.6 | 2.714 | 518
2 | 7.3 | 11 | 10.7 | 2.67 | 467
2 | 7.3 | 12 | 11.7 | 2.629 | 426
2 | 7.3 | 13 | 12.7 | 2.592 | 391
2 | 7.3 | 14 | 13.7 | 2.557 | 361
2 | 7.3 | 15 | 14.7 | 2.525 | 335
2 | 7.3 | 20 | 19.8 | 2.39 | 245
2 | 7.3 | 25 | 24.8 | 2.284 | 192
2 | 7.3 | 30 | 29.9 | 2.197 | 157
2 | 7.3 | 40 | 39.9 | 2.058 | 114
2 | 7.3 | 50 | 49.9 | 1.948 | 88.7
2 | 7.3 | 60 | 59.9 | 1.857 | 71.9
2 | 7.3 | 70 | 69.9 | 1.779 | 60.1
2 | 7.3 | 80 | 80 | 1.771 | 59
2 | 7.3 | 90 | 90 | 1.764 | 58
2 | 7.3 | 100 | 100 | 1.756 | 57
2 | 7.3 | 110 | 110 | 1.748 | 56
2 | 7.3 | 120 | 120 | 1.74 | 55
2 | 7.3 | 150 | 150 | 1.702 | 50.4
2 | 7.3 | 200 | 200 | 1.601 | 39.9
2 | 7.3 | 250 | 250 | 1.514 | 32.6
2 | 7.3 | 300 | 300 | 1.436 | 27.3
2 | 7.3 | 350 | 350 | 1.364 | 23.1
2 | 7.3 | 400 | 400 | 1.296 | 19.8
2 | 7.3 | 500 | 500 | 1.17 | 14.8
2 | 7.3 | 750 | 750 | 0.89 | 7.76
2 | 7.3 | 1000 | 1000 | 0.635 | 4.31
2 | 7.4 | 1 | 0 | 3.29 | 1950
2 | 7.4 | 2 | 0 | 3.12 | 1320
2 | 7.4 | 3 | 1.7 | 3.02 | 1050
2 | 7.4 | 4 | 3.1 | 2.949 | 889
2 | 7.4 | 5 | 4.3 | 2.894 | 783
2 | 7.4 | 6 | 5.5 | 2.848 | 705
2 | 7.4 | 7 | 6.5 | 2.81 | 646
2 | 7.4 | 8 | 7.6 | 2.777 | 598
2 | 7.4 | 9 | 8.6 | 2.747 | 559
2 | 7.4 | 10 | 9.7 | 2.721 | 525
2 | 7.4 | 11 | 10.7 | 2.677 | 475
2 | 7.4 | 12 | 11.7 | 2.637 | 433
2 | 7.4 | 13 | 12.8 | 2.6 | 398
2 | 7.4 | 14 | 13.8 | 2.566 | 368
2 | 7.4 | 15 | 14.8 | 2.534 | 342
2 | 7.4 | 20 | 19.8 | 2.4 | 251
2 | 7.4 | 25 | 24.9 | 2.295 | 197
2 | 7.4 | 30 | 29.9 | 2.209 | 162
2 | 7.4 | 40 | 39.9 | 2.072 | 118
2 | 7.4 | 50 | 49.9 | 1.963 | 91.9
2 | 7.4 | 60 | 59.9 | 1.873 | 74.7
2 | 7.4 | 70 | 70 | 1.796 | 62.5
2 | 7.4 | 80 | 80 | 1.789 | 61.5
2 | 7.4 | 90 | 90 | 1.781 | 60.4
2 | 7.4 | 100 | 100 | 1.773 | 59.3
2 | 7.4 | 110 | 110 | 1.766 | 58.3
2 | 7.4 | 120 | 120 | 1.758 | 57.3
2 | 7.4 | 150 | 150 | 1.72 | 52.5
2 | 7.4 | 200 | 200 | 1.619 | 41.6
2 | 7.4 | 250 | 250 | 1.532 | 34.1
2 | 7.4 | 300 | 300 | 1.455 | 28.5
2 | 7.4 | 350 | 350 | 1.383 | 24.1
2 | 7.4 | 400 | 400 | 1.315 | 20.7
2 | 7.4 | 500 | 500 | 1.19 | 15.5
2 | 7.4 | 750 | 750 | 0.911 | 8.14
2 | 7.4 | 1000 | 1000 | 0.656 | 4.53
2 | 7.5 | 1 | 0 | 3.266 | 1840
2 | 7.5 | 2 | 0 | 3.104 | 1270
2 | 7.5 | 3 | 2 | 3.009 | 1020
2 | 7.5 | 4 | 3.3 | 2.942 | 875
2 | 7.5 | 5 | 4.5 | 2.889 | 775
2 | 7.5 | 6 | 5.6 | 2.846 | 702
2 | 7.5 | 7 | 6.6 | 2.81 | 645
2 | 7.5 | 8 | 7.7 | 2.778 | 600
2 | 7.5 | 9 | 8.7 | 2.75 | 562
2 | 7.5 | 10 | 9.7 | 2.725 | 531
2 | 7.5 | 11 | 10.8 | 2.682 | 480
2 | 7.5 | 12 | 11.8 | 2.642 | 438
2 | 7.5 | 13 | 12.8 | 2.606 | 403
2 | 7.5 | 14 | 13.8 | 2.572 | 373
2 | 7.5 | 15 | 14.8 | 2.54 | 347
2 | 7.5 | 20 | 19.9 | 2.408 | 256
2 | 7.5 | 25 | 24.9 | 2.305 | 202
2 | 7.5 | 30 | 29.9 | 2.22 | 166
2 | 7.5 | 40 | 39.9 | 2.084 | 121
2 | 7.5 | 50 | 49.9 | 1.977 | 94.7
2 | 7.5 | 60 | 60 | 1.888 | 77.2
2 | 7.5 | 70 | 70 | 1.811 | 64.7
2 | 7.5 | 80 | 80 | 1.804 | 63.6
2 | 7.5 | 90 | 90 | 1.796 | 62.5
2 | 7.5 | 100 | 100 | 1.788 | 61.4
2 | 7.5 | 110 | 110 | 1.781 | 60.3
2 | 7.5 | 120 | 120 | 1.773 | 59.3
2 | 7.5 | 150 | 150 | 1.735 | 54.3
2 | 7.5 | 200 | 200 | 1.635 | 43.1
2 | 7.5 | 250 | 250 | 1.549 | 35.4
2 | 7.5 | 300 | 300 | 1.471 | 29.6
2 | 7.5 | 350 | 350 | 1.4 | 25.1
2 | 7.5 | 400 | 400 | 1.333 | 21.5
2 | 7.5 | 500 | 500 | 1.208 | 16.1
2 | 7.5 | 750 | 750 | 0.929 | 8.49
2 | 7.5 | 1000 | 1000 | 0.675 | 4.74
2 | 7.6 | 1 | 0 | 3.239 | 1740
2 | 7.6 | 2 | 0 | 3.086 | 1220
2 | 7.6 | 3 | 2.2 | 2.996 | 992
2 | 7.6 | 4 | 3.5 | 2.933 | 856
2 | 7.6 | 5 | 4.6 | 2.883 | 763
2 | 7.6 | 6 | 5.7 | 2.842 | 695
2 | 7.6 | 7 | 6.7 | 2.807 | 642
2 | 7.6 | 8 | 7.7 | 2.777 | 599
2 | 7.6 | 9 | 8.8 | 2.751 | 563
2 | 7.6 | 10 | 9.8 | 2.727 | 533
2 | 7.6 | 11 | 10.8 | 2.684 | 483
2 | 7.6 | 12 | 11.8 | 2.645 | 441
2 | 7.6 | 13 | 12.8 | 2.609 | 406
2 | 7.6 | 14 | 13.9 | 2.575 | 376
2 | 7.6 | 15 | 14.9 | 2.544 | 350
2 | 7.6 | 20 | 19.9 | 2.414 | 259
2 | 7.6 | 25 | 24.9 | 2.312 | 205
2 | 7.6 | 30 | 29.9 | 2.228 | 169
2 | 7.6 | 40 | 39.9 | 2.093 | 124
2 | 7.6 | 50 | 50 | 1.987 | 97.1
2 | 7.6 | 60 | 60 | 1.899 | 79.3
2 | 7.6 | 70 | 70 | 1.824 | 66.7
2 | 7.6 | 80 | 80 | 1.816 | 65.5
2 | 7.6 | 90 | 90 | 1.809 | 64.3
2 | 7.6 | 100 | 100 | 1.801 | 63.2
2 | 7.6 | 110 | 110 | 1.793 | 62.1
2 | 7.6 | 120 | 120 | 1.785 | 61
2 | 7.6 | 150 | 150 | 1.748 | 55.9
2 | 7.6 | 200 | 200 | 1.648 | 44.5
2 | 7.6 | 250 | 250 | 1.562 | 36.5
2 | 7.6 | 300 | 300 | 1.485 | 30.6
2 | 7.6 | 350 | 350 | 1.414 | 25.9
2 | 7.6 | 400 | 400 | 1.347 | 22.3
2 | 7.6 | 500 | 500 | 1.223 | 16.7
2 | 7.6 | 750 | 750 | 0.945 | 8.81
2 | 7.6 | 1000 | 1000 | 0.692 | 4.92
2 | 7.7 | 1 | 0 | 3.211 | 1620
2 | 7.7 | 2 | 1 | 3.066 | 1160
2 | 7.7 | 3 | 2.4 | 2.981 | 958
2 | 7.7 | 4 | 3.6 | 2.921 | 833
2 | 7.7 | 5 | 4.7 | 2.874 | 748
2 | 7.7 | 6 | 5.7 | 2.835 | 684
2 | 7.7 | 7 | 6.8 | 2.802 | 635
2 | 7.7 | 8 | 7.8 | 2.774 | 594
2 | 7.7 | 9 | 8.8 | 2.749 | 561
2 | 7.7 | 10 | 9.8 | 2.726 | 532
2 | 7.7 | 11 | 10.9 | 2.684 | 483
2 | 7.7 | 12 | 11.9 | 2.645 | 442
2 | 7.7 | 13 | 12.9 | 2.61 | 407
2 | 7.7 | 14 | 13.9 | 2.577 | 377
2 | 7.7 | 15 | 14.9 | 2.546 | 352
2 | 7.7 | 20 | 19.9 | 2.417 | 261
2 | 7.7 | 25 | 24.9 | 2.316 | 207
2 | 7.7 | 30 | 29.9 | 2.233 | 171
2 | 7.7 | 40 | 40 | 2.1 | 126
2 | 7.7 | 50 | 50 | 1.996 | 99
2 | 7.7 | 60 | 60 | 1.909 | 81.1
2 | 7.7 | 70 | 70 | 1.834 | 68.3
2 | 7.7 | 80 | 80 | 1.826 | 67.1
2 | 7.7 | 90 | 90 | 1.819 | 65.9
2 | 7.7 | 100 | 100 | 1.811 | 64.7
2 | 7.7 | 110 | 110 | 1.803 | 63.6
2 | 7.7 | 120 | 120 | 1.796 | 62.5
2 | 7.7 | 150 | 150 | 1.758 | 57.3
2 | 7.7 | 200 | 200 | 1.659 | 45.6
2 | 7.7 | 250 | 250 | 1.574 | 37.5
2 | 7.7 | 300 | 300 | 1.497 | 31.4
2 | 7.7 | 350 | 350 | 1.426 | 26.7
2 | 7.7 | 400 | 400 | 1.36 | 22.9
2 | 7.7 | 500 | 500 | 1.236 | 17.2
2 | 7.7 | 750 | 750 | 0.959 | 9.09
2 | 7.7 | 1000 | 1000 | 0.706 | 5.08
2 | 7.8 | 1 | 0 | 3.18 | 1510
2 | 7.8 | 2 | 1.3 | 3.044 | 1110
2 | 7.8 | 3 | 2.6 | 2.964 | 920
2 | 7.8 | 4 | 3.7 | 2.907 | 807
2 | 7.8 | 5 | 4.8 | 2.862 | 729
2 | 7.8 | 6 | 5.8 | 2.826 | 670
2 | 7.8 | 7 | 6.8 | 2.795 | 624
2 | 7.8 | 8 | 7.9 | 2.768 | 587
2 | 7.8 | 9 | 8.9 | 2.745 | 555
2 | 7.8 | 10 | 9.9 | 2.723 | 529
2 | 7.8 | 11 | 10.9 | 2.682 | 480
2 | 7.8 | 12 | 11.9 | 2.644 | 440
2 | 7.8 | 13 | 12.9 | 2.608 | 406
2 | 7.8 | 14 | 13.9 | 2.576 | 377
2 | 7.8 | 15 | 14.9 | 2.545 | 351
2 | 7.8 | 20 | 19.9 | 2.418 | 262
2 | 7.8 | 25 | 25 | 2.319 | 208
2 | 7.8 | 30 | 30 | 2.236 | 172
2 | 7.8 | 40 | 40 | 2.105 | 127
2 | 7.8 | 50 | 50 | 2.002 | 100
2 | 7.8 | 60 | 60 | 1.916 | 82.4
2 | 7.8 | 70 | 70 | 1.842 | 69.5
2 | 7.8 | 80 | 80 | 1.834 | 68.3
2 | 7.8 | 90 | 90 | 1.827 | 67.1
2 | 7.8 | 100 | 100 | 1.819 | 65.9
2 | 7.8 | 110 | 110 | 1.811 | 64.8
2 | 7.8 | 120 | 120 | 1.804 | 63.6
2 | 7.8 | 150 | 150 | 1.766 | 58.4
2 | 7.8 | 200 | 200 | 1.668 | 46.5
2 | 7.8 | 250 | 250 | 1.583 | 38.3
2 | 7.8 | 300 | 300 | 1.507 | 32.1
2 | 7.8 | 350 | 350 | 1.436 | 27.3
2 | 7.8 | 400 | 400 | 1.37 | 23.4
2 | 7.8 | 500 | 500 | 1.247 | 17.6
2 | 7.8 | 750 | 750 | 0.97 | 9.33
2 | 7.8 | 1000 | 1000 | 0.718 | 5.23
2 | 7.9 | 1 | 0 | 3.146 | 1400
2 | 7.9 | 2 | 1.6 | 3.019 | 1040
2 | 7.9 | 3 | 2.7 | 2.944 | 878
2 | 7.9 | 4 | 3.8 | 2.89 | 777
2 | 7.9 | 5 | 4.8 | 2.849 | 706
2 | 7.9 | 6 | 5.9 | 2.815 | 653
2 | 7.9 | 7 | 6.9 | 2.786 | 610
2 | 7.9 | 8 | 7.9 | 2.76 | 576
2 | 7.9 | 9 | 8.9 | 2.738 | 547
2 | 7.9 | 10 | 9.9 | 2.718 | 523
2 | 7.9 | 11 | 10.9 | 2.677 | 475
2 | 7.9 | 12 | 11.9 | 2.639 | 436
2 | 7.9 | 13 | 12.9 | 2.605 | 402
2 | 7.9 | 14 | 13.9 | 2.573 | 374
2 | 7.9 | 15 | 14.9 | 2.543 | 349
2 | 7.9 | 20 | 20 | 2.417 | 261
2 | 7.9 | 25 | 25 | 2.318 | 208
2 | 7.9 | 30 | 30 | 2.237 | 173
2 | 7.9 | 40 | 40 | 2.108 | 128
2 | 7.9 | 50 | 50 | 2.006 | 101
2 | 7.9 | 60 | 60 | 1.921 | 83.3
2 | 7.9 | 70 | 70 | 1.848 | 70.4
2 | 7.9 | 80 | 80 | 1.84 | 69.2
2 | 7.9 | 90 | 90 | 1.832 | 68
2 | 7.9 | 100 | 100 | 1.825 | 66.8
2 | 7.9 | 110 | 110 | 1.817 | 65.6
2 | 7.9 | 120 | 120 | 1.809 | 64.5
2 | 7.9 | 150 | 150 | 1.772 | 59.2
2 | 7.9 | 200 | 200 | 1.674 | 47.2
2 | 7.9 | 250 | 250 | 1.59 | 38.9
2 | 7.9 | 300 | 300 | 1.514 | 32.6
2 | 7.9 | 350 | 350 | 1.444 | 27.8
2 | 7.9 | 400 | 400 | 1.378 | 23.9
2 | 7.9 | 500 | 500 | 1.255 | 18
2 | 7.9 | 750 | 750 | 0.979 | 9.53
2 | 7.9 | 1000 | 1000 | 0.728 | 5.34
2 | 8 | 1 | 0 | 3.11 | 1290
2 | 8 | 2 | 1.7 | 2.991 | 980
2 | 8 | 3 | 2.8 | 2.921 | 835
2 | 8 | 4 | 3.9 | 2.872 | 744
2 | 8 | 5 | 4.9 | 2.833 | 680
2 | 8 | 6 | 5.9 | 2.801 | 632
2 | 8 | 7 | 6.9 | 2.774 | 594
2 | 8 | 8 | 7.9 | 2.75 | 563
2 | 8 | 9 | 8.9 | 2.729 | 536
2 | 8 | 10 | 9.9 | 2.711 | 514
2 | 8 | 11 | 11 | 2.67 | 468
2 | 8 | 12 | 12 | 2.633 | 429
2 | 8 | 13 | 13 | 2.599 | 397
2 | 8 | 14 | 14 | 2.567 | 369
2 | 8 | 15 | 15 | 2.537 | 345
2 | 8 | 20 | 20 | 2.413 | 259
2 | 8 | 25 | 25 | 2.316 | 207
2 | 8 | 30 | 30 | 2.236 | 172
2 | 8 | 40 | 40 | 2.108 | 128
2 | 8 | 50 | 50 | 2.007 | 102
2 | 8 | 60 | 60 | 1.923 | 83.8
2 | 8 | 70 | 70 | 1.851 | 70.9
2 | 8 | 80 | 80 | 1.843 | 69.7
2 | 8 | 90 | 90 | 1.836 | 68.5
2 | 8 | 100 | 100 | 1.828 | 67.3
2 | 8 | 110 | 110 | 1.82 | 66.1
2 | 8 | 120 | 120 | 1.812 | 64.9
2 | 8 | 150 | 150 | 1.775 | 59.6
2 | 8 | 200 | 200 | 1.678 | 47.7
2 | 8 | 250 | 250 | 1.594 | 39.3
2 | 8 | 300 | 300 | 1.518 | 33
2 | 8 | 350 | 350 | 1.449 | 28.1
2 | 8 | 400 | 400 | 1.383 | 24.2
2 | 8 | 500 | 500 | 1.261 | 18.2
2 | 8 | 750 | 750 | 0.986 | 9.68
2 | 8 | 1000 | 1000 | 0.735 | 5.43
2.52 | 4 | 1 | 0 | 2.668 | 466
2.52 | 4 | 2 | 0 | 2.208 | 161
2.52 | 4 | 3 | 0 | 1.938 | 86.6
2.52 | 4 | 4 | 0 | 1.746 | 55.7
2.52 | 4 | 5 | 0 | 1.597 | 39.6
2.52 | 4 | 6 | 0 | 1.475 | 29.9
2.52 | 4 | 7 | 0 | 1.372 | 23.6
2.52 | 4 | 8 | 0 | 1.283 | 19.2
2.52 | 4 | 9 | 0 | 1.204 | 16
2.52 | 4 | 10 | 0 | 1.133 | 13.6
2.52 | 4 | 11 | 0 | 1.071 | 11.8
2.52 | 4 | 12 | 4.8 | 1.015 | 10.3
2.52 | 4 | 13 | 6.9 | 0.962 | 9.17
2.52 | 4 | 14 | 8.7 | 0.914 | 8.2
2.52 | 4 | 15 | 10.2 | 0.869 | 7.39
2.52 | 4 | 20 | 16.7 | 0.68 | 4.79
2.52 | 4 | 25 | 22.4 | 0.533 | 3.41
2.52 | 4 | 30 | 27.9 | 0.412 | 2.58
2.52 | 4 | 40 | 38.5 | 0.219 | 1.65
2.52 | 4 | 50 | 48.8 | 0.067 | 1.17
2.52 | 4 | 60 | 59 | -0.059 | 0.874
2.52 | 4 | 70 | 69.1 | -0.166 | 0.682
2.52 | 4 | 80 | 79.2 | -0.175 | 0.669
2.52 | 4 | 90 | 89.3 | -0.183 | 0.656
2.52 | 4 | 100 | 99.4 | -0.192 | 0.643
2.52 | 4 | 110 | 109.4 | -0.2 | 0.631
2.52 | 4 | 120 | 119.5 | -0.209 | 0.618
2.52 | 4 | 150 | 149.6 | -0.255 | 0.556
2.52 | 4 | 200 | 199.7 | -0.384 | 0.413
2.52 | 4 | 250 | 249.8 | -0.493 | 0.321
2.52 | 4 | 300 | 299.8 | -0.591 | 0.257
2.52 | 4 | 350 | 349.8 | -0.68 | 0.209
2.52 | 4 | 400 | 399.8 | -0.762 | 0.173
2.52 | 4 | 500 | 499.9 | -0.915 | 0.122
2.52 | 4 | 750 | 749.9 | -1.25 | 0.0562
2.52 | 4 | 1000 | 999.9 | -1.551 | 0.0281
2.52 | 4.1 | 1 | 0 | 2.735 | 544
2.52 | 4.1 | 2 | 0 | 2.283 | 192
2.52 | 4.1 | 3 | 0 | 2.018 | 104
2.52 | 4.1 | 4 | 0 | 1.83 | 67.6
2.52 | 4.1 | 5 | 0 | 1.684 | 48.3
2.52 | 4.1 | 6 | 0 | 1.564 | 36.7
2.52 | 4.1 | 7 | 0 | 1.463 | 29.1
2.52 | 4.1 | 8 | 0 | 1.375 | 23.7
2.52 | 4.1 | 9 | 0 | 1.298 | 19.9
2.52 | 4.1 | 10 | 0 | 1.228 | 16.9
2.52 | 4.1 | 11 | 2.3 | 1.167 | 14.7
2.52 | 4.1 | 12 | 5.3 | 1.111 | 12.9
2.52 | 4.1 | 13 | 7.3 | 1.059 | 11.5
2.52 | 4.1 | 14 | 9 | 1.011 | 10.3
2.52 | 4.1 | 15 | 10.5 | 0.966 | 9.25
2.52 | 4.1 | 20 | 16.9 | 0.779 | 6.01
2.52 | 4.1 | 25 | 22.6 | 0.633 | 4.3
2.52 | 4.1 | 30 | 28 | 0.513 | 3.26
2.52 | 4.1 | 40 | 38.5 | 0.321 | 2.1
2.52 | 4.1 | 50 | 48.8 | 0.171 | 1.48
2.52 | 4.1 | 60 | 59 | 0.046 | 1.11
2.52 | 4.1 | 70 | 69.2 | -0.06 | 0.87
2.52 | 4.1 | 80 | 79.3 | -0.069 | 0.853
2.52 | 4.1 | 90 | 89.4 | -0.077 | 0.837
2.52 | 4.1 | 100 | 99.4 | -0.086 | 0.82
2.52 | 4.1 | 110 | 109.5 | -0.095 | 0.804
2.52 | 4.1 | 120 | 119.5 | -0.103 | 0.789
2.52 | 4.1 | 150 | 149.6 | -0.149 | 0.709
2.52 | 4.1 | 200 | 199.7 | -0.277 | 0.528
2.52 | 4.1 | 250 | 249.8 | -0.386 | 0.411
2.52 | 4.1 | 300 | 299.8 | -0.483 | 0.329
2.52 | 4.1 | 350 | 349.8 | -0.572 | 0.268
2.52 | 4.1 | 400 | 399.9 | -0.654 | 0.222
2.52 | 4.1 | 500 | 499.9 | -0.806 | 0.156
2.52 | 4.1 | 750 | 749.9 | -1.141 | 0.0723
2.52 | 4.1 | 1000 | 999.9 | -1.441 | 0.0362
2.52 | 4.2 | 1 | 0 | 2.8 | 632
2.52 | 4.2 | 2 | 0 | 2.357 | 227
2.52 | 4.2 | 3 | 0 | 2.097 | 125
2.52 | 4.2 | 4 | 0 | 1.912 | 81.7
2.52 | 4.2 | 5 | 0 | 1.769 | 58.7
2.52 | 4.2 | 6 | 0 | 1.651 | 44.8
2.52 | 4.2 | 7 | 0 | 1.552 | 35.7
2.52 | 4.2 | 8 | 0 | 1.466 | 29.2
2.52 | 4.2 | 9 | 0 | 1.39 | 24.5
2.52 | 4.2 | 10 | 0 | 1.322 | 21
2.52 | 4.2 | 11 | 3.3 | 1.261 | 18.2
2.52 | 4.2 | 12 | 5.8 | 1.205 | 16
2.52 | 4.2 | 13 | 7.7 | 1.154 | 14.2
2.52 | 4.2 | 14 | 9.3 | 1.106 | 12.8
2.52 | 4.2 | 15 | 10.7 | 1.062 | 11.5
2.52 | 4.2 | 20 | 17 | 0.876 | 7.52
2.52 | 4.2 | 25 | 22.7 | 0.731 | 5.38
2.52 | 4.2 | 30 | 28.1 | 0.612 | 4.09
2.52 | 4.2 | 40 | 38.6 | 0.422 | 2.64
2.52 | 4.2 | 50 | 48.9 | 0.273 | 1.87
2.52 | 4.2 | 60 | 59.1 | 0.149 | 1.41
2.52 | 4.2 | 70 | 69.2 | 0.043 | 1.1
2.52 | 4.2 | 80 | 79.3 | 0.035 | 1.08
2.52 | 4.2 | 90 | 89.4 | 0.026 | 1.06
2.52 | 4.2 | 100 | 99.4 | 0.018 | 1.04
2.52 | 4.2 | 110 | 109.5 | 0.009 | 1.02
2.52 | 4.2 | 120 | 119.5 | 0 | 1
2.52 | 4.2 | 150 | 149.6 | -0.046 | 0.9
2.52 | 4.2 | 200 | 199.7 | -0.173 | 0.671
2.52 | 4.2 | 250 | 249.8 | -0.282 | 0.523
2.52 | 4.2 | 300 | 299.8 | -0.378 | 0.419
2.52 | 4.2 | 350 | 349.8 | -0.466 | 0.342
2.52 | 4.2 | 400 | 399.9 | -0.549 | 0.283
2.52 | 4.2 | 500 | 499.9 | -0.7 | 0.2
2.52 | 4.2 | 750 | 749.9 | -1.034 | 0.0925
2.52 | 4.2 | 1000 | 999.9 | -1.333 | 0.0464
2.52 | 4.3 | 1 | 0 | 2.863 | 730
2.52 | 4.3 | 2 | 0 | 2.428 | 268
2.52 | 4.3 | 3 | 0 | 2.173 | 149
2.52 | 4.3 | 4 | 0 | 1.992 | 98.2
2.52 | 4.3 | 5 | 0 | 1.851 | 71
2.52 | 4.3 | 6 | 0 | 1.736 | 54.5
2.52 | 4.3 | 7 | 0 | 1.639 | 43.5
2.52 | 4.3 | 8 | 0 | 1.554 | 35.8
2.52 | 4.3 | 9 | 0 | 1.48 | 30.2
2.52 | 4.3 | 10 | 0 | 1.413 | 25.9
2.52 | 4.3 | 11 | 4 | 1.352 | 22.5
2.52 | 4.3 | 12 | 6.2 | 1.297 | 19.8
2.52 | 4.3 | 13 | 8 | 1.246 | 17.6
2.52 | 4.3 | 14 | 9.5 | 1.199 | 15.8
2.52 | 4.3 | 15 | 11 | 1.155 | 14.3
2.52 | 4.3 | 20 | 17.2 | 0.971 | 9.35
2.52 | 4.3 | 25 | 22.8 | 0.827 | 6.72
2.52 | 4.3 | 30 | 28.2 | 0.709 | 5.11
2.52 | 4.3 | 40 | 38.7 | 0.52 | 3.31
2.52 | 4.3 | 50 | 48.9 | 0.372 | 2.36
2.52 | 4.3 | 60 | 59.1 | 0.25 | 1.78
2.52 | 4.3 | 70 | 69.2 | 0.145 | 1.4
2.52 | 4.3 | 80 | 79.3 | 0.136 | 1.37
2.52 | 4.3 | 90 | 89.4 | 0.128 | 1.34
2.52 | 4.3 | 100 | 99.5 | 0.119 | 1.32
2.52 | 4.3 | 110 | 109.5 | 0.11 | 1.29
2.52 | 4.3 | 120 | 119.6 | 0.102 | 1.26
2.52 | 4.3 | 150 | 149.6 | 0.056 | 1.14
2.52 | 4.3 | 200 | 199.7 | -0.071 | 0.849
2.52 | 4.3 | 250 | 249.8 | -0.179 | 0.662
2.52 | 4.3 | 300 | 299.8 | -0.275 | 0.531
2.52 | 4.3 | 350 | 349.8 | -0.363 | 0.434
2.52 | 4.3 | 400 | 399.9 | -0.445 | 0.359
2.52 | 4.3 | 500 | 499.9 | -0.596 | 0.254
2.52 | 4.3 | 750 | 749.9 | -0.929 | 0.118
2.52 | 4.3 | 1000 | 999.9 | -1.227 | 0.0593
2.52 | 4.4 | 1 | 0 | 2.924 | 840
2.52 | 4.4 | 2 | 0 | 2.498 | 314
2.52 | 4.4 | 3 | 0 | 2.248 | 177
2.52 | 4.4 | 4 | 0 | 2.07 | 117
2.52 | 4.4 | 5 | 0 | 1.932 | 85.5
2.52 | 4.4 | 6 | 0 | 1.819 | 65.9
2.52 | 4.4 | 7 | 0 | 1.723 | 52.9
2.52 | 4.4 | 8 | 0 | 1.641 | 43.7
2.52 | 4.4 | 9 | 0 | 1.567 | 36.9
2.52 | 4.4 | 10 | 0 | 1.502 | 31.7
2.52 | 4.4 | 11 | 4.6 | 1.442 | 27.7
2.52 | 4.4 | 12 | 6.6 | 1.387 | 24.4
2.52 | 4.4 | 13 | 8.3 | 1.337 | 21.7
2.52 | 4.4 | 14 | 9.8 | 1.29 | 19.5
2.52 | 4.4 | 15 | 11.2 | 1.246 | 17.6
2.52 | 4.4 | 20 | 17.3 | 1.064 | 11.6
2.52 | 4.4 | 25 | 22.9 | 0.921 | 8.34
2.52 | 4.4 | 30 | 28.3 | 0.804 | 6.36
2.52 | 4.4 | 40 | 38.7 | 0.617 | 4.14
2.52 | 4.4 | 50 | 49 | 0.47 | 2.95
2.52 | 4.4 | 60 | 59.2 | 0.348 | 2.23
2.52 | 4.4 | 70 | 69.3 | 0.244 | 1.75
2.52 | 4.4 | 80 | 79.4 | 0.236 | 1.72
2.52 | 4.4 | 90 | 89.4 | 0.227 | 1.69
2.52 | 4.4 | 100 | 99.5 | 0.218 | 1.65
2.52 | 4.4 | 110 | 109.5 | 0.21 | 1.62
2.52 | 4.4 | 120 | 119.6 | 0.201 | 1.59
2.52 | 4.4 | 150 | 149.7 | 0.155 | 1.43
2.52 | 4.4 | 200 | 199.7 | 0.029 | 1.07
2.52 | 4.4 | 250 | 249.8 | -0.078 | 0.835
2.52 | 4.4 | 300 | 299.8 | -0.174 | 0.67
2.52 | 4.4 | 350 | 349.9 | -0.262 | 0.548
2.52 | 4.4 | 400 | 399.9 | -0.343 | 0.454
2.52 | 4.4 | 500 | 499.9 | -0.494 | 0.321
2.52 | 4.4 | 750 | 749.9 | -0.826 | 0.149
2.52 | 4.4 | 1000 | 1000 | -1.124 | 0.0752
2.52 | 4.5 | 1 | 0 | 2.983 | 962
2.52 | 4.5 | 2 | 0 | 2.565 | 367
2.52 | 4.5 | 3 | 0 | 2.32 | 209
2.52 | 4.5 | 4 | 0 | 2.146 | 140
2.52 | 4.5 | 5 | 0 | 2.01 | 102
2.52 | 4.5 | 6 | 0 | 1.9 | 79.4
2.52 | 4.5 | 7 | 0 | 1.806 | 64
2.52 | 4.5 | 8 | 0 | 1.725 | 53.1
2.52 | 4.5 | 9 | 0 | 1.653 | 45
2.52 | 4.5 | 10 | 2.2 | 1.589 | 38.8
2.52 | 4.5 | 11 | 5.1 | 1.529 | 33.8
2.52 | 4.5 | 12 | 7 | 1.475 | 29.8
2.52 | 4.5 | 13 | 8.6 | 1.425 | 26.6
2.52 | 4.5 | 14 | 10 | 1.378 | 23.9
2.52 | 4.5 | 15 | 11.4 | 1.335 | 21.6
2.52 | 4.5 | 20 | 17.5 | 1.154 | 14.3
2.52 | 4.5 | 25 | 23 | 1.013 | 10.3
2.52 | 4.5 | 30 | 28.4 | 0.896 | 7.88
2.52 | 4.5 | 40 | 38.8 | 0.711 | 5.14
2.52 | 4.5 | 50 | 49 | 0.565 | 3.68
2.52 | 4.5 | 60 | 59.2 | 0.445 | 2.78
2.52 | 4.5 | 70 | 69.3 | 0.341 | 2.19
2.52 | 4.5 | 80 | 79.4 | 0.333 | 2.15
2.52 | 4.5 | 90 | 89.5 | 0.324 | 2.11
2.52 | 4.5 | 100 | 99.5 | 0.316 | 2.07
2.52 | 4.5 | 110 | 109.6 | 0.307 | 2.03
2.52 | 4.5 | 120 | 119.6 | 0.298 | 1.99
2.52 | 4.5 | 150 | 149.7 | 0.253 | 1.79
2.52 | 4.5 | 200 | 199.8 | 0.127 | 1.34
2.52 | 4.5 | 250 | 249.8 | 0.02 | 1.05
2.52 | 4.5 | 300 | 299.8 | -0.075 | 0.841
2.52 | 4.5 | 350 | 349.9 | -0.162 | 0.688
2.52 | 4.5 | 400 | 399.9 | -0.244 | 0.571
2.52 | 4.5 | 500 | 499.9 | -0.394 | 0.404
2.52 | 4.5 | 750 | 749.9 | -0.725 | 0.188
2.52 | 4.5 | 1000 | 1000 | -1.022 | 0.095
2.52 | 4.6 | 1 | 0 | 3.04 | 1100
2.52 | 4.6 | 2 | 0 | 2.63 | 427
2.52 | 4.6 | 3 | 0 | 2.39 | 245
2.52 | 4.6 | 4 | 0 | 2.219 | 166
2.52 | 4.6 | 5 | 0 | 2.087 | 122
2.52 | 4.6 | 6 | 0 | 1.978 | 95.1
2.52 | 4.6 | 7 | 0 | 1.886 | 77
2.52 | 4.6 | 8 | 0 | 1.807 | 64.1
2.52 | 4.6 | 9 | 0 | 1.736 | 54.5
2.52 | 4.6 | 10 | 3.1 | 1.673 | 47.1
2.52 | 4.6 | 11 | 5.5 | 1.614 | 41.2
2.52 | 4.6 | 12 | 7.3 | 1.561 | 36.4
2.52 | 4.6 | 13 | 8.9 | 1.511 | 32.4
2.52 | 4.6 | 14 | 10.3 | 1.465 | 29.2
2.52 | 4.6 | 15 | 11.6 | 1.422 | 26.4
2.52 | 4.6 | 20 | 17.6 | 1.243 | 17.5
2.52 | 4.6 | 25 | 23.1 | 1.102 | 12.7
2.52 | 4.6 | 30 | 28.5 | 0.987 | 9.7
2.52 | 4.6 | 40 | 38.9 | 0.803 | 6.36
2.52 | 4.6 | 50 | 49.1 | 0.659 | 4.56
2.52 | 4.6 | 60 | 59.2 | 0.539 | 3.46
2.52 | 4.6 | 70 | 69.4 | 0.437 | 2.73
2.52 | 4.6 | 80 | 79.4 | 0.428 | 2.68
2.52 | 4.6 | 90 | 89.5 | 0.419 | 2.63
2.52 | 4.6 | 100 | 99.5 | 0.411 | 2.57
2.52 | 4.6 | 110 | 109.6 | 0.402 | 2.52
2.52 | 4.6 | 120 | 119.6 | 0.394 | 2.48
2.52 | 4.6 | 150 | 149.7 | 0.348 | 2.23
2.52 | 4.6 | 200 | 199.8 | 0.223 | 1.67
2.52 | 4.6 | 250 | 249.8 | 0.117 | 1.31
2.52 | 4.6 | 300 | 299.8 | 0.022 | 1.05
2.52 | 4.6 | 350 | 349.9 | -0.065 | 0.861
2.52 | 4.6 | 400 | 399.9 | -0.146 | 0.714
2.52 | 4.6 | 500 | 499.9 | -0.296 | 0.506
2.52 | 4.6 | 750 | 749.9 | -0.626 | 0.237
2.52 | 4.6 | 1000 | 1000 | -0.923 | 0.12
2.52 | 4.7 | 1 | 0 | 3.094 | 1240
2.52 | 4.7 | 2 | 0 | 2.693 | 493
2.52 | 4.7 | 3 | 0 | 2.458 | 287
2.52 | 4.7 | 4 | 0 | 2.291 | 195
2.52 | 4.7 | 5 | 0 | 2.161 | 145
2.52 | 4.7 | 6 | 0 | 2.055 | 113
2.52 | 4.7 | 7 | 0 | 1.965 | 92.2
2.52 | 4.7 | 8 | 0 | 1.887 | 77
2.52 | 4.7 | 9 | 0 | 1.818 | 65.7
2.52 | 4.7 | 10 | 3.8 | 1.756 | 57
2.52 | 4.7 | 11 | 6 | 1.698 | 49.8
2.52 | 4.7 | 12 | 7.6 | 1.644 | 44.1
2.52 | 4.7 | 13 | 9.1 | 1.595 | 39.4
2.52 | 4.7 | 14 | 10.5 | 1.549 | 35.4
2.52 | 4.7 | 15 | 11.8 | 1.507 | 32.1
2.52 | 4.7 | 20 | 17.7 | 1.329 | 21.3
2.52 | 4.7 | 25 | 23.2 | 1.19 | 15.5
2.52 | 4.7 | 30 | 28.5 | 1.076 | 11.9
2.52 | 4.7 | 40 | 38.9 | 0.893 | 7.82
2.52 | 4.7 | 50 | 49.1 | 0.75 | 5.62
2.52 | 4.7 | 60 | 59.3 | 0.631 | 4.28
2.52 | 4.7 | 70 | 69.4 | 0.53 | 3.38
2.52 | 4.7 | 80 | 79.5 | 0.521 | 3.32
2.52 | 4.7 | 90 | 89.5 | 0.512 | 3.25
2.52 | 4.7 | 100 | 99.6 | 0.504 | 3.19
2.52 | 4.7 | 110 | 109.6 | 0.495 | 3.13
2.52 | 4.7 | 120 | 119.6 | 0.487 | 3.07
2.52 | 4.7 | 150 | 149.7 | 0.441 | 2.76
2.52 | 4.7 | 200 | 199.8 | 0.317 | 2.07
2.52 | 4.7 | 250 | 249.8 | 0.211 | 1.63
2.52 | 4.7 | 300 | 299.9 | 0.116 | 1.31
2.52 | 4.7 | 350 | 349.9 | 0.03 | 1.07
2.52 | 4.7 | 400 | 399.9 | -0.051 | 0.89
2.52 | 4.7 | 500 | 499.9 | -0.2 | 0.631
2.52 | 4.7 | 750 | 749.9 | -0.529 | 0.296
2.52 | 4.7 | 1000 | 1000 | -0.825 | 0.15
2.52 | 4.8 | 1 | 0 | 3.147 | 1400
2.52 | 4.8 | 2 | 0 | 2.754 | 567
2.52 | 4.8 | 3 | 0 | 2.524 | 334
2.52 | 4.8 | 4 | 0 | 2.36 | 229
2.52 | 4.8 | 5 | 0 | 2.233 | 171
2.52 | 4.8 | 6 | 0 | 2.129 | 135
2.52 | 4.8 | 7 | 0 | 2.041 | 110
2.52 | 4.8 | 8 | 0 | 1.965 | 92.2
2.52 | 4.8 | 9 | 0 | 1.897 | 78.9
2.52 | 4.8 | 10 | 4.4 | 1.837 | 68.6
2.52 | 4.8 | 11 | 6.3 | 1.779 | 60.1
2.52 | 4.8 | 12 | 7.9 | 1.726 | 53.2
2.52 | 4.8 | 13 | 9.4 | 1.677 | 47.5
2.52 | 4.8 | 14 | 10.7 | 1.632 | 42.8
2.52 | 4.8 | 15 | 12 | 1.59 | 38.9
2.52 | 4.8 | 20 | 17.9 | 1.413 | 25.9
2.52 | 4.8 | 25 | 23.3 | 1.275 | 18.9
2.52 | 4.8 | 30 | 28.6 | 1.162 | 14.5
2.52 | 4.8 | 40 | 39 | 0.981 | 9.58
2.52 | 4.8 | 50 | 49.2 | 0.839 | 6.9
2.52 | 4.8 | 60 | 59.3 | 0.721 | 5.26
2.52 | 4.8 | 70 | 69.4 | 0.62 | 4.17
2.52 | 4.8 | 80 | 79.5 | 0.612 | 4.09
2.52 | 4.8 | 90 | 89.5 | 0.603 | 4.01
2.52 | 4.8 | 100 | 99.6 | 0.595 | 3.93
2.52 | 4.8 | 110 | 109.6 | 0.586 | 3.86
2.52 | 4.8 | 120 | 119.7 | 0.578 | 3.78
2.52 | 4.8 | 150 | 149.7 | 0.532 | 3.41
2.52 | 4.8 | 200 | 199.8 | 0.409 | 2.56
2.52 | 4.8 | 250 | 249.8 | 0.303 | 2.01
2.52 | 4.8 | 300 | 299.9 | 0.209 | 1.62
2.52 | 4.8 | 350 | 349.9 | 0.123 | 1.33
2.52 | 4.8 | 400 | 399.9 | 0.042 | 1.1
2.52 | 4.8 | 500 | 499.9 | -0.106 | 0.783
2.52 | 4.8 | 750 | 749.9 | -0.435 | 0.368
2.52 | 4.8 | 1000 | 1000 | -0.73 | 0.186
2.52 | 4.9 | 1 | 0 | 3.197 | 1570
2.52 | 4.9 | 2 | 0 | 2.813 | 650
2.52 | 4.9 | 3 | 0 | 2.587 | 387
2.52 | 4.9 | 4 | 0 | 2.427 | 268
2.52 | 4.9 | 5 | 0 | 2.303 | 201
2.52 | 4.9 | 6 | 0 | 2.201 | 159
2.52 | 4.9 | 7 | 0 | 2.115 | 130
2.52 | 4.9 | 8 | 0 | 2.04 | 110
2.52 | 4.9 | 9 | 2.1 | 1.974 | 94.2
2.52 | 4.9 | 10 | 4.8 | 1.915 | 82.2
2.52 | 4.9 | 11 | 6.7 | 1.858 | 72
2.52 | 4.9 | 12 | 8.2 | 1.805 | 63.9
2.52 | 4.9 | 13 | 9.6 | 1.757 | 57.1
2.52 | 4.9 | 14 | 10.9 | 1.712 | 51.5
2.52 | 4.9 | 15 | 12.2 | 1.67 | 46.8
2.52 | 4.9 | 20 | 18 | 1.495 | 31.3
2.52 | 4.9 | 25 | 23.4 | 1.359 | 22.8
2.52 | 4.9 | 30 | 28.7 | 1.246 | 17.6
2.52 | 4.9 | 40 | 39 | 1.067 | 11.7
2.52 | 4.9 | 50 | 49.2 | 0.926 | 8.43
2.52 | 4.9 | 60 | 59.4 | 0.809 | 6.45
2.52 | 4.9 | 70 | 69.5 | 0.709 | 5.12
2.52 | 4.9 | 80 | 79.5 | 0.701 | 5.02
2.52 | 4.9 | 90 | 89.6 | 0.692 | 4.92
2.52 | 4.9 | 100 | 99.6 | 0.684 | 4.83
2.52 | 4.9 | 110 | 109.7 | 0.675 | 4.73
2.52 | 4.9 | 120 | 119.7 | 0.666 | 4.64
2.52 | 4.9 | 150 | 149.7 | 0.621 | 4.18
2.52 | 4.9 | 200 | 199.8 | 0.498 | 3.15
2.52 | 4.9 | 250 | 249.8 | 0.393 | 2.47
2.52 | 4.9 | 300 | 299.9 | 0.299 | 1.99
2.52 | 4.9 | 350 | 349.9 | 0.214 | 1.64
2.52 | 4.9 | 400 | 399.9 | 0.133 | 1.36
2.52 | 4.9 | 500 | 499.9 | -0.015 | 0.967
2.52 | 4.9 | 750 | 749.9 | -0.342 | 0.455
2.52 | 4.9 | 1000 | 1000 | -0.637 | 0.231
2.52 | 5 | 1 | 0 | 3.245 | 1760
2.52 | 5 | 2 | 0 | 2.869 | 740
2.52 | 5 | 3 | 0 | 2.649 | 446
2.52 | 5 | 4 | 0 | 2.493 | 311
2.52 | 5 | 5 | 0 | 2.371 | 235
2.52 | 5 | 6 | 0 | 2.271 | 187
2.52 | 5 | 7 | 0 | 2.187 | 154
2.52 | 5 | 8 | 0 | 2.114 | 130
2.52 | 5 | 9 | 3 | 2.049 | 112
2.52 | 5 | 10 | 5.3 | 1.991 | 98
2.52 | 5 | 11 | 7 | 1.934 | 86
2.52 | 5 | 12 | 8.5 | 1.882 | 76.3
2.52 | 5 | 13 | 9.8 | 1.835 | 68.3
2.52 | 5 | 14 | 11.1 | 1.79 | 61.7
2.52 | 5 | 15 | 12.4 | 1.749 | 56.1
2.52 | 5 | 20 | 18.1 | 1.575 | 37.6
2.52 | 5 | 25 | 23.5 | 1.44 | 27.5
2.52 | 5 | 30 | 28.8 | 1.328 | 21.3
2.52 | 5 | 40 | 39.1 | 1.151 | 14.1
2.52 | 5 | 50 | 49.3 | 1.011 | 10.3
2.52 | 5 | 60 | 59.4 | 0.895 | 7.86
2.52 | 5 | 70 | 69.5 | 0.796 | 6.25
2.52 | 5 | 80 | 79.5 | 0.787 | 6.13
2.52 | 5 | 90 | 89.6 | 0.779 | 6.01
2.52 | 5 | 100 | 99.6 | 0.77 | 5.89
2.52 | 5 | 110 | 109.7 | 0.762 | 5.78
2.52 | 5 | 120 | 119.7 | 0.753 | 5.66
2.52 | 5 | 150 | 149.8 | 0.708 | 5.11
2.52 | 5 | 200 | 199.8 | 0.586 | 3.85
2.52 | 5 | 250 | 249.9 | 0.481 | 3.03
2.52 | 5 | 300 | 299.9 | 0.388 | 2.44
2.52 | 5 | 350 | 349.9 | 0.302 | 2.01
2.52 | 5 | 400 | 399.9 | 0.222 | 1.67
2.52 | 5 | 500 | 499.9 | 0.075 | 1.19
2.52 | 5 | 750 | 750 | -0.252 | 0.56
2.52 | 5 | 1000 | 1000 | -0.546 | 0.284
2.52 | 5.1 | 1 | 0 | 3.284 | 1920
2.52 | 5.1 | 2 | 0 | 2.917 | 825
2.52 | 5.1 | 3 | 0 | 2.701 | 503
2.52 | 5.1 | 4 | 0 | 2.548 | 353
2.52 | 5.1 | 5 | 0 | 2.429 | 269
2.52 | 5.1 | 6 | 0 | 2.332 | 215
2.52 | 5.1 | 7 | 0 | 2.249 | 178
2.52 | 5.1 | 8 | 0 | 2.178 | 151
2.52 | 5.1 | 9 | 3.6 | 2.115 | 130
2.52 | 5.1 | 10 | 5.7 | 2.058 | 114
2.52 | 5.1 | 11 | 7.3 | 2.002 | 100
2.52 | 5.1 | 12 | 8.7 | 1.95 | 89.2
2.52 | 5.1 | 13 | 10 | 1.903 | 79.9
2.52 | 5.1 | 14 | 11.3 | 1.859 | 72.2
2.52 | 5.1 | 15 | 12.5 | 1.818 | 65.7
2.52 | 5.1 | 20 | 18.2 | 1.646 | 44.2
2.52 | 5.1 | 25 | 23.6 | 1.512 | 32.5
2.52 | 5.1 | 30 | 28.8 | 1.401 | 25.2
2.52 | 5.1 | 40 | 39.1 | 1.225 | 16.8
2.52 | 5.1 | 50 | 49.3 | 1.086 | 12.2
2.52 | 5.1 | 60 | 59.4 | 0.972 | 9.37
2.52 | 5.1 | 70 | 69.5 | 0.873 | 7.47
2.52 | 5.1 | 80 | 79.6 | 0.865 | 7.32
2.52 | 5.1 | 90 | 89.6 | 0.856 | 7.18
2.52 | 5.1 | 100 | 99.7 | 0.847 | 7.04
2.52 | 5.1 | 110 | 109.7 | 0.839 | 6.9
2.52 | 5.1 | 120 | 119.7 | 0.83 | 6.76
2.52 | 5.1 | 150 | 149.8 | 0.786 | 6.1
2.52 | 5.1 | 200 | 199.8 | 0.664 | 4.61
2.52 | 5.1 | 250 | 249.9 | 0.56 | 3.63
2.52 | 5.1 | 300 | 299.9 | 0.467 | 2.93
2.52 | 5.1 | 350 | 349.9 | 0.382 | 2.41
2.52 | 5.1 | 400 | 399.9 | 0.302 | 2
2.52 | 5.1 | 500 | 499.9 | 0.155 | 1.43
2.52 | 5.1 | 750 | 750 | -0.171 | 0.675
2.52 | 5.1 | 1000 | 1000 | -0.464 | 0.343
2.52 | 5.2 | 1 | 0 | 3.319 | 2080
2.52 | 5.2 | 2 | 0 | 2.96 | 912
2.52 | 5.2 | 3 | 0 | 2.749 | 561
2.52 | 5.2 | 4 | 0 | 2.6 | 398
2.52 | 5.2 | 5 | 0 | 2.484 | 304
2.52 | 5.2 | 6 | 0 | 2.388 | 245
2.52 | 5.2 | 7 | 0 | 2.308 | 203
2.52 | 5.2 | 8 | 0 | 2.238 | 173
2.52 | 5.2 | 9 | 4.1 | 2.176 | 150
2.52 | 5.2 | 10 | 6 | 2.121 | 132
2.52 | 5.2 | 11 | 7.5 | 2.065 | 116
2.52 | 5.2 | 12 | 8.9 | 2.014 | 103
2.52 | 5.2 | 13 | 10.2 | 1.967 | 92.7
2.52 | 5.2 | 14 | 11.5 | 1.923 | 83.8
2.52 | 5.2 | 15 | 12.7 | 1.883 | 76.3
2.52 | 5.2 | 20 | 18.3 | 1.712 | 51.6
2.52 | 5.2 | 25 | 23.7 | 1.579 | 38
2.52 | 5.2 | 30 | 28.9 | 1.47 | 29.5
2.52 | 5.2 | 40 | 39.2 | 1.295 | 19.7
2.52 | 5.2 | 50 | 49.4 | 1.158 | 14.4
2.52 | 5.2 | 60 | 59.5 | 1.044 | 11.1
2.52 | 5.2 | 70 | 69.5 | 0.946 | 8.84
2.52 | 5.2 | 80 | 79.6 | 0.938 | 8.67
2.52 | 5.2 | 90 | 89.6 | 0.929 | 8.5
2.52 | 5.2 | 100 | 99.7 | 0.921 | 8.33
2.52 | 5.2 | 110 | 109.7 | 0.912 | 8.17
2.52 | 5.2 | 120 | 119.7 | 0.903 | 8.01
2.52 | 5.2 | 150 | 149.8 | 0.859 | 7.23
2.52 | 5.2 | 200 | 199.8 | 0.738 | 5.47
2.52 | 5.2 | 250 | 249.9 | 0.634 | 4.31
2.52 | 5.2 | 300 | 299.9 | 0.542 | 3.48
2.52 | 5.2 | 350 | 349.9 | 0.457 | 2.86
2.52 | 5.2 | 400 | 399.9 | 0.377 | 2.38
2.52 | 5.2 | 500 | 499.9 | 0.231 | 1.7
2.52 | 5.2 | 750 | 750 | -0.094 | 0.805
2.52 | 5.2 | 1000 | 1000 | -0.387 | 0.41
2.52 | 5.3 | 1 | 0 | 3.351 | 2240
2.52 | 5.3 | 2 | 0 | 3 | 1000
2.52 | 5.3 | 3 | 0 | 2.795 | 623
2.52 | 5.3 | 4 | 0 | 2.649 | 445
2.52 | 5.3 | 5 | 0 | 2.535 | 343
2.52 | 5.3 | 6 | 0 | 2.442 | 277
2.52 | 5.3 | 7 | 0 | 2.364 | 231
2.52 | 5.3 | 8 | 2 | 2.295 | 197
2.52 | 5.3 | 9 | 4.6 | 2.235 | 172
2.52 | 5.3 | 10 | 6.3 | 2.181 | 152
2.52 | 5.3 | 11 | 7.8 | 2.126 | 134
2.52 | 5.3 | 12 | 9.2 | 2.075 | 119
2.52 | 5.3 | 13 | 10.4 | 2.028 | 107
2.52 | 5.3 | 14 | 11.7 | 1.985 | 96.6
2.52 | 5.3 | 15 | 12.8 | 1.945 | 88.1
2.52 | 5.3 | 20 | 18.4 | 1.776 | 59.7
2.52 | 5.3 | 25 | 23.8 | 1.644 | 44.1
2.52 | 5.3 | 30 | 29 | 1.536 | 34.3
2.52 | 5.3 | 40 | 39.2 | 1.362 | 23
2.52 | 5.3 | 50 | 49.4 | 1.226 | 16.8
2.52 | 5.3 | 60 | 59.5 | 1.113 | 13
2.52 | 5.3 | 70 | 69.6 | 1.017 | 10.4
2.52 | 5.3 | 80 | 79.6 | 1.008 | 10.2
2.52 | 5.3 | 90 | 89.7 | 1 | 9.99
2.52 | 5.3 | 100 | 99.7 | 0.991 | 9.79
2.52 | 5.3 | 110 | 109.7 | 0.982 | 9.6
2.52 | 5.3 | 120 | 119.7 | 0.974 | 9.41
2.52 | 5.3 | 150 | 149.8 | 0.929 | 8.5
2.52 | 5.3 | 200 | 199.8 | 0.809 | 6.44
2.52 | 5.3 | 250 | 249.9 | 0.706 | 5.08
2.52 | 5.3 | 300 | 299.9 | 0.614 | 4.11
2.52 | 5.3 | 350 | 349.9 | 0.529 | 3.38
2.52 | 5.3 | 400 | 399.9 | 0.45 | 2.82
2.52 | 5.3 | 500 | 499.9 | 0.304 | 2.01
2.52 | 5.3 | 750 | 750 | -0.02 | 0.955
2.52 | 5.3 | 1000 | 1000 | -0.312 | 0.487
2.52 | 5.4 | 1 | 0 | 3.38 | 2400
2.52 | 5.4 | 2 | 0 | 3.038 | 1090
2.52 | 5.4 | 3 | 0 | 2.837 | 687
2.52 | 5.4 | 4 | 0 | 2.695 | 495
2.52 | 5.4 | 5 | 0 | 2.584 | 383
2.52 | 5.4 | 6 | 0 | 2.493 | 311
2.52 | 5.4 | 7 | 0 | 2.416 | 261
2.52 | 5.4 | 8 | 2.8 | 2.35 | 224
2.52 | 5.4 | 9 | 5 | 2.291 | 195
2.52 | 5.4 | 10 | 6.6 | 2.238 | 173
2.52 | 5.4 | 11 | 8 | 2.183 | 152
2.52 | 5.4 | 12 | 9.4 | 2.133 | 136
2.52 | 5.4 | 13 | 10.6 | 2.087 | 122
2.52 | 5.4 | 14 | 11.8 | 2.044 | 111
2.52 | 5.4 | 15 | 13 | 2.004 | 101
2.52 | 5.4 | 20 | 18.5 | 1.837 | 68.7
2.52 | 5.4 | 25 | 23.8 | 1.706 | 50.8
2.52 | 5.4 | 30 | 29 | 1.599 | 39.7
2.52 | 5.4 | 40 | 39.3 | 1.427 | 26.7
2.52 | 5.4 | 50 | 49.4 | 1.292 | 19.6
2.52 | 5.4 | 60 | 59.5 | 1.18 | 15.1
2.52 | 5.4 | 70 | 69.6 | 1.084 | 12.1
2.52 | 5.4 | 80 | 79.6 | 1.076 | 11.9
2.52 | 5.4 | 90 | 89.7 | 1.067 | 11.7
2.52 | 5.4 | 100 | 99.7 | 1.058 | 11.4
2.52 | 5.4 | 110 | 109.7 | 1.05 | 11.2
2.52 | 5.4 | 120 | 119.8 | 1.041 | 11
2.52 | 5.4 | 150 | 149.8 | 0.997 | 9.93
2.52 | 5.4 | 200 | 199.9 | 0.877 | 7.54
2.52 | 5.4 | 250 | 249.9 | 0.774 | 5.95
2.52 | 5.4 | 300 | 299.9 | 0.683 | 4.82
2.52 | 5.4 | 350 | 349.9 | 0.599 | 3.97
2.52 | 5.4 | 400 | 399.9 | 0.52 | 3.31
2.52 | 5.4 | 500 | 499.9 | 0.374 | 2.37
2.52 | 5.4 | 750 | 750 | 0.051 | 1.12
2.52 | 5.4 | 1000 | 1000 | -0.241 | 0.575
2.52 | 5.5 | 1 | 0 | 3.406 | 2550
2.52 | 5.5 | 2 | 0 | 3.072 | 1180
2.52 | 5.5 | 3 | 0 | 2.877 | 753
2.52 | 5.5 | 4 | 0 | 2.738 | 547
2.52 | 5.5 | 5 | 0 | 2.63 | 426
2.52 | 5.5 | 6 | 0 | 2.541 | 348
2.52 | 5.5 | 7 | 0 | 2.466 | 293
2.52 | 5.5 | 8 | 3.4 | 2.401 | 252
2.52 | 5.5 | 9 | 5.3 | 2.344 | 221
2.52 | 5.5 | 10 | 6.9 | 2.292 | 196
2.52 | 5.5 | 11 | 8.3 | 2.238 | 173
2.52 | 5.5 | 12 | 9.6 | 2.188 | 154
2.52 | 5.5 | 13 | 10.8 | 2.143 | 139
2.52 | 5.5 | 14 | 12 | 2.1 | 126
2.52 | 5.5 | 15 | 13.1 | 2.061 | 115
2.52 | 5.5 | 20 | 18.6 | 1.895 | 78.5
2.52 | 5.5 | 25 | 23.9 | 1.765 | 58.2
2.52 | 5.5 | 30 | 29.1 | 1.659 | 45.6
2.52 | 5.5 | 40 | 39.3 | 1.489 | 30.8
2.52 | 5.5 | 50 | 49.5 | 1.355 | 22.6
2.52 | 5.5 | 60 | 59.6 | 1.244 | 17.5
2.52 | 5.5 | 70 | 69.6 | 1.149 | 14.1
2.52 | 5.5 | 80 | 79.7 | 1.14 | 13.8
2.52 | 5.5 | 90 | 89.7 | 1.132 | 13.5
2.52 | 5.5 | 100 | 99.7 | 1.123 | 13.3
2.52 | 5.5 | 110 | 109.8 | 1.115 | 13
2.52 | 5.5 | 120 | 119.8 | 1.106 | 12.8
2.52 | 5.5 | 150 | 149.8 | 1.062 | 11.5
2.52 | 5.5 | 200 | 199.9 | 0.943 | 8.76
2.52 | 5.5 | 250 | 249.9 | 0.84 | 6.92
2.52 | 5.5 | 300 | 299.9 | 0.749 | 5.61
2.52 | 5.5 | 350 | 349.9 | 0.665 | 4.63
2.52 | 5.5 | 400 | 399.9 | 0.587 | 3.86
2.52 | 5.5 | 500 | 499.9 | 0.442 | 2.77
2.52 | 5.5 | 750 | 750 | 0.119 | 1.32
2.52 | 5.5 | 1000 | 1000 | -0.172 | 0.674
2.52 | 5.6 | 1 | 0 | 3.429 | 2690
2.52 | 5.6 | 2 | 0 | 3.104 | 1270
2.52 | 5.6 | 3 | 0 | 2.913 | 819
2.52 | 5.6 | 4 | 0 | 2.778 | 600
2.52 | 5.6 | 5 | 0 | 2.673 | 471
2.52 | 5.6 | 6 | 0 | 2.586 | 386
2.52 | 5.6 | 7 | 0 | 2.513 | 326
2.52 | 5.6 | 8 | 3.9 | 2.45 | 282
2.52 | 5.6 | 9 | 5.7 | 2.394 | 248
2.52 | 5.6 | 10 | 7.1 | 2.344 | 221
2.52 | 5.6 | 11 | 8.5 | 2.29 | 195
2.52 | 5.6 | 12 | 9.7 | 2.241 | 174
2.52 | 5.6 | 13 | 11 | 2.195 | 157
2.52 | 5.6 | 14 | 12.1 | 2.153 | 142
2.52 | 5.6 | 15 | 13.3 | 2.114 | 130
2.52 | 5.6 | 20 | 18.7 | 1.95 | 89.1
2.52 | 5.6 | 25 | 24 | 1.822 | 66.3
2.52 | 5.6 | 30 | 29.2 | 1.716 | 52
2.52 | 5.6 | 40 | 39.4 | 1.547 | 35.3
2.52 | 5.6 | 50 | 49.5 | 1.415 | 26
2.52 | 5.6 | 60 | 59.6 | 1.305 | 20.2
2.52 | 5.6 | 70 | 69.6 | 1.211 | 16.2
2.52 | 5.6 | 80 | 79.7 | 1.202 | 15.9
2.52 | 5.6 | 90 | 89.7 | 1.193 | 15.6
2.52 | 5.6 | 100 | 99.8 | 1.185 | 15.3
2.52 | 5.6 | 110 | 109.8 | 1.176 | 15
2.52 | 5.6 | 120 | 119.8 | 1.168 | 14.7
2.52 | 5.6 | 150 | 149.8 | 1.124 | 13.3
2.52 | 5.6 | 200 | 199.9 | 1.005 | 10.1
2.52 | 5.6 | 250 | 249.9 | 0.903 | 8.01
2.52 | 5.6 | 300 | 299.9 | 0.813 | 6.49
2.52 | 5.6 | 350 | 349.9 | 0.729 | 5.36
2.52 | 5.6 | 400 | 399.9 | 0.651 | 4.48
2.52 | 5.6 | 500 | 500 | 0.506 | 3.21
2.52 | 5.6 | 750 | 750 | 0.185 | 1.53
2.52 | 5.6 | 1000 | 1000 | -0.105 | 0.784
2.52 | 5.7 | 1 | 0 | 3.45 | 2820
2.52 | 5.7 | 2 | 0 | 3.133 | 1360
2.52 | 5.7 | 3 | 0 | 2.947 | 886
2.52 | 5.7 | 4 | 0 | 2.815 | 654
2.52 | 5.7 | 5 | 0 | 2.713 | 516
2.52 | 5.7 | 6 | 0 | 2.629 | 425
2.52 | 5.7 | 7 | 1.9 | 2.558 | 361
2.52 | 5.7 | 8 | 4.3 | 2.496 | 313
2.52 | 5.7 | 9 | 6 | 2.441 | 276
2.52 | 5.7 | 10 | 7.4 | 2.392 | 247
2.52 | 5.7 | 11 | 8.7 | 2.339 | 218
2.52 | 5.7 | 12 | 9.9 | 2.29 | 195
2.52 | 5.7 | 13 | 11.1 | 2.245 | 176
2.52 | 5.7 | 14 | 12.3 | 2.204 | 160
2.52 | 5.7 | 15 | 13.4 | 2.165 | 146
2.52 | 5.7 | 20 | 18.8 | 2.002 | 101
2.52 | 5.7 | 25 | 24.1 | 1.875 | 75
2.52 | 5.7 | 30 | 29.2 | 1.77 | 58.9
2.52 | 5.7 | 40 | 39.4 | 1.603 | 40.1
2.52 | 5.7 | 50 | 49.5 | 1.472 | 29.7
2.52 | 5.7 | 60 | 59.6 | 1.363 | 23.1
2.52 | 5.7 | 70 | 69.7 | 1.27 | 18.6
2.52 | 5.7 | 80 | 79.7 | 1.261 | 18.2
2.52 | 5.7 | 90 | 89.7 | 1.252 | 17.9
2.52 | 5.7 | 100 | 99.8 | 1.244 | 17.5
2.52 | 5.7 | 110 | 109.8 | 1.235 | 17.2
2.52 | 5.7 | 120 | 119.8 | 1.227 | 16.9
2.52 | 5.7 | 150 | 149.8 | 1.183 | 15.2
2.52 | 5.7 | 200 | 199.9 | 1.065 | 11.6
2.52 | 5.7 | 250 | 249.9 | 0.964 | 9.2
2.52 | 5.7 | 300 | 299.9 | 0.873 | 7.47
2.52 | 5.7 | 350 | 349.9 | 0.79 | 6.17
2.52 | 5.7 | 400 | 399.9 | 0.712 | 5.15
2.52 | 5.7 | 500 | 500 | 0.568 | 3.7
2.52 | 5.7 | 750 | 750 | 0.248 | 1.77
2.52 | 5.7 | 1000 | 1000 | -0.042 | 0.907
2.52 | 5.8 | 1 | 0 | 3.468 | 2930
2.52 | 5.8 | 2 | 0 | 3.159 | 1440
2.52 | 5.8 | 3 | 0 | 2.978 | 951
2.52 | 5.8 | 4 | 0 | 2.85 | 708
2.52 | 5.8 | 5 | 0 | 2.75 | 562
2.52 | 5.8 | 6 | 0 | 2.668 | 466
2.52 | 5.8 | 7 | 2.6 | 2.599 | 397
2.52 | 5.8 | 8 | 4.7 | 2.539 | 346
2.52 | 5.8 | 9 | 6.2 | 2.486 | 306
2.52 | 5.8 | 10 | 7.6 | 2.438 | 274
2.52 | 5.8 | 11 | 8.9 | 2.385 | 243
2.52 | 5.8 | 12 | 10.1 | 2.337 | 217
2.52 | 5.8 | 13 | 11.3 | 2.293 | 196
2.52 | 5.8 | 14 | 12.4 | 2.251 | 178
2.52 | 5.8 | 15 | 13.5 | 2.213 | 163
2.52 | 5.8 | 20 | 18.9 | 2.052 | 113
2.52 | 5.8 | 25 | 24.1 | 1.926 | 84.3
2.52 | 5.8 | 30 | 29.3 | 1.822 | 66.4
2.52 | 5.8 | 40 | 39.5 | 1.657 | 45.4
2.52 | 5.8 | 50 | 49.6 | 1.526 | 33.6
2.52 | 5.8 | 60 | 59.6 | 1.418 | 26.2
2.52 | 5.8 | 70 | 69.7 | 1.326 | 21.2
2.52 | 5.8 | 80 | 79.7 | 1.317 | 20.8
2.52 | 5.8 | 90 | 89.8 | 1.309 | 20.4
2.52 | 5.8 | 100 | 99.8 | 1.3 | 20
2.52 | 5.8 | 110 | 109.8 | 1.291 | 19.6
2.52 | 5.8 | 120 | 119.8 | 1.283 | 19.2
2.52 | 5.8 | 150 | 149.9 | 1.239 | 17.3
2.52 | 5.8 | 200 | 199.9 | 1.122 | 13.2
2.52 | 5.8 | 250 | 249.9 | 1.021 | 10.5
2.52 | 5.8 | 300 | 299.9 | 0.931 | 8.53
2.52 | 5.8 | 350 | 349.9 | 0.848 | 7.05
2.52 | 5.8 | 400 | 399.9 | 0.771 | 5.9
2.52 | 5.8 | 500 | 500 | 0.627 | 4.24
2.52 | 5.8 | 750 | 750 | 0.307 | 2.03
2.52 | 5.8 | 1000 | 1000 | 0.018 | 1.04
2.52 | 5.9 | 1 | 0 | 3.482 | 3040
2.52 | 5.9 | 2 | 0 | 3.182 | 1520
2.52 | 5.9 | 3 | 0 | 3.007 | 1020
2.52 | 5.9 | 4 | 0 | 2.882 | 761
2.52 | 5.9 | 5 | 0 | 2.784 | 609
2.52 | 5.9 | 6 | 0 | 2.705 | 507
2.52 | 5.9 | 7 | 3.2 | 2.638 | 434
2.52 | 5.9 | 8 | 5 | 2.579 | 379
2.52 | 5.9 | 9 | 6.5 | 2.527 | 337
2.52 | 5.9 | 10 | 7.8 | 2.481 | 303
2.52 | 5.9 | 11 | 9.1 | 2.429 | 268
2.52 | 5.9 | 12 | 10.2 | 2.381 | 240
2.52 | 5.9 | 13 | 11.4 | 2.337 | 217
2.52 | 5.9 | 14 | 12.5 | 2.296 | 198
2.52 | 5.9 | 15 | 13.6 | 2.258 | 181
2.52 | 5.9 | 20 | 19 | 2.098 | 125
2.52 | 5.9 | 25 | 24.2 | 1.974 | 94.1
2.52 | 5.9 | 30 | 29.3 | 1.871 | 74.3
2.52 | 5.9 | 40 | 39.5 | 1.707 | 50.9
2.52 | 5.9 | 50 | 49.6 | 1.578 | 37.8
2.52 | 5.9 | 60 | 59.7 | 1.471 | 29.6
2.52 | 5.9 | 70 | 69.7 | 1.379 | 23.9
2.52 | 5.9 | 80 | 79.8 | 1.37 | 23.5
2.52 | 5.9 | 90 | 89.8 | 1.362 | 23
2.52 | 5.9 | 100 | 99.8 | 1.353 | 22.6
2.52 | 5.9 | 110 | 109.8 | 1.345 | 22.1
2.52 | 5.9 | 120 | 119.8 | 1.336 | 21.7
2.52 | 5.9 | 150 | 149.9 | 1.293 | 19.6
2.52 | 5.9 | 200 | 199.9 | 1.176 | 15
2.52 | 5.9 | 250 | 249.9 | 1.076 | 11.9
2.52 | 5.9 | 300 | 299.9 | 0.986 | 9.68
2.52 | 5.9 | 350 | 349.9 | 0.903 | 8.01
2.52 | 5.9 | 400 | 400 | 0.826 | 6.7
2.52 | 5.9 | 500 | 500 | 0.683 | 4.82
2.52 | 5.9 | 750 | 750 | 0.364 | 2.31
2.52 | 5.9 | 1000 | 1000 | 0.076 | 1.19
2.52 | 6 | 1 | 0 | 3.494 | 3120
2.52 | 6 | 2 | 0 | 3.203 | 1600
2.52 | 6 | 3 | 0 | 3.032 | 1080
2.52 | 6 | 4 | 0 | 2.911 | 814
2.52 | 6 | 5 | 0 | 2.816 | 655
2.52 | 6 | 6 | 0 | 2.739 | 548
2.52 | 6 | 7 | 3.6 | 2.673 | 471
2.52 | 6 | 8 | 5.3 | 2.616 | 413
2.52 | 6 | 9 | 6.7 | 2.566 | 368
2.52 | 6 | 10 | 8 | 2.521 | 332
2.52 | 6 | 11 | 9.2 | 2.469 | 295
2.52 | 6 | 12 | 10.4 | 2.422 | 264
2.52 | 6 | 13 | 11.5 | 2.378 | 239
2.52 | 6 | 14 | 12.6 | 2.338 | 218
2.52 | 6 | 15 | 13.7 | 2.3 | 200
2.52 | 6 | 20 | 19.1 | 2.142 | 139
2.52 | 6 | 25 | 24.3 | 2.019 | 104
2.52 | 6 | 30 | 29.4 | 1.917 | 82.6
2.52 | 6 | 40 | 39.5 | 1.754 | 56.8
2.52 | 6 | 50 | 49.6 | 1.627 | 42.3
2.52 | 6 | 60 | 59.7 | 1.52 | 33.2
2.52 | 6 | 70 | 69.7 | 1.43 | 26.9
2.52 | 6 | 80 | 79.8 | 1.421 | 26.4
2.52 | 6 | 90 | 89.8 | 1.412 | 25.8
2.52 | 6 | 100 | 99.8 | 1.404 | 25.3
2.52 | 6 | 110 | 109.8 | 1.395 | 24.8
2.52 | 6 | 120 | 119.8 | 1.387 | 24.4
2.52 | 6 | 150 | 149.9 | 1.343 | 22
2.52 | 6 | 200 | 199.9 | 1.227 | 16.9
2.52 | 6 | 250 | 249.9 | 1.127 | 13.4
2.52 | 6 | 300 | 299.9 | 1.038 | 10.9
2.52 | 6 | 350 | 349.9 | 0.956 | 9.03
2.52 | 6 | 400 | 400 | 0.879 | 7.57
2.52 | 6 | 500 | 500 | 0.736 | 5.45
2.52 | 6 | 750 | 750 | 0.418 | 2.62
2.52 | 6 | 1000 | 1000 | 0.131 | 1.35
2.52 | 6.1 | 1 | 0 | 3.504 | 3190
2.52 | 6.1 | 2 | 0 | 3.221 | 1660
2.52 | 6.1 | 3 | 0 | 3.055 | 1130
2.52 | 6.1 | 4 | 0 | 2.937 | 864
2.52 | 6.1 | 5 | 0 | 2.845 | 700
2.52 | 6.1 | 6 | 1.7 | 2.77 | 589
2.52 | 6.1 | 7 | 4 | 2.706 | 508
2.52 | 6.1 | 8 | 5.6 | 2.651 | 448
2.52 | 6.1 | 9 | 6.9 | 2.602 | 400
2.52 | 6.1 | 10 | 8.2 | 2.558 | 362
2.52 | 6.1 | 11 | 9.4 | 2.507 | 321
2.52 | 6.1 | 12 | 10.5 | 2.46 | 289
2.52 | 6.1 | 13 | 11.7 | 2.417 | 261
2.52 | 6.1 | 14 | 12.8 | 2.377 | 238
2.52 | 6.1 | 15 | 13.9 | 2.34 | 219
2.52 | 6.1 | 20 | 19.2 | 2.183 | 152
2.52 | 6.1 | 25 | 24.3 | 2.061 | 115
2.52 | 6.1 | 30 | 29.4 | 1.96 | 91.2
2.52 | 6.1 | 40 | 39.6 | 1.799 | 63
2.52 | 6.1 | 50 | 49.7 | 1.672 | 47
2.52 | 6.1 | 60 | 59.7 | 1.567 | 36.9
2.52 | 6.1 | 70 | 69.8 | 1.477 | 30
2.52 | 6.1 | 80 | 79.8 | 1.469 | 29.4
2.52 | 6.1 | 90 | 89.8 | 1.46 | 28.8
2.52 | 6.1 | 100 | 99.8 | 1.451 | 28.3
2.52 | 6.1 | 110 | 109.8 | 1.443 | 27.7
2.52 | 6.1 | 120 | 119.9 | 1.434 | 27.2
2.52 | 6.1 | 150 | 149.9 | 1.391 | 24.6
2.52 | 6.1 | 200 | 199.9 | 1.275 | 18.9
2.52 | 6.1 | 250 | 249.9 | 1.176 | 15
2.52 | 6.1 | 300 | 299.9 | 1.087 | 12.2
2.52 | 6.1 | 350 | 350 | 1.005 | 10.1
2.52 | 6.1 | 400 | 400 | 0.929 | 8.49
2.52 | 6.1 | 500 | 500 | 0.787 | 6.12
2.52 | 6.1 | 750 | 750 | 0.47 | 2.95
2.52 | 6.1 | 1000 | 1000 | 0.182 | 1.52
2.52 | 6.2 | 1 | 0 | 3.51 | 3230
2.52 | 6.2 | 2 | 0 | 3.235 | 1720
2.52 | 6.2 | 3 | 0 | 3.074 | 1190
2.52 | 6.2 | 4 | 0 | 2.96 | 912
2.52 | 6.2 | 5 | 0 | 2.871 | 743
2.52 | 6.2 | 6 | 2.4 | 2.798 | 628
2.52 | 6.2 | 7 | 4.3 | 2.736 | 545
2.52 | 6.2 | 8 | 5.8 | 2.683 | 482
2.52 | 6.2 | 9 | 7.1 | 2.635 | 432
2.52 | 6.2 | 10 | 8.4 | 2.593 | 392
2.52 | 6.2 | 11 | 9.5 | 2.542 | 348
2.52 | 6.2 | 12 | 10.7 | 2.496 | 313
2.52 | 6.2 | 13 | 11.8 | 2.453 | 284
2.52 | 6.2 | 14 | 12.9 | 2.413 | 259
2.52 | 6.2 | 15 | 14 | 2.376 | 238
2.52 | 6.2 | 20 | 19.2 | 2.221 | 166
2.52 | 6.2 | 25 | 24.4 | 2.1 | 126
2.52 | 6.2 | 30 | 29.5 | 2 | 100
2.52 | 6.2 | 40 | 39.6 | 1.841 | 69.3
2.52 | 6.2 | 50 | 49.7 | 1.715 | 51.9
2.52 | 6.2 | 60 | 59.7 | 1.611 | 40.9
2.52 | 6.2 | 70 | 69.8 | 1.522 | 33.3
2.52 | 6.2 | 80 | 79.8 | 1.513 | 32.6
2.52 | 6.2 | 90 | 89.8 | 1.505 | 32
2.52 | 6.2 | 100 | 99.8 | 1.496 | 31.3
2.52 | 6.2 | 110 | 109.9 | 1.488 | 30.7
2.52 | 6.2 | 120 | 119.9 | 1.479 | 30.1
2.52 | 6.2 | 150 | 149.9 | 1.436 | 27.3
2.52 | 6.2 | 200 | 199.9 | 1.321 | 20.9
2.52 | 6.2 | 250 | 249.9 | 1.222 | 16.7
2.52 | 6.2 | 300 | 299.9 | 1.134 | 13.6
2.52 | 6.2 | 350 | 350 | 1.052 | 11.3
2.52 | 6.2 | 400 | 400 | 0.976 | 9.46
2.52 | 6.2 | 500 | 500 | 0.834 | 6.83
2.52 | 6.2 | 750 | 750 | 0.518 | 3.3
2.52 | 6.2 | 1000 | 1000 | 0.232 | 1.7
2.52 | 6.3 | 1 | 0 | 3.513 | 3260
2.52 | 6.3 | 2 | 0 | 3.247 | 1770
2.52 | 6.3 | 3 | 0 | 3.091 | 1230
2.52 | 6.3 | 4 | 0 | 2.98 | 955
2.52 | 6.3 | 5 | 0 | 2.894 | 783
2.52 | 6.3 | 6 | 2.9 | 2.823 | 666
2.52 | 6.3 | 7 | 4.6 | 2.763 | 580
2.52 | 6.3 | 8 | 6 | 2.711 | 515
2.52 | 6.3 | 9 | 7.3 | 2.666 | 463
2.52 | 6.3 | 10 | 8.5 | 2.624 | 421
2.52 | 6.3 | 11 | 9.7 | 2.574 | 375
2.52 | 6.3 | 12 | 10.8 | 2.528 | 337
2.52 | 6.3 | 13 | 11.9 | 2.486 | 306
2.52 | 6.3 | 14 | 13 | 2.446 | 280
2.52 | 6.3 | 15 | 14.1 | 2.41 | 257
2.52 | 6.3 | 20 | 19.3 | 2.256 | 180
2.52 | 6.3 | 25 | 24.4 | 2.136 | 137
2.52 | 6.3 | 30 | 29.5 | 2.038 | 109
2.52 | 6.3 | 40 | 39.7 | 1.88 | 75.8
2.52 | 6.3 | 50 | 49.7 | 1.755 | 56.9
2.52 | 6.3 | 60 | 59.8 | 1.652 | 44.9
2.52 | 6.3 | 70 | 69.8 | 1.564 | 36.6
2.52 | 6.3 | 80 | 79.8 | 1.555 | 35.9
2.52 | 6.3 | 90 | 89.8 | 1.547 | 35.2
2.52 | 6.3 | 100 | 99.9 | 1.538 | 34.5
2.52 | 6.3 | 110 | 109.9 | 1.529 | 33.8
2.52 | 6.3 | 120 | 119.9 | 1.521 | 33.2
2.52 | 6.3 | 150 | 149.9 | 1.478 | 30.1
2.52 | 6.3 | 200 | 199.9 | 1.364 | 23.1
2.52 | 6.3 | 250 | 249.9 | 1.265 | 18.4
2.52 | 6.3 | 300 | 300 | 1.177 | 15
2.52 | 6.3 | 350 | 350 | 1.096 | 12.5
2.52 | 6.3 | 400 | 400 | 1.02 | 10.5
2.52 | 6.3 | 500 | 500 | 0.879 | 7.57
2.52 | 6.3 | 750 | 750 | 0.564 | 3.66
2.52 | 6.3 | 1000 | 1000 | 0.278 | 1.9
2.52 | 6.4 | 1 | 0 | 3.514 | 3260
2.52 | 6.4 | 2 | 0 | 3.256 | 1800
2.52 | 6.4 | 3 | 0 | 3.105 | 1270
2.52 | 6.4 | 4 | 0 | 2.998 | 995
2.52 | 6.4 | 5 | 0 | 2.914 | 821
2.52 | 6.4 | 6 | 3.3 | 2.846 | 701
2.52 | 6.4 | 7 | 4.9 | 2.788 | 613
2.52 | 6.4 | 8 | 6.2 | 2.737 | 546
2.52 | 6.4 | 9 | 7.5 | 2.693 | 493
2.52 | 6.4 | 10 | 8.7 | 2.653 | 450
2.52 | 6.4 | 11 | 9.8 | 2.603 | 401
2.52 | 6.4 | 12 | 10.9 | 2.558 | 361
2.52 | 6.4 | 13 | 12 | 2.516 | 328
2.52 | 6.4 | 14 | 13.1 | 2.477 | 300
2.52 | 6.4 | 15 | 14.1 | 2.441 | 276
2.52 | 6.4 | 20 | 19.4 | 2.289 | 194
2.52 | 6.4 | 25 | 24.5 | 2.17 | 148
2.52 | 6.4 | 30 | 29.6 | 2.072 | 118
2.52 | 6.4 | 40 | 39.7 | 1.916 | 82.4
2.52 | 6.4 | 50 | 49.7 | 1.793 | 62
2.52 | 6.4 | 60 | 59.8 | 1.69 | 49
2.52 | 6.4 | 70 | 69.8 | 1.603 | 40.1
2.52 | 6.4 | 80 | 79.8 | 1.594 | 39.3
2.52 | 6.4 | 90 | 89.9 | 1.586 | 38.5
2.52 | 6.4 | 100 | 99.9 | 1.577 | 37.8
2.52 | 6.4 | 110 | 109.9 | 1.568 | 37
2.52 | 6.4 | 120 | 119.9 | 1.56 | 36.3
2.52 | 6.4 | 150 | 149.9 | 1.517 | 32.9
2.52 | 6.4 | 200 | 199.9 | 1.403 | 25.3
2.52 | 6.4 | 250 | 249.9 | 1.306 | 20.2
2.52 | 6.4 | 300 | 300 | 1.218 | 16.5
2.52 | 6.4 | 350 | 350 | 1.137 | 13.7
2.52 | 6.4 | 400 | 400 | 1.061 | 11.5
2.52 | 6.4 | 500 | 500 | 0.921 | 8.33
2.52 | 6.4 | 750 | 750 | 0.606 | 4.04
2.52 | 6.4 | 1000 | 1000 | 0.321 | 2.09
2.52 | 6.5 | 1 | 0 | 3.512 | 3250
2.52 | 6.5 | 2 | 0 | 3.262 | 1830
2.52 | 6.5 | 3 | 0 | 3.116 | 1310
2.52 | 6.5 | 4 | 0 | 3.012 | 1030
2.52 | 6.5 | 5 | 1.6 | 2.932 | 854
2.52 | 6.5 | 6 | 3.7 | 2.865 | 733
2.52 | 6.5 | 7 | 5.1 | 2.809 | 645
2.52 | 6.5 | 8 | 6.4 | 2.761 | 576
2.52 | 6.5 | 9 | 7.6 | 2.717 | 522
2.52 | 6.5 | 10 | 8.8 | 2.679 | 477
2.52 | 6.5 | 11 | 9.9 | 2.63 | 426
2.52 | 6.5 | 12 | 11 | 2.585 | 384
2.52 | 6.5 | 13 | 12.1 | 2.543 | 349
2.52 | 6.5 | 14 | 13.2 | 2.505 | 320
2.52 | 6.5 | 15 | 14.2 | 2.469 | 294
2.52 | 6.5 | 20 | 19.4 | 2.318 | 208
2.52 | 6.5 | 25 | 24.5 | 2.201 | 159
2.52 | 6.5 | 30 | 29.6 | 2.104 | 127
2.52 | 6.5 | 40 | 39.7 | 1.949 | 88.9
2.52 | 6.5 | 50 | 49.8 | 1.827 | 67.2
2.52 | 6.5 | 60 | 59.8 | 1.726 | 53.2
2.52 | 6.5 | 70 | 69.8 | 1.639 | 43.6
2.52 | 6.5 | 80 | 79.9 | 1.63 | 42.7
2.52 | 6.5 | 90 | 89.9 | 1.622 | 41.9
2.52 | 6.5 | 100 | 99.9 | 1.613 | 41
2.52 | 6.5 | 110 | 109.9 | 1.605 | 40.2
2.52 | 6.5 | 120 | 119.9 | 1.596 | 39.5
2.52 | 6.5 | 150 | 149.9 | 1.554 | 35.8
2.52 | 6.5 | 200 | 199.9 | 1.441 | 27.6
2.52 | 6.5 | 250 | 250 | 1.343 | 22
2.52 | 6.5 | 300 | 300 | 1.256 | 18
2.52 | 6.5 | 350 | 350 | 1.175 | 15
2.52 | 6.5 | 400 | 400 | 1.1 | 12.6
2.52 | 6.5 | 500 | 500 | 0.96 | 9.12
2.52 | 6.5 | 750 | 750 | 0.646 | 4.43
2.52 | 6.5 | 1000 | 1000 | 0.362 | 2.3
2.52 | 6.6 | 1 | 0 | 3.507 | 3220
2.52 | 6.6 | 2 | 0 | 3.267 | 1850
2.52 | 6.6 | 3 | 0 | 3.125 | 1330
2.52 | 6.6 | 4 | 0 | 3.025 | 1060
2.52 | 6.6 | 5 | 2.2 | 2.947 | 885
2.52 | 6.6 | 6 | 4 | 2.883 | 764
2.52 | 6.6 | 7 | 5.4 | 2.829 | 674
2.52 | 6.6 | 8 | 6.6 | 2.782 | 605
2.52 | 6.6 | 9 | 7.8 | 2.74 | 550
2.52 | 6.6 | 10 | 8.9 | 2.703 | 504
2.52 | 6.6 | 11 | 10 | 2.654 | 451
2.52 | 6.6 | 12 | 11.1 | 2.609 | 407
2.52 | 6.6 | 13 | 12.2 | 2.568 | 370
2.52 | 6.6 | 14 | 13.3 | 2.53 | 339
2.52 | 6.6 | 15 | 14.3 | 2.495 | 312
2.52 | 6.6 | 20 | 19.5 | 2.346 | 222
2.52 | 6.6 | 25 | 24.6 | 2.229 | 170
2.52 | 6.6 | 30 | 29.7 | 2.133 | 136
2.52 | 6.6 | 40 | 39.7 | 1.98 | 95.6
2.52 | 6.6 | 50 | 49.8 | 1.86 | 72.4
2.52 | 6.6 | 60 | 59.8 | 1.759 | 57.5
2.52 | 6.6 | 70 | 69.9 | 1.673 | 47.1
2.52 | 6.6 | 80 | 79.9 | 1.665 | 46.2
2.52 | 6.6 | 90 | 89.9 | 1.656 | 45.3
2.52 | 6.6 | 100 | 99.9 | 1.647 | 44.4
2.52 | 6.6 | 110 | 109.9 | 1.639 | 43.5
2.52 | 6.6 | 120 | 119.9 | 1.63 | 42.7
2.52 | 6.6 | 150 | 149.9 | 1.588 | 38.7
2.52 | 6.6 | 200 | 199.9 | 1.476 | 29.9
2.52 | 6.6 | 250 | 250 | 1.379 | 23.9
2.52 | 6.6 | 300 | 300 | 1.292 | 19.6
2.52 | 6.6 | 350 | 350 | 1.212 | 16.3
2.52 | 6.6 | 400 | 400 | 1.136 | 13.7
2.52 | 6.6 | 500 | 500 | 0.997 | 9.92
2.52 | 6.6 | 750 | 750 | 0.684 | 4.83
2.52 | 6.6 | 1000 | 1000 | 0.4 | 2.51
2.52 | 6.7 | 1 | 0 | 3.501 | 3170
2.52 | 6.7 | 2 | 0 | 3.269 | 1860
2.52 | 6.7 | 3 | 0 | 3.132 | 1360
2.52 | 6.7 | 4 | 0 | 3.036 | 1090
2.52 | 6.7 | 5 | 2.6 | 2.96 | 912
2.52 | 6.7 | 6 | 4.2 | 2.898 | 791
2.52 | 6.7 | 7 | 5.6 | 2.846 | 702
2.52 | 6.7 | 8 | 6.8 | 2.801 | 632
2.52 | 6.7 | 9 | 7.9 | 2.76 | 576
2.52 | 6.7 | 10 | 9.1 | 2.724 | 530
2.52 | 6.7 | 11 | 10.1 | 2.676 | 474
2.52 | 6.7 | 12 | 11.2 | 2.632 | 429
2.52 | 6.7 | 13 | 12.3 | 2.591 | 390
2.52 | 6.7 | 14 | 13.3 | 2.554 | 358
2.52 | 6.7 | 15 | 14.4 | 2.518 | 330
2.52 | 6.7 | 20 | 19.5 | 2.371 | 235
2.52 | 6.7 | 25 | 24.6 | 2.256 | 180
2.52 | 6.7 | 30 | 29.7 | 2.161 | 145
2.52 | 6.7 | 40 | 39.8 | 2.009 | 102
2.52 | 6.7 | 50 | 49.8 | 1.89 | 77.6
2.52 | 6.7 | 60 | 59.8 | 1.791 | 61.7
2.52 | 6.7 | 70 | 69.9 | 1.705 | 50.7
2.52 | 6.7 | 80 | 79.9 | 1.697 | 49.7
2.52 | 6.7 | 90 | 89.9 | 1.688 | 48.8
2.52 | 6.7 | 100 | 99.9 | 1.68 | 47.8
2.52 | 6.7 | 110 | 109.9 | 1.671 | 46.9
2.52 | 6.7 | 120 | 119.9 | 1.662 | 46
2.52 | 6.7 | 150 | 149.9 | 1.62 | 41.7
2.52 | 6.7 | 200 | 200 | 1.508 | 32.2
2.52 | 6.7 | 250 | 250 | 1.412 | 25.8
2.52 | 6.7 | 300 | 300 | 1.326 | 21.2
2.52 | 6.7 | 350 | 350 | 1.246 | 17.6
2.52 | 6.7 | 400 | 400 | 1.171 | 14.8
2.52 | 6.7 | 500 | 500 | 1.032 | 10.8
2.52 | 6.7 | 750 | 750 | 0.72 | 5.25
2.52 | 6.7 | 1000 | 1000 | 0.436 | 2.73
2.52 | 6.8 | 1 | 0 | 3.492 | 3110
2.52 | 6.8 | 2 | 0 | 3.269 | 1860
2.52 | 6.8 | 3 | 0 | 3.137 | 1370
2.52 | 6.8 | 4 | 0 | 3.044 | 1110
2.52 | 6.8 | 5 | 3 | 2.971 | 936
2.52 | 6.8 | 6 | 4.5 | 2.912 | 816
2.52 | 6.8 | 7 | 5.7 | 2.861 | 727
2.52 | 6.8 | 8 | 6.9 | 2.817 | 657
2.52 | 6.8 | 9 | 8.1 | 2.779 | 601
2.52 | 6.8 | 10 | 9.2 | 2.744 | 555
2.52 | 6.8 | 11 | 10.2 | 2.696 | 497
2.52 | 6.8 | 12 | 11.3 | 2.653 | 449
2.52 | 6.8 | 13 | 12.4 | 2.612 | 410
2.52 | 6.8 | 14 | 13.4 | 2.575 | 376
2.52 | 6.8 | 15 | 14.5 | 2.54 | 347
2.52 | 6.8 | 20 | 19.6 | 2.394 | 248
2.52 | 6.8 | 25 | 24.7 | 2.28 | 191
2.52 | 6.8 | 30 | 29.7 | 2.186 | 154
2.52 | 6.8 | 40 | 39.8 | 2.036 | 109
2.52 | 6.8 | 50 | 49.8 | 1.918 | 82.8
2.52 | 6.8 | 60 | 59.9 | 1.82 | 66
2.52 | 6.8 | 70 | 69.9 | 1.735 | 54.4
2.52 | 6.8 | 80 | 79.9 | 1.727 | 53.3
2.52 | 6.8 | 90 | 89.9 | 1.718 | 52.3
2.52 | 6.8 | 100 | 99.9 | 1.71 | 51.2
2.52 | 6.8 | 110 | 109.9 | 1.701 | 50.2
2.52 | 6.8 | 120 | 119.9 | 1.692 | 49.2
2.52 | 6.8 | 150 | 149.9 | 1.65 | 44.7
2.52 | 6.8 | 200 | 200 | 1.539 | 34.6
2.52 | 6.8 | 250 | 250 | 1.443 | 27.8
2.52 | 6.8 | 300 | 300 | 1.357 | 22.8
2.52 | 6.8 | 350 | 350 | 1.278 | 19
2.52 | 6.8 | 400 | 400 | 1.203 | 16
2.52 | 6.8 | 500 | 500 | 1.064 | 11.6
2.52 | 6.8 | 750 | 750 | 0.754 | 5.67
2.52 | 6.8 | 1000 | 1000 | 0.471 | 2.96
2.52 | 6.9 | 1 | 0 | 3.482 | 3030
2.52 | 6.9 | 2 | 0 | 3.266 | 1850
2.52 | 6.9 | 3 | 0 | 3.14 | 1380
2.52 | 6.9 | 4 | 1.4 | 3.05 | 1120
2.52 | 6.9 | 5 | 3.3 | 2.98 | 956
2.52 | 6.9 | 6 | 4.7 | 2.923 | 838
2.52 | 6.9 | 7 | 5.9 | 2.874 | 749
2.52 | 6.9 | 8 | 7.1 | 2.832 | 680
2.52 | 6.9 | 9 | 8.2 | 2.795 | 624
2.52 | 6.9 | 10 | 9.3 | 2.761 | 577
2.52 | 6.9 | 11 | 10.3 | 2.714 | 518
2.52 | 6.9 | 12 | 11.4 | 2.671 | 469
2.52 | 6.9 | 13 | 12.4 | 2.631 | 428
2.52 | 6.9 | 14 | 13.5 | 2.594 | 393
2.52 | 6.9 | 15 | 14.5 | 2.56 | 363
2.52 | 6.9 | 20 | 19.6 | 2.416 | 260
2.52 | 6.9 | 25 | 24.7 | 2.303 | 201
2.52 | 6.9 | 30 | 29.8 | 2.21 | 162
2.52 | 6.9 | 40 | 39.8 | 2.061 | 115
2.52 | 6.9 | 50 | 49.9 | 1.944 | 87.9
2.52 | 6.9 | 60 | 59.9 | 1.847 | 70.3
2.52 | 6.9 | 70 | 69.9 | 1.763 | 58
2.52 | 6.9 | 80 | 79.9 | 1.755 | 56.8
2.52 | 6.9 | 90 | 89.9 | 1.746 | 55.7
2.52 | 6.9 | 100 | 99.9 | 1.737 | 54.6
2.52 | 6.9 | 110 | 109.9 | 1.729 | 53.6
2.52 | 6.9 | 120 | 119.9 | 1.72 | 52.5
2.52 | 6.9 | 150 | 150 | 1.678 | 47.7
2.52 | 6.9 | 200 | 200 | 1.568 | 37
2.52 | 6.9 | 250 | 250 | 1.472 | 29.7
2.52 | 6.9 | 300 | 300 | 1.387 | 24.4
2.52 | 6.9 | 350 | 350 | 1.308 | 20.3
2.52 | 6.9 | 400 | 400 | 1.233 | 17.1
2.52 | 6.9 | 500 | 500 | 1.095 | 12.4
2.52 | 6.9 | 750 | 750 | 0.785 | 6.1
2.52 | 6.9 | 1000 | 1000 | 0.503 | 3.18
2.52 | 7 | 1 | 0 | 3.469 | 2950
2.52 | 7 | 2 | 0 | 3.262 | 1830
2.52 | 7 | 3 | 0 | 3.141 | 1380
2.52 | 7 | 4 | 1.9 | 3.054 | 1130
2.52 | 7 | 5 | 3.6 | 2.987 | 971
2.52 | 7 | 6 | 4.9 | 2.932 | 855
2.52 | 7 | 7 | 6.1 | 2.885 | 768
2.52 | 7 | 8 | 7.2 | 2.845 | 700
2.52 | 7 | 9 | 8.3 | 2.809 | 644
2.52 | 7 | 10 | 9.4 | 2.777 | 598
2.52 | 7 | 11 | 10.4 | 2.73 | 537
2.52 | 7 | 12 | 11.5 | 2.687 | 487
2.52 | 7 | 13 | 12.5 | 2.648 | 445
2.52 | 7 | 14 | 13.6 | 2.611 | 409
2.52 | 7 | 15 | 14.6 | 2.577 | 378
2.52 | 7 | 20 | 19.7 | 2.435 | 272
2.52 | 7 | 25 | 24.8 | 2.323 | 210
2.52 | 7 | 30 | 29.8 | 2.231 | 170
2.52 | 7 | 40 | 39.8 | 2.084 | 121
2.52 | 7 | 50 | 49.9 | 1.968 | 92.9
2.52 | 7 | 60 | 59.9 | 1.872 | 74.4
2.52 | 7 | 70 | 69.9 | 1.789 | 61.5
2.52 | 7 | 80 | 79.9 | 1.78 | 60.3
2.52 | 7 | 90 | 89.9 | 1.772 | 59.1
2.52 | 7 | 100 | 99.9 | 1.763 | 58
2.52 | 7 | 110 | 109.9 | 1.755 | 56.8
2.52 | 7 | 120 | 119.9 | 1.746 | 55.7
2.52 | 7 | 150 | 150 | 1.704 | 50.6
2.52 | 7 | 200 | 200 | 1.594 | 39.3
2.52 | 7 | 250 | 250 | 1.499 | 31.6
2.52 | 7 | 300 | 300 | 1.414 | 25.9
2.52 | 7 | 350 | 350 | 1.335 | 21.6
2.52 | 7 | 400 | 400 | 1.261 | 18.2
2.52 | 7 | 500 | 500 | 1.123 | 13.3
2.52 | 7 | 750 | 750 | 0.814 | 6.52
2.52 | 7 | 1000 | 1000 | 0.533 | 3.41
2.52 | 7.1 | 1 | 0 | 3.454 | 2850
2.52 | 7.1 | 2 | 0 | 3.256 | 1800
2.52 | 7.1 | 3 | 0 | 3.139 | 1380
2.52 | 7.1 | 4 | 2.3 | 3.057 | 1140
2.52 | 7.1 | 5 | 3.8 | 2.992 | 982
2.52 | 7.1 | 6 | 5 | 2.939 | 869
2.52 | 7.1 | 7 | 6.2 | 2.894 | 784
2.52 | 7.1 | 8 | 7.3 | 2.855 | 717
2.52 | 7.1 | 9 | 8.4 | 2.821 | 662
2.52 | 7.1 | 10 | 9.5 | 2.79 | 617
2.52 | 7.1 | 11 | 10.5 | 2.744 | 554
2.52 | 7.1 | 12 | 11.6 | 2.702 | 503
2.52 | 7.1 | 13 | 12.6 | 2.663 | 460
2.52 | 7.1 | 14 | 13.6 | 2.627 | 423
2.52 | 7.1 | 15 | 14.6 | 2.593 | 392
2.52 | 7.1 | 20 | 19.7 | 2.452 | 283
2.52 | 7.1 | 25 | 24.8 | 2.341 | 219
2.52 | 7.1 | 30 | 29.8 | 2.25 | 178
2.52 | 7.1 | 40 | 39.9 | 2.105 | 127
2.52 | 7.1 | 50 | 49.9 | 1.99 | 97.7
2.52 | 7.1 | 60 | 59.9 | 1.894 | 78.4
2.52 | 7.1 | 70 | 69.9 | 1.813 | 64.9
2.52 | 7.1 | 80 | 79.9 | 1.804 | 63.7
2.52 | 7.1 | 90 | 89.9 | 1.795 | 62.4
2.52 | 7.1 | 100 | 99.9 | 1.787 | 61.2
2.52 | 7.1 | 110 | 110 | 1.778 | 60
2.52 | 7.1 | 120 | 120 | 1.77 | 58.8
2.52 | 7.1 | 150 | 150 | 1.728 | 53.4
2.52 | 7.1 | 200 | 200 | 1.619 | 41.6
2.52 | 7.1 | 250 | 250 | 1.524 | 33.4
2.52 | 7.1 | 300 | 300 | 1.439 | 27.5
2.52 | 7.1 | 350 | 350 | 1.361 | 23
2.52 | 7.1 | 400 | 400 | 1.287 | 19.4
2.52 | 7.1 | 500 | 500 | 1.15 | 14.1
2.52 | 7.1 | 750 | 750 | 0.842 | 6.95
2.52 | 7.1 | 1000 | 1000 | 0.561 | 3.64
2.52 | 7.2 | 1 | 0 | 3.437 | 2740
2.52 | 7.2 | 2 | 0 | 3.247 | 1770
2.52 | 7.2 | 3 | 0 | 3.136 | 1370
2.52 | 7.2 | 4 | 2.6 | 3.057 | 1140
2.52 | 7.2 | 5 | 4 | 2.995 | 988
2.52 | 7.2 | 6 | 5.2 | 2.944 | 879
2.52 | 7.2 | 7 | 6.3 | 2.901 | 797
2.52 | 7.2 | 8 | 7.4 | 2.864 | 731
2.52 | 7.2 | 9 | 8.5 | 2.831 | 677
2.52 | 7.2 | 10 | 9.5 | 2.801 | 633
2.52 | 7.2 | 11 | 10.6 | 2.756 | 570
2.52 | 7.2 | 12 | 11.6 | 2.714 | 517
2.52 | 7.2 | 13 | 12.6 | 2.675 | 473
2.52 | 7.2 | 14 | 13.7 | 2.64 | 436
2.52 | 7.2 | 15 | 14.7 | 2.606 | 404
2.52 | 7.2 | 20 | 19.8 | 2.467 | 293
2.52 | 7.2 | 25 | 24.8 | 2.357 | 228
2.52 | 7.2 | 30 | 29.8 | 2.267 | 185
2.52 | 7.2 | 40 | 39.9 | 2.123 | 133
2.52 | 7.2 | 50 | 49.9 | 2.01 | 102
2.52 | 7.2 | 60 | 59.9 | 1.915 | 82.3
2.52 | 7.2 | 70 | 69.9 | 1.834 | 68.2
2.52 | 7.2 | 80 | 79.9 | 1.825 | 66.9
2.52 | 7.2 | 90 | 89.9 | 1.817 | 65.6
2.52 | 7.2 | 100 | 100 | 1.808 | 64.3
2.52 | 7.2 | 110 | 110 | 1.8 | 63.1
2.52 | 7.2 | 120 | 120 | 1.791 | 61.8
2.52 | 7.2 | 150 | 150 | 1.75 | 56.2
2.52 | 7.2 | 200 | 200 | 1.641 | 43.8
2.52 | 7.2 | 250 | 250 | 1.547 | 35.2
2.52 | 7.2 | 300 | 300 | 1.463 | 29
2.52 | 7.2 | 350 | 350 | 1.384 | 24.2
2.52 | 7.2 | 400 | 400 | 1.311 | 20.5
2.52 | 7.2 | 500 | 500 | 1.174 | 14.9
2.52 | 7.2 | 750 | 750 | 0.867 | 7.36
2.52 | 7.2 | 1000 | 1000 | 0.587 | 3.86
2.52 | 7.3 | 1 | 0 | 3.418 | 2620
2.52 | 7.3 | 2 | 0 | 3.237 | 1730
2.52 | 7.3 | 3 | 1.2 | 3.13 | 1350
2.52 | 7.3 | 4 | 2.9 | 3.054 | 1130
2.52 | 7.3 | 5 | 4.2 | 2.995 | 989
2.52 | 7.3 | 6 | 5.3 | 2.947 | 885
2.52 | 7.3 | 7 | 6.4 | 2.906 | 805
2.52 | 7.3 | 8 | 7.5 | 2.87 | 742
2.52 | 7.3 | 9 | 8.6 | 2.839 | 690
2.52 | 7.3 | 10 | 9.6 | 2.81 | 646
2.52 | 7.3 | 11 | 10.7 | 2.765 | 582
2.52 | 7.3 | 12 | 11.7 | 2.724 | 529
2.52 | 7.3 | 13 | 12.7 | 2.686 | 485
2.52 | 7.3 | 14 | 13.7 | 2.65 | 447
2.52 | 7.3 | 15 | 14.7 | 2.617 | 414
2.52 | 7.3 | 20 | 19.8 | 2.479 | 301
2.52 | 7.3 | 25 | 24.8 | 2.371 | 235
2.52 | 7.3 | 30 | 29.9 | 2.282 | 191
2.52 | 7.3 | 40 | 39.9 | 2.14 | 138
2.52 | 7.3 | 50 | 49.9 | 2.027 | 106
2.52 | 7.3 | 60 | 59.9 | 1.934 | 85.9
2.52 | 7.3 | 70 | 69.9 | 1.853 | 71.4
2.52 | 7.3 | 80 | 80 | 1.845 | 70
2.52 | 7.3 | 90 | 90 | 1.836 | 68.6
2.52 | 7.3 | 100 | 100 | 1.828 | 67.3
2.52 | 7.3 | 110 | 110 | 1.819 | 65.9
2.52 | 7.3 | 120 | 120 | 1.811 | 64.6
2.52 | 7.3 | 150 | 150 | 1.769 | 58.8
2.52 | 7.3 | 200 | 200 | 1.661 | 45.8
2.52 | 7.3 | 250 | 250 | 1.568 | 37
2.52 | 7.3 | 300 | 300 | 1.484 | 30.5
2.52 | 7.3 | 350 | 350 | 1.406 | 25.5
2.52 | 7.3 | 400 | 400 | 1.333 | 21.5
2.52 | 7.3 | 500 | 500 | 1.196 | 15.7
2.52 | 7.3 | 750 | 750 | 0.89 | 7.76
2.52 | 7.3 | 1000 | 1000 | 0.61 | 4.08
2.52 | 7.4 | 1 | 0 | 3.397 | 2500
2.52 | 7.4 | 2 | 0 | 3.224 | 1680
2.52 | 7.4 | 3 | 1.7 | 3.122 | 1330
2.52 | 7.4 | 4 | 3.1 | 3.05 | 1120
2.52 | 7.4 | 5 | 4.3 | 2.994 | 986
2.52 | 7.4 | 6 | 5.5 | 2.948 | 886
2.52 | 7.4 | 7 | 6.5 | 2.908 | 810
2.52 | 7.4 | 8 | 7.6 | 2.874 | 749
2.52 | 7.4 | 9 | 8.6 | 2.844 | 699
2.52 | 7.4 | 10 | 9.7 | 2.817 | 657
2.52 | 7.4 | 11 | 10.7 | 2.773 | 592
2.52 | 7.4 | 12 | 11.7 | 2.732 | 539
2.52 | 7.4 | 13 | 12.8 | 2.694 | 494
2.52 | 7.4 | 14 | 13.8 | 2.659 | 456
2.52 | 7.4 | 15 | 14.8 | 2.626 | 423
2.52 | 7.4 | 20 | 19.8 | 2.49 | 309
2.52 | 7.4 | 25 | 24.9 | 2.383 | 242
2.52 | 7.4 | 30 | 29.9 | 2.295 | 197
2.52 | 7.4 | 40 | 39.9 | 2.154 | 143
2.52 | 7.4 | 50 | 49.9 | 2.043 | 110
2.52 | 7.4 | 60 | 59.9 | 1.95 | 89.2
2.52 | 7.4 | 70 | 70 | 1.871 | 74.3
2.52 | 7.4 | 80 | 80 | 1.862 | 72.8
2.52 | 7.4 | 90 | 90 | 1.854 | 71.4
2.52 | 7.4 | 100 | 100 | 1.845 | 70
2.52 | 7.4 | 110 | 110 | 1.836 | 68.6
2.52 | 7.4 | 120 | 120 | 1.828 | 67.3
2.52 | 7.4 | 150 | 150 | 1.787 | 61.2
2.52 | 7.4 | 200 | 200 | 1.679 | 47.8
2.52 | 7.4 | 250 | 250 | 1.586 | 38.6
2.52 | 7.4 | 300 | 300 | 1.503 | 31.8
2.52 | 7.4 | 350 | 350 | 1.425 | 26.6
2.52 | 7.4 | 400 | 400 | 1.352 | 22.5
2.52 | 7.4 | 500 | 500 | 1.217 | 16.5
2.52 | 7.4 | 750 | 750 | 0.911 | 8.15
2.52 | 7.4 | 1000 | 1000 | 0.632 | 4.29
2.52 | 7.5 | 1 | 0 | 3.374 | 2370
2.52 | 7.5 | 2 | 0 | 3.209 | 1620
2.52 | 7.5 | 3 | 2 | 3.113 | 1300
2.52 | 7.5 | 4 | 3.3 | 3.044 | 1110
2.52 | 7.5 | 5 | 4.5 | 2.99 | 978
2.52 | 7.5 | 6 | 5.6 | 2.946 | 884
2.52 | 7.5 | 7 | 6.6 | 2.909 | 811
2.52 | 7.5 | 8 | 7.7 | 2.877 | 753
2.52 | 7.5 | 9 | 8.7 | 2.848 | 704
2.52 | 7.5 | 10 | 9.7 | 2.822 | 664
2.52 | 7.5 | 11 | 10.8 | 2.778 | 600
2.52 | 7.5 | 12 | 11.8 | 2.738 | 546
2.52 | 7.5 | 13 | 12.8 | 2.7 | 501
2.52 | 7.5 | 14 | 13.8 | 2.666 | 463
2.52 | 7.5 | 15 | 14.8 | 2.633 | 430
2.52 | 7.5 | 20 | 19.9 | 2.498 | 315
2.52 | 7.5 | 25 | 24.9 | 2.393 | 247
2.52 | 7.5 | 30 | 29.9 | 2.306 | 202
2.52 | 7.5 | 40 | 39.9 | 2.166 | 147
2.52 | 7.5 | 50 | 49.9 | 2.056 | 114
2.52 | 7.5 | 60 | 60 | 1.965 | 92.2
2.52 | 7.5 | 70 | 70 | 1.886 | 76.9
2.52 | 7.5 | 80 | 80 | 1.877 | 75.4
2.52 | 7.5 | 90 | 90 | 1.869 | 73.9
2.52 | 7.5 | 100 | 100 | 1.86 | 72.5
2.52 | 7.5 | 110 | 110 | 1.852 | 71.1
2.52 | 7.5 | 120 | 120 | 1.843 | 69.7
2.52 | 7.5 | 150 | 150 | 1.802 | 63.4
2.52 | 7.5 | 200 | 200 | 1.695 | 49.6
2.52 | 7.5 | 250 | 250 | 1.603 | 40.1
2.52 | 7.5 | 300 | 300 | 1.519 | 33.1
2.52 | 7.5 | 350 | 350 | 1.442 | 27.7
2.52 | 7.5 | 400 | 400 | 1.37 | 23.4
2.52 | 7.5 | 500 | 500 | 1.234 | 17.2
2.52 | 7.5 | 750 | 750 | 0.93 | 8.51
2.52 | 7.5 | 1000 | 1000 | 0.651 | 4.48
2.52 | 7.6 | 1 | 0 | 3.349 | 2230
2.52 | 7.6 | 2 | 0 | 3.192 | 1560
2.52 | 7.6 | 3 | 2.2 | 3.101 | 1260
2.52 | 7.6 | 4 | 3.5 | 3.035 | 1080
2.52 | 7.6 | 5 | 4.6 | 2.984 | 965
2.52 | 7.6 | 6 | 5.7 | 2.943 | 877
2.52 | 7.6 | 7 | 6.7 | 2.907 | 808
2.52 | 7.6 | 8 | 7.7 | 2.877 | 753
2.52 | 7.6 | 9 | 8.8 | 2.849 | 707
2.52 | 7.6 | 10 | 9.8 | 2.825 | 668
2.52 | 7.6 | 11 | 10.8 | 2.781 | 604
2.52 | 7.6 | 12 | 11.8 | 2.741 | 551
2.52 | 7.6 | 13 | 12.8 | 2.704 | 506
2.52 | 7.6 | 14 | 13.9 | 2.67 | 468
2.52 | 7.6 | 15 | 14.9 | 2.638 | 435
2.52 | 7.6 | 20 | 19.9 | 2.505 | 320
2.52 | 7.6 | 25 | 24.9 | 2.4 | 251
2.52 | 7.6 | 30 | 29.9 | 2.314 | 206
2.52 | 7.6 | 40 | 39.9 | 2.176 | 150
2.52 | 7.6 | 50 | 50 | 2.067 | 117
2.52 | 7.6 | 60 | 60 | 1.977 | 94.8
2.52 | 7.6 | 70 | 70 | 1.899 | 79.3
2.52 | 7.6 | 80 | 80 | 1.89 | 77.7
2.52 | 7.6 | 90 | 90 | 1.882 | 76.2
2.52 | 7.6 | 100 | 100 | 1.873 | 74.7
2.52 | 7.6 | 110 | 110 | 1.865 | 73.2
2.52 | 7.6 | 120 | 120 | 1.856 | 71.8
2.52 | 7.6 | 150 | 150 | 1.815 | 65.3
2.52 | 7.6 | 200 | 200 | 1.709 | 51.2
2.52 | 7.6 | 250 | 250 | 1.617 | 41.4
2.52 | 7.6 | 300 | 300 | 1.534 | 34.2
2.52 | 7.6 | 350 | 350 | 1.457 | 28.7
2.52 | 7.6 | 400 | 400 | 1.385 | 24.3
2.52 | 7.6 | 500 | 500 | 1.25 | 17.8
2.52 | 7.6 | 750 | 750 | 0.947 | 8.84
2.52 | 7.6 | 1000 | 1000 | 0.669 | 4.67
2.52 | 7.7 | 1 | 0 | 3.321 | 2090
2.52 | 7.7 | 2 | 1 | 3.173 | 1490
2.52 | 7.7 | 3 | 2.4 | 3.087 | 1220
2.52 | 7.7 | 4 | 3.6 | 3.025 | 1060
2.52 | 7.7 | 5 | 4.7 | 2.977 | 948
2.52 | 7.7 | 6 | 5.7 | 2.937 | 865
2.52 | 7.7 | 7 | 6.8 | 2.904 | 801
2.52 | 7.7 | 8 | 7.8 | 2.874 | 749
2.52 | 7.7 | 9 | 8.8 | 2.849 | 706
2.52 | 7.7 | 10 | 9.8 | 2.825 | 669
2.52 | 7.7 | 11 | 10.9 | 2.782 | 606
2.52 | 7.7 | 12 | 11.9 | 2.743 | 553
2.52 | 7.7 | 13 | 12.9 | 2.706 | 509
2.52 | 7.7 | 14 | 13.9 | 2.673 | 471
2.52 | 7.7 | 15 | 14.9 | 2.641 | 438
2.52 | 7.7 | 20 | 19.9 | 2.509 | 323
2.52 | 7.7 | 25 | 24.9 | 2.406 | 255
2.52 | 7.7 | 30 | 29.9 | 2.321 | 209
2.52 | 7.7 | 40 | 40 | 2.184 | 153
2.52 | 7.7 | 50 | 50 | 2.077 | 119
2.52 | 7.7 | 60 | 60 | 1.987 | 97.1
2.52 | 7.7 | 70 | 70 | 1.91 | 81.3
2.52 | 7.7 | 80 | 80 | 1.901 | 79.7
2.52 | 7.7 | 90 | 90 | 1.893 | 78.1
2.52 | 7.7 | 100 | 100 | 1.884 | 76.6
2.52 | 7.7 | 110 | 110 | 1.876 | 75.1
2.52 | 7.7 | 120 | 120 | 1.867 | 73.6
2.52 | 7.7 | 150 | 150 | 1.826 | 67
2.52 | 7.7 | 200 | 200 | 1.721 | 52.6
2.52 | 7.7 | 250 | 250 | 1.629 | 42.6
2.52 | 7.7 | 300 | 300 | 1.547 | 35.2
2.52 | 7.7 | 350 | 350 | 1.47 | 29.5
2.52 | 7.7 | 400 | 400 | 1.399 | 25
2.52 | 7.7 | 500 | 500 | 1.264 | 18.4
2.52 | 7.7 | 750 | 750 | 0.961 | 9.15
2.52 | 7.7 | 1000 | 1000 | 0.684 | 4.83
2.52 | 7.8 | 1 | 0 | 3.292 | 1960
2.52 | 7.8 | 2 | 1.3 | 3.152 | 1420
2.52 | 7.8 | 3 | 2.6 | 3.07 | 1180
2.52 | 7.8 | 4 | 3.7 | 3.012 | 1030
2.52 | 7.8 | 5 | 4.8 | 2.967 | 926
2.52 | 7.8 | 6 | 5.8 | 2.929 | 850
2.52 | 7.8 | 7 | 6.8 | 2.898 | 790
2.52 | 7.8 | 8 | 7.9 | 2.87 | 742
2.52 | 7.8 | 9 | 8.9 | 2.846 | 701
2.52 | 7.8 | 10 | 9.9 | 2.824 | 667
2.52 | 7.8 | 11 | 10.9 | 2.781 | 604
2.52 | 7.8 | 12 | 11.9 | 2.742 | 552
2.52 | 7.8 | 13 | 12.9 | 2.706 | 509
2.52 | 7.8 | 14 | 13.9 | 2.673 | 471
2.52 | 7.8 | 15 | 14.9 | 2.642 | 438
2.52 | 7.8 | 20 | 19.9 | 2.511 | 325
2.52 | 7.8 | 25 | 25 | 2.409 | 257
2.52 | 7.8 | 30 | 30 | 2.325 | 211
2.52 | 7.8 | 40 | 40 | 2.19 | 155
2.52 | 7.8 | 50 | 50 | 2.084 | 121
2.52 | 7.8 | 60 | 60 | 1.995 | 98.9
2.52 | 7.8 | 70 | 70 | 1.919 | 83
2.52 | 7.8 | 80 | 80 | 1.91 | 81.4
2.52 | 7.8 | 90 | 90 | 1.902 | 79.8
2.52 | 7.8 | 100 | 100 | 1.893 | 78.2
2.52 | 7.8 | 110 | 110 | 1.885 | 76.7
2.52 | 7.8 | 120 | 120 | 1.876 | 75.2
2.52 | 7.8 | 150 | 150 | 1.835 | 68.5
2.52 | 7.8 | 200 | 200 | 1.731 | 53.8
2.52 | 7.8 | 250 | 250 | 1.64 | 43.6
2.52 | 7.8 | 300 | 300 | 1.557 | 36.1
2.52 | 7.8 | 350 | 350 | 1.481 | 30.3
2.52 | 7.8 | 400 | 400 | 1.41 | 25.7
2.52 | 7.8 | 500 | 500 | 1.276 | 18.9
2.52 | 7.8 | 750 | 750 | 0.974 | 9.42
2.52 | 7.8 | 1000 | 1000 | 0.697 | 4.98
2.52 | 7.9 | 1 | 0 | 3.26 | 1820
2.52 | 7.9 | 2 | 1.6 | 3.129 | 1350
2.52 | 7.9 | 3 | 2.7 | 3.052 | 1130
2.52 | 7.9 | 4 | 3.8 | 2.997 | 994
2.52 | 7.9 | 5 | 4.8 | 2.955 | 901
2.52 | 7.9 | 6 | 5.9 | 2.92 | 831
2.52 | 7.9 | 7 | 6.9 | 2.89 | 776
2.52 | 7.9 | 8 | 7.9 | 2.864 | 731
2.52 | 7.9 | 9 | 8.9 | 2.841 | 693
2.52 | 7.9 | 10 | 9.9 | 2.82 | 661
2.52 | 7.9 | 11 | 10.9 | 2.778 | 600
2.52 | 7.9 | 12 | 11.9 | 2.74 | 549
2.52 | 7.9 | 13 | 12.9 | 2.704 | 506
2.52 | 7.9 | 14 | 13.9 | 2.671 | 469
2.52 | 7.9 | 15 | 14.9 | 2.64 | 437
2.52 | 7.9 | 20 | 20 | 2.511 | 325
2.52 | 7.9 | 25 | 25 | 2.41 | 257
2.52 | 7.9 | 30 | 30 | 2.327 | 212
2.52 | 7.9 | 40 | 40 | 2.194 | 156
2.52 | 7.9 | 50 | 50 | 2.089 | 123
2.52 | 7.9 | 60 | 60 | 2.001 | 100
2.52 | 7.9 | 70 | 70 | 1.926 | 84.3
2.52 | 7.9 | 80 | 80 | 1.917 | 82.6
2.52 | 7.9 | 90 | 90 | 1.909 | 81
2.52 | 7.9 | 100 | 100 | 1.9 | 79.4
2.52 | 7.9 | 110 | 110 | 1.891 | 77.9
2.52 | 7.9 | 120 | 120 | 1.883 | 76.3
2.52 | 7.9 | 150 | 150 | 1.842 | 69.6
2.52 | 7.9 | 200 | 200 | 1.738 | 54.7
2.52 | 7.9 | 250 | 250 | 1.648 | 44.4
2.52 | 7.9 | 300 | 300 | 1.566 | 36.8
2.52 | 7.9 | 350 | 350 | 1.49 | 30.9
2.52 | 7.9 | 400 | 400 | 1.419 | 26.2
2.52 | 7.9 | 500 | 500 | 1.285 | 19.3
2.52 | 7.9 | 750 | 750 | 0.984 | 9.65
2.52 | 7.9 | 1000 | 1000 | 0.708 | 5.11
2.52 | 8 | 1 | 0 | 3.226 | 1680
2.52 | 8 | 2 | 1.7 | 3.104 | 1270
2.52 | 8 | 3 | 2.8 | 3.032 | 1080
2.52 | 8 | 4 | 3.9 | 2.98 | 956
2.52 | 8 | 5 | 4.9 | 2.94 | 872
2.52 | 8 | 6 | 5.9 | 2.908 | 808
2.52 | 8 | 7 | 6.9 | 2.88 | 758
2.52 | 8 | 8 | 7.9 | 2.856 | 717
2.52 | 8 | 9 | 8.9 | 2.834 | 682
2.52 | 8 | 10 | 9.9 | 2.815 | 653
2.52 | 8 | 11 | 11 | 2.773 | 593
2.52 | 8 | 12 | 12 | 2.735 | 543
2.52 | 8 | 13 | 13 | 2.7 | 501
2.52 | 8 | 14 | 14 | 2.667 | 465
2.52 | 8 | 15 | 15 | 2.637 | 433
2.52 | 8 | 20 | 20 | 2.509 | 323
2.52 | 8 | 25 | 25 | 2.41 | 257
2.52 | 8 | 30 | 30 | 2.327 | 212
2.52 | 8 | 40 | 40 | 2.196 | 157
2.52 | 8 | 50 | 50 | 2.092 | 123
2.52 | 8 | 60 | 60 | 2.005 | 101
2.52 | 8 | 70 | 70 | 1.93 | 85.2
2.52 | 8 | 80 | 80 | 1.922 | 83.5
2.52 | 8 | 90 | 90 | 1.913 | 81.9
2.52 | 8 | 100 | 100 | 1.905 | 80.3
2.52 | 8 | 110 | 110 | 1.896 | 78.7
2.52 | 8 | 120 | 120 | 1.887 | 77.2
2.52 | 8 | 150 | 150 | 1.847 | 70.3
2.52 | 8 | 200 | 200 | 1.744 | 55.4
2.52 | 8 | 250 | 250 | 1.654 | 45
2.52 | 8 | 300 | 300 | 1.572 | 37.3
2.52 | 8 | 350 | 350 | 1.497 | 31.4
2.52 | 8 | 400 | 400 | 1.426 | 26.7
2.52 | 8 | 500 | 500 | 1.293 | 19.6
2.52 | 8 | 750 | 750 | 0.993 | 9.83
2.52 | 8 | 1000 | 1000 | 0.717 | 5.22
3.17 | 4 | 1 | 0 | 2.881 | 761
3.17 | 4 | 2 | 0 | 2.423 | 265
3.17 | 4 | 3 | 0 | 2.154 | 143
3.17 | 4 | 4 | 0 | 1.963 | 91.9
3.17 | 4 | 5 | 0 | 1.815 | 65.3
3.17 | 4 | 6 | 0 | 1.694 | 49.4
3.17 | 4 | 7 | 0 | 1.591 | 39
3.17 | 4 | 8 | 0 | 1.502 | 31.8
3.17 | 4 | 9 | 0 | 1.423 | 26.5
3.17 | 4 | 10 | 0 | 1.353 | 22.5
3.17 | 4 | 11 | 0 | 1.29 | 19.5
3.17 | 4 | 12 | 4.8 | 1.233 | 17.1
3.17 | 4 | 13 | 6.9 | 1.18 | 15.1
3.17 | 4 | 14 | 8.7 | 1.131 | 13.5
3.17 | 4 | 15 | 10.2 | 1.085 | 12.2
3.17 | 4 | 20 | 16.7 | 0.894 | 7.83
3.17 | 4 | 25 | 22.4 | 0.744 | 5.55
3.17 | 4 | 30 | 27.9 | 0.621 | 4.18
3.17 | 4 | 40 | 38.5 | 0.425 | 2.66
3.17 | 4 | 50 | 48.8 | 0.271 | 1.86
3.17 | 4 | 60 | 59 | 0.143 | 1.39
3.17 | 4 | 70 | 69.1 | 0.033 | 1.08
3.17 | 4 | 80 | 79.2 | 0.024 | 1.06
3.17 | 4 | 90 | 89.3 | 0.014 | 1.03
3.17 | 4 | 100 | 99.4 | 0.005 | 1.01
3.17 | 4 | 110 | 109.4 | -0.005 | 0.989
3.17 | 4 | 120 | 119.5 | -0.014 | 0.967
3.17 | 4 | 150 | 149.6 | -0.065 | 0.861
3.17 | 4 | 200 | 199.7 | -0.203 | 0.627
3.17 | 4 | 250 | 249.8 | -0.321 | 0.478
3.17 | 4 | 300 | 299.8 | -0.426 | 0.375
3.17 | 4 | 350 | 349.8 | -0.522 | 0.301
3.17 | 4 | 400 | 399.8 | -0.612 | 0.244
3.17 | 4 | 500 | 499.9 | -0.777 | 0.167
3.17 | 4 | 750 | 749.9 | -1.144 | 0.0718
3.17 | 4 | 1000 | 999.9 | -1.473 | 0.0337
3.17 | 4.1 | 1 | 0 | 2.941 | 873
3.17 | 4.1 | 2 | 0 | 2.491 | 310
3.17 | 4.1 | 3 | 0 | 2.227 | 169
3.17 | 4.1 | 4 | 0 | 2.04 | 110
3.17 | 4.1 | 5 | 0 | 1.894 | 78.3
3.17 | 4.1 | 6 | 0 | 1.775 | 59.6
3.17 | 4.1 | 7 | 0 | 1.674 | 47.2
3.17 | 4.1 | 8 | 0 | 1.587 | 38.6
3.17 | 4.1 | 9 | 0 | 1.509 | 32.3
3.17 | 4.1 | 10 | 0 | 1.44 | 27.5
3.17 | 4.1 | 11 | 2.3 | 1.378 | 23.9
3.17 | 4.1 | 12 | 5.3 | 1.321 | 20.9
3.17 | 4.1 | 13 | 7.3 | 1.268 | 18.5
3.17 | 4.1 | 14 | 9 | 1.22 | 16.6
3.17 | 4.1 | 15 | 10.5 | 1.174 | 14.9
3.17 | 4.1 | 20 | 16.9 | 0.984 | 9.65
3.17 | 4.1 | 25 | 22.6 | 0.836 | 6.86
3.17 | 4.1 | 30 | 28 | 0.714 | 5.18
3.17 | 4.1 | 40 | 38.5 | 0.519 | 3.31
3.17 | 4.1 | 50 | 48.8 | 0.366 | 2.32
3.17 | 4.1 | 60 | 59 | 0.24 | 1.74
3.17 | 4.1 | 70 | 69.2 | 0.131 | 1.35
3.17 | 4.1 | 80 | 79.3 | 0.121 | 1.32
3.17 | 4.1 | 90 | 89.4 | 0.112 | 1.29
3.17 | 4.1 | 100 | 99.4 | 0.102 | 1.27
3.17 | 4.1 | 110 | 109.5 | 0.093 | 1.24
3.17 | 4.1 | 120 | 119.5 | 0.083 | 1.21
3.17 | 4.1 | 150 | 149.6 | 0.033 | 1.08
3.17 | 4.1 | 200 | 199.7 | -0.105 | 0.786
3.17 | 4.1 | 250 | 249.8 | -0.222 | 0.6
3.17 | 4.1 | 300 | 299.8 | -0.327 | 0.471
3.17 | 4.1 | 350 | 349.8 | -0.422 | 0.378
3.17 | 4.1 | 400 | 399.9 | -0.512 | 0.308
3.17 | 4.1 | 500 | 499.9 | -0.677 | 0.21
3.17 | 4.1 | 750 | 749.9 | -1.042 | 0.0908
3.17 | 4.1 | 1000 | 999.9 | -1.371 | 0.0426
3.17 | 4.2 | 1 | 0 | 2.999 | 997
3.17 | 4.2 | 2 | 0 | 2.557 | 360
3.17 | 4.2 | 3 | 0 | 2.298 | 199
3.17 | 4.2 | 4 | 0 | 2.114 | 130
3.17 | 4.2 | 5 | 0 | 1.971 | 93.6
3.17 | 4.2 | 6 | 0 | 1.854 | 71.5
3.17 | 4.2 | 7 | 0 | 1.755 | 56.9
3.17 | 4.2 | 8 | 0 | 1.669 | 46.7
3.17 | 4.2 | 9 | 0 | 1.593 | 39.2
3.17 | 4.2 | 10 | 0 | 1.525 | 33.5
3.17 | 4.2 | 11 | 3.3 | 1.464 | 29.1
3.17 | 4.2 | 12 | 5.8 | 1.407 | 25.5
3.17 | 4.2 | 13 | 7.7 | 1.355 | 22.7
3.17 | 4.2 | 14 | 9.3 | 1.307 | 20.3
3.17 | 4.2 | 15 | 10.7 | 1.262 | 18.3
3.17 | 4.2 | 20 | 17 | 1.074 | 11.8
3.17 | 4.2 | 25 | 22.7 | 0.926 | 8.44
3.17 | 4.2 | 30 | 28.1 | 0.805 | 6.39
3.17 | 4.2 | 40 | 38.6 | 0.612 | 4.09
3.17 | 4.2 | 50 | 48.9 | 0.46 | 2.89
3.17 | 4.2 | 60 | 59.1 | 0.334 | 2.16
3.17 | 4.2 | 70 | 69.2 | 0.226 | 1.68
3.17 | 4.2 | 80 | 79.3 | 0.217 | 1.65
3.17 | 4.2 | 90 | 89.4 | 0.207 | 1.61
3.17 | 4.2 | 100 | 99.4 | 0.198 | 1.58
3.17 | 4.2 | 110 | 109.5 | 0.188 | 1.54
3.17 | 4.2 | 120 | 119.5 | 0.179 | 1.51
3.17 | 4.2 | 150 | 149.6 | 0.129 | 1.34
3.17 | 4.2 | 200 | 199.7 | -0.008 | 0.981
3.17 | 4.2 | 250 | 249.8 | -0.125 | 0.75
3.17 | 4.2 | 300 | 299.8 | -0.229 | 0.59
3.17 | 4.2 | 350 | 349.8 | -0.325 | 0.474
3.17 | 4.2 | 400 | 399.9 | -0.414 | 0.386
3.17 | 4.2 | 500 | 499.9 | -0.578 | 0.264
3.17 | 4.2 | 750 | 749.9 | -0.942 | 0.114
3.17 | 4.2 | 1000 | 999.9 | -1.27 | 0.0537
3.17 | 4.3 | 1 | 0 | 3.055 | 1130
3.17 | 4.3 | 2 | 0 | 2.621 | 418
3.17 | 4.3 | 3 | 0 | 2.367 | 233
3.17 | 4.3 | 4 | 0 | 2.186 | 154
3.17 | 4.3 | 5 | 0 | 2.046 | 111
3.17 | 4.3 | 6 | 0 | 1.932 | 85.4
3.17 | 4.3 | 7 | 0 | 1.834 | 68.3
3.17 | 4.3 | 8 | 0 | 1.75 | 56.2
3.17 | 4.3 | 9 | 0 | 1.676 | 47.4
3.17 | 4.3 | 10 | 0 | 1.609 | 40.6
3.17 | 4.3 | 11 | 4 | 1.548 | 35.3
3.17 | 4.3 | 12 | 6.2 | 1.492 | 31
3.17 | 4.3 | 13 | 8 | 1.44 | 27.5
3.17 | 4.3 | 14 | 9.5 | 1.392 | 24.7
3.17 | 4.3 | 15 | 11 | 1.348 | 22.3
3.17 | 4.3 | 20 | 17.2 | 1.161 | 14.5
3.17 | 4.3 | 25 | 22.8 | 1.015 | 10.3
3.17 | 4.3 | 30 | 28.2 | 0.895 | 7.84
3.17 | 4.3 | 40 | 38.7 | 0.703 | 5.05
3.17 | 4.3 | 50 | 48.9 | 0.552 | 3.57
3.17 | 4.3 | 60 | 59.1 | 0.427 | 2.67
3.17 | 4.3 | 70 | 69.2 | 0.32 | 2.09
3.17 | 4.3 | 80 | 79.3 | 0.311 | 2.04
3.17 | 4.3 | 90 | 89.4 | 0.301 | 2
3.17 | 4.3 | 100 | 99.5 | 0.291 | 1.96
3.17 | 4.3 | 110 | 109.5 | 0.282 | 1.91
3.17 | 4.3 | 120 | 119.6 | 0.272 | 1.87
3.17 | 4.3 | 150 | 149.6 | 0.223 | 1.67
3.17 | 4.3 | 200 | 199.7 | 0.086 | 1.22
3.17 | 4.3 | 250 | 249.8 | -0.03 | 0.934
3.17 | 4.3 | 300 | 299.8 | -0.134 | 0.735
3.17 | 4.3 | 350 | 349.8 | -0.229 | 0.591
3.17 | 4.3 | 400 | 399.9 | -0.317 | 0.482
3.17 | 4.3 | 500 | 499.9 | -0.481 | 0.33
3.17 | 4.3 | 750 | 749.9 | -0.845 | 0.143
3.17 | 4.3 | 1000 | 999.9 | -1.172 | 0.0673
3.17 | 4.4 | 1 | 0 | 3.109 | 1280
3.17 | 4.4 | 2 | 0 | 2.683 | 482
3.17 | 4.4 | 3 | 0 | 2.434 | 272
3.17 | 4.4 | 4 | 0 | 2.257 | 181
3.17 | 4.4 | 5 | 0 | 2.12 | 132
3.17 | 4.4 | 6 | 0 | 2.007 | 102
3.17 | 4.4 | 7 | 0 | 1.912 | 81.6
3.17 | 4.4 | 8 | 0 | 1.829 | 67.5
3.17 | 4.4 | 9 | 0 | 1.756 | 57
3.17 | 4.4 | 10 | 0 | 1.691 | 49
3.17 | 4.4 | 11 | 4.6 | 1.63 | 42.6
3.17 | 4.4 | 12 | 6.6 | 1.574 | 37.5
3.17 | 4.4 | 13 | 8.3 | 1.523 | 33.3
3.17 | 4.4 | 14 | 9.8 | 1.476 | 29.9
3.17 | 4.4 | 15 | 11.2 | 1.431 | 27
3.17 | 4.4 | 20 | 17.3 | 1.246 | 17.6
3.17 | 4.4 | 25 | 22.9 | 1.101 | 12.6
3.17 | 4.4 | 30 | 28.3 | 0.982 | 9.59
3.17 | 4.4 | 40 | 38.7 | 0.792 | 6.19
3.17 | 4.4 | 50 | 49 | 0.642 | 4.39
3.17 | 4.4 | 60 | 59.2 | 0.518 | 3.3
3.17 | 4.4 | 70 | 69.3 | 0.412 | 2.58
3.17 | 4.4 | 80 | 79.4 | 0.402 | 2.53
3.17 | 4.4 | 90 | 89.4 | 0.393 | 2.47
3.17 | 4.4 | 100 | 99.5 | 0.383 | 2.42
3.17 | 4.4 | 110 | 109.5 | 0.374 | 2.36
3.17 | 4.4 | 120 | 119.6 | 0.364 | 2.31
3.17 | 4.4 | 150 | 149.7 | 0.315 | 2.06
3.17 | 4.4 | 200 | 199.7 | 0.179 | 1.51
3.17 | 4.4 | 250 | 249.8 | 0.064 | 1.16
3.17 | 4.4 | 300 | 299.8 | -0.04 | 0.912
3.17 | 4.4 | 350 | 349.9 | -0.134 | 0.734
3.17 | 4.4 | 400 | 399.9 | -0.223 | 0.599
3.17 | 4.4 | 500 | 499.9 | -0.386 | 0.411
3.17 | 4.4 | 750 | 749.9 | -0.749 | 0.178
3.17 | 4.4 | 1000 | 1000 | -1.075 | 0.0841
3.17 | 4.5 | 1 | 0 | 3.161 | 1450
3.17 | 4.5 | 2 | 0 | 2.744 | 554
3.17 | 4.5 | 3 | 0 | 2.5 | 316
3.17 | 4.5 | 4 | 0 | 2.326 | 212
3.17 | 4.5 | 5 | 0 | 2.191 | 155
3.17 | 4.5 | 6 | 0 | 2.081 | 120
3.17 | 4.5 | 7 | 0 | 1.987 | 97.1
3.17 | 4.5 | 8 | 0 | 1.906 | 80.6
3.17 | 4.5 | 9 | 0 | 1.835 | 68.3
3.17 | 4.5 | 10 | 2.2 | 1.77 | 58.9
3.17 | 4.5 | 11 | 5.1 | 1.71 | 51.3
3.17 | 4.5 | 12 | 7 | 1.655 | 45.2
3.17 | 4.5 | 13 | 8.6 | 1.604 | 40.2
3.17 | 4.5 | 14 | 10 | 1.557 | 36.1
3.17 | 4.5 | 15 | 11.4 | 1.513 | 32.6
3.17 | 4.5 | 20 | 17.5 | 1.329 | 21.4
3.17 | 4.5 | 25 | 23 | 1.186 | 15.3
3.17 | 4.5 | 30 | 28.4 | 1.068 | 11.7
3.17 | 4.5 | 40 | 38.8 | 0.879 | 7.57
3.17 | 4.5 | 50 | 49 | 0.731 | 5.38
3.17 | 4.5 | 60 | 59.2 | 0.608 | 4.05
3.17 | 4.5 | 70 | 69.3 | 0.502 | 3.18
3.17 | 4.5 | 80 | 79.4 | 0.492 | 3.11
3.17 | 4.5 | 90 | 89.5 | 0.483 | 3.04
3.17 | 4.5 | 100 | 99.5 | 0.473 | 2.97
3.17 | 4.5 | 110 | 109.6 | 0.464 | 2.91
3.17 | 4.5 | 120 | 119.6 | 0.454 | 2.85
3.17 | 4.5 | 150 | 149.7 | 0.405 | 2.54
3.17 | 4.5 | 200 | 199.8 | 0.27 | 1.86
3.17 | 4.5 | 250 | 249.8 | 0.155 | 1.43
3.17 | 4.5 | 300 | 299.8 | 0.052 | 1.13
3.17 | 4.5 | 350 | 349.9 | -0.042 | 0.907
3.17 | 4.5 | 400 | 399.9 | -0.13 | 0.741
3.17 | 4.5 | 500 | 499.9 | -0.293 | 0.509
3.17 | 4.5 | 750 | 749.9 | -0.655 | 0.222
3.17 | 4.5 | 1000 | 1000 | -0.98 | 0.105
3.17 | 4.6 | 1 | 0 | 3.211 | 1630
3.17 | 4.6 | 2 | 0 | 2.802 | 634
3.17 | 4.6 | 3 | 0 | 2.563 | 366
3.17 | 4.6 | 4 | 0 | 2.393 | 247
3.17 | 4.6 | 5 | 0 | 2.261 | 182
3.17 | 4.6 | 6 | 0 | 2.152 | 142
3.17 | 4.6 | 7 | 0 | 2.061 | 115
3.17 | 4.6 | 8 | 0 | 1.981 | 95.8
3.17 | 4.6 | 9 | 0 | 1.911 | 81.5
3.17 | 4.6 | 10 | 3.1 | 1.848 | 70.5
3.17 | 4.6 | 11 | 5.5 | 1.789 | 61.4
3.17 | 4.6 | 12 | 7.3 | 1.734 | 54.2
3.17 | 4.6 | 13 | 8.9 | 1.684 | 48.3
3.17 | 4.6 | 14 | 10.3 | 1.637 | 43.3
3.17 | 4.6 | 15 | 11.6 | 1.593 | 39.2
3.17 | 4.6 | 20 | 17.6 | 1.411 | 25.8
3.17 | 4.6 | 25 | 23.1 | 1.269 | 18.6
3.17 | 4.6 | 30 | 28.5 | 1.151 | 14.2
3.17 | 4.6 | 40 | 38.9 | 0.964 | 9.21
3.17 | 4.6 | 50 | 49.1 | 0.817 | 6.56
3.17 | 4.6 | 60 | 59.2 | 0.695 | 4.95
3.17 | 4.6 | 70 | 69.4 | 0.59 | 3.89
3.17 | 4.6 | 80 | 79.4 | 0.581 | 3.81
3.17 | 4.6 | 90 | 89.5 | 0.571 | 3.72
3.17 | 4.6 | 100 | 99.5 | 0.562 | 3.64
3.17 | 4.6 | 110 | 109.6 | 0.552 | 3.56
3.17 | 4.6 | 120 | 119.6 | 0.542 | 3.49
3.17 | 4.6 | 150 | 149.7 | 0.493 | 3.11
3.17 | 4.6 | 200 | 199.8 | 0.359 | 2.29
3.17 | 4.6 | 250 | 249.8 | 0.244 | 1.76
3.17 | 4.6 | 300 | 299.8 | 0.142 | 1.39
3.17 | 4.6 | 350 | 349.9 | 0.048 | 1.12
3.17 | 4.6 | 400 | 399.9 | -0.04 | 0.913
3.17 | 4.6 | 500 | 499.9 | -0.202 | 0.628
3.17 | 4.6 | 750 | 749.9 | -0.562 | 0.274
3.17 | 4.6 | 1000 | 1000 | -0.887 | 0.13
3.17 | 4.7 | 1 | 0 | 3.259 | 1820
3.17 | 4.7 | 2 | 0 | 2.859 | 723
3.17 | 4.7 | 3 | 0 | 2.625 | 421
3.17 | 4.7 | 4 | 0 | 2.458 | 287
3.17 | 4.7 | 5 | 0 | 2.328 | 213
3.17 | 4.7 | 6 | 0 | 2.222 | 167
3.17 | 4.7 | 7 | 0 | 2.133 | 136
3.17 | 4.7 | 8 | 0 | 2.055 | 113
3.17 | 4.7 | 9 | 0 | 1.986 | 96.8
3.17 | 4.7 | 10 | 3.8 | 1.924 | 84
3.17 | 4.7 | 11 | 6 | 1.865 | 73.3
3.17 | 4.7 | 12 | 7.6 | 1.811 | 64.7
3.17 | 4.7 | 13 | 9.1 | 1.761 | 57.7
3.17 | 4.7 | 14 | 10.5 | 1.715 | 51.8
3.17 | 4.7 | 15 | 11.8 | 1.671 | 46.9
3.17 | 4.7 | 20 | 17.7 | 1.491 | 31
3.17 | 4.7 | 25 | 23.2 | 1.349 | 22.4
3.17 | 4.7 | 30 | 28.5 | 1.233 | 17.1
3.17 | 4.7 | 40 | 38.9 | 1.048 | 11.2
3.17 | 4.7 | 50 | 49.1 | 0.901 | 7.97
3.17 | 4.7 | 60 | 59.3 | 0.78 | 6.03
3.17 | 4.7 | 70 | 69.4 | 0.676 | 4.75
3.17 | 4.7 | 80 | 79.5 | 0.667 | 4.64
3.17 | 4.7 | 90 | 89.5 | 0.657 | 4.54
3.17 | 4.7 | 100 | 99.6 | 0.648 | 4.44
3.17 | 4.7 | 110 | 109.6 | 0.638 | 4.35
3.17 | 4.7 | 120 | 119.6 | 0.629 | 4.25
3.17 | 4.7 | 150 | 149.7 | 0.58 | 3.8
3.17 | 4.7 | 200 | 199.8 | 0.446 | 2.79
3.17 | 4.7 | 250 | 249.8 | 0.332 | 2.15
3.17 | 4.7 | 300 | 299.9 | 0.23 | 1.7
3.17 | 4.7 | 350 | 349.9 | 0.137 | 1.37
3.17 | 4.7 | 400 | 399.9 | 0.049 | 1.12
3.17 | 4.7 | 500 | 499.9 | -0.113 | 0.771
3.17 | 4.7 | 750 | 749.9 | -0.472 | 0.337
3.17 | 4.7 | 1000 | 1000 | -0.796 | 0.16
3.17 | 4.8 | 1 | 0 | 3.306 | 2020
3.17 | 4.8 | 2 | 0 | 2.914 | 820
3.17 | 4.8 | 3 | 0 | 2.684 | 483
3.17 | 4.8 | 4 | 0 | 2.521 | 332
3.17 | 4.8 | 5 | 0 | 2.394 | 248
3.17 | 4.8 | 6 | 0 | 2.29 | 195
3.17 | 4.8 | 7 | 0 | 2.203 | 159
3.17 | 4.8 | 8 | 0 | 2.126 | 134
3.17 | 4.8 | 9 | 0 | 2.059 | 115
3.17 | 4.8 | 10 | 4.4 | 1.999 | 99.7
3.17 | 4.8 | 11 | 6.3 | 1.94 | 87.1
3.17 | 4.8 | 12 | 7.9 | 1.886 | 76.9
3.17 | 4.8 | 13 | 9.4 | 1.837 | 68.6
3.17 | 4.8 | 14 | 10.7 | 1.791 | 61.8
3.17 | 4.8 | 15 | 12 | 1.748 | 56
3.17 | 4.8 | 20 | 17.9 | 1.569 | 37
3.17 | 4.8 | 25 | 23.3 | 1.428 | 26.8
3.17 | 4.8 | 30 | 28.6 | 1.313 | 20.6
3.17 | 4.8 | 40 | 39 | 1.129 | 13.5
3.17 | 4.8 | 50 | 49.2 | 0.984 | 9.64
3.17 | 4.8 | 60 | 59.3 | 0.864 | 7.31
3.17 | 4.8 | 70 | 69.4 | 0.761 | 5.77
3.17 | 4.8 | 80 | 79.5 | 0.751 | 5.64
3.17 | 4.8 | 90 | 89.5 | 0.742 | 5.52
3.17 | 4.8 | 100 | 99.6 | 0.732 | 5.4
3.17 | 4.8 | 110 | 109.6 | 0.723 | 5.28
3.17 | 4.8 | 120 | 119.7 | 0.713 | 5.17
3.17 | 4.8 | 150 | 149.7 | 0.664 | 4.61
3.17 | 4.8 | 200 | 199.8 | 0.532 | 3.4
3.17 | 4.8 | 250 | 249.8 | 0.418 | 2.62
3.17 | 4.8 | 300 | 299.9 | 0.316 | 2.07
3.17 | 4.8 | 350 | 349.9 | 0.223 | 1.67
3.17 | 4.8 | 400 | 399.9 | 0.136 | 1.37
3.17 | 4.8 | 500 | 499.9 | -0.025 | 0.944
3.17 | 4.8 | 750 | 749.9 | -0.384 | 0.413
3.17 | 4.8 | 1000 | 1000 | -0.707 | 0.196
3.17 | 4.9 | 1 | 0 | 3.351 | 2240
3.17 | 4.9 | 2 | 0 | 2.967 | 927
3.17 | 4.9 | 3 | 0 | 2.742 | 552
3.17 | 4.9 | 4 | 0 | 2.582 | 382
3.17 | 4.9 | 5 | 0 | 2.458 | 287
3.17 | 4.9 | 6 | 0 | 2.357 | 227
3.17 | 4.9 | 7 | 0 | 2.271 | 186
3.17 | 4.9 | 8 | 0 | 2.196 | 157
3.17 | 4.9 | 9 | 2.1 | 2.13 | 135
3.17 | 4.9 | 10 | 4.8 | 2.071 | 118
3.17 | 4.9 | 11 | 6.7 | 2.013 | 103
3.17 | 4.9 | 12 | 8.2 | 1.959 | 91.1
3.17 | 4.9 | 13 | 9.6 | 1.91 | 81.3
3.17 | 4.9 | 14 | 10.9 | 1.865 | 73.2
3.17 | 4.9 | 15 | 12.2 | 1.822 | 66.4
3.17 | 4.9 | 20 | 18 | 1.645 | 44.1
3.17 | 4.9 | 25 | 23.4 | 1.506 | 32
3.17 | 4.9 | 30 | 28.7 | 1.391 | 24.6
3.17 | 4.9 | 40 | 39 | 1.209 | 16.2
3.17 | 4.9 | 50 | 49.2 | 1.065 | 11.6
3.17 | 4.9 | 60 | 59.4 | 0.946 | 8.83
3.17 | 4.9 | 70 | 69.5 | 0.843 | 6.97
3.17 | 4.9 | 80 | 79.5 | 0.834 | 6.82
3.17 | 4.9 | 90 | 89.6 | 0.824 | 6.67
3.17 | 4.9 | 100 | 99.6 | 0.815 | 6.53
3.17 | 4.9 | 110 | 109.7 | 0.805 | 6.39
3.17 | 4.9 | 120 | 119.7 | 0.796 | 6.25
3.17 | 4.9 | 150 | 149.7 | 0.747 | 5.58
3.17 | 4.9 | 200 | 199.8 | 0.615 | 4.12
3.17 | 4.9 | 250 | 249.8 | 0.502 | 3.18
3.17 | 4.9 | 300 | 299.9 | 0.401 | 2.52
3.17 | 4.9 | 350 | 349.9 | 0.308 | 2.03
3.17 | 4.9 | 400 | 399.9 | 0.221 | 1.66
3.17 | 4.9 | 500 | 499.9 | 0.06 | 1.15
3.17 | 4.9 | 750 | 749.9 | -0.297 | 0.505
3.17 | 4.9 | 1000 | 1000 | -0.62 | 0.24
3.17 | 5 | 1 | 0 | 3.393 | 2470
3.17 | 5 | 2 | 0 | 3.018 | 1040
3.17 | 5 | 3 | 0 | 2.798 | 628
3.17 | 5 | 4 | 0 | 2.642 | 438
3.17 | 5 | 5 | 0 | 2.52 | 331
3.17 | 5 | 6 | 0 | 2.421 | 264
3.17 | 5 | 7 | 0 | 2.337 | 217
3.17 | 5 | 8 | 0 | 2.264 | 184
3.17 | 5 | 9 | 3 | 2.199 | 158
3.17 | 5 | 10 | 5.3 | 2.141 | 138
3.17 | 5 | 11 | 7 | 2.084 | 121
3.17 | 5 | 12 | 8.5 | 2.031 | 107
3.17 | 5 | 13 | 9.8 | 1.982 | 96
3.17 | 5 | 14 | 11.1 | 1.937 | 86.5
3.17 | 5 | 15 | 12.4 | 1.895 | 78.5
3.17 | 5 | 20 | 18.1 | 1.719 | 52.3
3.17 | 5 | 25 | 23.5 | 1.581 | 38.1
3.17 | 5 | 30 | 28.8 | 1.467 | 29.3
3.17 | 5 | 40 | 39.1 | 1.286 | 19.3
3.17 | 5 | 50 | 49.3 | 1.144 | 13.9
3.17 | 5 | 60 | 59.4 | 1.026 | 10.6
3.17 | 5 | 70 | 69.5 | 0.924 | 8.4
3.17 | 5 | 80 | 79.5 | 0.915 | 8.22
3.17 | 5 | 90 | 89.6 | 0.905 | 8.04
3.17 | 5 | 100 | 99.6 | 0.896 | 7.86
3.17 | 5 | 110 | 109.7 | 0.886 | 7.69
3.17 | 5 | 120 | 119.7 | 0.876 | 7.52
3.17 | 5 | 150 | 149.8 | 0.828 | 6.73
3.17 | 5 | 200 | 199.8 | 0.697 | 4.97
3.17 | 5 | 250 | 249.9 | 0.584 | 3.84
3.17 | 5 | 300 | 299.9 | 0.483 | 3.04
3.17 | 5 | 350 | 349.9 | 0.391 | 2.46
3.17 | 5 | 400 | 399.9 | 0.304 | 2.02
3.17 | 5 | 500 | 499.9 | 0.144 | 1.39
3.17 | 5 | 750 | 750 | -0.212 | 0.614
3.17 | 5 | 1000 | 1000 | -0.534 | 0.292
3.17 | 5.1 | 1 | 0 | 3.426 | 2670
3.17 | 5.1 | 2 | 0 | 3.059 | 1150
3.17 | 5.1 | 3 | 0 | 2.844 | 699
3.17 | 5.1 | 4 | 0 | 2.691 | 491
3.17 | 5.1 | 5 | 0 | 2.573 | 374
3.17 | 5.1 | 6 | 0 | 2.475 | 299
3.17 | 5.1 | 7 | 0 | 2.393 | 247
3.17 | 5.1 | 8 | 0 | 2.322 | 210
3.17 | 5.1 | 9 | 3.6 | 2.259 | 181
3.17 | 5.1 | 10 | 5.7 | 2.202 | 159
3.17 | 5.1 | 11 | 7.3 | 2.145 | 140
3.17 | 5.1 | 12 | 8.7 | 2.092 | 124
3.17 | 5.1 | 13 | 10 | 2.044 | 111
3.17 | 5.1 | 14 | 11.3 | 1.999 | 99.8
3.17 | 5.1 | 15 | 12.5 | 1.958 | 90.7
3.17 | 5.1 | 20 | 18.2 | 1.783 | 60.7
3.17 | 5.1 | 25 | 23.6 | 1.646 | 44.3
3.17 | 5.1 | 30 | 28.8 | 1.534 | 34.2
3.17 | 5.1 | 40 | 39.1 | 1.354 | 22.6
3.17 | 5.1 | 50 | 49.3 | 1.213 | 16.3
3.17 | 5.1 | 60 | 59.4 | 1.096 | 12.5
3.17 | 5.1 | 70 | 69.5 | 0.995 | 9.88
3.17 | 5.1 | 80 | 79.6 | 0.985 | 9.67
3.17 | 5.1 | 90 | 89.6 | 0.976 | 9.46
3.17 | 5.1 | 100 | 99.7 | 0.966 | 9.25
3.17 | 5.1 | 110 | 109.7 | 0.957 | 9.05
3.17 | 5.1 | 120 | 119.7 | 0.947 | 8.86
3.17 | 5.1 | 150 | 149.8 | 0.899 | 7.92
3.17 | 5.1 | 200 | 199.8 | 0.768 | 5.86
3.17 | 5.1 | 250 | 249.9 | 0.656 | 4.53
3.17 | 5.1 | 300 | 299.9 | 0.556 | 3.6
3.17 | 5.1 | 350 | 349.9 | 0.464 | 2.91
3.17 | 5.1 | 400 | 399.9 | 0.378 | 2.39
3.17 | 5.1 | 500 | 499.9 | 0.218 | 1.65
3.17 | 5.1 | 750 | 750 | -0.137 | 0.729
3.17 | 5.1 | 1000 | 1000 | -0.459 | 0.348
3.17 | 5.2 | 1 | 0 | 3.455 | 2850
3.17 | 5.2 | 2 | 0 | 3.097 | 1250
3.17 | 5.2 | 3 | 0 | 2.887 | 770
3.17 | 5.2 | 4 | 0 | 2.737 | 546
3.17 | 5.2 | 5 | 0 | 2.621 | 418
3.17 | 5.2 | 6 | 0 | 2.526 | 336
3.17 | 5.2 | 7 | 0 | 2.446 | 279
3.17 | 5.2 | 8 | 0 | 2.376 | 238
3.17 | 5.2 | 9 | 4.1 | 2.314 | 206
3.17 | 5.2 | 10 | 6 | 2.259 | 181
3.17 | 5.2 | 11 | 7.5 | 2.202 | 159
3.17 | 5.2 | 12 | 8.9 | 2.15 | 141
3.17 | 5.2 | 13 | 10.2 | 2.102 | 127
3.17 | 5.2 | 14 | 11.5 | 2.058 | 114
3.17 | 5.2 | 15 | 12.7 | 2.016 | 104
3.17 | 5.2 | 20 | 18.3 | 1.843 | 69.7
3.17 | 5.2 | 25 | 23.7 | 1.708 | 51
3.17 | 5.2 | 30 | 28.9 | 1.596 | 39.5
3.17 | 5.2 | 40 | 39.2 | 1.418 | 26.2
3.17 | 5.2 | 50 | 49.4 | 1.278 | 19
3.17 | 5.2 | 60 | 59.5 | 1.162 | 14.5
3.17 | 5.2 | 70 | 69.5 | 1.062 | 11.5
3.17 | 5.2 | 80 | 79.6 | 1.052 | 11.3
3.17 | 5.2 | 90 | 89.6 | 1.043 | 11
3.17 | 5.2 | 100 | 99.7 | 1.033 | 10.8
3.17 | 5.2 | 110 | 109.7 | 1.024 | 10.6
3.17 | 5.2 | 120 | 119.7 | 1.014 | 10.3
3.17 | 5.2 | 150 | 149.8 | 0.966 | 9.24
3.17 | 5.2 | 200 | 199.8 | 0.836 | 6.86
3.17 | 5.2 | 250 | 249.9 | 0.725 | 5.3
3.17 | 5.2 | 300 | 299.9 | 0.625 | 4.22
3.17 | 5.2 | 350 | 349.9 | 0.533 | 3.41
3.17 | 5.2 | 400 | 399.9 | 0.447 | 2.8
3.17 | 5.2 | 500 | 499.9 | 0.288 | 1.94
3.17 | 5.2 | 750 | 750 | -0.066 | 0.858
3.17 | 5.2 | 1000 | 1000 | -0.387 | 0.41
3.17 | 5.3 | 1 | 0 | 3.482 | 3030
3.17 | 5.3 | 2 | 0 | 3.132 | 1350
3.17 | 5.3 | 3 | 0 | 2.926 | 844
3.17 | 5.3 | 4 | 0 | 2.78 | 603
3.17 | 5.3 | 5 | 0 | 2.667 | 464
3.17 | 5.3 | 6 | 0 | 2.574 | 375
3.17 | 5.3 | 7 | 0 | 2.495 | 313
3.17 | 5.3 | 8 | 2 | 2.427 | 267
3.17 | 5.3 | 9 | 4.6 | 2.367 | 233
3.17 | 5.3 | 10 | 6.3 | 2.313 | 206
3.17 | 5.3 | 11 | 7.8 | 2.257 | 181
3.17 | 5.3 | 12 | 9.2 | 2.205 | 160
3.17 | 5.3 | 13 | 10.4 | 2.158 | 144
3.17 | 5.3 | 14 | 11.7 | 2.114 | 130
3.17 | 5.3 | 15 | 12.8 | 2.073 | 118
3.17 | 5.3 | 20 | 18.4 | 1.901 | 79.6
3.17 | 5.3 | 25 | 23.8 | 1.767 | 58.5
3.17 | 5.3 | 30 | 29 | 1.656 | 45.3
3.17 | 5.3 | 40 | 39.2 | 1.48 | 30.2
3.17 | 5.3 | 50 | 49.4 | 1.341 | 21.9
3.17 | 5.3 | 60 | 59.5 | 1.225 | 16.8
3.17 | 5.3 | 70 | 69.6 | 1.126 | 13.4
3.17 | 5.3 | 80 | 79.6 | 1.117 | 13.1
3.17 | 5.3 | 90 | 89.7 | 1.107 | 12.8
3.17 | 5.3 | 100 | 99.7 | 1.098 | 12.5
3.17 | 5.3 | 110 | 109.7 | 1.088 | 12.2
3.17 | 5.3 | 120 | 119.7 | 1.079 | 12
3.17 | 5.3 | 150 | 149.8 | 1.03 | 10.7
3.17 | 5.3 | 200 | 199.8 | 0.901 | 7.97
3.17 | 5.3 | 250 | 249.9 | 0.79 | 6.17
3.17 | 5.3 | 300 | 299.9 | 0.691 | 4.91
3.17 | 5.3 | 350 | 349.9 | 0.6 | 3.98
3.17 | 5.3 | 400 | 399.9 | 0.514 | 3.27
3.17 | 5.3 | 500 | 499.9 | 0.356 | 2.27
3.17 | 5.3 | 750 | 750 | 0.002 | 1.01
3.17 | 5.3 | 1000 | 1000 | -0.318 | 0.481
3.17 | 5.4 | 1 | 0 | 3.506 | 3210
3.17 | 5.4 | 2 | 0 | 3.164 | 1460
3.17 | 5.4 | 3 | 0 | 2.963 | 919
3.17 | 5.4 | 4 | 0 | 2.821 | 662
3.17 | 5.4 | 5 | 0 | 2.71 | 513
3.17 | 5.4 | 6 | 0 | 2.62 | 417
3.17 | 5.4 | 7 | 0 | 2.543 | 349
3.17 | 5.4 | 8 | 2.8 | 2.476 | 299
3.17 | 5.4 | 9 | 5 | 2.417 | 261
3.17 | 5.4 | 10 | 6.6 | 2.365 | 231
3.17 | 5.4 | 11 | 8 | 2.309 | 204
3.17 | 5.4 | 12 | 9.4 | 2.258 | 181
3.17 | 5.4 | 13 | 10.6 | 2.211 | 162
3.17 | 5.4 | 14 | 11.8 | 2.167 | 147
3.17 | 5.4 | 15 | 13 | 2.127 | 134
3.17 | 5.4 | 20 | 18.5 | 1.956 | 90.4
3.17 | 5.4 | 25 | 23.8 | 1.823 | 66.6
3.17 | 5.4 | 30 | 29 | 1.714 | 51.7
3.17 | 5.4 | 40 | 39.3 | 1.539 | 34.6
3.17 | 5.4 | 50 | 49.4 | 1.401 | 25.2
3.17 | 5.4 | 60 | 59.5 | 1.286 | 19.3
3.17 | 5.4 | 70 | 69.6 | 1.188 | 15.4
3.17 | 5.4 | 80 | 79.6 | 1.179 | 15.1
3.17 | 5.4 | 90 | 89.7 | 1.169 | 14.8
3.17 | 5.4 | 100 | 99.7 | 1.16 | 14.4
3.17 | 5.4 | 110 | 109.7 | 1.15 | 14.1
3.17 | 5.4 | 120 | 119.8 | 1.14 | 13.8
3.17 | 5.4 | 150 | 149.8 | 1.092 | 12.4
3.17 | 5.4 | 200 | 199.9 | 0.964 | 9.2
3.17 | 5.4 | 250 | 249.9 | 0.854 | 7.14
3.17 | 5.4 | 300 | 299.9 | 0.755 | 5.69
3.17 | 5.4 | 350 | 349.9 | 0.664 | 4.61
3.17 | 5.4 | 400 | 399.9 | 0.579 | 3.79
3.17 | 5.4 | 500 | 499.9 | 0.421 | 2.63
3.17 | 5.4 | 750 | 750 | 0.068 | 1.17
3.17 | 5.4 | 1000 | 1000 | -0.251 | 0.561
3.17 | 5.5 | 1 | 0 | 3.527 | 3370
3.17 | 5.5 | 2 | 0 | 3.194 | 1560
3.17 | 5.5 | 3 | 0 | 2.998 | 996
3.17 | 5.5 | 4 | 0 | 2.859 | 723
3.17 | 5.5 | 5 | 0 | 2.751 | 564
3.17 | 5.5 | 6 | 0 | 2.663 | 460
3.17 | 5.5 | 7 | 0 | 2.588 | 387
3.17 | 5.5 | 8 | 3.4 | 2.523 | 333
3.17 | 5.5 | 9 | 5.3 | 2.465 | 292
3.17 | 5.5 | 10 | 6.9 | 2.414 | 259
3.17 | 5.5 | 11 | 8.3 | 2.358 | 228
3.17 | 5.5 | 12 | 9.6 | 2.308 | 203
3.17 | 5.5 | 13 | 10.8 | 2.261 | 183
3.17 | 5.5 | 14 | 12 | 2.218 | 165
3.17 | 5.5 | 15 | 13.1 | 2.178 | 151
3.17 | 5.5 | 20 | 18.6 | 2.009 | 102
3.17 | 5.5 | 25 | 23.9 | 1.877 | 75.4
3.17 | 5.5 | 30 | 29.1 | 1.769 | 58.7
3.17 | 5.5 | 40 | 39.3 | 1.595 | 39.4
3.17 | 5.5 | 50 | 49.5 | 1.458 | 28.7
3.17 | 5.5 | 60 | 59.6 | 1.345 | 22.1
3.17 | 5.5 | 70 | 69.6 | 1.248 | 17.7
3.17 | 5.5 | 80 | 79.7 | 1.238 | 17.3
3.17 | 5.5 | 90 | 89.7 | 1.228 | 16.9
3.17 | 5.5 | 100 | 99.7 | 1.219 | 16.6
3.17 | 5.5 | 110 | 109.8 | 1.209 | 16.2
3.17 | 5.5 | 120 | 119.8 | 1.2 | 15.8
3.17 | 5.5 | 150 | 149.8 | 1.152 | 14.2
3.17 | 5.5 | 200 | 199.9 | 1.024 | 10.6
3.17 | 5.5 | 250 | 249.9 | 0.914 | 8.21
3.17 | 5.5 | 300 | 299.9 | 0.816 | 6.55
3.17 | 5.5 | 350 | 349.9 | 0.725 | 5.31
3.17 | 5.5 | 400 | 399.9 | 0.641 | 4.37
3.17 | 5.5 | 500 | 499.9 | 0.483 | 3.04
3.17 | 5.5 | 750 | 750 | 0.132 | 1.35
3.17 | 5.5 | 1000 | 1000 | -0.187 | 0.65
3.17 | 5.6 | 1 | 0 | 3.546 | 3520
3.17 | 5.6 | 2 | 0 | 3.221 | 1660
3.17 | 5.6 | 3 | 0 | 3.03 | 1070
3.17 | 5.6 | 4 | 0 | 2.895 | 785
3.17 | 5.6 | 5 | 0 | 2.789 | 616
3.17 | 5.6 | 6 | 0 | 2.703 | 505
3.17 | 5.6 | 7 | 0 | 2.63 | 427
3.17 | 5.6 | 8 | 3.9 | 2.567 | 369
3.17 | 5.6 | 9 | 5.7 | 2.51 | 324
3.17 | 5.6 | 10 | 7.1 | 2.46 | 289
3.17 | 5.6 | 11 | 8.5 | 2.405 | 254
3.17 | 5.6 | 12 | 9.7 | 2.355 | 227
3.17 | 5.6 | 13 | 11 | 2.309 | 204
3.17 | 5.6 | 14 | 12.1 | 2.266 | 185
3.17 | 5.6 | 15 | 13.3 | 2.227 | 168
3.17 | 5.6 | 20 | 18.7 | 2.059 | 115
3.17 | 5.6 | 25 | 24 | 1.929 | 84.8
3.17 | 5.6 | 30 | 29.2 | 1.821 | 66.2
3.17 | 5.6 | 40 | 39.4 | 1.649 | 44.6
3.17 | 5.6 | 50 | 49.5 | 1.513 | 32.6
3.17 | 5.6 | 60 | 59.6 | 1.401 | 25.2
3.17 | 5.6 | 70 | 69.6 | 1.304 | 20.2
3.17 | 5.6 | 80 | 79.7 | 1.295 | 19.7
3.17 | 5.6 | 90 | 89.7 | 1.285 | 19.3
3.17 | 5.6 | 100 | 99.8 | 1.276 | 18.9
3.17 | 5.6 | 110 | 109.8 | 1.266 | 18.5
3.17 | 5.6 | 120 | 119.8 | 1.257 | 18.1
3.17 | 5.6 | 150 | 149.8 | 1.209 | 16.2
3.17 | 5.6 | 200 | 199.9 | 1.082 | 12.1
3.17 | 5.6 | 250 | 249.9 | 0.973 | 9.39
3.17 | 5.6 | 300 | 299.9 | 0.875 | 7.49
3.17 | 5.6 | 350 | 349.9 | 0.784 | 6.09
3.17 | 5.6 | 400 | 399.9 | 0.7 | 5.01
3.17 | 5.6 | 500 | 500 | 0.543 | 3.49
3.17 | 5.6 | 750 | 750 | 0.192 | 1.56
3.17 | 5.6 | 1000 | 1000 | -0.126 | 0.749
3.17 | 5.7 | 1 | 0 | 3.563 | 3650
3.17 | 5.7 | 2 | 0 | 3.246 | 1760
3.17 | 5.7 | 3 | 0 | 3.06 | 1150
3.17 | 5.7 | 4 | 0 | 2.928 | 847
3.17 | 5.7 | 5 | 0 | 2.825 | 668
3.17 | 5.7 | 6 | 0 | 2.741 | 551
3.17 | 5.7 | 7 | 1.9 | 2.67 | 467
3.17 | 5.7 | 8 | 4.3 | 2.608 | 405
3.17 | 5.7 | 9 | 6 | 2.553 | 357
3.17 | 5.7 | 10 | 7.4 | 2.504 | 319
3.17 | 5.7 | 11 | 8.7 | 2.45 | 282
3.17 | 5.7 | 12 | 9.9 | 2.4 | 251
3.17 | 5.7 | 13 | 11.1 | 2.355 | 226
3.17 | 5.7 | 14 | 12.3 | 2.312 | 205
3.17 | 5.7 | 15 | 13.4 | 2.273 | 187
3.17 | 5.7 | 20 | 18.8 | 2.107 | 128
3.17 | 5.7 | 25 | 24.1 | 1.977 | 94.9
3.17 | 5.7 | 30 | 29.2 | 1.871 | 74.2
3.17 | 5.7 | 40 | 39.4 | 1.7 | 50.1
3.17 | 5.7 | 50 | 49.5 | 1.566 | 36.8
3.17 | 5.7 | 60 | 59.6 | 1.454 | 28.5
3.17 | 5.7 | 70 | 69.7 | 1.359 | 22.8
3.17 | 5.7 | 80 | 79.7 | 1.349 | 22.3
3.17 | 5.7 | 90 | 89.7 | 1.339 | 21.9
3.17 | 5.7 | 100 | 99.8 | 1.33 | 21.4
3.17 | 5.7 | 110 | 109.8 | 1.32 | 20.9
3.17 | 5.7 | 120 | 119.8 | 1.311 | 20.5
3.17 | 5.7 | 150 | 149.8 | 1.263 | 18.3
3.17 | 5.7 | 200 | 199.9 | 1.137 | 13.7
3.17 | 5.7 | 250 | 249.9 | 1.028 | 10.7
3.17 | 5.7 | 300 | 299.9 | 0.931 | 8.53
3.17 | 5.7 | 350 | 349.9 | 0.841 | 6.93
3.17 | 5.7 | 400 | 399.9 | 0.757 | 5.71
3.17 | 5.7 | 500 | 500 | 0.6 | 3.98
3.17 | 5.7 | 750 | 750 | 0.251 | 1.78
3.17 | 5.7 | 1000 | 1000 | -0.067 | 0.858
3.17 | 5.8 | 1 | 0 | 3.576 | 3770
3.17 | 5.8 | 2 | 0 | 3.268 | 1850
3.17 | 5.8 | 3 | 0 | 3.087 | 1220
3.17 | 5.8 | 4 | 0 | 2.958 | 908
3.17 | 5.8 | 5 | 0 | 2.858 | 721
3.17 | 5.8 | 6 | 0 | 2.776 | 597
3.17 | 5.8 | 7 | 2.6 | 2.707 | 509
3.17 | 5.8 | 8 | 4.7 | 2.647 | 443
3.17 | 5.8 | 9 | 6.2 | 2.593 | 392
3.17 | 5.8 | 10 | 7.6 | 2.546 | 351
3.17 | 5.8 | 11 | 8.9 | 2.492 | 310
3.17 | 5.8 | 12 | 10.1 | 2.443 | 277
3.17 | 5.8 | 13 | 11.3 | 2.398 | 250
3.17 | 5.8 | 14 | 12.4 | 2.356 | 227
3.17 | 5.8 | 15 | 13.5 | 2.316 | 207
3.17 | 5.8 | 20 | 18.9 | 2.152 | 142
3.17 | 5.8 | 25 | 24.1 | 2.024 | 106
3.17 | 5.8 | 30 | 29.3 | 1.918 | 82.8
3.17 | 5.8 | 40 | 39.5 | 1.749 | 56.1
3.17 | 5.8 | 50 | 49.6 | 1.616 | 41.3
3.17 | 5.8 | 60 | 59.6 | 1.505 | 32
3.17 | 5.8 | 70 | 69.7 | 1.41 | 25.7
3.17 | 5.8 | 80 | 79.7 | 1.401 | 25.2
3.17 | 5.8 | 90 | 89.8 | 1.391 | 24.6
3.17 | 5.8 | 100 | 99.8 | 1.382 | 24.1
3.17 | 5.8 | 110 | 109.8 | 1.372 | 23.6
3.17 | 5.8 | 120 | 119.8 | 1.363 | 23
3.17 | 5.8 | 150 | 149.9 | 1.315 | 20.7
3.17 | 5.8 | 200 | 199.9 | 1.19 | 15.5
3.17 | 5.8 | 250 | 249.9 | 1.081 | 12.1
3.17 | 5.8 | 300 | 299.9 | 0.984 | 9.65
3.17 | 5.8 | 350 | 349.9 | 0.895 | 7.85
3.17 | 5.8 | 400 | 399.9 | 0.811 | 6.47
3.17 | 5.8 | 500 | 500 | 0.655 | 4.52
3.17 | 5.8 | 750 | 750 | 0.306 | 2.03
3.17 | 5.8 | 1000 | 1000 | -0.01 | 0.977
3.17 | 5.9 | 1 | 0 | 3.588 | 3870
3.17 | 5.9 | 2 | 0 | 3.287 | 1940
3.17 | 5.9 | 3 | 0 | 3.111 | 1290
3.17 | 5.9 | 4 | 0 | 2.986 | 969
3.17 | 5.9 | 5 | 0 | 2.889 | 774
3.17 | 5.9 | 6 | 0 | 2.809 | 644
3.17 | 5.9 | 7 | 3.2 | 2.742 | 552
3.17 | 5.9 | 8 | 5 | 2.683 | 482
3.17 | 5.9 | 9 | 6.5 | 2.631 | 428
3.17 | 5.9 | 10 | 7.8 | 2.585 | 384
3.17 | 5.9 | 11 | 9.1 | 2.531 | 340
3.17 | 5.9 | 12 | 10.2 | 2.483 | 304
3.17 | 5.9 | 13 | 11.4 | 2.438 | 274
3.17 | 5.9 | 14 | 12.5 | 2.396 | 249
3.17 | 5.9 | 15 | 13.6 | 2.357 | 228
3.17 | 5.9 | 20 | 19 | 2.195 | 157
3.17 | 5.9 | 25 | 24.2 | 2.068 | 117
3.17 | 5.9 | 30 | 29.3 | 1.963 | 91.8
3.17 | 5.9 | 40 | 39.5 | 1.795 | 62.4
3.17 | 5.9 | 50 | 49.6 | 1.663 | 46.1
3.17 | 5.9 | 60 | 59.7 | 1.554 | 35.8
3.17 | 5.9 | 70 | 69.7 | 1.459 | 28.8
3.17 | 5.9 | 80 | 79.8 | 1.45 | 28.2
3.17 | 5.9 | 90 | 89.8 | 1.44 | 27.6
3.17 | 5.9 | 100 | 99.8 | 1.431 | 27
3.17 | 5.9 | 110 | 109.8 | 1.421 | 26.4
3.17 | 5.9 | 120 | 119.8 | 1.412 | 25.8
3.17 | 5.9 | 150 | 149.9 | 1.365 | 23.2
3.17 | 5.9 | 200 | 199.9 | 1.24 | 17.4
3.17 | 5.9 | 250 | 249.9 | 1.132 | 13.6
3.17 | 5.9 | 300 | 299.9 | 1.035 | 10.8
3.17 | 5.9 | 350 | 349.9 | 0.946 | 8.84
3.17 | 5.9 | 400 | 400 | 0.863 | 7.29
3.17 | 5.9 | 500 | 500 | 0.707 | 5.1
3.17 | 5.9 | 750 | 750 | 0.36 | 2.29
3.17 | 5.9 | 1000 | 1000 | 0.044 | 1.11
3.17 | 6 | 1 | 0 | 3.596 | 3950
3.17 | 6 | 2 | 0 | 3.304 | 2020
3.17 | 6 | 3 | 0 | 3.133 | 1360
3.17 | 6 | 4 | 0 | 3.012 | 1030
3.17 | 6 | 5 | 0 | 2.917 | 826
3.17 | 6 | 6 | 0 | 2.839 | 691
3.17 | 6 | 7 | 3.6 | 2.774 | 594
3.17 | 6 | 8 | 5.3 | 2.717 | 521
3.17 | 6 | 9 | 6.7 | 2.666 | 464
3.17 | 6 | 10 | 8 | 2.621 | 418
3.17 | 6 | 11 | 9.2 | 2.568 | 370
3.17 | 6 | 12 | 10.4 | 2.52 | 331
3.17 | 6 | 13 | 11.5 | 2.476 | 299
3.17 | 6 | 14 | 12.6 | 2.434 | 272
3.17 | 6 | 15 | 13.7 | 2.396 | 249
3.17 | 6 | 20 | 19.1 | 2.235 | 172
3.17 | 6 | 25 | 24.3 | 2.109 | 128
3.17 | 6 | 30 | 29.4 | 2.005 | 101
3.17 | 6 | 40 | 39.5 | 1.839 | 69
3.17 | 6 | 50 | 49.6 | 1.708 | 51.1
3.17 | 6 | 60 | 59.7 | 1.599 | 39.8
3.17 | 6 | 70 | 69.7 | 1.506 | 32.1
3.17 | 6 | 80 | 79.8 | 1.497 | 31.4
3.17 | 6 | 90 | 89.8 | 1.487 | 30.7
3.17 | 6 | 100 | 99.8 | 1.477 | 30
3.17 | 6 | 110 | 109.8 | 1.468 | 29.4
3.17 | 6 | 120 | 119.8 | 1.458 | 28.7
3.17 | 6 | 150 | 149.9 | 1.411 | 25.8
3.17 | 6 | 200 | 199.9 | 1.287 | 19.4
3.17 | 6 | 250 | 249.9 | 1.18 | 15.1
3.17 | 6 | 300 | 299.9 | 1.084 | 12.1
3.17 | 6 | 350 | 349.9 | 0.995 | 9.89
3.17 | 6 | 400 | 400 | 0.912 | 8.16
3.17 | 6 | 500 | 500 | 0.757 | 5.72
3.17 | 6 | 750 | 750 | 0.41 | 2.57
3.17 | 6 | 1000 | 1000 | 0.095 | 1.25
3.17 | 6.1 | 1 | 0 | 3.603 | 4010
3.17 | 6.1 | 2 | 0 | 3.319 | 2080
3.17 | 6.1 | 3 | 0 | 3.153 | 1420
3.17 | 6.1 | 4 | 0 | 3.034 | 1080
3.17 | 6.1 | 5 | 0 | 2.942 | 876
3.17 | 6.1 | 6 | 1.7 | 2.867 | 737
3.17 | 6.1 | 7 | 4 | 2.803 | 636
3.17 | 6.1 | 8 | 5.6 | 2.748 | 560
3.17 | 6.1 | 9 | 6.9 | 2.699 | 500
3.17 | 6.1 | 10 | 8.2 | 2.655 | 452
3.17 | 6.1 | 11 | 9.4 | 2.603 | 401
3.17 | 6.1 | 12 | 10.5 | 2.555 | 359
3.17 | 6.1 | 13 | 11.7 | 2.511 | 324
3.17 | 6.1 | 14 | 12.8 | 2.47 | 295
3.17 | 6.1 | 15 | 13.9 | 2.432 | 270
3.17 | 6.1 | 20 | 19.2 | 2.272 | 187
3.17 | 6.1 | 25 | 24.3 | 2.147 | 140
3.17 | 6.1 | 30 | 29.4 | 2.045 | 111
3.17 | 6.1 | 40 | 39.6 | 1.88 | 75.9
3.17 | 6.1 | 50 | 49.7 | 1.75 | 56.3
3.17 | 6.1 | 60 | 59.7 | 1.643 | 43.9
3.17 | 6.1 | 70 | 69.8 | 1.55 | 35.5
3.17 | 6.1 | 80 | 79.8 | 1.541 | 34.7
3.17 | 6.1 | 90 | 89.8 | 1.531 | 34
3.17 | 6.1 | 100 | 99.8 | 1.522 | 33.2
3.17 | 6.1 | 110 | 109.8 | 1.512 | 32.5
3.17 | 6.1 | 120 | 119.9 | 1.502 | 31.8
3.17 | 6.1 | 150 | 149.9 | 1.456 | 28.6
3.17 | 6.1 | 200 | 199.9 | 1.332 | 21.5
3.17 | 6.1 | 250 | 249.9 | 1.226 | 16.8
3.17 | 6.1 | 300 | 299.9 | 1.13 | 13.5
3.17 | 6.1 | 350 | 350 | 1.041 | 11
3.17 | 6.1 | 400 | 400 | 0.958 | 9.09
3.17 | 6.1 | 500 | 500 | 0.804 | 6.37
3.17 | 6.1 | 750 | 750 | 0.459 | 2.87
3.17 | 6.1 | 1000 | 1000 | 0.144 | 1.39
3.17 | 6.2 | 1 | 0 | 3.606 | 4040
3.17 | 6.2 | 2 | 0 | 3.331 | 2140
3.17 | 6.2 | 3 | 0 | 3.17 | 1480
3.17 | 6.2 | 4 | 0 | 3.055 | 1130
3.17 | 6.2 | 5 | 0 | 2.966 | 924
3.17 | 6.2 | 6 | 2.4 | 2.892 | 781
3.17 | 6.2 | 7 | 4.3 | 2.83 | 677
3.17 | 6.2 | 8 | 5.8 | 2.777 | 598
3.17 | 6.2 | 9 | 7.1 | 2.729 | 536
3.17 | 6.2 | 10 | 8.4 | 2.686 | 486
3.17 | 6.2 | 11 | 9.5 | 2.635 | 431
3.17 | 6.2 | 12 | 10.7 | 2.587 | 387
3.17 | 6.2 | 13 | 11.8 | 2.544 | 350
3.17 | 6.2 | 14 | 12.9 | 2.503 | 319
3.17 | 6.2 | 15 | 14 | 2.465 | 292
3.17 | 6.2 | 20 | 19.2 | 2.307 | 203
3.17 | 6.2 | 25 | 24.4 | 2.184 | 153
3.17 | 6.2 | 30 | 29.5 | 2.082 | 121
3.17 | 6.2 | 40 | 39.6 | 1.919 | 82.9
3.17 | 6.2 | 50 | 49.7 | 1.79 | 61.7
3.17 | 6.2 | 60 | 59.7 | 1.684 | 48.3
3.17 | 6.2 | 70 | 69.8 | 1.592 | 39.1
3.17 | 6.2 | 80 | 79.8 | 1.582 | 38.2
3.17 | 6.2 | 90 | 89.8 | 1.573 | 37.4
3.17 | 6.2 | 100 | 99.8 | 1.563 | 36.6
3.17 | 6.2 | 110 | 109.9 | 1.554 | 35.8
3.17 | 6.2 | 120 | 119.9 | 1.544 | 35
3.17 | 6.2 | 150 | 149.9 | 1.497 | 31.4
3.17 | 6.2 | 200 | 199.9 | 1.375 | 23.7
3.17 | 6.2 | 250 | 249.9 | 1.269 | 18.6
3.17 | 6.2 | 300 | 299.9 | 1.173 | 14.9
3.17 | 6.2 | 350 | 350 | 1.085 | 12.2
3.17 | 6.2 | 400 | 400 | 1.003 | 10.1
3.17 | 6.2 | 500 | 500 | 0.849 | 7.06
3.17 | 6.2 | 750 | 750 | 0.504 | 3.19
3.17 | 6.2 | 1000 | 1000 | 0.19 | 1.55
3.17 | 6.3 | 1 | 0 | 3.607 | 4050
3.17 | 6.3 | 2 | 0 | 3.34 | 2190
3.17 | 6.3 | 3 | 0 | 3.184 | 1530
3.17 | 6.3 | 4 | 0 | 3.072 | 1180
3.17 | 6.3 | 5 | 0 | 2.986 | 967
3.17 | 6.3 | 6 | 2.9 | 2.915 | 822
3.17 | 6.3 | 7 | 4.6 | 2.855 | 715
3.17 | 6.3 | 8 | 6 | 2.802 | 634
3.17 | 6.3 | 9 | 7.3 | 2.756 | 570
3.17 | 6.3 | 10 | 8.5 | 2.715 | 519
3.17 | 6.3 | 11 | 9.7 | 2.664 | 461
3.17 | 6.3 | 12 | 10.8 | 2.617 | 414
3.17 | 6.3 | 13 | 11.9 | 2.573 | 375
3.17 | 6.3 | 14 | 13 | 2.533 | 342
3.17 | 6.3 | 15 | 14.1 | 2.496 | 313
3.17 | 6.3 | 20 | 19.3 | 2.339 | 218
3.17 | 6.3 | 25 | 24.4 | 2.217 | 165
3.17 | 6.3 | 30 | 29.5 | 2.116 | 131
3.17 | 6.3 | 40 | 39.7 | 1.954 | 90
3.17 | 6.3 | 50 | 49.7 | 1.827 | 67.2
3.17 | 6.3 | 60 | 59.8 | 1.721 | 52.6
3.17 | 6.3 | 70 | 69.8 | 1.63 | 42.7
3.17 | 6.3 | 80 | 79.8 | 1.621 | 41.8
3.17 | 6.3 | 90 | 89.8 | 1.611 | 40.9
3.17 | 6.3 | 100 | 99.9 | 1.602 | 40
3.17 | 6.3 | 110 | 109.9 | 1.592 | 39.1
3.17 | 6.3 | 120 | 119.9 | 1.583 | 38.3
3.17 | 6.3 | 150 | 149.9 | 1.536 | 34.4
3.17 | 6.3 | 200 | 199.9 | 1.414 | 25.9
3.17 | 6.3 | 250 | 249.9 | 1.309 | 20.4
3.17 | 6.3 | 300 | 300 | 1.214 | 16.4
3.17 | 6.3 | 350 | 350 | 1.126 | 13.4
3.17 | 6.3 | 400 | 400 | 1.044 | 11.1
3.17 | 6.3 | 500 | 500 | 0.891 | 7.77
3.17 | 6.3 | 750 | 750 | 0.547 | 3.52
3.17 | 6.3 | 1000 | 1000 | 0.234 | 1.71
3.17 | 6.4 | 1 | 0 | 3.605 | 4030
3.17 | 6.4 | 2 | 0 | 3.347 | 2220
3.17 | 6.4 | 3 | 0 | 3.195 | 1570
3.17 | 6.4 | 4 | 0 | 3.087 | 1220
3.17 | 6.4 | 5 | 0 | 3.003 | 1010
3.17 | 6.4 | 6 | 3.3 | 2.935 | 860
3.17 | 6.4 | 7 | 4.9 | 2.876 | 752
3.17 | 6.4 | 8 | 6.2 | 2.826 | 669
3.17 | 6.4 | 9 | 7.5 | 2.781 | 604
3.17 | 6.4 | 10 | 8.7 | 2.741 | 551
3.17 | 6.4 | 11 | 9.8 | 2.69 | 490
3.17 | 6.4 | 12 | 10.9 | 2.644 | 440
3.17 | 6.4 | 13 | 12 | 2.601 | 399
3.17 | 6.4 | 14 | 13.1 | 2.561 | 364
3.17 | 6.4 | 15 | 14.1 | 2.524 | 334
3.17 | 6.4 | 20 | 19.4 | 2.369 | 234
3.17 | 6.4 | 25 | 24.5 | 2.248 | 177
3.17 | 6.4 | 30 | 29.6 | 2.148 | 141
3.17 | 6.4 | 40 | 39.7 | 1.988 | 97.2
3.17 | 6.4 | 50 | 49.7 | 1.862 | 72.7
3.17 | 6.4 | 60 | 59.8 | 1.757 | 57.1
3.17 | 6.4 | 70 | 69.8 | 1.667 | 46.4
3.17 | 6.4 | 80 | 79.8 | 1.657 | 45.4
3.17 | 6.4 | 90 | 89.9 | 1.648 | 44.4
3.17 | 6.4 | 100 | 99.9 | 1.638 | 43.5
3.17 | 6.4 | 110 | 109.9 | 1.628 | 42.5
3.17 | 6.4 | 120 | 119.9 | 1.619 | 41.6
3.17 | 6.4 | 150 | 149.9 | 1.573 | 37.4
3.17 | 6.4 | 200 | 199.9 | 1.451 | 28.3
3.17 | 6.4 | 250 | 249.9 | 1.346 | 22.2
3.17 | 6.4 | 300 | 300 | 1.252 | 17.9
3.17 | 6.4 | 350 | 350 | 1.165 | 14.6
3.17 | 6.4 | 400 | 400 | 1.083 | 12.1
3.17 | 6.4 | 500 | 500 | 0.93 | 8.51
3.17 | 6.4 | 750 | 750 | 0.587 | 3.87
3.17 | 6.4 | 1000 | 1000 | 0.275 | 1.88
3.17 | 6.5 | 1 | 0 | 3.602 | 4000
3.17 | 6.5 | 2 | 0 | 3.352 | 2250
3.17 | 6.5 | 3 | 0 | 3.205 | 1600
3.17 | 6.5 | 4 | 0 | 3.1 | 1260
3.17 | 6.5 | 5 | 1.6 | 3.019 | 1050
3.17 | 6.5 | 6 | 3.7 | 2.953 | 897
3.17 | 6.5 | 7 | 5.1 | 2.896 | 787
3.17 | 6.5 | 8 | 6.4 | 2.847 | 703
3.17 | 6.5 | 9 | 7.6 | 2.804 | 637
3.17 | 6.5 | 10 | 8.8 | 2.765 | 582
3.17 | 6.5 | 11 | 9.9 | 2.715 | 519
3.17 | 6.5 | 12 | 11 | 2.669 | 466
3.17 | 6.5 | 13 | 12.1 | 2.626 | 423
3.17 | 6.5 | 14 | 13.2 | 2.587 | 387
3.17 | 6.5 | 15 | 14.2 | 2.551 | 355
3.17 | 6.5 | 20 | 19.4 | 2.397 | 249
3.17 | 6.5 | 25 | 24.5 | 2.277 | 189
3.17 | 6.5 | 30 | 29.6 | 2.178 | 151
3.17 | 6.5 | 40 | 39.7 | 2.019 | 105
3.17 | 6.5 | 50 | 49.8 | 1.894 | 78.4
3.17 | 6.5 | 60 | 59.8 | 1.79 | 61.7
3.17 | 6.5 | 70 | 69.8 | 1.701 | 50.2
3.17 | 6.5 | 80 | 79.9 | 1.692 | 49.2
3.17 | 6.5 | 90 | 89.9 | 1.682 | 48.1
3.17 | 6.5 | 100 | 99.9 | 1.672 | 47
3.17 | 6.5 | 110 | 109.9 | 1.663 | 46
3.17 | 6.5 | 120 | 119.9 | 1.653 | 45
3.17 | 6.5 | 150 | 149.9 | 1.607 | 40.5
3.17 | 6.5 | 200 | 199.9 | 1.486 | 30.7
3.17 | 6.5 | 250 | 250 | 1.382 | 24.1
3.17 | 6.5 | 300 | 300 | 1.288 | 19.4
3.17 | 6.5 | 350 | 350 | 1.201 | 15.9
3.17 | 6.5 | 400 | 400 | 1.12 | 13.2
3.17 | 6.5 | 500 | 500 | 0.967 | 9.28
3.17 | 6.5 | 750 | 750 | 0.626 | 4.22
3.17 | 6.5 | 1000 | 1000 | 0.314 | 2.06
3.17 | 6.6 | 1 | 0 | 3.597 | 3950
3.17 | 6.6 | 2 | 0 | 3.355 | 2260
3.17 | 6.6 | 3 | 0 | 3.213 | 1630
3.17 | 6.6 | 4 | 0 | 3.112 | 1290
3.17 | 6.6 | 5 | 2.2 | 3.033 | 1080
3.17 | 6.6 | 6 | 4 | 2.969 | 931
3.17 | 6.6 | 7 | 5.4 | 2.914 | 821
3.17 | 6.6 | 8 | 6.6 | 2.867 | 736
3.17 | 6.6 | 9 | 7.8 | 2.825 | 668
3.17 | 6.6 | 10 | 8.9 | 2.787 | 613
3.17 | 6.6 | 11 | 10 | 2.738 | 547
3.17 | 6.6 | 12 | 11.1 | 2.692 | 492
3.17 | 6.6 | 13 | 12.2 | 2.65 | 447
3.17 | 6.6 | 14 | 13.3 | 2.611 | 409
3.17 | 6.6 | 15 | 14.3 | 2.575 | 376
3.17 | 6.6 | 20 | 19.5 | 2.423 | 265
3.17 | 6.6 | 25 | 24.6 | 2.304 | 201
3.17 | 6.6 | 30 | 29.7 | 2.206 | 161
3.17 | 6.6 | 40 | 39.7 | 2.049 | 112
3.17 | 6.6 | 50 | 49.8 | 1.925 | 84.1
3.17 | 6.6 | 60 | 59.8 | 1.822 | 66.4
3.17 | 6.6 | 70 | 69.9 | 1.734 | 54.2
3.17 | 6.6 | 80 | 79.9 | 1.724 | 53
3.17 | 6.6 | 90 | 89.9 | 1.715 | 51.8
3.17 | 6.6 | 100 | 99.9 | 1.705 | 50.7
3.17 | 6.6 | 110 | 109.9 | 1.695 | 49.6
3.17 | 6.6 | 120 | 119.9 | 1.686 | 48.5
3.17 | 6.6 | 150 | 149.9 | 1.64 | 43.6
3.17 | 6.6 | 200 | 199.9 | 1.52 | 33.1
3.17 | 6.6 | 250 | 250 | 1.416 | 26.1
3.17 | 6.6 | 300 | 300 | 1.322 | 21
3.17 | 6.6 | 350 | 350 | 1.236 | 17.2
3.17 | 6.6 | 400 | 400 | 1.155 | 14.3
3.17 | 6.6 | 500 | 500 | 1.003 | 10.1
3.17 | 6.6 | 750 | 750 | 0.662 | 4.6
3.17 | 6.6 | 1000 | 1000 | 0.351 | 2.25
3.17 | 6.7 | 1 | 0 | 3.589 | 3890
3.17 | 6.7 | 2 | 0 | 3.356 | 2270
3.17 | 6.7 | 3 | 0 | 3.219 | 1650
3.17 | 6.7 | 4 | 0 | 3.121 | 1320
3.17 | 6.7 | 5 | 2.6 | 3.045 | 1110
3.17 | 6.7 | 6 | 4.2 | 2.983 | 962
3.17 | 6.7 | 7 | 5.6 | 2.93 | 852
3.17 | 6.7 | 8 | 6.8 | 2.885 | 767
3.17 | 6.7 | 9 | 7.9 | 2.844 | 698
3.17 | 6.7 | 10 | 9.1 | 2.808 | 642
3.17 | 6.7 | 11 | 10.1 | 2.759 | 574
3.17 | 6.7 | 12 | 11.2 | 2.714 | 517
3.17 | 6.7 | 13 | 12.3 | 2.672 | 470
3.17 | 6.7 | 14 | 13.3 | 2.633 | 430
3.17 | 6.7 | 15 | 14.4 | 2.598 | 396
3.17 | 6.7 | 20 | 19.5 | 2.447 | 280
3.17 | 6.7 | 25 | 24.6 | 2.329 | 213
3.17 | 6.7 | 30 | 29.7 | 2.232 | 171
3.17 | 6.7 | 40 | 39.8 | 2.077 | 119
3.17 | 6.7 | 50 | 49.8 | 1.954 | 89.9
3.17 | 6.7 | 60 | 59.8 | 1.852 | 71.1
3.17 | 6.7 | 70 | 69.9 | 1.764 | 58.1
3.17 | 6.7 | 80 | 79.9 | 1.755 | 56.9
3.17 | 6.7 | 90 | 89.9 | 1.745 | 55.6
3.17 | 6.7 | 100 | 99.9 | 1.736 | 54.4
3.17 | 6.7 | 110 | 109.9 | 1.726 | 53.2
3.17 | 6.7 | 120 | 119.9 | 1.717 | 52.1
3.17 | 6.7 | 150 | 149.9 | 1.671 | 46.9
3.17 | 6.7 | 200 | 200 | 1.551 | 35.6
3.17 | 6.7 | 250 | 250 | 1.448 | 28.1
3.17 | 6.7 | 300 | 300 | 1.355 | 22.6
3.17 | 6.7 | 350 | 350 | 1.269 | 18.6
3.17 | 6.7 | 400 | 400 | 1.188 | 15.4
3.17 | 6.7 | 500 | 500 | 1.037 | 10.9
3.17 | 6.7 | 750 | 750 | 0.697 | 4.98
3.17 | 6.7 | 1000 | 1000 | 0.387 | 2.44
3.17 | 6.8 | 1 | 0 | 3.58 | 3800
3.17 | 6.8 | 2 | 0 | 3.355 | 2260
3.17 | 6.8 | 3 | 0 | 3.223 | 1670
3.17 | 6.8 | 4 | 0 | 3.129 | 1350
3.17 | 6.8 | 5 | 3 | 3.056 | 1140
3.17 | 6.8 | 6 | 4.5 | 2.996 | 990
3.17 | 6.8 | 7 | 5.7 | 2.945 | 880
3.17 | 6.8 | 8 | 6.9 | 2.901 | 795
3.17 | 6.8 | 9 | 8.1 | 2.861 | 727
3.17 | 6.8 | 10 | 9.2 | 2.826 | 671
3.17 | 6.8 | 11 | 10.2 | 2.778 | 599
3.17 | 6.8 | 12 | 11.3 | 2.733 | 541
3.17 | 6.8 | 13 | 12.4 | 2.692 | 492
3.17 | 6.8 | 14 | 13.4 | 2.654 | 451
3.17 | 6.8 | 15 | 14.5 | 2.618 | 415
3.17 | 6.8 | 20 | 19.6 | 2.469 | 295
3.17 | 6.8 | 25 | 24.7 | 2.353 | 225
3.17 | 6.8 | 30 | 29.7 | 2.256 | 180
3.17 | 6.8 | 40 | 39.8 | 2.102 | 127
3.17 | 6.8 | 50 | 49.8 | 1.981 | 95.7
3.17 | 6.8 | 60 | 59.9 | 1.88 | 75.9
3.17 | 6.8 | 70 | 69.9 | 1.793 | 62.1
3.17 | 6.8 | 80 | 79.9 | 1.784 | 60.8
3.17 | 6.8 | 90 | 89.9 | 1.774 | 59.4
3.17 | 6.8 | 100 | 99.9 | 1.764 | 58.1
3.17 | 6.8 | 110 | 109.9 | 1.755 | 56.9
3.17 | 6.8 | 120 | 119.9 | 1.745 | 55.6
3.17 | 6.8 | 150 | 149.9 | 1.7 | 50.1
3.17 | 6.8 | 200 | 200 | 1.581 | 38.1
3.17 | 6.8 | 250 | 250 | 1.478 | 30.1
3.17 | 6.8 | 300 | 300 | 1.386 | 24.3
3.17 | 6.8 | 350 | 350 | 1.3 | 19.9
3.17 | 6.8 | 400 | 400 | 1.219 | 16.6
3.17 | 6.8 | 500 | 500 | 1.069 | 11.7
3.17 | 6.8 | 750 | 750 | 0.73 | 5.37
3.17 | 6.8 | 1000 | 1000 | 0.42 | 2.63
3.17 | 6.9 | 1 | 0 | 3.569 | 3710
3.17 | 6.9 | 2 | 0 | 3.352 | 2250
3.17 | 6.9 | 3 | 0 | 3.225 | 1680
3.17 | 6.9 | 4 | 1.4 | 3.134 | 1360
3.17 | 6.9 | 5 | 3.3 | 3.064 | 1160
3.17 | 6.9 | 6 | 4.7 | 3.006 | 1010
3.17 | 6.9 | 7 | 5.9 | 2.957 | 906
3.17 | 6.9 | 8 | 7.1 | 2.915 | 821
3.17 | 6.9 | 9 | 8.2 | 2.877 | 753
3.17 | 6.9 | 10 | 9.3 | 2.843 | 697
3.17 | 6.9 | 11 | 10.3 | 2.795 | 624
3.17 | 6.9 | 12 | 11.4 | 2.751 | 563
3.17 | 6.9 | 13 | 12.4 | 2.71 | 513
3.17 | 6.9 | 14 | 13.5 | 2.672 | 470
3.17 | 6.9 | 15 | 14.5 | 2.637 | 434
3.17 | 6.9 | 20 | 19.6 | 2.49 | 309
3.17 | 6.9 | 25 | 24.7 | 2.374 | 237
3.17 | 6.9 | 30 | 29.8 | 2.279 | 190
3.17 | 6.9 | 40 | 39.8 | 2.126 | 134
3.17 | 6.9 | 50 | 49.9 | 2.006 | 101
3.17 | 6.9 | 60 | 59.9 | 1.906 | 80.6
3.17 | 6.9 | 70 | 69.9 | 1.82 | 66.1
3.17 | 6.9 | 80 | 79.9 | 1.811 | 64.6
3.17 | 6.9 | 90 | 89.9 | 1.801 | 63.2
3.17 | 6.9 | 100 | 99.9 | 1.791 | 61.9
3.17 | 6.9 | 110 | 109.9 | 1.782 | 60.5
3.17 | 6.9 | 120 | 119.9 | 1.772 | 59.2
3.17 | 6.9 | 150 | 150 | 1.727 | 53.3
3.17 | 6.9 | 200 | 200 | 1.609 | 40.6
3.17 | 6.9 | 250 | 250 | 1.507 | 32.1
3.17 | 6.9 | 300 | 300 | 1.414 | 26
3.17 | 6.9 | 350 | 350 | 1.329 | 21.3
3.17 | 6.9 | 400 | 400 | 1.249 | 17.7
3.17 | 6.9 | 500 | 500 | 1.099 | 12.6
3.17 | 6.9 | 750 | 750 | 0.761 | 5.77
3.17 | 6.9 | 1000 | 1000 | 0.452 | 2.83
3.17 | 7 | 1 | 0 | 3.557 | 3600
3.17 | 7 | 2 | 0 | 3.348 | 2230
3.17 | 7 | 3 | 0 | 3.225 | 1680
3.17 | 7 | 4 | 1.9 | 3.138 | 1380
3.17 | 7 | 5 | 3.6 | 3.07 | 1180
3.17 | 7 | 6 | 4.9 | 3.015 | 1030
3.17 | 7 | 7 | 6.1 | 2.968 | 928
3.17 | 7 | 8 | 7.2 | 2.927 | 845
3.17 | 7 | 9 | 8.3 | 2.891 | 777
3.17 | 7 | 10 | 9.4 | 2.858 | 721
3.17 | 7 | 11 | 10.4 | 2.81 | 646
3.17 | 7 | 12 | 11.5 | 2.767 | 584
3.17 | 7 | 13 | 12.5 | 2.726 | 532
3.17 | 7 | 14 | 13.6 | 2.689 | 489
3.17 | 7 | 15 | 14.6 | 2.654 | 451
3.17 | 7 | 20 | 19.7 | 2.508 | 322
3.17 | 7 | 25 | 24.8 | 2.394 | 248
3.17 | 7 | 30 | 29.8 | 2.299 | 199
3.17 | 7 | 40 | 39.8 | 2.149 | 141
3.17 | 7 | 50 | 49.9 | 2.029 | 107
3.17 | 7 | 60 | 59.9 | 1.93 | 85.2
3.17 | 7 | 70 | 69.9 | 1.845 | 70
3.17 | 7 | 80 | 79.9 | 1.836 | 68.5
3.17 | 7 | 90 | 89.9 | 1.826 | 67
3.17 | 7 | 100 | 99.9 | 1.816 | 65.5
3.17 | 7 | 110 | 109.9 | 1.807 | 64.1
3.17 | 7 | 120 | 119.9 | 1.797 | 62.7
3.17 | 7 | 150 | 150 | 1.752 | 56.5
3.17 | 7 | 200 | 200 | 1.635 | 43.1
3.17 | 7 | 250 | 250 | 1.533 | 34.1
3.17 | 7 | 300 | 300 | 1.441 | 27.6
3.17 | 7 | 350 | 350 | 1.356 | 22.7
3.17 | 7 | 400 | 400 | 1.276 | 18.9
3.17 | 7 | 500 | 500 | 1.127 | 13.4
3.17 | 7 | 750 | 750 | 0.79 | 6.17
3.17 | 7 | 1000 | 1000 | 0.482 | 3.03
3.17 | 7.1 | 1 | 0 | 3.542 | 3480
3.17 | 7.1 | 2 | 0 | 3.342 | 2200
3.17 | 7.1 | 3 | 0 | 3.224 | 1670
3.17 | 7.1 | 4 | 2.3 | 3.14 | 1380
3.17 | 7.1 | 5 | 3.8 | 3.075 | 1190
3.17 | 7.1 | 6 | 5 | 3.022 | 1050
3.17 | 7.1 | 7 | 6.2 | 2.976 | 947
3.17 | 7.1 | 8 | 7.3 | 2.937 | 865
3.17 | 7.1 | 9 | 8.4 | 2.902 | 798
3.17 | 7.1 | 10 | 9.5 | 2.871 | 743
3.17 | 7.1 | 11 | 10.5 | 2.824 | 666
3.17 | 7.1 | 12 | 11.6 | 2.781 | 603
3.17 | 7.1 | 13 | 12.6 | 2.741 | 550
3.17 | 7.1 | 14 | 13.6 | 2.704 | 506
3.17 | 7.1 | 15 | 14.6 | 2.669 | 467
3.17 | 7.1 | 20 | 19.7 | 2.525 | 335
3.17 | 7.1 | 25 | 24.8 | 2.412 | 258
3.17 | 7.1 | 30 | 29.8 | 2.318 | 208
3.17 | 7.1 | 40 | 39.9 | 2.169 | 148
3.17 | 7.1 | 50 | 49.9 | 2.051 | 112
3.17 | 7.1 | 60 | 59.9 | 1.953 | 89.7
3.17 | 7.1 | 70 | 69.9 | 1.868 | 73.9
3.17 | 7.1 | 80 | 79.9 | 1.859 | 72.2
3.17 | 7.1 | 90 | 89.9 | 1.849 | 70.7
3.17 | 7.1 | 100 | 99.9 | 1.84 | 69.1
3.17 | 7.1 | 110 | 110 | 1.83 | 67.6
3.17 | 7.1 | 120 | 120 | 1.821 | 66.2
3.17 | 7.1 | 150 | 150 | 1.775 | 59.6
3.17 | 7.1 | 200 | 200 | 1.659 | 45.6
3.17 | 7.1 | 250 | 250 | 1.558 | 36.1
3.17 | 7.1 | 300 | 300 | 1.466 | 29.3
3.17 | 7.1 | 350 | 350 | 1.382 | 24.1
3.17 | 7.1 | 400 | 400 | 1.302 | 20
3.17 | 7.1 | 500 | 500 | 1.153 | 14.2
3.17 | 7.1 | 750 | 750 | 0.817 | 6.57
3.17 | 7.1 | 1000 | 1000 | 0.51 | 3.23
3.17 | 7.2 | 1 | 0 | 3.525 | 3350
3.17 | 7.2 | 2 | 0 | 3.333 | 2150
3.17 | 7.2 | 3 | 0 | 3.221 | 1660
3.17 | 7.2 | 4 | 2.6 | 3.14 | 1380
3.17 | 7.2 | 5 | 4 | 3.078 | 1200
3.17 | 7.2 | 6 | 5.2 | 3.027 | 1060
3.17 | 7.2 | 7 | 6.3 | 2.983 | 962
3.17 | 7.2 | 8 | 7.4 | 2.946 | 882
3.17 | 7.2 | 9 | 8.5 | 2.912 | 817
3.17 | 7.2 | 10 | 9.5 | 2.882 | 762
3.17 | 7.2 | 11 | 10.6 | 2.835 | 685
3.17 | 7.2 | 12 | 11.6 | 2.793 | 620
3.17 | 7.2 | 13 | 12.6 | 2.753 | 566
3.17 | 7.2 | 14 | 13.7 | 2.717 | 521
3.17 | 7.2 | 15 | 14.7 | 2.683 | 481
3.17 | 7.2 | 20 | 19.8 | 2.539 | 346
3.17 | 7.2 | 25 | 24.8 | 2.427 | 268
3.17 | 7.2 | 30 | 29.8 | 2.335 | 216
3.17 | 7.2 | 40 | 39.9 | 2.187 | 154
3.17 | 7.2 | 50 | 49.9 | 2.071 | 118
3.17 | 7.2 | 60 | 59.9 | 1.973 | 94
3.17 | 7.2 | 70 | 69.9 | 1.89 | 77.6
3.17 | 7.2 | 80 | 79.9 | 1.88 | 75.9
3.17 | 7.2 | 90 | 89.9 | 1.871 | 74.2
3.17 | 7.2 | 100 | 100 | 1.861 | 72.6
3.17 | 7.2 | 110 | 110 | 1.852 | 71
3.17 | 7.2 | 120 | 120 | 1.842 | 69.5
3.17 | 7.2 | 150 | 150 | 1.797 | 62.7
3.17 | 7.2 | 200 | 200 | 1.681 | 48
3.17 | 7.2 | 250 | 250 | 1.581 | 38.1
3.17 | 7.2 | 300 | 300 | 1.49 | 30.9
3.17 | 7.2 | 350 | 350 | 1.405 | 25.4
3.17 | 7.2 | 400 | 400 | 1.326 | 21.2
3.17 | 7.2 | 500 | 500 | 1.178 | 15.1
3.17 | 7.2 | 750 | 750 | 0.843 | 6.96
3.17 | 7.2 | 1000 | 1000 | 0.536 | 3.43
3.17 | 7.3 | 1 | 0 | 3.507 | 3210
3.17 | 7.3 | 2 | 0 | 3.323 | 2110
3.17 | 7.3 | 3 | 1.2 | 3.215 | 1640
3.17 | 7.3 | 4 | 2.9 | 3.139 | 1380
3.17 | 7.3 | 5 | 4.2 | 3.079 | 1200
3.17 | 7.3 | 6 | 5.3 | 3.03 | 1070
3.17 | 7.3 | 7 | 6.4 | 2.988 | 973
3.17 | 7.3 | 8 | 7.5 | 2.952 | 896
3.17 | 7.3 | 9 | 8.6 | 2.92 | 832
3.17 | 7.3 | 10 | 9.6 | 2.891 | 779
3.17 | 7.3 | 11 | 10.7 | 2.845 | 700
3.17 | 7.3 | 12 | 11.7 | 2.803 | 635
3.17 | 7.3 | 13 | 12.7 | 2.764 | 581
3.17 | 7.3 | 14 | 13.7 | 2.728 | 534
3.17 | 7.3 | 15 | 14.7 | 2.694 | 494
3.17 | 7.3 | 20 | 19.8 | 2.552 | 357
3.17 | 7.3 | 25 | 24.8 | 2.442 | 276
3.17 | 7.3 | 30 | 29.9 | 2.35 | 224
3.17 | 7.3 | 40 | 39.9 | 2.204 | 160
3.17 | 7.3 | 50 | 49.9 | 2.088 | 123
3.17 | 7.3 | 60 | 59.9 | 1.992 | 98.2
3.17 | 7.3 | 70 | 69.9 | 1.909 | 81.1
3.17 | 7.3 | 80 | 80 | 1.9 | 79.4
3.17 | 7.3 | 90 | 90 | 1.89 | 77.6
3.17 | 7.3 | 100 | 100 | 1.881 | 76
3.17 | 7.3 | 110 | 110 | 1.871 | 74.3
3.17 | 7.3 | 120 | 120 | 1.861 | 72.7
3.17 | 7.3 | 150 | 150 | 1.817 | 65.6
3.17 | 7.3 | 200 | 200 | 1.701 | 50.3
3.17 | 7.3 | 250 | 250 | 1.601 | 39.9
3.17 | 7.3 | 300 | 300 | 1.511 | 32.4
3.17 | 7.3 | 350 | 350 | 1.427 | 26.7
3.17 | 7.3 | 400 | 400 | 1.348 | 22.3
3.17 | 7.3 | 500 | 500 | 1.2 | 15.9
3.17 | 7.3 | 750 | 750 | 0.866 | 7.35
3.17 | 7.3 | 1000 | 1000 | 0.56 | 3.63
3.17 | 7.4 | 1 | 0 | 3.487 | 3070
3.17 | 7.4 | 2 | 0 | 3.311 | 2050
3.17 | 7.4 | 3 | 1.7 | 3.208 | 1620
3.17 | 7.4 | 4 | 3.1 | 3.135 | 1360
3.17 | 7.4 | 5 | 4.3 | 3.078 | 1200
3.17 | 7.4 | 6 | 5.5 | 3.031 | 1070
3.17 | 7.4 | 7 | 6.5 | 2.991 | 980
3.17 | 7.4 | 8 | 7.6 | 2.957 | 906
3.17 | 7.4 | 9 | 8.6 | 2.926 | 844
3.17 | 7.4 | 10 | 9.7 | 2.899 | 792
3.17 | 7.4 | 11 | 10.7 | 2.853 | 713
3.17 | 7.4 | 12 | 11.7 | 2.811 | 647
3.17 | 7.4 | 13 | 12.8 | 2.773 | 592
3.17 | 7.4 | 14 | 13.8 | 2.737 | 546
3.17 | 7.4 | 15 | 14.8 | 2.703 | 505
3.17 | 7.4 | 20 | 19.8 | 2.563 | 366
3.17 | 7.4 | 25 | 24.9 | 2.454 | 284
3.17 | 7.4 | 30 | 29.9 | 2.363 | 231
3.17 | 7.4 | 40 | 39.9 | 2.219 | 165
3.17 | 7.4 | 50 | 49.9 | 2.104 | 127
3.17 | 7.4 | 60 | 59.9 | 2.009 | 102
3.17 | 7.4 | 70 | 70 | 1.927 | 84.5
3.17 | 7.4 | 80 | 80 | 1.917 | 82.7
3.17 | 7.4 | 90 | 90 | 1.908 | 80.9
3.17 | 7.4 | 100 | 100 | 1.898 | 79.1
3.17 | 7.4 | 110 | 110 | 1.889 | 77.4
3.17 | 7.4 | 120 | 120 | 1.879 | 75.7
3.17 | 7.4 | 150 | 150 | 1.834 | 68.3
3.17 | 7.4 | 200 | 200 | 1.72 | 52.5
3.17 | 7.4 | 250 | 250 | 1.62 | 41.7
3.17 | 7.4 | 300 | 300 | 1.53 | 33.9
3.17 | 7.4 | 350 | 350 | 1.447 | 28
3.17 | 7.4 | 400 | 400 | 1.368 | 23.3
3.17 | 7.4 | 500 | 500 | 1.221 | 16.6
3.17 | 7.4 | 750 | 750 | 0.888 | 7.73
3.17 | 7.4 | 1000 | 1000 | 0.583 | 3.82
3.17 | 7.5 | 1 | 0 | 3.465 | 2920
3.17 | 7.5 | 2 | 0 | 3.298 | 1980
3.17 | 7.5 | 3 | 2 | 3.2 | 1580
3.17 | 7.5 | 4 | 3.3 | 3.13 | 1350
3.17 | 7.5 | 5 | 4.5 | 3.075 | 1190
3.17 | 7.5 | 6 | 5.6 | 3.031 | 1070
3.17 | 7.5 | 7 | 6.6 | 2.993 | 983
3.17 | 7.5 | 8 | 7.7 | 2.96 | 912
3.17 | 7.5 | 9 | 8.7 | 2.931 | 852
3.17 | 7.5 | 10 | 9.7 | 2.904 | 802
3.17 | 7.5 | 11 | 10.8 | 2.859 | 723
3.17 | 7.5 | 12 | 11.8 | 2.818 | 657
3.17 | 7.5 | 13 | 12.8 | 2.78 | 602
3.17 | 7.5 | 14 | 13.8 | 2.744 | 555
3.17 | 7.5 | 15 | 14.8 | 2.711 | 514
3.17 | 7.5 | 20 | 19.9 | 2.573 | 374
3.17 | 7.5 | 25 | 24.9 | 2.464 | 291
3.17 | 7.5 | 30 | 29.9 | 2.375 | 237
3.17 | 7.5 | 40 | 39.9 | 2.231 | 170
3.17 | 7.5 | 50 | 49.9 | 2.118 | 131
3.17 | 7.5 | 60 | 60 | 2.024 | 106
3.17 | 7.5 | 70 | 70 | 1.943 | 87.6
3.17 | 7.5 | 80 | 80 | 1.933 | 85.7
3.17 | 7.5 | 90 | 90 | 1.924 | 83.9
3.17 | 7.5 | 100 | 100 | 1.914 | 82
3.17 | 7.5 | 110 | 110 | 1.904 | 80.2
3.17 | 7.5 | 120 | 120 | 1.895 | 78.5
3.17 | 7.5 | 150 | 150 | 1.85 | 70.9
3.17 | 7.5 | 200 | 200 | 1.737 | 54.5
3.17 | 7.5 | 250 | 250 | 1.638 | 43.4
3.17 | 7.5 | 300 | 300 | 1.548 | 35.3
3.17 | 7.5 | 350 | 350 | 1.465 | 29.2
3.17 | 7.5 | 400 | 400 | 1.386 | 24.3
3.17 | 7.5 | 500 | 500 | 1.24 | 17.4
3.17 | 7.5 | 750 | 750 | 0.908 | 8.09
3.17 | 7.5 | 1000 | 1000 | 0.603 | 4.01
3.17 | 7.6 | 1 | 0 | 3.441 | 2760
3.17 | 7.6 | 2 | 0 | 3.282 | 1910
3.17 | 7.6 | 3 | 2.2 | 3.189 | 1540
3.17 | 7.6 | 4 | 3.5 | 3.122 | 1330
3.17 | 7.6 | 5 | 4.6 | 3.071 | 1180
3.17 | 7.6 | 6 | 5.7 | 3.028 | 1070
3.17 | 7.6 | 7 | 6.7 | 2.992 | 982
3.17 | 7.6 | 8 | 7.7 | 2.961 | 914
3.17 | 7.6 | 9 | 8.8 | 2.933 | 857
3.17 | 7.6 | 10 | 9.8 | 2.908 | 809
3.17 | 7.6 | 11 | 10.8 | 2.863 | 730
3.17 | 7.6 | 12 | 11.8 | 2.822 | 664
3.17 | 7.6 | 13 | 12.8 | 2.785 | 609
3.17 | 7.6 | 14 | 13.9 | 2.75 | 562
3.17 | 7.6 | 15 | 14.9 | 2.717 | 521
3.17 | 7.6 | 20 | 19.9 | 2.58 | 380
3.17 | 7.6 | 25 | 24.9 | 2.473 | 297
3.17 | 7.6 | 30 | 29.9 | 2.384 | 242
3.17 | 7.6 | 40 | 39.9 | 2.242 | 175
3.17 | 7.6 | 50 | 50 | 2.13 | 135
3.17 | 7.6 | 60 | 60 | 2.037 | 109
3.17 | 7.6 | 70 | 70 | 1.957 | 90.5
3.17 | 7.6 | 80 | 80 | 1.947 | 88.5
3.17 | 7.6 | 90 | 90 | 1.937 | 86.6
3.17 | 7.6 | 100 | 100 | 1.928 | 84.7
3.17 | 7.6 | 110 | 110 | 1.918 | 82.9
3.17 | 7.6 | 120 | 120 | 1.909 | 81.1
3.17 | 7.6 | 150 | 150 | 1.864 | 73.2
3.17 | 7.6 | 200 | 200 | 1.751 | 56.4
3.17 | 7.6 | 250 | 250 | 1.653 | 45
3.17 | 7.6 | 300 | 300 | 1.564 | 36.6
3.17 | 7.6 | 350 | 350 | 1.481 | 30.3
3.17 | 7.6 | 400 | 400 | 1.403 | 25.3
3.17 | 7.6 | 500 | 500 | 1.257 | 18.1
3.17 | 7.6 | 750 | 750 | 0.926 | 8.43
3.17 | 7.6 | 1000 | 1000 | 0.622 | 4.19
3.17 | 7.7 | 1 | 0 | 3.415 | 2600
3.17 | 7.7 | 2 | 1 | 3.264 | 1840
3.17 | 7.7 | 3 | 2.4 | 3.176 | 1500
3.17 | 7.7 | 4 | 3.6 | 3.113 | 1300
3.17 | 7.7 | 5 | 4.7 | 3.064 | 1160
3.17 | 7.7 | 6 | 5.7 | 3.024 | 1060
3.17 | 7.7 | 7 | 6.8 | 2.99 | 976
3.17 | 7.7 | 8 | 7.8 | 2.96 | 912
3.17 | 7.7 | 9 | 8.8 | 2.934 | 858
3.17 | 7.7 | 10 | 9.8 | 2.91 | 813
3.17 | 7.7 | 11 | 10.9 | 2.866 | 734
3.17 | 7.7 | 12 | 11.9 | 2.825 | 669
3.17 | 7.7 | 13 | 12.9 | 2.788 | 614
3.17 | 7.7 | 14 | 13.9 | 2.753 | 567
3.17 | 7.7 | 15 | 14.9 | 2.721 | 526
3.17 | 7.7 | 20 | 19.9 | 2.585 | 385
3.17 | 7.7 | 25 | 24.9 | 2.479 | 302
3.17 | 7.7 | 30 | 29.9 | 2.392 | 246
3.17 | 7.7 | 40 | 40 | 2.251 | 178
3.17 | 7.7 | 50 | 50 | 2.141 | 138
3.17 | 7.7 | 60 | 60 | 2.048 | 112
3.17 | 7.7 | 70 | 70 | 1.969 | 93
3.17 | 7.7 | 80 | 80 | 1.959 | 91
3.17 | 7.7 | 90 | 90 | 1.949 | 89
3.17 | 7.7 | 100 | 100 | 1.94 | 87.1
3.17 | 7.7 | 110 | 110 | 1.93 | 85.2
3.17 | 7.7 | 120 | 120 | 1.921 | 83.3
3.17 | 7.7 | 150 | 150 | 1.877 | 75.3
3.17 | 7.7 | 200 | 200 | 1.764 | 58.1
3.17 | 7.7 | 250 | 250 | 1.666 | 46.4
3.17 | 7.7 | 300 | 300 | 1.578 | 37.8
3.17 | 7.7 | 350 | 350 | 1.495 | 31.3
3.17 | 7.7 | 400 | 400 | 1.418 | 26.2
3.17 | 7.7 | 500 | 500 | 1.272 | 18.7
3.17 | 7.7 | 750 | 750 | 0.942 | 8.75
3.17 | 7.7 | 1000 | 1000 | 0.639 | 4.35
3.17 | 7.8 | 1 | 0 | 3.387 | 2440
3.17 | 7.8 | 2 | 1.3 | 3.245 | 1760
3.17 | 7.8 | 3 | 2.6 | 3.162 | 1450
3.17 | 7.8 | 4 | 3.7 | 3.102 | 1270
3.17 | 7.8 | 5 | 4.8 | 3.056 | 1140
3.17 | 7.8 | 6 | 5.8 | 3.018 | 1040
3.17 | 7.8 | 7 | 6.8 | 2.985 | 967
3.17 | 7.8 | 8 | 7.9 | 2.957 | 906
3.17 | 7.8 | 9 | 8.9 | 2.932 | 856
3.17 | 7.8 | 10 | 9.9 | 2.91 | 813
3.17 | 7.8 | 11 | 10.9 | 2.866 | 735
3.17 | 7.8 | 12 | 11.9 | 2.826 | 670
3.17 | 7.8 | 13 | 12.9 | 2.789 | 615
3.17 | 7.8 | 14 | 13.9 | 2.755 | 569
3.17 | 7.8 | 15 | 14.9 | 2.723 | 528
3.17 | 7.8 | 20 | 19.9 | 2.589 | 388
3.17 | 7.8 | 25 | 25 | 2.484 | 305
3.17 | 7.8 | 30 | 30 | 2.397 | 250
3.17 | 7.8 | 40 | 40 | 2.259 | 181
3.17 | 7.8 | 50 | 50 | 2.149 | 141
3.17 | 7.8 | 60 | 60 | 2.058 | 114
3.17 | 7.8 | 70 | 70 | 1.979 | 95.2
3.17 | 7.8 | 80 | 80 | 1.969 | 93.2
3.17 | 7.8 | 90 | 90 | 1.96 | 91.1
3.17 | 7.8 | 100 | 100 | 1.95 | 89.1
3.17 | 7.8 | 110 | 110 | 1.941 | 87.2
3.17 | 7.8 | 120 | 120 | 1.931 | 85.3
3.17 | 7.8 | 150 | 150 | 1.887 | 77.1
3.17 | 7.8 | 200 | 200 | 1.775 | 59.6
3.17 | 7.8 | 250 | 250 | 1.678 | 47.6
3.17 | 7.8 | 300 | 300 | 1.59 | 38.9
3.17 | 7.8 | 350 | 350 | 1.508 | 32.2
3.17 | 7.8 | 400 | 400 | 1.43 | 26.9
3.17 | 7.8 | 500 | 500 | 1.285 | 19.3
3.17 | 7.8 | 750 | 750 | 0.956 | 9.04
3.17 | 7.8 | 1000 | 1000 | 0.654 | 4.5
3.17 | 7.9 | 1 | 0 | 3.358 | 2280
3.17 | 7.9 | 2 | 1.6 | 3.224 | 1670
3.17 | 7.9 | 3 | 2.7 | 3.145 | 1400
3.17 | 7.9 | 4 | 3.8 | 3.089 | 1230
3.17 | 7.9 | 5 | 4.8 | 3.046 | 1110
3.17 | 7.9 | 6 | 5.9 | 3.01 | 1020
3.17 | 7.9 | 7 | 6.9 | 2.979 | 953
3.17 | 7.9 | 8 | 7.9 | 2.953 | 897
3.17 | 7.9 | 9 | 8.9 | 2.929 | 849
3.17 | 7.9 | 10 | 9.9 | 2.908 | 809
3.17 | 7.9 | 11 | 10.9 | 2.865 | 732
3.17 | 7.9 | 12 | 11.9 | 2.825 | 669
3.17 | 7.9 | 13 | 12.9 | 2.789 | 615
3.17 | 7.9 | 14 | 13.9 | 2.755 | 569
3.17 | 7.9 | 15 | 14.9 | 2.723 | 529
3.17 | 7.9 | 20 | 20 | 2.591 | 390
3.17 | 7.9 | 25 | 25 | 2.487 | 307
3.17 | 7.9 | 30 | 30 | 2.401 | 252
3.17 | 7.9 | 40 | 40 | 2.264 | 184
3.17 | 7.9 | 50 | 50 | 2.156 | 143
3.17 | 7.9 | 60 | 60 | 2.065 | 116
3.17 | 7.9 | 70 | 70 | 1.987 | 97.1
3.17 | 7.9 | 80 | 80 | 1.978 | 95
3.17 | 7.9 | 90 | 90 | 1.968 | 92.9
3.17 | 7.9 | 100 | 100 | 1.958 | 90.9
3.17 | 7.9 | 110 | 110 | 1.949 | 88.9
3.17 | 7.9 | 120 | 120 | 1.939 | 87
3.17 | 7.9 | 150 | 150 | 1.895 | 78.6
3.17 | 7.9 | 200 | 200 | 1.785 | 60.9
3.17 | 7.9 | 250 | 250 | 1.688 | 48.7
3.17 | 7.9 | 300 | 300 | 1.6 | 39.8
3.17 | 7.9 | 350 | 350 | 1.518 | 33
3.17 | 7.9 | 400 | 400 | 1.441 | 27.6
3.17 | 7.9 | 500 | 500 | 1.297 | 19.8
3.17 | 7.9 | 750 | 750 | 0.969 | 9.3
3.17 | 7.9 | 1000 | 1000 | 0.667 | 4.64
3.17 | 8 | 1 | 0 | 3.326 | 2120
3.17 | 8 | 2 | 1.7 | 3.201 | 1590
3.17 | 8 | 3 | 2.8 | 3.127 | 1340
3.17 | 8 | 4 | 3.9 | 3.074 | 1190
3.17 | 8 | 5 | 4.9 | 3.033 | 1080
3.17 | 8 | 6 | 5.9 | 3 | 999
3.17 | 8 | 7 | 6.9 | 2.971 | 936
3.17 | 8 | 8 | 7.9 | 2.946 | 883
3.17 | 8 | 9 | 8.9 | 2.924 | 840
3.17 | 8 | 10 | 9.9 | 2.904 | 802
3.17 | 8 | 11 | 11 | 2.861 | 727
3.17 | 8 | 12 | 12 | 2.822 | 664
3.17 | 8 | 13 | 13 | 2.786 | 611
3.17 | 8 | 14 | 14 | 2.753 | 566
3.17 | 8 | 15 | 15 | 2.722 | 527
3.17 | 8 | 20 | 20 | 2.591 | 390
3.17 | 8 | 25 | 25 | 2.488 | 308
3.17 | 8 | 30 | 30 | 2.403 | 253
3.17 | 8 | 40 | 40 | 2.268 | 185
3.17 | 8 | 50 | 50 | 2.16 | 145
3.17 | 8 | 60 | 60 | 2.071 | 118
3.17 | 8 | 70 | 70 | 1.994 | 98.5
3.17 | 8 | 80 | 80 | 1.984 | 96.4
3.17 | 8 | 90 | 90 | 1.974 | 94.3
3.17 | 8 | 100 | 100 | 1.965 | 92.2
3.17 | 8 | 110 | 110 | 1.955 | 90.2
3.17 | 8 | 120 | 120 | 1.946 | 88.3
3.17 | 8 | 150 | 150 | 1.902 | 79.8
3.17 | 8 | 200 | 200 | 1.792 | 61.9
3.17 | 8 | 250 | 250 | 1.696 | 49.6
3.17 | 8 | 300 | 300 | 1.608 | 40.6
3.17 | 8 | 350 | 350 | 1.527 | 33.6
3.17 | 8 | 400 | 400 | 1.45 | 28.2
3.17 | 8 | 500 | 500 | 1.306 | 20.2
3.17 | 8 | 750 | 750 | 0.979 | 9.53
3.17 | 8 | 1000 | 1000 | 0.678 | 4.76
3.99 | 4 | 1 | 0 | 3.07 | 1180
3.99 | 4 | 2 | 0 | 2.615 | 412
3.99 | 4 | 3 | 0 | 2.349 | 223
3.99 | 4 | 4 | 0 | 2.159 | 144
3.99 | 4 | 5 | 0 | 2.012 | 103
3.99 | 4 | 6 | 0 | 1.891 | 77.9
3.99 | 4 | 7 | 0 | 1.789 | 61.6
3.99 | 4 | 8 | 0 | 1.701 | 50.2
3.99 | 4 | 9 | 0 | 1.623 | 41.9
3.99 | 4 | 10 | 0 | 1.553 | 35.7
3.99 | 4 | 11 | 0 | 1.489 | 30.8
3.99 | 4 | 12 | 4.8 | 1.43 | 26.9
3.99 | 4 | 13 | 6.9 | 1.376 | 23.8
3.99 | 4 | 14 | 8.7 | 1.326 | 21.2
3.99 | 4 | 15 | 10.2 | 1.279 | 19
3.99 | 4 | 20 | 16.7 | 1.083 | 12.1
3.99 | 4 | 25 | 22.4 | 0.931 | 8.52
3.99 | 4 | 30 | 27.9 | 0.805 | 6.38
3.99 | 4 | 40 | 38.5 | 0.604 | 4.02
3.99 | 4 | 50 | 48.8 | 0.446 | 2.79
3.99 | 4 | 60 | 59 | 0.314 | 2.06
3.99 | 4 | 70 | 69.1 | 0.202 | 1.59
3.99 | 4 | 80 | 79.2 | 0.191 | 1.55
3.99 | 4 | 90 | 89.3 | 0.181 | 1.52
3.99 | 4 | 100 | 99.4 | 0.17 | 1.48
3.99 | 4 | 110 | 109.4 | 0.16 | 1.44
3.99 | 4 | 120 | 119.5 | 0.149 | 1.41
3.99 | 4 | 150 | 149.6 | 0.094 | 1.24
3.99 | 4 | 200 | 199.7 | -0.055 | 0.881
3.99 | 4 | 250 | 249.8 | -0.182 | 0.657
3.99 | 4 | 300 | 299.8 | -0.296 | 0.505
3.99 | 4 | 350 | 349.8 | -0.401 | 0.397
3.99 | 4 | 400 | 399.8 | -0.498 | 0.318
3.99 | 4 | 500 | 499.9 | -0.678 | 0.21
3.99 | 4 | 750 | 749.9 | -1.078 | 0.0836
3.99 | 4 | 1000 | 999.9 | -1.438 | 0.0365
3.99 | 4.1 | 1 | 0 | 3.123 | 1330
3.99 | 4.1 | 2 | 0 | 2.676 | 474
3.99 | 4.1 | 3 | 0 | 2.414 | 260
3.99 | 4.1 | 4 | 0 | 2.228 | 169
3.99 | 4.1 | 5 | 0 | 2.084 | 121
3.99 | 4.1 | 6 | 0 | 1.965 | 92.3
3.99 | 4.1 | 7 | 0 | 1.865 | 73.3
3.99 | 4.1 | 8 | 0 | 1.778 | 60
3.99 | 4.1 | 9 | 0 | 1.701 | 50.3
3.99 | 4.1 | 10 | 0 | 1.632 | 42.9
3.99 | 4.1 | 11 | 2.3 | 1.569 | 37.1
3.99 | 4.1 | 12 | 5.3 | 1.511 | 32.4
3.99 | 4.1 | 13 | 7.3 | 1.457 | 28.6
3.99 | 4.1 | 14 | 9 | 1.407 | 25.6
3.99 | 4.1 | 15 | 10.5 | 1.361 | 23
3.99 | 4.1 | 20 | 16.9 | 1.167 | 14.7
3.99 | 4.1 | 25 | 22.6 | 1.015 | 10.4
3.99 | 4.1 | 30 | 28 | 0.89 | 7.77
3.99 | 4.1 | 40 | 38.5 | 0.691 | 4.91
3.99 | 4.1 | 50 | 48.8 | 0.534 | 3.42
3.99 | 4.1 | 60 | 59 | 0.404 | 2.53
3.99 | 4.1 | 70 | 69.2 | 0.292 | 1.96
3.99 | 4.1 | 80 | 79.3 | 0.282 | 1.91
3.99 | 4.1 | 90 | 89.4 | 0.271 | 1.87
3.99 | 4.1 | 100 | 99.4 | 0.26 | 1.82
3.99 | 4.1 | 110 | 109.5 | 0.25 | 1.78
3.99 | 4.1 | 120 | 119.5 | 0.239 | 1.74
3.99 | 4.1 | 150 | 149.6 | 0.185 | 1.53
3.99 | 4.1 | 200 | 199.7 | 0.036 | 1.09
3.99 | 4.1 | 250 | 249.8 | -0.091 | 0.812
3.99 | 4.1 | 300 | 299.8 | -0.204 | 0.625
3.99 | 4.1 | 350 | 349.8 | -0.308 | 0.492
3.99 | 4.1 | 400 | 399.9 | -0.405 | 0.393
3.99 | 4.1 | 500 | 499.9 | -0.585 | 0.26
3.99 | 4.1 | 750 | 749.9 | -0.983 | 0.104
3.99 | 4.1 | 1000 | 999.9 | -1.342 | 0.0455
3.99 | 4.2 | 1 | 0 | 3.174 | 1490
3.99 | 4.2 | 2 | 0 | 2.735 | 543
3.99 | 4.2 | 3 | 0 | 2.478 | 301
3.99 | 4.2 | 4 | 0 | 2.295 | 197
3.99 | 4.2 | 5 | 0 | 2.154 | 142
3.99 | 4.2 | 6 | 0 | 2.037 | 109
3.99 | 4.2 | 7 | 0 | 1.939 | 86.9
3.99 | 4.2 | 8 | 0 | 1.854 | 71.4
3.99 | 4.2 | 9 | 0 | 1.778 | 60
3.99 | 4.2 | 10 | 0 | 1.711 | 51.4
3.99 | 4.2 | 11 | 3.3 | 1.648 | 44.4
3.99 | 4.2 | 12 | 5.8 | 1.59 | 38.9
3.99 | 4.2 | 13 | 7.7 | 1.537 | 34.4
3.99 | 4.2 | 14 | 9.3 | 1.487 | 30.7
3.99 | 4.2 | 15 | 10.7 | 1.441 | 27.6
3.99 | 4.2 | 20 | 17 | 1.249 | 17.7
3.99 | 4.2 | 25 | 22.7 | 1.098 | 12.5
3.99 | 4.2 | 30 | 28.1 | 0.974 | 9.43
3.99 | 4.2 | 40 | 38.6 | 0.777 | 5.98
3.99 | 4.2 | 50 | 48.9 | 0.621 | 4.18
3.99 | 4.2 | 60 | 59.1 | 0.492 | 3.1
3.99 | 4.2 | 70 | 69.2 | 0.381 | 2.4
3.99 | 4.2 | 80 | 79.3 | 0.37 | 2.34
3.99 | 4.2 | 90 | 89.4 | 0.36 | 2.29
3.99 | 4.2 | 100 | 99.4 | 0.349 | 2.23
3.99 | 4.2 | 110 | 109.5 | 0.339 | 2.18
3.99 | 4.2 | 120 | 119.5 | 0.328 | 2.13
3.99 | 4.2 | 150 | 149.6 | 0.274 | 1.88
3.99 | 4.2 | 200 | 199.7 | 0.126 | 1.34
3.99 | 4.2 | 250 | 249.8 | 0 | 0.999
3.99 | 4.2 | 300 | 299.8 | -0.113 | 0.77
3.99 | 4.2 | 350 | 349.8 | -0.217 | 0.607
3.99 | 4.2 | 400 | 399.9 | -0.314 | 0.486
3.99 | 4.2 | 500 | 499.9 | -0.493 | 0.322
3.99 | 4.2 | 750 | 749.9 | -0.89 | 0.129
3.99 | 4.2 | 1000 | 999.9 | -1.248 | 0.0565
3.99 | 4.3 | 1 | 0 | 3.223 | 1670
3.99 | 4.3 | 2 | 0 | 2.793 | 621
3.99 | 4.3 | 3 | 0 | 2.541 | 347
3.99 | 4.3 | 4 | 0 | 2.361 | 230
3.99 | 4.3 | 5 | 0 | 2.222 | 167
3.99 | 4.3 | 6 | 0 | 2.108 | 128
3.99 | 4.3 | 7 | 0 | 2.011 | 103
3.99 | 4.3 | 8 | 0 | 1.928 | 84.7
3.99 | 4.3 | 9 | 0 | 1.854 | 71.4
3.99 | 4.3 | 10 | 0 | 1.787 | 61.3
3.99 | 4.3 | 11 | 4 | 1.725 | 53.1
3.99 | 4.3 | 12 | 6.2 | 1.667 | 46.5
3.99 | 4.3 | 13 | 8 | 1.615 | 41.2
3.99 | 4.3 | 14 | 9.5 | 1.566 | 36.8
3.99 | 4.3 | 15 | 11 | 1.52 | 33.1
3.99 | 4.3 | 20 | 17.2 | 1.329 | 21.3
3.99 | 4.3 | 25 | 22.8 | 1.18 | 15.1
3.99 | 4.3 | 30 | 28.2 | 1.057 | 11.4
3.99 | 4.3 | 40 | 38.7 | 0.861 | 7.25
3.99 | 4.3 | 50 | 48.9 | 0.706 | 5.08
3.99 | 4.3 | 60 | 59.1 | 0.578 | 3.78
3.99 | 4.3 | 70 | 69.2 | 0.468 | 2.93
3.99 | 4.3 | 80 | 79.3 | 0.457 | 2.86
3.99 | 4.3 | 90 | 89.4 | 0.447 | 2.8
3.99 | 4.3 | 100 | 99.5 | 0.436 | 2.73
3.99 | 4.3 | 110 | 109.5 | 0.425 | 2.66
3.99 | 4.3 | 120 | 119.6 | 0.415 | 2.6
3.99 | 4.3 | 150 | 149.6 | 0.361 | 2.29
3.99 | 4.3 | 200 | 199.7 | 0.214 | 1.64
3.99 | 4.3 | 250 | 249.8 | 0.088 | 1.22
3.99 | 4.3 | 300 | 299.8 | -0.024 | 0.946
3.99 | 4.3 | 350 | 349.8 | -0.127 | 0.746
3.99 | 4.3 | 400 | 399.9 | -0.224 | 0.597
3.99 | 4.3 | 500 | 499.9 | -0.402 | 0.396
3.99 | 4.3 | 750 | 749.9 | -0.798 | 0.159
3.99 | 4.3 | 1000 | 999.9 | -1.156 | 0.0699
3.99 | 4.4 | 1 | 0 | 3.271 | 1870
3.99 | 4.4 | 2 | 0 | 2.849 | 706
3.99 | 4.4 | 3 | 0 | 2.601 | 399
3.99 | 4.4 | 4 | 0 | 2.425 | 266
3.99 | 4.4 | 5 | 0 | 2.289 | 194
3.99 | 4.4 | 6 | 0 | 2.177 | 150
3.99 | 4.4 | 7 | 0 | 2.082 | 121
3.99 | 4.4 | 8 | 0 | 2 | 100
3.99 | 4.4 | 9 | 0 | 1.927 | 84.6
3.99 | 4.4 | 10 | 0 | 1.862 | 72.8
3.99 | 4.4 | 11 | 4.6 | 1.8 | 63.1
3.99 | 4.4 | 12 | 6.6 | 1.743 | 55.4
3.99 | 4.4 | 13 | 8.3 | 1.691 | 49.1
3.99 | 4.4 | 14 | 9.8 | 1.643 | 43.9
3.99 | 4.4 | 15 | 11.2 | 1.597 | 39.6
3.99 | 4.4 | 20 | 17.3 | 1.408 | 25.6
3.99 | 4.4 | 25 | 22.9 | 1.26 | 18.2
3.99 | 4.4 | 30 | 28.3 | 1.138 | 13.7
3.99 | 4.4 | 40 | 38.7 | 0.943 | 8.77
3.99 | 4.4 | 50 | 49 | 0.789 | 6.16
3.99 | 4.4 | 60 | 59.2 | 0.662 | 4.59
3.99 | 4.4 | 70 | 69.3 | 0.553 | 3.57
3.99 | 4.4 | 80 | 79.4 | 0.542 | 3.49
3.99 | 4.4 | 90 | 89.4 | 0.532 | 3.4
3.99 | 4.4 | 100 | 99.5 | 0.521 | 3.32
3.99 | 4.4 | 110 | 109.5 | 0.511 | 3.24
3.99 | 4.4 | 120 | 119.6 | 0.5 | 3.16
3.99 | 4.4 | 150 | 149.7 | 0.446 | 2.79
3.99 | 4.4 | 200 | 199.7 | 0.3 | 2
3.99 | 4.4 | 250 | 249.8 | 0.175 | 1.5
3.99 | 4.4 | 300 | 299.8 | 0.063 | 1.16
3.99 | 4.4 | 350 | 349.9 | -0.04 | 0.913
3.99 | 4.4 | 400 | 399.9 | -0.136 | 0.732
3.99 | 4.4 | 500 | 499.9 | -0.313 | 0.486
3.99 | 4.4 | 750 | 749.9 | -0.708 | 0.196
3.99 | 4.4 | 1000 | 1000 | -1.065 | 0.0861
3.99 | 4.5 | 1 | 0 | 3.317 | 2080
3.99 | 4.5 | 2 | 0 | 2.903 | 800
3.99 | 4.5 | 3 | 0 | 2.66 | 457
3.99 | 4.5 | 4 | 0 | 2.488 | 308
3.99 | 4.5 | 5 | 0 | 2.354 | 226
3.99 | 4.5 | 6 | 0 | 2.244 | 175
3.99 | 4.5 | 7 | 0 | 2.151 | 142
3.99 | 4.5 | 8 | 0 | 2.071 | 118
3.99 | 4.5 | 9 | 0 | 1.999 | 99.9
3.99 | 4.5 | 10 | 2.2 | 1.936 | 86.2
3.99 | 4.5 | 11 | 5.1 | 1.874 | 74.8
3.99 | 4.5 | 12 | 7 | 1.818 | 65.7
3.99 | 4.5 | 13 | 8.6 | 1.766 | 58.3
3.99 | 4.5 | 14 | 10 | 1.718 | 52.2
3.99 | 4.5 | 15 | 11.4 | 1.673 | 47.1
3.99 | 4.5 | 20 | 17.5 | 1.485 | 30.5
3.99 | 4.5 | 25 | 23 | 1.338 | 21.8
3.99 | 4.5 | 30 | 28.4 | 1.217 | 16.5
3.99 | 4.5 | 40 | 38.8 | 1.024 | 10.6
3.99 | 4.5 | 50 | 49 | 0.871 | 7.44
3.99 | 4.5 | 60 | 59.2 | 0.745 | 5.56
3.99 | 4.5 | 70 | 69.3 | 0.637 | 4.33
3.99 | 4.5 | 80 | 79.4 | 0.626 | 4.23
3.99 | 4.5 | 90 | 89.5 | 0.615 | 4.13
3.99 | 4.5 | 100 | 99.5 | 0.605 | 4.03
3.99 | 4.5 | 110 | 109.6 | 0.594 | 3.93
3.99 | 4.5 | 120 | 119.6 | 0.584 | 3.84
3.99 | 4.5 | 150 | 149.7 | 0.53 | 3.39
3.99 | 4.5 | 200 | 199.8 | 0.385 | 2.43
3.99 | 4.5 | 250 | 249.8 | 0.26 | 1.82
3.99 | 4.5 | 300 | 299.8 | 0.149 | 1.41
3.99 | 4.5 | 350 | 349.9 | 0.047 | 1.11
3.99 | 4.5 | 400 | 399.9 | -0.049 | 0.893
3.99 | 4.5 | 500 | 499.9 | -0.226 | 0.594
3.99 | 4.5 | 750 | 749.9 | -0.62 | 0.24
3.99 | 4.5 | 1000 | 1000 | -0.976 | 0.106
3.99 | 4.6 | 1 | 0 | 3.362 | 2300
3.99 | 4.6 | 2 | 0 | 2.956 | 903
3.99 | 4.6 | 3 | 0 | 2.718 | 522
3.99 | 4.6 | 4 | 0 | 2.549 | 354
3.99 | 4.6 | 5 | 0 | 2.417 | 261
3.99 | 4.6 | 6 | 0 | 2.31 | 204
3.99 | 4.6 | 7 | 0 | 2.219 | 165
3.99 | 4.6 | 8 | 0 | 2.14 | 138
3.99 | 4.6 | 9 | 0 | 2.07 | 117
3.99 | 4.6 | 10 | 3.1 | 2.007 | 102
3.99 | 4.6 | 11 | 5.5 | 1.946 | 88.3
3.99 | 4.6 | 12 | 7.3 | 1.89 | 77.7
3.99 | 4.6 | 13 | 8.9 | 1.839 | 69
3.99 | 4.6 | 14 | 10.3 | 1.791 | 61.8
3.99 | 4.6 | 15 | 11.6 | 1.747 | 55.8
3.99 | 4.6 | 20 | 17.6 | 1.56 | 36.3
3.99 | 4.6 | 25 | 23.1 | 1.414 | 26
3.99 | 4.6 | 30 | 28.5 | 1.294 | 19.7
3.99 | 4.6 | 40 | 38.9 | 1.103 | 12.7
3.99 | 4.6 | 50 | 49.1 | 0.952 | 8.94
3.99 | 4.6 | 60 | 59.2 | 0.826 | 6.7
3.99 | 4.6 | 70 | 69.4 | 0.719 | 5.23
3.99 | 4.6 | 80 | 79.4 | 0.708 | 5.11
3.99 | 4.6 | 90 | 89.5 | 0.698 | 4.98
3.99 | 4.6 | 100 | 99.5 | 0.687 | 4.86
3.99 | 4.6 | 110 | 109.6 | 0.676 | 4.75
3.99 | 4.6 | 120 | 119.6 | 0.666 | 4.63
3.99 | 4.6 | 150 | 149.7 | 0.612 | 4.1
3.99 | 4.6 | 200 | 199.8 | 0.468 | 2.94
3.99 | 4.6 | 250 | 249.8 | 0.344 | 2.21
3.99 | 4.6 | 300 | 299.8 | 0.233 | 1.71
3.99 | 4.6 | 350 | 349.9 | 0.131 | 1.35
3.99 | 4.6 | 400 | 399.9 | 0.036 | 1.09
3.99 | 4.6 | 500 | 499.9 | -0.141 | 0.723
3.99 | 4.6 | 750 | 749.9 | -0.533 | 0.293
3.99 | 4.6 | 1000 | 1000 | -0.889 | 0.129
3.99 | 4.7 | 1 | 0 | 3.404 | 2540
3.99 | 4.7 | 2 | 0 | 3.007 | 1020
3.99 | 4.7 | 3 | 0 | 2.774 | 594
3.99 | 4.7 | 4 | 0 | 2.608 | 405
3.99 | 4.7 | 5 | 0 | 2.479 | 301
3.99 | 4.7 | 6 | 0 | 2.374 | 236
3.99 | 4.7 | 7 | 0 | 2.284 | 193
3.99 | 4.7 | 8 | 0 | 2.207 | 161
3.99 | 4.7 | 9 | 0 | 2.139 | 138
3.99 | 4.7 | 10 | 3.8 | 2.077 | 119
3.99 | 4.7 | 11 | 6 | 2.017 | 104
3.99 | 4.7 | 12 | 7.6 | 1.961 | 91.5
3.99 | 4.7 | 13 | 9.1 | 1.91 | 81.3
3.99 | 4.7 | 14 | 10.5 | 1.863 | 72.9
3.99 | 4.7 | 15 | 11.8 | 1.819 | 65.9
3.99 | 4.7 | 20 | 17.7 | 1.634 | 43
3.99 | 4.7 | 25 | 23.2 | 1.489 | 30.9
3.99 | 4.7 | 30 | 28.5 | 1.37 | 23.5
3.99 | 4.7 | 40 | 38.9 | 1.18 | 15.1
3.99 | 4.7 | 50 | 49.1 | 1.03 | 10.7
3.99 | 4.7 | 60 | 59.3 | 0.906 | 8.05
3.99 | 4.7 | 70 | 69.4 | 0.799 | 6.29
3.99 | 4.7 | 80 | 79.5 | 0.788 | 6.14
3.99 | 4.7 | 90 | 89.5 | 0.778 | 6
3.99 | 4.7 | 100 | 99.6 | 0.767 | 5.85
3.99 | 4.7 | 110 | 109.6 | 0.757 | 5.71
3.99 | 4.7 | 120 | 119.6 | 0.746 | 5.58
3.99 | 4.7 | 150 | 149.7 | 0.693 | 4.93
3.99 | 4.7 | 200 | 199.8 | 0.549 | 3.54
3.99 | 4.7 | 250 | 249.8 | 0.426 | 2.67
3.99 | 4.7 | 300 | 299.9 | 0.315 | 2.07
3.99 | 4.7 | 350 | 349.9 | 0.214 | 1.64
3.99 | 4.7 | 400 | 399.9 | 0.119 | 1.32
3.99 | 4.7 | 500 | 499.9 | -0.057 | 0.877
3.99 | 4.7 | 750 | 749.9 | -0.448 | 0.356
3.99 | 4.7 | 1000 | 1000 | -0.803 | 0.157
3.99 | 4.8 | 1 | 0 | 3.446 | 2790
3.99 | 4.8 | 2 | 0 | 3.056 | 1140
3.99 | 4.8 | 3 | 0 | 2.828 | 673
3.99 | 4.8 | 4 | 0 | 2.666 | 463
3.99 | 4.8 | 5 | 0 | 2.539 | 346
3.99 | 4.8 | 6 | 0 | 2.436 | 273
3.99 | 4.8 | 7 | 0 | 2.349 | 223
3.99 | 4.8 | 8 | 0 | 2.273 | 187
3.99 | 4.8 | 9 | 0 | 2.206 | 161
3.99 | 4.8 | 10 | 4.4 | 2.146 | 140
3.99 | 4.8 | 11 | 6.3 | 2.086 | 122
3.99 | 4.8 | 12 | 7.9 | 2.031 | 107
3.99 | 4.8 | 13 | 9.4 | 1.98 | 95.5
3.99 | 4.8 | 14 | 10.7 | 1.933 | 85.7
3.99 | 4.8 | 15 | 12 | 1.889 | 77.5
3.99 | 4.8 | 20 | 17.9 | 1.706 | 50.8
3.99 | 4.8 | 25 | 23.3 | 1.563 | 36.5
3.99 | 4.8 | 30 | 28.6 | 1.444 | 27.8
3.99 | 4.8 | 40 | 39 | 1.256 | 18
3.99 | 4.8 | 50 | 49.2 | 1.107 | 12.8
3.99 | 4.8 | 60 | 59.3 | 0.984 | 9.63
3.99 | 4.8 | 70 | 69.4 | 0.878 | 7.55
3.99 | 4.8 | 80 | 79.5 | 0.867 | 7.37
3.99 | 4.8 | 90 | 89.5 | 0.857 | 7.19
3.99 | 4.8 | 100 | 99.6 | 0.846 | 7.02
3.99 | 4.8 | 110 | 109.6 | 0.836 | 6.85
3.99 | 4.8 | 120 | 119.7 | 0.825 | 6.68
3.99 | 4.8 | 150 | 149.7 | 0.772 | 5.91
3.99 | 4.8 | 200 | 199.8 | 0.629 | 4.25
3.99 | 4.8 | 250 | 249.8 | 0.506 | 3.21
3.99 | 4.8 | 300 | 299.9 | 0.396 | 2.49
3.99 | 4.8 | 350 | 349.9 | 0.295 | 1.97
3.99 | 4.8 | 400 | 399.9 | 0.201 | 1.59
3.99 | 4.8 | 500 | 499.9 | 0.025 | 1.06
3.99 | 4.8 | 750 | 749.9 | -0.365 | 0.431
3.99 | 4.8 | 1000 | 1000 | -0.719 | 0.191
3.99 | 4.9 | 1 | 0 | 3.485 | 3060
3.99 | 4.9 | 2 | 0 | 3.104 | 1270
3.99 | 4.9 | 3 | 0 | 2.88 | 759
3.99 | 4.9 | 4 | 0 | 2.721 | 527
3.99 | 4.9 | 5 | 0 | 2.598 | 396
3.99 | 4.9 | 6 | 0 | 2.497 | 314
3.99 | 4.9 | 7 | 0 | 2.411 | 258
3.99 | 4.9 | 8 | 0 | 2.337 | 217
3.99 | 4.9 | 9 | 2.1 | 2.271 | 187
3.99 | 4.9 | 10 | 4.8 | 2.212 | 163
3.99 | 4.9 | 11 | 6.7 | 2.153 | 142
3.99 | 4.9 | 12 | 8.2 | 2.098 | 125
3.99 | 4.9 | 13 | 9.6 | 2.048 | 112
3.99 | 4.9 | 14 | 10.9 | 2.002 | 100
3.99 | 4.9 | 15 | 12.2 | 1.958 | 90.8
3.99 | 4.9 | 20 | 18 | 1.776 | 59.8
3.99 | 4.9 | 25 | 23.4 | 1.634 | 43.1
3.99 | 4.9 | 30 | 28.7 | 1.517 | 32.9
3.99 | 4.9 | 40 | 39 | 1.33 | 21.4
3.99 | 4.9 | 50 | 49.2 | 1.182 | 15.2
3.99 | 4.9 | 60 | 59.4 | 1.06 | 11.5
3.99 | 4.9 | 70 | 69.5 | 0.955 | 9.01
3.99 | 4.9 | 80 | 79.5 | 0.944 | 8.8
3.99 | 4.9 | 90 | 89.6 | 0.934 | 8.59
3.99 | 4.9 | 100 | 99.6 | 0.923 | 8.38
3.99 | 4.9 | 110 | 109.7 | 0.913 | 8.18
3.99 | 4.9 | 120 | 119.7 | 0.902 | 7.98
3.99 | 4.9 | 150 | 149.7 | 0.849 | 7.07
3.99 | 4.9 | 200 | 199.8 | 0.707 | 5.09
3.99 | 4.9 | 250 | 249.8 | 0.585 | 3.85
3.99 | 4.9 | 300 | 299.9 | 0.476 | 2.99
3.99 | 4.9 | 350 | 349.9 | 0.375 | 2.37
3.99 | 4.9 | 400 | 399.9 | 0.281 | 1.91
3.99 | 4.9 | 500 | 499.9 | 0.106 | 1.28
3.99 | 4.9 | 750 | 749.9 | -0.283 | 0.521
3.99 | 4.9 | 1000 | 1000 | -0.636 | 0.231
3.99 | 5 | 1 | 0 | 3.523 | 3340
3.99 | 5 | 2 | 0 | 3.15 | 1410
3.99 | 5 | 3 | 0 | 2.931 | 854
3.99 | 5 | 4 | 0 | 2.776 | 597
3.99 | 5 | 5 | 0 | 2.655 | 452
3.99 | 5 | 6 | 0 | 2.556 | 360
3.99 | 5 | 7 | 0 | 2.472 | 297
3.99 | 5 | 8 | 0 | 2.399 | 251
3.99 | 5 | 9 | 3 | 2.335 | 216
3.99 | 5 | 10 | 5.3 | 2.277 | 189
3.99 | 5 | 11 | 7 | 2.218 | 165
3.99 | 5 | 12 | 8.5 | 2.164 | 146
3.99 | 5 | 13 | 9.8 | 2.115 | 130
3.99 | 5 | 14 | 11.1 | 2.069 | 117
3.99 | 5 | 15 | 12.4 | 2.025 | 106
3.99 | 5 | 20 | 18.1 | 1.845 | 70
3.99 | 5 | 25 | 23.5 | 1.704 | 50.6
3.99 | 5 | 30 | 28.8 | 1.588 | 38.7
3.99 | 5 | 40 | 39.1 | 1.402 | 25.3
3.99 | 5 | 50 | 49.3 | 1.256 | 18
3.99 | 5 | 60 | 59.4 | 1.135 | 13.6
3.99 | 5 | 70 | 69.5 | 1.03 | 10.7
3.99 | 5 | 80 | 79.5 | 1.02 | 10.5
3.99 | 5 | 90 | 89.6 | 1.009 | 10.2
3.99 | 5 | 100 | 99.6 | 0.999 | 9.97
3.99 | 5 | 110 | 109.7 | 0.988 | 9.73
3.99 | 5 | 120 | 119.7 | 0.978 | 9.5
3.99 | 5 | 150 | 149.8 | 0.925 | 8.41
3.99 | 5 | 200 | 199.8 | 0.783 | 6.07
3.99 | 5 | 250 | 249.9 | 0.662 | 4.59
3.99 | 5 | 300 | 299.9 | 0.553 | 3.57
3.99 | 5 | 350 | 349.9 | 0.453 | 2.84
3.99 | 5 | 400 | 399.9 | 0.359 | 2.29
3.99 | 5 | 500 | 499.9 | 0.185 | 1.53
3.99 | 5 | 750 | 750 | -0.203 | 0.626
3.99 | 5 | 1000 | 1000 | -0.555 | 0.278
3.99 | 5.1 | 1 | 0 | 3.551 | 3550
3.99 | 5.1 | 2 | 0 | 3.186 | 1530
3.99 | 5.1 | 3 | 0 | 2.972 | 937
3.99 | 5.1 | 4 | 0 | 2.82 | 660
3.99 | 5.1 | 5 | 0 | 2.701 | 503
3.99 | 5.1 | 6 | 0 | 2.605 | 402
3.99 | 5.1 | 7 | 0 | 2.523 | 333
3.99 | 5.1 | 8 | 0 | 2.452 | 283
3.99 | 5.1 | 9 | 3.6 | 2.389 | 245
3.99 | 5.1 | 10 | 5.7 | 2.332 | 215
3.99 | 5.1 | 11 | 7.3 | 2.274 | 188
3.99 | 5.1 | 12 | 8.7 | 2.22 | 166
3.99 | 5.1 | 13 | 10 | 2.171 | 148
3.99 | 5.1 | 14 | 11.3 | 2.125 | 133
3.99 | 5.1 | 15 | 12.5 | 2.082 | 121
3.99 | 5.1 | 20 | 18.2 | 1.904 | 80.1
3.99 | 5.1 | 25 | 23.6 | 1.764 | 58
3.99 | 5.1 | 30 | 28.8 | 1.649 | 44.5
3.99 | 5.1 | 40 | 39.1 | 1.465 | 29.1
3.99 | 5.1 | 50 | 49.3 | 1.319 | 20.9
3.99 | 5.1 | 60 | 59.4 | 1.199 | 15.8
3.99 | 5.1 | 70 | 69.5 | 1.095 | 12.5
3.99 | 5.1 | 80 | 79.6 | 1.085 | 12.2
3.99 | 5.1 | 90 | 89.6 | 1.074 | 11.9
3.99 | 5.1 | 100 | 99.7 | 1.064 | 11.6
3.99 | 5.1 | 110 | 109.7 | 1.053 | 11.3
3.99 | 5.1 | 120 | 119.7 | 1.043 | 11
3.99 | 5.1 | 150 | 149.8 | 0.99 | 9.77
3.99 | 5.1 | 200 | 199.8 | 0.85 | 7.07
3.99 | 5.1 | 250 | 249.9 | 0.729 | 5.35
3.99 | 5.1 | 300 | 299.9 | 0.62 | 4.17
3.99 | 5.1 | 350 | 349.9 | 0.521 | 3.32
3.99 | 5.1 | 400 | 399.9 | 0.427 | 2.67
3.99 | 5.1 | 500 | 499.9 | 0.254 | 1.79
3.99 | 5.1 | 750 | 750 | -0.134 | 0.735
3.99 | 5.1 | 1000 | 1000 | -0.485 | 0.328
3.99 | 5.2 | 1 | 0 | 3.575 | 3760
3.99 | 5.2 | 2 | 0 | 3.218 | 1650
3.99 | 5.2 | 3 | 0 | 3.009 | 1020
3.99 | 5.2 | 4 | 0 | 2.86 | 724
3.99 | 5.2 | 5 | 0 | 2.744 | 555
3.99 | 5.2 | 6 | 0 | 2.65 | 446
3.99 | 5.2 | 7 | 0 | 2.57 | 371
3.99 | 5.2 | 8 | 0 | 2.5 | 316
3.99 | 5.2 | 9 | 4.1 | 2.438 | 274
3.99 | 5.2 | 10 | 6 | 2.383 | 242
3.99 | 5.2 | 11 | 7.5 | 2.325 | 212
3.99 | 5.2 | 12 | 8.9 | 2.272 | 187
3.99 | 5.2 | 13 | 10.2 | 2.223 | 167
3.99 | 5.2 | 14 | 11.5 | 2.178 | 151
3.99 | 5.2 | 15 | 12.7 | 2.136 | 137
3.99 | 5.2 | 20 | 18.3 | 1.958 | 90.9
3.99 | 5.2 | 25 | 23.7 | 1.82 | 66
3.99 | 5.2 | 30 | 28.9 | 1.706 | 50.8
3.99 | 5.2 | 40 | 39.2 | 1.523 | 33.3
3.99 | 5.2 | 50 | 49.4 | 1.379 | 23.9
3.99 | 5.2 | 60 | 59.5 | 1.26 | 18.2
3.99 | 5.2 | 70 | 69.5 | 1.157 | 14.4
3.99 | 5.2 | 80 | 79.6 | 1.146 | 14
3.99 | 5.2 | 90 | 89.6 | 1.136 | 13.7
3.99 | 5.2 | 100 | 99.7 | 1.125 | 13.3
3.99 | 5.2 | 110 | 109.7 | 1.115 | 13
3.99 | 5.2 | 120 | 119.7 | 1.104 | 12.7
3.99 | 5.2 | 150 | 149.8 | 1.052 | 11.3
3.99 | 5.2 | 200 | 199.8 | 0.912 | 8.17
3.99 | 5.2 | 250 | 249.9 | 0.792 | 6.19
3.99 | 5.2 | 300 | 299.9 | 0.684 | 4.83
3.99 | 5.2 | 350 | 349.9 | 0.585 | 3.84
3.99 | 5.2 | 400 | 399.9 | 0.492 | 3.1
3.99 | 5.2 | 500 | 499.9 | 0.319 | 2.08
3.99 | 5.2 | 750 | 750 | -0.067 | 0.856
3.99 | 5.2 | 1000 | 1000 | -0.418 | 0.382
3.99 | 5.3 | 1 | 0 | 3.596 | 3950
3.99 | 5.3 | 2 | 0 | 3.248 | 1770
3.99 | 5.3 | 3 | 0 | 3.043 | 1110
3.99 | 5.3 | 4 | 0 | 2.898 | 791
3.99 | 5.3 | 5 | 0 | 2.785 | 610
3.99 | 5.3 | 6 | 0 | 2.693 | 493
3.99 | 5.3 | 7 | 0 | 2.614 | 411
3.99 | 5.3 | 8 | 2 | 2.546 | 352
3.99 | 5.3 | 9 | 4.6 | 2.486 | 306
3.99 | 5.3 | 10 | 6.3 | 2.432 | 271
3.99 | 5.3 | 11 | 7.8 | 2.375 | 237
3.99 | 5.3 | 12 | 9.2 | 2.322 | 210
3.99 | 5.3 | 13 | 10.4 | 2.274 | 188
3.99 | 5.3 | 14 | 11.7 | 2.229 | 169
3.99 | 5.3 | 15 | 12.8 | 2.187 | 154
3.99 | 5.3 | 20 | 18.4 | 2.011 | 103
3.99 | 5.3 | 25 | 23.8 | 1.874 | 74.7
3.99 | 5.3 | 30 | 29 | 1.76 | 57.6
3.99 | 5.3 | 40 | 39.2 | 1.579 | 38
3.99 | 5.3 | 50 | 49.4 | 1.437 | 27.3
3.99 | 5.3 | 60 | 59.5 | 1.318 | 20.8
3.99 | 5.3 | 70 | 69.6 | 1.216 | 16.4
3.99 | 5.3 | 80 | 79.6 | 1.206 | 16.1
3.99 | 5.3 | 90 | 89.7 | 1.195 | 15.7
3.99 | 5.3 | 100 | 99.7 | 1.185 | 15.3
3.99 | 5.3 | 110 | 109.7 | 1.174 | 14.9
3.99 | 5.3 | 120 | 119.7 | 1.163 | 14.6
3.99 | 5.3 | 150 | 149.8 | 1.111 | 12.9
3.99 | 5.3 | 200 | 199.8 | 0.972 | 9.38
3.99 | 5.3 | 250 | 249.9 | 0.853 | 7.12
3.99 | 5.3 | 300 | 299.9 | 0.745 | 5.56
3.99 | 5.3 | 350 | 349.9 | 0.646 | 4.43
3.99 | 5.3 | 400 | 399.9 | 0.554 | 3.58
3.99 | 5.3 | 500 | 499.9 | 0.381 | 2.41
3.99 | 5.3 | 750 | 750 | -0.004 | 0.992
3.99 | 5.3 | 1000 | 1000 | -0.353 | 0.443
3.99 | 5.4 | 1 | 0 | 3.616 | 4130
3.99 | 5.4 | 2 | 0 | 3.275 | 1890
3.99 | 5.4 | 3 | 0 | 3.076 | 1190
3.99 | 5.4 | 4 | 0 | 2.934 | 859
3.99 | 5.4 | 5 | 0 | 2.824 | 666
3.99 | 5.4 | 6 | 0 | 2.733 | 541
3.99 | 5.4 | 7 | 0 | 2.657 | 454
3.99 | 5.4 | 8 | 2.8 | 2.59 | 389
3.99 | 5.4 | 9 | 5 | 2.531 | 340
3.99 | 5.4 | 10 | 6.6 | 2.479 | 301
3.99 | 5.4 | 11 | 8 | 2.422 | 264
3.99 | 5.4 | 12 | 9.4 | 2.37 | 234
3.99 | 5.4 | 13 | 10.6 | 2.322 | 210
3.99 | 5.4 | 14 | 11.8 | 2.277 | 189
3.99 | 5.4 | 15 | 13 | 2.235 | 172
3.99 | 5.4 | 20 | 18.5 | 2.061 | 115
3.99 | 5.4 | 25 | 23.8 | 1.925 | 84.1
3.99 | 5.4 | 30 | 29 | 1.813 | 65
3.99 | 5.4 | 40 | 39.3 | 1.633 | 43
3.99 | 5.4 | 50 | 49.4 | 1.492 | 31
3.99 | 5.4 | 60 | 59.5 | 1.374 | 23.7
3.99 | 5.4 | 70 | 69.6 | 1.273 | 18.8
3.99 | 5.4 | 80 | 79.6 | 1.263 | 18.3
3.99 | 5.4 | 90 | 89.7 | 1.252 | 17.9
3.99 | 5.4 | 100 | 99.7 | 1.242 | 17.4
3.99 | 5.4 | 110 | 109.7 | 1.231 | 17
3.99 | 5.4 | 120 | 119.8 | 1.22 | 16.6
3.99 | 5.4 | 150 | 149.8 | 1.168 | 14.7
3.99 | 5.4 | 200 | 199.9 | 1.03 | 10.7
3.99 | 5.4 | 250 | 249.9 | 0.911 | 8.15
3.99 | 5.4 | 300 | 299.9 | 0.804 | 6.37
3.99 | 5.4 | 350 | 349.9 | 0.706 | 5.08
3.99 | 5.4 | 400 | 399.9 | 0.613 | 4.11
3.99 | 5.4 | 500 | 499.9 | 0.442 | 2.77
3.99 | 5.4 | 750 | 750 | 0.058 | 1.14
3.99 | 5.4 | 1000 | 1000 | -0.291 | 0.512
3.99 | 5.5 | 1 | 0 | 3.633 | 4300
3.99 | 5.5 | 2 | 0 | 3.301 | 2000
3.99 | 5.5 | 3 | 0 | 3.106 | 1280
3.99 | 5.5 | 4 | 0 | 2.967 | 928
3.99 | 5.5 | 5 | 0 | 2.86 | 724
3.99 | 5.5 | 6 | 0 | 2.772 | 591
3.99 | 5.5 | 7 | 0 | 2.697 | 498
3.99 | 5.5 | 8 | 3.4 | 2.632 | 428
3.99 | 5.5 | 9 | 5.3 | 2.575 | 375
3.99 | 5.5 | 10 | 6.9 | 2.523 | 334
3.99 | 5.5 | 11 | 8.3 | 2.467 | 293
3.99 | 5.5 | 12 | 9.6 | 2.415 | 260
3.99 | 5.5 | 13 | 10.8 | 2.367 | 233
3.99 | 5.5 | 14 | 12 | 2.323 | 210
3.99 | 5.5 | 15 | 13.1 | 2.282 | 191
3.99 | 5.5 | 20 | 18.6 | 2.109 | 129
3.99 | 5.5 | 25 | 23.9 | 1.974 | 94.2
3.99 | 5.5 | 30 | 29.1 | 1.863 | 72.9
3.99 | 5.5 | 40 | 39.3 | 1.685 | 48.4
3.99 | 5.5 | 50 | 49.5 | 1.545 | 35
3.99 | 5.5 | 60 | 59.6 | 1.428 | 26.8
3.99 | 5.5 | 70 | 69.6 | 1.328 | 21.3
3.99 | 5.5 | 80 | 79.7 | 1.317 | 20.8
3.99 | 5.5 | 90 | 89.7 | 1.307 | 20.3
3.99 | 5.5 | 100 | 99.7 | 1.296 | 19.8
3.99 | 5.5 | 110 | 109.8 | 1.286 | 19.3
3.99 | 5.5 | 120 | 119.8 | 1.275 | 18.8
3.99 | 5.5 | 150 | 149.8 | 1.223 | 16.7
3.99 | 5.5 | 200 | 199.9 | 1.086 | 12.2
3.99 | 5.5 | 250 | 249.9 | 0.967 | 9.28
3.99 | 5.5 | 300 | 299.9 | 0.861 | 7.26
3.99 | 5.5 | 350 | 349.9 | 0.763 | 5.8
3.99 | 5.5 | 400 | 399.9 | 0.671 | 4.69
3.99 | 5.5 | 500 | 499.9 | 0.5 | 3.16
3.99 | 5.5 | 750 | 750 | 0.117 | 1.31
3.99 | 5.5 | 1000 | 1000 | -0.231 | 0.588
3.99 | 5.6 | 1 | 0 | 3.648 | 4450
3.99 | 5.6 | 2 | 0 | 3.324 | 2110
3.99 | 5.6 | 3 | 0 | 3.134 | 1360
3.99 | 5.6 | 4 | 0 | 2.999 | 997
3.99 | 5.6 | 5 | 0 | 2.894 | 783
3.99 | 5.6 | 6 | 0 | 2.808 | 642
3.99 | 5.6 | 7 | 0 | 2.735 | 543
3.99 | 5.6 | 8 | 3.9 | 2.671 | 469
3.99 | 5.6 | 9 | 5.7 | 2.615 | 413
3.99 | 5.6 | 10 | 7.1 | 2.565 | 368
3.99 | 5.6 | 11 | 8.5 | 2.509 | 323
3.99 | 5.6 | 12 | 9.7 | 2.458 | 287
3.99 | 5.6 | 13 | 11 | 2.411 | 258
3.99 | 5.6 | 14 | 12.1 | 2.367 | 233
3.99 | 5.6 | 15 | 13.3 | 2.326 | 212
3.99 | 5.6 | 20 | 18.7 | 2.155 | 143
3.99 | 5.6 | 25 | 24 | 2.021 | 105
3.99 | 5.6 | 30 | 29.2 | 1.911 | 81.4
3.99 | 5.6 | 40 | 39.4 | 1.734 | 54.3
3.99 | 5.6 | 50 | 49.5 | 1.595 | 39.4
3.99 | 5.6 | 60 | 59.6 | 1.48 | 30.2
3.99 | 5.6 | 70 | 69.6 | 1.38 | 24
3.99 | 5.6 | 80 | 79.7 | 1.37 | 23.4
3.99 | 5.6 | 90 | 89.7 | 1.359 | 22.9
3.99 | 5.6 | 100 | 99.8 | 1.349 | 22.3
3.99 | 5.6 | 110 | 109.8 | 1.338 | 21.8
3.99 | 5.6 | 120 | 119.8 | 1.328 | 21.3
3.99 | 5.6 | 150 | 149.8 | 1.276 | 18.9
3.99 | 5.6 | 200 | 199.9 | 1.139 | 13.8
3.99 | 5.6 | 250 | 249.9 | 1.022 | 10.5
3.99 | 5.6 | 300 | 299.9 | 0.916 | 8.24
3.99 | 5.6 | 350 | 349.9 | 0.818 | 6.58
3.99 | 5.6 | 400 | 399.9 | 0.726 | 5.33
3.99 | 5.6 | 500 | 500 | 0.556 | 3.6
3.99 | 5.6 | 750 | 750 | 0.174 | 1.49
3.99 | 5.6 | 1000 | 1000 | -0.173 | 0.672
3.99 | 5.7 | 1 | 0 | 3.661 | 4580
3.99 | 5.7 | 2 | 0 | 3.345 | 2210
3.99 | 5.7 | 3 | 0 | 3.159 | 1440
3.99 | 5.7 | 4 | 0 | 3.028 | 1070
3.99 | 5.7 | 5 | 0 | 2.925 | 842
3.99 | 5.7 | 6 | 0 | 2.841 | 694
3.99 | 5.7 | 7 | 1.9 | 2.77 | 589
3.99 | 5.7 | 8 | 4.3 | 2.709 | 511
3.99 | 5.7 | 9 | 6 | 2.654 | 451
3.99 | 5.7 | 10 | 7.4 | 2.605 | 403
3.99 | 5.7 | 11 | 8.7 | 2.55 | 354
3.99 | 5.7 | 12 | 9.9 | 2.499 | 315
3.99 | 5.7 | 13 | 11.1 | 2.452 | 283
3.99 | 5.7 | 14 | 12.3 | 2.409 | 256
3.99 | 5.7 | 15 | 13.4 | 2.368 | 233
3.99 | 5.7 | 20 | 18.8 | 2.199 | 158
3.99 | 5.7 | 25 | 24.1 | 2.066 | 116
3.99 | 5.7 | 30 | 29.2 | 1.957 | 90.5
3.99 | 5.7 | 40 | 39.4 | 1.782 | 60.5
3.99 | 5.7 | 50 | 49.5 | 1.644 | 44
3.99 | 5.7 | 60 | 59.6 | 1.529 | 33.8
3.99 | 5.7 | 70 | 69.7 | 1.43 | 26.9
3.99 | 5.7 | 80 | 79.7 | 1.42 | 26.3
3.99 | 5.7 | 90 | 89.7 | 1.409 | 25.7
3.99 | 5.7 | 100 | 99.8 | 1.399 | 25.1
3.99 | 5.7 | 110 | 109.8 | 1.388 | 24.5
3.99 | 5.7 | 120 | 119.8 | 1.378 | 23.9
3.99 | 5.7 | 150 | 149.8 | 1.326 | 21.2
3.99 | 5.7 | 200 | 199.9 | 1.19 | 15.5
3.99 | 5.7 | 250 | 249.9 | 1.073 | 11.8
3.99 | 5.7 | 300 | 299.9 | 0.968 | 9.29
3.99 | 5.7 | 350 | 349.9 | 0.871 | 7.43
3.99 | 5.7 | 400 | 399.9 | 0.78 | 6.02
3.99 | 5.7 | 500 | 500 | 0.61 | 4.07
3.99 | 5.7 | 750 | 750 | 0.229 | 1.7
3.99 | 5.7 | 1000 | 1000 | -0.117 | 0.764
3.99 | 5.8 | 1 | 0 | 3.671 | 4690
3.99 | 5.8 | 2 | 0 | 3.363 | 2310
3.99 | 5.8 | 3 | 0 | 3.183 | 1520
3.99 | 5.8 | 4 | 0 | 3.054 | 1130
3.99 | 5.8 | 5 | 0 | 2.955 | 901
3.99 | 5.8 | 6 | 0 | 2.873 | 746
3.99 | 5.8 | 7 | 2.6 | 2.804 | 636
3.99 | 5.8 | 8 | 4.7 | 2.744 | 554
3.99 | 5.8 | 9 | 6.2 | 2.69 | 490
3.99 | 5.8 | 10 | 7.6 | 2.643 | 439
3.99 | 5.8 | 11 | 8.9 | 2.588 | 387
3.99 | 5.8 | 12 | 10.1 | 2.537 | 345
3.99 | 5.8 | 13 | 11.3 | 2.491 | 310
3.99 | 5.8 | 14 | 12.4 | 2.448 | 281
3.99 | 5.8 | 15 | 13.5 | 2.408 | 256
3.99 | 5.8 | 20 | 18.9 | 2.24 | 174
3.99 | 5.8 | 25 | 24.1 | 2.108 | 128
3.99 | 5.8 | 30 | 29.3 | 2 | 100
3.99 | 5.8 | 40 | 39.5 | 1.827 | 67.1
3.99 | 5.8 | 50 | 49.6 | 1.69 | 49
3.99 | 5.8 | 60 | 59.6 | 1.576 | 37.7
3.99 | 5.8 | 70 | 69.7 | 1.478 | 30.1
3.99 | 5.8 | 80 | 79.7 | 1.468 | 29.4
3.99 | 5.8 | 90 | 89.8 | 1.457 | 28.7
3.99 | 5.8 | 100 | 99.8 | 1.447 | 28
3.99 | 5.8 | 110 | 109.8 | 1.436 | 27.3
3.99 | 5.8 | 120 | 119.8 | 1.426 | 26.7
3.99 | 5.8 | 150 | 149.9 | 1.374 | 23.7
3.99 | 5.8 | 200 | 199.9 | 1.239 | 17.4
3.99 | 5.8 | 250 | 249.9 | 1.123 | 13.3
3.99 | 5.8 | 300 | 299.9 | 1.018 | 10.4
3.99 | 5.8 | 350 | 349.9 | 0.921 | 8.34
3.99 | 5.8 | 400 | 399.9 | 0.83 | 6.77
3.99 | 5.8 | 500 | 500 | 0.661 | 4.58
3.99 | 5.8 | 750 | 750 | 0.282 | 1.91
3.99 | 5.8 | 1000 | 1000 | -0.064 | 0.863
3.99 | 5.9 | 1 | 0 | 3.679 | 4780
3.99 | 5.9 | 2 | 0 | 3.38 | 2400
3.99 | 5.9 | 3 | 0 | 3.204 | 1600
3.99 | 5.9 | 4 | 0 | 3.079 | 1200
3.99 | 5.9 | 5 | 0 | 2.982 | 959
3.99 | 5.9 | 6 | 0 | 2.902 | 798
3.99 | 5.9 | 7 | 3.2 | 2.835 | 684
3.99 | 5.9 | 8 | 5 | 2.776 | 597
3.99 | 5.9 | 9 | 6.5 | 2.724 | 530
3.99 | 5.9 | 10 | 7.8 | 2.678 | 476
3.99 | 5.9 | 11 | 9.1 | 2.624 | 420
3.99 | 5.9 | 12 | 10.2 | 2.574 | 375
3.99 | 5.9 | 13 | 11.4 | 2.528 | 337
3.99 | 5.9 | 14 | 12.5 | 2.485 | 306
3.99 | 5.9 | 15 | 13.6 | 2.445 | 279
3.99 | 5.9 | 20 | 19 | 2.279 | 190
3.99 | 5.9 | 25 | 24.2 | 2.149 | 141
3.99 | 5.9 | 30 | 29.3 | 2.041 | 110
3.99 | 5.9 | 40 | 39.5 | 1.869 | 74
3.99 | 5.9 | 50 | 49.6 | 1.734 | 54.2
3.99 | 5.9 | 60 | 59.7 | 1.621 | 41.8
3.99 | 5.9 | 70 | 69.7 | 1.524 | 33.4
3.99 | 5.9 | 80 | 79.8 | 1.514 | 32.6
3.99 | 5.9 | 90 | 89.8 | 1.503 | 31.8
3.99 | 5.9 | 100 | 99.8 | 1.493 | 31.1
3.99 | 5.9 | 110 | 109.8 | 1.482 | 30.3
3.99 | 5.9 | 120 | 119.8 | 1.471 | 29.6
3.99 | 5.9 | 150 | 149.9 | 1.42 | 26.3
3.99 | 5.9 | 200 | 199.9 | 1.286 | 19.3
3.99 | 5.9 | 250 | 249.9 | 1.17 | 14.8
3.99 | 5.9 | 300 | 299.9 | 1.066 | 11.6
3.99 | 5.9 | 350 | 349.9 | 0.969 | 9.32
3.99 | 5.9 | 400 | 400 | 0.879 | 7.57
3.99 | 5.9 | 500 | 500 | 0.71 | 5.13
3.99 | 5.9 | 750 | 750 | 0.332 | 2.15
3.99 | 5.9 | 1000 | 1000 | -0.013 | 0.971
3.99 | 6 | 1 | 0 | 3.685 | 4840
3.99 | 6 | 2 | 0 | 3.394 | 2480
3.99 | 6 | 3 | 0 | 3.223 | 1670
3.99 | 6 | 4 | 0 | 3.101 | 1260
3.99 | 6 | 5 | 0 | 3.007 | 1020
3.99 | 6 | 6 | 0 | 2.929 | 850
3.99 | 6 | 7 | 3.6 | 2.864 | 731
3.99 | 6 | 8 | 5.3 | 2.807 | 641
3.99 | 6 | 9 | 6.7 | 2.756 | 571
3.99 | 6 | 10 | 8 | 2.711 | 514
3.99 | 6 | 11 | 9.2 | 2.657 | 454
3.99 | 6 | 12 | 10.4 | 2.608 | 405
3.99 | 6 | 13 | 11.5 | 2.562 | 365
3.99 | 6 | 14 | 12.6 | 2.52 | 331
3.99 | 6 | 15 | 13.7 | 2.481 | 302
3.99 | 6 | 20 | 19.1 | 2.316 | 207
3.99 | 6 | 25 | 24.3 | 2.187 | 154
3.99 | 6 | 30 | 29.4 | 2.08 | 120
3.99 | 6 | 40 | 39.5 | 1.91 | 81.2
3.99 | 6 | 50 | 49.6 | 1.775 | 59.6
3.99 | 6 | 60 | 59.7 | 1.664 | 46.1
3.99 | 6 | 70 | 69.7 | 1.568 | 36.9
3.99 | 6 | 80 | 79.8 | 1.557 | 36.1
3.99 | 6 | 90 | 89.8 | 1.546 | 35.2
3.99 | 6 | 100 | 99.8 | 1.536 | 34.4
3.99 | 6 | 110 | 109.8 | 1.525 | 33.5
3.99 | 6 | 120 | 119.8 | 1.515 | 32.7
3.99 | 6 | 150 | 149.9 | 1.464 | 29.1
3.99 | 6 | 200 | 199.9 | 1.33 | 21.4
3.99 | 6 | 250 | 249.9 | 1.215 | 16.4
3.99 | 6 | 300 | 299.9 | 1.111 | 12.9
3.99 | 6 | 350 | 349.9 | 1.015 | 10.4
3.99 | 6 | 400 | 400 | 0.925 | 8.42
3.99 | 6 | 500 | 500 | 0.757 | 5.72
3.99 | 6 | 750 | 750 | 0.38 | 2.4
3.99 | 6 | 1000 | 1000 | 0.036 | 1.09
3.99 | 6.1 | 1 | 0 | 3.689 | 4880
3.99 | 6.1 | 2 | 0 | 3.406 | 2540
3.99 | 6.1 | 3 | 0 | 3.239 | 1740
3.99 | 6.1 | 4 | 0 | 3.121 | 1320
3.99 | 6.1 | 5 | 0 | 3.029 | 1070
3.99 | 6.1 | 6 | 1.7 | 2.954 | 900
3.99 | 6.1 | 7 | 4 | 2.89 | 777
3.99 | 6.1 | 8 | 5.6 | 2.835 | 684
3.99 | 6.1 | 9 | 6.9 | 2.786 | 611
3.99 | 6.1 | 10 | 8.2 | 2.742 | 552
3.99 | 6.1 | 11 | 9.4 | 2.688 | 488
3.99 | 6.1 | 12 | 10.5 | 2.64 | 436
3.99 | 6.1 | 13 | 11.7 | 2.594 | 393
3.99 | 6.1 | 14 | 12.8 | 2.553 | 357
3.99 | 6.1 | 15 | 13.9 | 2.514 | 326
3.99 | 6.1 | 20 | 19.2 | 2.35 | 224
3.99 | 6.1 | 25 | 24.3 | 2.222 | 167
3.99 | 6.1 | 30 | 29.4 | 2.117 | 131
3.99 | 6.1 | 40 | 39.6 | 1.948 | 88.7
3.99 | 6.1 | 50 | 49.7 | 1.815 | 65.3
3.99 | 6.1 | 60 | 59.7 | 1.704 | 50.6
3.99 | 6.1 | 70 | 69.8 | 1.609 | 40.6
3.99 | 6.1 | 80 | 79.8 | 1.598 | 39.6
3.99 | 6.1 | 90 | 89.8 | 1.588 | 38.7
3.99 | 6.1 | 100 | 99.8 | 1.577 | 37.8
3.99 | 6.1 | 110 | 109.8 | 1.567 | 36.9
3.99 | 6.1 | 120 | 119.9 | 1.556 | 36
3.99 | 6.1 | 150 | 149.9 | 1.505 | 32
3.99 | 6.1 | 200 | 199.9 | 1.373 | 23.6
3.99 | 6.1 | 250 | 249.9 | 1.258 | 18.1
3.99 | 6.1 | 300 | 299.9 | 1.155 | 14.3
3.99 | 6.1 | 350 | 350 | 1.059 | 11.5
3.99 | 6.1 | 400 | 400 | 0.969 | 9.32
3.99 | 6.1 | 500 | 500 | 0.802 | 6.34
3.99 | 6.1 | 750 | 750 | 0.426 | 2.67
3.99 | 6.1 | 1000 | 1000 | 0.083 | 1.21
3.99 | 6.2 | 1 | 0 | 3.689 | 4890
3.99 | 6.2 | 2 | 0 | 3.414 | 2600
3.99 | 6.2 | 3 | 0 | 3.253 | 1790
3.99 | 6.2 | 4 | 0 | 3.138 | 1370
3.99 | 6.2 | 5 | 0 | 3.049 | 1120
3.99 | 6.2 | 6 | 2.4 | 2.976 | 946
3.99 | 6.2 | 7 | 4.3 | 2.914 | 820
3.99 | 6.2 | 8 | 5.8 | 2.86 | 724
3.99 | 6.2 | 9 | 7.1 | 2.812 | 649
3.99 | 6.2 | 10 | 8.4 | 2.77 | 588
3.99 | 6.2 | 11 | 9.5 | 2.717 | 521
3.99 | 6.2 | 12 | 10.7 | 2.668 | 466
3.99 | 6.2 | 13 | 11.8 | 2.624 | 420
3.99 | 6.2 | 14 | 12.9 | 2.582 | 382
3.99 | 6.2 | 15 | 14 | 2.544 | 350
3.99 | 6.2 | 20 | 19.2 | 2.382 | 241
3.99 | 6.2 | 25 | 24.4 | 2.255 | 180
3.99 | 6.2 | 30 | 29.5 | 2.15 | 141
3.99 | 6.2 | 40 | 39.6 | 1.983 | 96.2
3.99 | 6.2 | 50 | 49.7 | 1.851 | 71
3.99 | 6.2 | 60 | 59.7 | 1.741 | 55.1
3.99 | 6.2 | 70 | 69.8 | 1.647 | 44.3
3.99 | 6.2 | 80 | 79.8 | 1.636 | 43.3
3.99 | 6.2 | 90 | 89.8 | 1.626 | 42.2
3.99 | 6.2 | 100 | 99.8 | 1.615 | 41.2
3.99 | 6.2 | 110 | 109.9 | 1.605 | 40.2
3.99 | 6.2 | 120 | 119.9 | 1.594 | 39.3
3.99 | 6.2 | 150 | 149.9 | 1.544 | 35
3.99 | 6.2 | 200 | 199.9 | 1.412 | 25.8
3.99 | 6.2 | 250 | 249.9 | 1.298 | 19.8
3.99 | 6.2 | 300 | 299.9 | 1.195 | 15.7
3.99 | 6.2 | 350 | 350 | 1.1 | 12.6
3.99 | 6.2 | 400 | 400 | 1.01 | 10.2
3.99 | 6.2 | 500 | 500 | 0.844 | 6.98
3.99 | 6.2 | 750 | 750 | 0.469 | 2.94
3.99 | 6.2 | 1000 | 1000 | 0.126 | 1.34
3.99 | 6.3 | 1 | 0 | 3.688 | 4880
3.99 | 6.3 | 2 | 0 | 3.421 | 2640
3.99 | 6.3 | 3 | 0 | 3.265 | 1840
3.99 | 6.3 | 4 | 0 | 3.153 | 1420
3.99 | 6.3 | 5 | 0 | 3.067 | 1170
3.99 | 6.3 | 6 | 2.9 | 2.996 | 990
3.99 | 6.3 | 7 | 4.6 | 2.935 | 862
3.99 | 6.3 | 8 | 6 | 2.883 | 764
3.99 | 6.3 | 9 | 7.3 | 2.837 | 687
3.99 | 6.3 | 10 | 8.5 | 2.795 | 624
3.99 | 6.3 | 11 | 9.7 | 2.743 | 553
3.99 | 6.3 | 12 | 10.8 | 2.695 | 496
3.99 | 6.3 | 13 | 11.9 | 2.651 | 448
3.99 | 6.3 | 14 | 13 | 2.61 | 407
3.99 | 6.3 | 15 | 14.1 | 2.572 | 373
3.99 | 6.3 | 20 | 19.3 | 2.411 | 258
3.99 | 6.3 | 25 | 24.4 | 2.286 | 193
3.99 | 6.3 | 30 | 29.5 | 2.182 | 152
3.99 | 6.3 | 40 | 39.7 | 2.016 | 104
3.99 | 6.3 | 50 | 49.7 | 1.886 | 76.8
3.99 | 6.3 | 60 | 59.8 | 1.777 | 59.8
3.99 | 6.3 | 70 | 69.8 | 1.683 | 48.2
3.99 | 6.3 | 80 | 79.8 | 1.672 | 47
3.99 | 6.3 | 90 | 89.8 | 1.662 | 45.9
3.99 | 6.3 | 100 | 99.9 | 1.651 | 44.8
3.99 | 6.3 | 110 | 109.9 | 1.641 | 43.7
3.99 | 6.3 | 120 | 119.9 | 1.63 | 42.7
3.99 | 6.3 | 150 | 149.9 | 1.58 | 38
3.99 | 6.3 | 200 | 199.9 | 1.449 | 28.1
3.99 | 6.3 | 250 | 249.9 | 1.335 | 21.7
3.99 | 6.3 | 300 | 300 | 1.233 | 17.1
3.99 | 6.3 | 350 | 350 | 1.138 | 13.8
3.99 | 6.3 | 400 | 400 | 1.049 | 11.2
3.99 | 6.3 | 500 | 500 | 0.883 | 7.64
3.99 | 6.3 | 750 | 750 | 0.51 | 3.23
3.99 | 6.3 | 1000 | 1000 | 0.168 | 1.47
3.99 | 6.4 | 1 | 0 | 3.685 | 4840
3.99 | 6.4 | 2 | 0 | 3.426 | 2670
3.99 | 6.4 | 3 | 0 | 3.275 | 1880
3.99 | 6.4 | 4 | 0 | 3.167 | 1470
3.99 | 6.4 | 5 | 0 | 3.083 | 1210
3.99 | 6.4 | 6 | 3.3 | 3.014 | 1030
3.99 | 6.4 | 7 | 4.9 | 2.955 | 903
3.99 | 6.4 | 8 | 6.2 | 2.905 | 803
3.99 | 6.4 | 9 | 7.5 | 2.86 | 724
3.99 | 6.4 | 10 | 8.7 | 2.82 | 660
3.99 | 6.4 | 11 | 9.8 | 2.768 | 586
3.99 | 6.4 | 12 | 10.9 | 2.72 | 525
3.99 | 6.4 | 13 | 12 | 2.676 | 475
3.99 | 6.4 | 14 | 13.1 | 2.636 | 432
3.99 | 6.4 | 15 | 14.1 | 2.598 | 396
3.99 | 6.4 | 20 | 19.4 | 2.439 | 275
3.99 | 6.4 | 25 | 24.5 | 2.315 | 206
3.99 | 6.4 | 30 | 29.6 | 2.212 | 163
3.99 | 6.4 | 40 | 39.7 | 2.048 | 112
3.99 | 6.4 | 50 | 49.7 | 1.918 | 82.9
3.99 | 6.4 | 60 | 59.8 | 1.81 | 64.6
3.99 | 6.4 | 70 | 69.8 | 1.718 | 52.2
3.99 | 6.4 | 80 | 79.8 | 1.707 | 50.9
3.99 | 6.4 | 90 | 89.9 | 1.697 | 49.7
3.99 | 6.4 | 100 | 99.9 | 1.686 | 48.5
3.99 | 6.4 | 110 | 109.9 | 1.675 | 47.4
3.99 | 6.4 | 120 | 119.9 | 1.665 | 46.2
3.99 | 6.4 | 150 | 149.9 | 1.615 | 41.2
3.99 | 6.4 | 200 | 199.9 | 1.484 | 30.5
3.99 | 6.4 | 250 | 249.9 | 1.372 | 23.5
3.99 | 6.4 | 300 | 300 | 1.27 | 18.6
3.99 | 6.4 | 350 | 350 | 1.176 | 15
3.99 | 6.4 | 400 | 400 | 1.087 | 12.2
3.99 | 6.4 | 500 | 500 | 0.921 | 8.34
3.99 | 6.4 | 750 | 750 | 0.549 | 3.54
3.99 | 6.4 | 1000 | 1000 | 0.208 | 1.61
3.99 | 6.5 | 1 | 0 | 3.681 | 4790
3.99 | 6.5 | 2 | 0 | 3.43 | 2690
3.99 | 6.5 | 3 | 0 | 3.283 | 1920
3.99 | 6.5 | 4 | 0 | 3.178 | 1510
3.99 | 6.5 | 5 | 1.6 | 3.097 | 1250
3.99 | 6.5 | 6 | 3.7 | 3.03 | 1070
3.99 | 6.5 | 7 | 5.1 | 2.974 | 942
3.99 | 6.5 | 8 | 6.4 | 2.925 | 841
3.99 | 6.5 | 9 | 7.6 | 2.881 | 761
3.99 | 6.5 | 10 | 8.8 | 2.842 | 696
3.99 | 6.5 | 11 | 9.9 | 2.791 | 618
3.99 | 6.5 | 12 | 11 | 2.744 | 554
3.99 | 6.5 | 13 | 12.1 | 2.7 | 502
3.99 | 6.5 | 14 | 13.2 | 2.66 | 457
3.99 | 6.5 | 15 | 14.2 | 2.623 | 419
3.99 | 6.5 | 20 | 19.4 | 2.465 | 292
3.99 | 6.5 | 25 | 24.5 | 2.342 | 220
3.99 | 6.5 | 30 | 29.6 | 2.241 | 174
3.99 | 6.5 | 40 | 39.7 | 2.078 | 120
3.99 | 6.5 | 50 | 49.8 | 1.949 | 89
3.99 | 6.5 | 60 | 59.8 | 1.843 | 69.6
3.99 | 6.5 | 70 | 69.8 | 1.751 | 56.3
3.99 | 6.5 | 80 | 79.9 | 1.74 | 55
3.99 | 6.5 | 90 | 89.9 | 1.729 | 53.6
3.99 | 6.5 | 100 | 99.9 | 1.719 | 52.4
3.99 | 6.5 | 110 | 109.9 | 1.708 | 51.1
3.99 | 6.5 | 120 | 119.9 | 1.698 | 49.9
3.99 | 6.5 | 150 | 149.9 | 1.648 | 44.5
3.99 | 6.5 | 200 | 199.9 | 1.518 | 33
3.99 | 6.5 | 250 | 250 | 1.406 | 25.5
3.99 | 6.5 | 300 | 300 | 1.305 | 20.2
3.99 | 6.5 | 350 | 350 | 1.211 | 16.3
3.99 | 6.5 | 400 | 400 | 1.123 | 13.3
3.99 | 6.5 | 500 | 500 | 0.958 | 9.08
3.99 | 6.5 | 750 | 750 | 0.586 | 3.86
3.99 | 6.5 | 1000 | 1000 | 0.246 | 1.76
3.99 | 6.6 | 1 | 0 | 3.674 | 4720
3.99 | 6.6 | 2 | 0 | 3.432 | 2700
3.99 | 6.6 | 3 | 0 | 3.29 | 1950
3.99 | 6.6 | 4 | 0 | 3.189 | 1540
3.99 | 6.6 | 5 | 2.2 | 3.11 | 1290
3.99 | 6.6 | 6 | 4 | 3.045 | 1110
3.99 | 6.6 | 7 | 5.4 | 2.991 | 979
3.99 | 6.6 | 8 | 6.6 | 2.943 | 877
3.99 | 6.6 | 9 | 7.8 | 2.901 | 796
3.99 | 6.6 | 10 | 8.9 | 2.863 | 730
3.99 | 6.6 | 11 | 10 | 2.812 | 649
3.99 | 6.6 | 12 | 11.1 | 2.766 | 583
3.99 | 6.6 | 13 | 12.2 | 2.723 | 528
3.99 | 6.6 | 14 | 13.3 | 2.683 | 482
3.99 | 6.6 | 15 | 14.3 | 2.646 | 442
3.99 | 6.6 | 20 | 19.5 | 2.49 | 309
3.99 | 6.6 | 25 | 24.6 | 2.368 | 233
3.99 | 6.6 | 30 | 29.7 | 2.267 | 185
3.99 | 6.6 | 40 | 39.7 | 2.106 | 128
3.99 | 6.6 | 50 | 49.8 | 1.979 | 95.3
3.99 | 6.6 | 60 | 59.8 | 1.873 | 74.7
3.99 | 6.6 | 70 | 69.9 | 1.782 | 60.5
3.99 | 6.6 | 80 | 79.9 | 1.771 | 59.1
3.99 | 6.6 | 90 | 89.9 | 1.761 | 57.6
3.99 | 6.6 | 100 | 99.9 | 1.75 | 56.3
3.99 | 6.6 | 110 | 109.9 | 1.74 | 54.9
3.99 | 6.6 | 120 | 119.9 | 1.729 | 53.6
3.99 | 6.6 | 150 | 149.9 | 1.679 | 47.8
3.99 | 6.6 | 200 | 199.9 | 1.551 | 35.5
3.99 | 6.6 | 250 | 250 | 1.439 | 27.5
3.99 | 6.6 | 300 | 300 | 1.338 | 21.8
3.99 | 6.6 | 350 | 350 | 1.245 | 17.6
3.99 | 6.6 | 400 | 400 | 1.157 | 14.4
3.99 | 6.6 | 500 | 500 | 0.993 | 9.83
3.99 | 6.6 | 750 | 750 | 0.622 | 4.19
3.99 | 6.6 | 1000 | 1000 | 0.283 | 1.92
3.99 | 6.7 | 1 | 0 | 3.666 | 4640
3.99 | 6.7 | 2 | 0 | 3.432 | 2710
3.99 | 6.7 | 3 | 0 | 3.295 | 1970
3.99 | 6.7 | 4 | 0 | 3.197 | 1570
3.99 | 6.7 | 5 | 2.6 | 3.121 | 1320
3.99 | 6.7 | 6 | 4.2 | 3.059 | 1140
3.99 | 6.7 | 7 | 5.6 | 3.006 | 1010
3.99 | 6.7 | 8 | 6.8 | 2.96 | 911
3.99 | 6.7 | 9 | 7.9 | 2.919 | 830
3.99 | 6.7 | 10 | 9.1 | 2.883 | 763
3.99 | 6.7 | 11 | 10.1 | 2.832 | 679
3.99 | 6.7 | 12 | 11.2 | 2.786 | 611
3.99 | 6.7 | 13 | 12.3 | 2.744 | 554
3.99 | 6.7 | 14 | 13.3 | 2.704 | 506
3.99 | 6.7 | 15 | 14.4 | 2.667 | 465
3.99 | 6.7 | 20 | 19.5 | 2.513 | 326
3.99 | 6.7 | 25 | 24.6 | 2.392 | 247
3.99 | 6.7 | 30 | 29.7 | 2.292 | 196
3.99 | 6.7 | 40 | 39.8 | 2.133 | 136
3.99 | 6.7 | 50 | 49.8 | 2.007 | 102
3.99 | 6.7 | 60 | 59.8 | 1.902 | 79.8
3.99 | 6.7 | 70 | 69.9 | 1.812 | 64.8
3.99 | 6.7 | 80 | 79.9 | 1.801 | 63.2
3.99 | 6.7 | 90 | 89.9 | 1.79 | 61.7
3.99 | 6.7 | 100 | 99.9 | 1.78 | 60.2
3.99 | 6.7 | 110 | 109.9 | 1.769 | 58.8
3.99 | 6.7 | 120 | 119.9 | 1.759 | 57.4
3.99 | 6.7 | 150 | 149.9 | 1.709 | 51.2
3.99 | 6.7 | 200 | 200 | 1.581 | 38.1
3.99 | 6.7 | 250 | 250 | 1.47 | 29.5
3.99 | 6.7 | 300 | 300 | 1.37 | 23.4
3.99 | 6.7 | 350 | 350 | 1.277 | 18.9
3.99 | 6.7 | 400 | 400 | 1.189 | 15.5
3.99 | 6.7 | 500 | 500 | 1.026 | 10.6
3.99 | 6.7 | 750 | 750 | 0.657 | 4.53
3.99 | 6.7 | 1000 | 1000 | 0.318 | 2.08
3.99 | 6.8 | 1 | 0 | 3.657 | 4540
3.99 | 6.8 | 2 | 0 | 3.431 | 2700
3.99 | 6.8 | 3 | 0 | 3.298 | 1990
3.99 | 6.8 | 4 | 0 | 3.204 | 1600
3.99 | 6.8 | 5 | 3 | 3.13 | 1350
3.99 | 6.8 | 6 | 4.5 | 3.07 | 1180
3.99 | 6.8 | 7 | 5.7 | 3.019 | 1050
3.99 | 6.8 | 8 | 6.9 | 2.975 | 943
3.99 | 6.8 | 9 | 8.1 | 2.935 | 862
3.99 | 6.8 | 10 | 9.2 | 2.9 | 795
3.99 | 6.8 | 11 | 10.2 | 2.85 | 708
3.99 | 6.8 | 12 | 11.3 | 2.805 | 638
3.99 | 6.8 | 13 | 12.4 | 2.763 | 579
3.99 | 6.8 | 14 | 13.4 | 2.724 | 529
3.99 | 6.8 | 15 | 14.5 | 2.687 | 487
3.99 | 6.8 | 20 | 19.6 | 2.534 | 342
3.99 | 6.8 | 25 | 24.7 | 2.415 | 260
3.99 | 6.8 | 30 | 29.7 | 2.316 | 207
3.99 | 6.8 | 40 | 39.8 | 2.158 | 144
3.99 | 6.8 | 50 | 49.8 | 2.033 | 108
3.99 | 6.8 | 60 | 59.9 | 1.929 | 84.9
3.99 | 6.8 | 70 | 69.9 | 1.84 | 69.1
3.99 | 6.8 | 80 | 79.9 | 1.829 | 67.5
3.99 | 6.8 | 90 | 89.9 | 1.818 | 65.8
3.99 | 6.8 | 100 | 99.9 | 1.808 | 64.3
3.99 | 6.8 | 110 | 109.9 | 1.797 | 62.7
3.99 | 6.8 | 120 | 119.9 | 1.787 | 61.2
3.99 | 6.8 | 150 | 149.9 | 1.737 | 54.6
3.99 | 6.8 | 200 | 200 | 1.61 | 40.8
3.99 | 6.8 | 250 | 250 | 1.5 | 31.6
3.99 | 6.8 | 300 | 300 | 1.4 | 25.1
3.99 | 6.8 | 350 | 350 | 1.308 | 20.3
3.99 | 6.8 | 400 | 400 | 1.22 | 16.6
3.99 | 6.8 | 500 | 500 | 1.057 | 11.4
3.99 | 6.8 | 750 | 750 | 0.689 | 4.89
3.99 | 6.8 | 1000 | 1000 | 0.352 | 2.25
3.99 | 6.9 | 1 | 0 | 3.646 | 4420
3.99 | 6.9 | 2 | 0 | 3.428 | 2680
3.99 | 6.9 | 3 | 0 | 3.3 | 2000
3.99 | 6.9 | 4 | 1.4 | 3.209 | 1620
3.99 | 6.9 | 5 | 3.3 | 3.138 | 1370
3.99 | 6.9 | 6 | 4.7 | 3.08 | 1200
3.99 | 6.9 | 7 | 5.9 | 3.031 | 1070
3.99 | 6.9 | 8 | 7.1 | 2.988 | 973
3.99 | 6.9 | 9 | 8.2 | 2.95 | 892
3.99 | 6.9 | 10 | 9.3 | 2.916 | 825
3.99 | 6.9 | 11 | 10.3 | 2.867 | 736
3.99 | 6.9 | 12 | 11.4 | 2.822 | 663
3.99 | 6.9 | 13 | 12.4 | 2.78 | 603
3.99 | 6.9 | 14 | 13.5 | 2.741 | 551
3.99 | 6.9 | 15 | 14.5 | 2.705 | 507
3.99 | 6.9 | 20 | 19.6 | 2.554 | 358
3.99 | 6.9 | 25 | 24.7 | 2.436 | 273
3.99 | 6.9 | 30 | 29.8 | 2.338 | 218
3.99 | 6.9 | 40 | 39.8 | 2.181 | 152
3.99 | 6.9 | 50 | 49.9 | 2.058 | 114
3.99 | 6.9 | 60 | 59.9 | 1.955 | 90.1
3.99 | 6.9 | 70 | 69.9 | 1.866 | 73.4
3.99 | 6.9 | 80 | 79.9 | 1.855 | 71.7
3.99 | 6.9 | 90 | 89.9 | 1.845 | 70
3.99 | 6.9 | 100 | 99.9 | 1.834 | 68.3
3.99 | 6.9 | 110 | 109.9 | 1.824 | 66.7
3.99 | 6.9 | 120 | 119.9 | 1.813 | 65.1
3.99 | 6.9 | 150 | 150 | 1.764 | 58.1
3.99 | 6.9 | 200 | 200 | 1.638 | 43.4
3.99 | 6.9 | 250 | 250 | 1.528 | 33.7
3.99 | 6.9 | 300 | 300 | 1.429 | 26.8
3.99 | 6.9 | 350 | 350 | 1.337 | 21.7
3.99 | 6.9 | 400 | 400 | 1.25 | 17.8
3.99 | 6.9 | 500 | 500 | 1.087 | 12.2
3.99 | 6.9 | 750 | 750 | 0.72 | 5.25
3.99 | 6.9 | 1000 | 1000 | 0.383 | 2.42
3.99 | 7 | 1 | 0 | 3.633 | 4300
3.99 | 7 | 2 | 0 | 3.423 | 2650
3.99 | 7 | 3 | 0 | 3.3 | 2000
3.99 | 7 | 4 | 1.9 | 3.213 | 1630
3.99 | 7 | 5 | 3.6 | 3.144 | 1390
3.99 | 7 | 6 | 4.9 | 3.089 | 1230
3.99 | 7 | 7 | 6.1 | 3.041 | 1100
3.99 | 7 | 8 | 7.2 | 3 | 1000
3.99 | 7 | 9 | 8.3 | 2.963 | 919
3.99 | 7 | 10 | 9.4 | 2.931 | 852
3.99 | 7 | 11 | 10.4 | 2.882 | 762
3.99 | 7 | 12 | 11.5 | 2.837 | 687
3.99 | 7 | 13 | 12.5 | 2.796 | 625
3.99 | 7 | 14 | 13.6 | 2.758 | 572
3.99 | 7 | 15 | 14.6 | 2.722 | 527
3.99 | 7 | 20 | 19.7 | 2.572 | 373
3.99 | 7 | 25 | 24.8 | 2.455 | 285
3.99 | 7 | 30 | 29.8 | 2.358 | 228
3.99 | 7 | 40 | 39.8 | 2.203 | 160
3.99 | 7 | 50 | 49.9 | 2.081 | 120
3.99 | 7 | 60 | 59.9 | 1.979 | 95.2
3.99 | 7 | 70 | 69.9 | 1.891 | 77.7
3.99 | 7 | 80 | 79.9 | 1.88 | 75.9
3.99 | 7 | 90 | 89.9 | 1.87 | 74.1
3.99 | 7 | 100 | 99.9 | 1.859 | 72.3
3.99 | 7 | 110 | 109.9 | 1.849 | 70.6
3.99 | 7 | 120 | 119.9 | 1.838 | 68.9
3.99 | 7 | 150 | 150 | 1.789 | 61.5
3.99 | 7 | 200 | 200 | 1.663 | 46.1
3.99 | 7 | 250 | 250 | 1.554 | 35.8
3.99 | 7 | 300 | 300 | 1.455 | 28.5
3.99 | 7 | 350 | 350 | 1.364 | 23.1
3.99 | 7 | 400 | 400 | 1.277 | 18.9
3.99 | 7 | 500 | 500 | 1.116 | 13
3.99 | 7 | 750 | 750 | 0.75 | 5.62
3.99 | 7 | 1000 | 1000 | 0.413 | 2.59
3.99 | 7.1 | 1 | 0 | 3.619 | 4160
3.99 | 7.1 | 2 | 0 | 3.417 | 2610
3.99 | 7.1 | 3 | 0 | 3.299 | 1990
3.99 | 7.1 | 4 | 2.3 | 3.215 | 1640
3.99 | 7.1 | 5 | 3.8 | 3.149 | 1410
3.99 | 7.1 | 6 | 5 | 3.095 | 1250
3.99 | 7.1 | 7 | 6.2 | 3.05 | 1120
3.99 | 7.1 | 8 | 7.3 | 3.01 | 1020
3.99 | 7.1 | 9 | 8.4 | 2.975 | 944
3.99 | 7.1 | 10 | 9.5 | 2.943 | 878
3.99 | 7.1 | 11 | 10.5 | 2.895 | 785
3.99 | 7.1 | 12 | 11.6 | 2.851 | 709
3.99 | 7.1 | 13 | 12.6 | 2.81 | 646
3.99 | 7.1 | 14 | 13.6 | 2.772 | 592
3.99 | 7.1 | 15 | 14.6 | 2.737 | 545
3.99 | 7.1 | 20 | 19.7 | 2.589 | 388
3.99 | 7.1 | 25 | 24.8 | 2.473 | 297
3.99 | 7.1 | 30 | 29.8 | 2.377 | 238
3.99 | 7.1 | 40 | 39.9 | 2.223 | 167
3.99 | 7.1 | 50 | 49.9 | 2.102 | 126
3.99 | 7.1 | 60 | 59.9 | 2.001 | 100
3.99 | 7.1 | 70 | 69.9 | 1.914 | 82
3.99 | 7.1 | 80 | 79.9 | 1.903 | 80
3.99 | 7.1 | 90 | 89.9 | 1.893 | 78.1
3.99 | 7.1 | 100 | 99.9 | 1.882 | 76.2
3.99 | 7.1 | 110 | 110 | 1.872 | 74.4
3.99 | 7.1 | 120 | 120 | 1.861 | 72.6
3.99 | 7.1 | 150 | 150 | 1.812 | 64.9
3.99 | 7.1 | 200 | 200 | 1.688 | 48.7
3.99 | 7.1 | 250 | 250 | 1.579 | 37.9
3.99 | 7.1 | 300 | 300 | 1.481 | 30.2
3.99 | 7.1 | 350 | 350 | 1.389 | 24.5
3.99 | 7.1 | 400 | 400 | 1.303 | 20.1
3.99 | 7.1 | 500 | 500 | 1.142 | 13.9
3.99 | 7.1 | 750 | 750 | 0.777 | 5.99
3.99 | 7.1 | 1000 | 1000 | 0.442 | 2.77
3.99 | 7.2 | 1 | 0 | 3.603 | 4000
3.99 | 7.2 | 2 | 0 | 3.409 | 2570
3.99 | 7.2 | 3 | 0 | 3.296 | 1980
3.99 | 7.2 | 4 | 2.6 | 3.215 | 1640
3.99 | 7.2 | 5 | 4 | 3.152 | 1420
3.99 | 7.2 | 6 | 5.2 | 3.1 | 1260
3.99 | 7.2 | 7 | 6.3 | 3.057 | 1140
3.99 | 7.2 | 8 | 7.4 | 3.018 | 1040
3.99 | 7.2 | 9 | 8.5 | 2.985 | 966
3.99 | 7.2 | 10 | 9.5 | 2.954 | 901
3.99 | 7.2 | 11 | 10.6 | 2.907 | 807
3.99 | 7.2 | 12 | 11.6 | 2.863 | 729
3.99 | 7.2 | 13 | 12.6 | 2.822 | 664
3.99 | 7.2 | 14 | 13.7 | 2.785 | 609
3.99 | 7.2 | 15 | 14.7 | 2.75 | 562
3.99 | 7.2 | 20 | 19.8 | 2.603 | 401
3.99 | 7.2 | 25 | 24.8 | 2.489 | 308
3.99 | 7.2 | 30 | 29.8 | 2.394 | 248
3.99 | 7.2 | 40 | 39.9 | 2.242 | 175
3.99 | 7.2 | 50 | 49.9 | 2.122 | 132
3.99 | 7.2 | 60 | 59.9 | 2.022 | 105
3.99 | 7.2 | 70 | 69.9 | 1.935 | 86.2
3.99 | 7.2 | 80 | 79.9 | 1.925 | 84.1
3.99 | 7.2 | 90 | 89.9 | 1.914 | 82.1
3.99 | 7.2 | 100 | 100 | 1.904 | 80.1
3.99 | 7.2 | 110 | 110 | 1.893 | 78.2
3.99 | 7.2 | 120 | 120 | 1.883 | 76.3
3.99 | 7.2 | 150 | 150 | 1.834 | 68.2
3.99 | 7.2 | 200 | 200 | 1.71 | 51.3
3.99 | 7.2 | 250 | 250 | 1.602 | 40
3.99 | 7.2 | 300 | 300 | 1.504 | 31.9
3.99 | 7.2 | 350 | 350 | 1.413 | 25.9
3.99 | 7.2 | 400 | 400 | 1.328 | 21.3
3.99 | 7.2 | 500 | 500 | 1.167 | 14.7
3.99 | 7.2 | 750 | 750 | 0.803 | 6.36
3.99 | 7.2 | 1000 | 1000 | 0.469 | 2.94
3.99 | 7.3 | 1 | 0 | 3.585 | 3840
3.99 | 7.3 | 2 | 0 | 3.4 | 2510
3.99 | 7.3 | 3 | 1.2 | 3.291 | 1950
3.99 | 7.3 | 4 | 2.9 | 3.214 | 1640
3.99 | 7.3 | 5 | 4.2 | 3.153 | 1420
3.99 | 7.3 | 6 | 5.3 | 3.104 | 1270
3.99 | 7.3 | 7 | 6.4 | 3.062 | 1150
3.99 | 7.3 | 8 | 7.5 | 3.025 | 1060
3.99 | 7.3 | 9 | 8.6 | 2.993 | 984
3.99 | 7.3 | 10 | 9.6 | 2.964 | 920
3.99 | 7.3 | 11 | 10.7 | 2.917 | 825
3.99 | 7.3 | 12 | 11.7 | 2.873 | 747
3.99 | 7.3 | 13 | 12.7 | 2.833 | 681
3.99 | 7.3 | 14 | 13.7 | 2.796 | 626
3.99 | 7.3 | 15 | 14.7 | 2.762 | 578
3.99 | 7.3 | 20 | 19.8 | 2.617 | 414
3.99 | 7.3 | 25 | 24.8 | 2.503 | 318
3.99 | 7.3 | 30 | 29.9 | 2.409 | 256
3.99 | 7.3 | 40 | 39.9 | 2.259 | 181
3.99 | 7.3 | 50 | 49.9 | 2.14 | 138
3.99 | 7.3 | 60 | 59.9 | 2.041 | 110
3.99 | 7.3 | 70 | 69.9 | 1.955 | 90.2
3.99 | 7.3 | 80 | 80 | 1.945 | 88
3.99 | 7.3 | 90 | 90 | 1.934 | 85.9
3.99 | 7.3 | 100 | 100 | 1.924 | 83.9
3.99 | 7.3 | 110 | 110 | 1.913 | 81.8
3.99 | 7.3 | 120 | 120 | 1.902 | 79.9
3.99 | 7.3 | 150 | 150 | 1.854 | 71.4
3.99 | 7.3 | 200 | 200 | 1.731 | 53.8
3.99 | 7.3 | 250 | 250 | 1.624 | 42
3.99 | 7.3 | 300 | 300 | 1.526 | 33.6
3.99 | 7.3 | 350 | 350 | 1.436 | 27.3
3.99 | 7.3 | 400 | 400 | 1.35 | 22.4
3.99 | 7.3 | 500 | 500 | 1.19 | 15.5
3.99 | 7.3 | 750 | 750 | 0.828 | 6.73
3.99 | 7.3 | 1000 | 1000 | 0.494 | 3.12
3.99 | 7.4 | 1 | 0 | 3.566 | 3680
3.99 | 7.4 | 2 | 0 | 3.389 | 2450
3.99 | 7.4 | 3 | 1.7 | 3.285 | 1930
3.99 | 7.4 | 4 | 3.1 | 3.211 | 1620
3.99 | 7.4 | 5 | 4.3 | 3.153 | 1420
3.99 | 7.4 | 6 | 5.5 | 3.106 | 1280
3.99 | 7.4 | 7 | 6.5 | 3.065 | 1160
3.99 | 7.4 | 8 | 7.6 | 3.031 | 1070
3.99 | 7.4 | 9 | 8.6 | 3 | 999
3.99 | 7.4 | 10 | 9.7 | 2.972 | 937
3.99 | 7.4 | 11 | 10.7 | 2.925 | 841
3.99 | 7.4 | 12 | 11.7 | 2.882 | 762
3.99 | 7.4 | 13 | 12.8 | 2.843 | 696
3.99 | 7.4 | 14 | 13.8 | 2.806 | 640
3.99 | 7.4 | 15 | 14.8 | 2.772 | 591
3.99 | 7.4 | 20 | 19.8 | 2.628 | 425
3.99 | 7.4 | 25 | 24.9 | 2.516 | 328
3.99 | 7.4 | 30 | 29.9 | 2.423 | 265
3.99 | 7.4 | 40 | 39.9 | 2.274 | 188
3.99 | 7.4 | 50 | 49.9 | 2.156 | 143
3.99 | 7.4 | 60 | 59.9 | 2.058 | 114
3.99 | 7.4 | 70 | 70 | 1.973 | 94
3.99 | 7.4 | 80 | 80 | 1.963 | 91.8
3.99 | 7.4 | 90 | 90 | 1.952 | 89.6
3.99 | 7.4 | 100 | 100 | 1.942 | 87.4
3.99 | 7.4 | 110 | 110 | 1.931 | 85.3
3.99 | 7.4 | 120 | 120 | 1.921 | 83.3
3.99 | 7.4 | 150 | 150 | 1.872 | 74.5
3.99 | 7.4 | 200 | 200 | 1.75 | 56.2
3.99 | 7.4 | 250 | 250 | 1.643 | 44
3.99 | 7.4 | 300 | 300 | 1.546 | 35.2
3.99 | 7.4 | 350 | 350 | 1.457 | 28.6
3.99 | 7.4 | 400 | 400 | 1.372 | 23.5
3.99 | 7.4 | 500 | 500 | 1.212 | 16.3
3.99 | 7.4 | 750 | 750 | 0.851 | 7.09
3.99 | 7.4 | 1000 | 1000 | 0.518 | 3.29
3.99 | 7.5 | 1 | 0 | 3.545 | 3500
3.99 | 7.5 | 2 | 0 | 3.376 | 2380
3.99 | 7.5 | 3 | 2 | 3.277 | 1890
3.99 | 7.5 | 4 | 3.3 | 3.206 | 1610
3.99 | 7.5 | 5 | 4.5 | 3.151 | 1420
3.99 | 7.5 | 6 | 5.6 | 3.106 | 1280
3.99 | 7.5 | 7 | 6.6 | 3.067 | 1170
3.99 | 7.5 | 8 | 7.7 | 3.034 | 1080
3.99 | 7.5 | 9 | 8.7 | 3.005 | 1010
3.99 | 7.5 | 10 | 9.7 | 2.978 | 951
3.99 | 7.5 | 11 | 10.8 | 2.932 | 854
3.99 | 7.5 | 12 | 11.8 | 2.889 | 775
3.99 | 7.5 | 13 | 12.8 | 2.85 | 708
3.99 | 7.5 | 14 | 13.8 | 2.814 | 651
3.99 | 7.5 | 15 | 14.8 | 2.78 | 603
3.99 | 7.5 | 20 | 19.9 | 2.638 | 435
3.99 | 7.5 | 25 | 24.9 | 2.527 | 336
3.99 | 7.5 | 30 | 29.9 | 2.435 | 272
3.99 | 7.5 | 40 | 39.9 | 2.287 | 194
3.99 | 7.5 | 50 | 49.9 | 2.171 | 148
3.99 | 7.5 | 60 | 60 | 2.074 | 118
3.99 | 7.5 | 70 | 70 | 1.99 | 97.7
3.99 | 7.5 | 80 | 80 | 1.979 | 95.4
3.99 | 7.5 | 90 | 90 | 1.969 | 93.1
3.99 | 7.5 | 100 | 100 | 1.958 | 90.8
3.99 | 7.5 | 110 | 110 | 1.948 | 88.7
3.99 | 7.5 | 120 | 120 | 1.937 | 86.5
3.99 | 7.5 | 150 | 150 | 1.889 | 77.5
3.99 | 7.5 | 200 | 200 | 1.768 | 58.6
3.99 | 7.5 | 250 | 250 | 1.661 | 45.9
3.99 | 7.5 | 300 | 300 | 1.565 | 36.7
3.99 | 7.5 | 350 | 350 | 1.476 | 29.9
3.99 | 7.5 | 400 | 400 | 1.391 | 24.6
3.99 | 7.5 | 500 | 500 | 1.232 | 17.1
3.99 | 7.5 | 750 | 750 | 0.872 | 7.45
3.99 | 7.5 | 1000 | 1000 | 0.54 | 3.47
3.99 | 7.6 | 1 | 0 | 3.522 | 3330
3.99 | 7.6 | 2 | 0 | 3.361 | 2300
3.99 | 7.6 | 3 | 2.2 | 3.267 | 1850
3.99 | 7.6 | 4 | 3.5 | 3.2 | 1580
3.99 | 7.6 | 5 | 4.6 | 3.147 | 1400
3.99 | 7.6 | 6 | 5.7 | 3.104 | 1270
3.99 | 7.6 | 7 | 6.7 | 3.068 | 1170
3.99 | 7.6 | 8 | 7.7 | 3.036 | 1090
3.99 | 7.6 | 9 | 8.8 | 3.008 | 1020
3.99 | 7.6 | 10 | 9.8 | 2.983 | 961
3.99 | 7.6 | 11 | 10.8 | 2.937 | 864
3.99 | 7.6 | 12 | 11.8 | 2.895 | 785
3.99 | 7.6 | 13 | 12.8 | 2.856 | 718
3.99 | 7.6 | 14 | 13.9 | 2.82 | 661
3.99 | 7.6 | 15 | 14.9 | 2.787 | 612
3.99 | 7.6 | 20 | 19.9 | 2.646 | 443
3.99 | 7.6 | 25 | 24.9 | 2.536 | 344
3.99 | 7.6 | 30 | 29.9 | 2.445 | 279
3.99 | 7.6 | 40 | 39.9 | 2.299 | 199
3.99 | 7.6 | 50 | 50 | 2.184 | 153
3.99 | 7.6 | 60 | 60 | 2.088 | 122
3.99 | 7.6 | 70 | 70 | 2.005 | 101
3.99 | 7.6 | 80 | 80 | 1.994 | 98.7
3.99 | 7.6 | 90 | 90 | 1.984 | 96.3
3.99 | 7.6 | 100 | 100 | 1.973 | 94
3.99 | 7.6 | 110 | 110 | 1.963 | 91.8
3.99 | 7.6 | 120 | 120 | 1.952 | 89.6
3.99 | 7.6 | 150 | 150 | 1.904 | 80.2
3.99 | 7.6 | 200 | 200 | 1.783 | 60.7
3.99 | 7.6 | 250 | 250 | 1.678 | 47.6
3.99 | 7.6 | 300 | 300 | 1.582 | 38.2
3.99 | 7.6 | 350 | 350 | 1.493 | 31.1
3.99 | 7.6 | 400 | 400 | 1.409 | 25.6
3.99 | 7.6 | 500 | 500 | 1.251 | 17.8
3.99 | 7.6 | 750 | 750 | 0.891 | 7.79
3.99 | 7.6 | 1000 | 1000 | 0.56 | 3.63
3.99 | 7.7 | 1 | 0 | 3.498 | 3150
3.99 | 7.7 | 2 | 1 | 3.345 | 2210
3.99 | 7.7 | 3 | 2.4 | 3.256 | 1800
3.99 | 7.7 | 4 | 3.6 | 3.192 | 1560
3.99 | 7.7 | 5 | 4.7 | 3.142 | 1390
3.99 | 7.7 | 6 | 5.7 | 3.101 | 1260
3.99 | 7.7 | 7 | 6.8 | 3.067 | 1170
3.99 | 7.7 | 8 | 7.8 | 3.036 | 1090
3.99 | 7.7 | 9 | 8.8 | 3.01 | 1020
3.99 | 7.7 | 10 | 9.8 | 2.985 | 967
3.99 | 7.7 | 11 | 10.9 | 2.94 | 871
3.99 | 7.7 | 12 | 11.9 | 2.899 | 792
3.99 | 7.7 | 13 | 12.9 | 2.86 | 725
3.99 | 7.7 | 14 | 13.9 | 2.825 | 668
3.99 | 7.7 | 15 | 14.9 | 2.792 | 619
3.99 | 7.7 | 20 | 19.9 | 2.653 | 450
3.99 | 7.7 | 25 | 24.9 | 2.544 | 350
3.99 | 7.7 | 30 | 29.9 | 2.454 | 284
3.99 | 7.7 | 40 | 40 | 2.31 | 204
3.99 | 7.7 | 50 | 50 | 2.195 | 157
3.99 | 7.7 | 60 | 60 | 2.1 | 126
3.99 | 7.7 | 70 | 70 | 2.018 | 104
3.99 | 7.7 | 80 | 80 | 2.008 | 102
3.99 | 7.7 | 90 | 90 | 1.997 | 99.3
3.99 | 7.7 | 100 | 100 | 1.986 | 96.9
3.99 | 7.7 | 110 | 110 | 1.976 | 94.6
3.99 | 7.7 | 120 | 120 | 1.965 | 92.3
3.99 | 7.7 | 150 | 150 | 1.918 | 82.7
3.99 | 7.7 | 200 | 200 | 1.798 | 62.8
3.99 | 7.7 | 250 | 250 | 1.693 | 49.3
3.99 | 7.7 | 300 | 300 | 1.598 | 39.6
3.99 | 7.7 | 350 | 350 | 1.509 | 32.3
3.99 | 7.7 | 400 | 400 | 1.425 | 26.6
3.99 | 7.7 | 500 | 500 | 1.267 | 18.5
3.99 | 7.7 | 750 | 750 | 0.909 | 8.12
3.99 | 7.7 | 1000 | 1000 | 0.579 | 3.79
3.99 | 7.8 | 1 | 0 | 3.472 | 2960
3.99 | 7.8 | 2 | 1.3 | 3.328 | 2130
3.99 | 7.8 | 3 | 2.6 | 3.243 | 1750
3.99 | 7.8 | 4 | 3.7 | 3.182 | 1520
3.99 | 7.8 | 5 | 4.8 | 3.135 | 1370
3.99 | 7.8 | 6 | 5.8 | 3.096 | 1250
3.99 | 7.8 | 7 | 6.8 | 3.064 | 1160
3.99 | 7.8 | 8 | 7.9 | 3.035 | 1080
3.99 | 7.8 | 9 | 8.9 | 3.01 | 1020
3.99 | 7.8 | 10 | 9.9 | 2.987 | 970
3.99 | 7.8 | 11 | 10.9 | 2.942 | 875
3.99 | 7.8 | 12 | 11.9 | 2.901 | 796
3.99 | 7.8 | 13 | 12.9 | 2.863 | 730
3.99 | 7.8 | 14 | 13.9 | 2.828 | 673
3.99 | 7.8 | 15 | 14.9 | 2.795 | 624
3.99 | 7.8 | 20 | 19.9 | 2.658 | 455
3.99 | 7.8 | 25 | 25 | 2.55 | 355
3.99 | 7.8 | 30 | 30 | 2.461 | 289
3.99 | 7.8 | 40 | 40 | 2.318 | 208
3.99 | 7.8 | 50 | 50 | 2.205 | 160
3.99 | 7.8 | 60 | 60 | 2.111 | 129
3.99 | 7.8 | 70 | 70 | 2.03 | 107
3.99 | 7.8 | 80 | 80 | 2.019 | 105
3.99 | 7.8 | 90 | 90 | 2.009 | 102
3.99 | 7.8 | 100 | 100 | 1.998 | 99.6
3.99 | 7.8 | 110 | 110 | 1.988 | 97.2
3.99 | 7.8 | 120 | 120 | 1.977 | 94.9
3.99 | 7.8 | 150 | 150 | 1.93 | 85
3.99 | 7.8 | 200 | 200 | 1.81 | 64.6
3.99 | 7.8 | 250 | 250 | 1.706 | 50.8
3.99 | 7.8 | 300 | 300 | 1.611 | 40.9
3.99 | 7.8 | 350 | 350 | 1.523 | 33.3
3.99 | 7.8 | 400 | 400 | 1.439 | 27.5
3.99 | 7.8 | 500 | 500 | 1.283 | 19.2
3.99 | 7.8 | 750 | 750 | 0.926 | 8.43
3.99 | 7.8 | 1000 | 1000 | 0.596 | 3.94
3.99 | 7.9 | 1 | 0 | 3.444 | 2780
3.99 | 7.9 | 2 | 1.6 | 3.308 | 2030
3.99 | 7.9 | 3 | 2.7 | 3.228 | 1690
3.99 | 7.9 | 4 | 3.8 | 3.171 | 1480
3.99 | 7.9 | 5 | 4.8 | 3.127 | 1340
3.99 | 7.9 | 6 | 5.9 | 3.09 | 1230
3.99 | 7.9 | 7 | 6.9 | 3.059 | 1150
3.99 | 7.9 | 8 | 7.9 | 3.032 | 1080
3.99 | 7.9 | 9 | 8.9 | 3.008 | 1020
3.99 | 7.9 | 10 | 9.9 | 2.986 | 969
3.99 | 7.9 | 11 | 10.9 | 2.942 | 875
3.99 | 7.9 | 12 | 11.9 | 2.902 | 797
3.99 | 7.9 | 13 | 12.9 | 2.864 | 731
3.99 | 7.9 | 14 | 13.9 | 2.829 | 675
3.99 | 7.9 | 15 | 14.9 | 2.797 | 627
3.99 | 7.9 | 20 | 20 | 2.661 | 458
3.99 | 7.9 | 25 | 25 | 2.555 | 359
3.99 | 7.9 | 30 | 30 | 2.467 | 293
3.99 | 7.9 | 40 | 40 | 2.325 | 212
3.99 | 7.9 | 50 | 50 | 2.214 | 164
3.99 | 7.9 | 60 | 60 | 2.12 | 132
3.99 | 7.9 | 70 | 70 | 2.04 | 110
3.99 | 7.9 | 80 | 80 | 2.029 | 107
3.99 | 7.9 | 90 | 90 | 2.019 | 104
3.99 | 7.9 | 100 | 100 | 2.008 | 102
3.99 | 7.9 | 110 | 110 | 1.998 | 99.4
3.99 | 7.9 | 120 | 120 | 1.987 | 97.1
3.99 | 7.9 | 150 | 150 | 1.94 | 87
3.99 | 7.9 | 200 | 200 | 1.821 | 66.3
3.99 | 7.9 | 250 | 250 | 1.718 | 52.2
3.99 | 7.9 | 300 | 300 | 1.623 | 42
3.99 | 7.9 | 350 | 350 | 1.536 | 34.3
3.99 | 7.9 | 400 | 400 | 1.452 | 28.3
3.99 | 7.9 | 500 | 500 | 1.296 | 19.8
3.99 | 7.9 | 750 | 750 | 0.94 | 8.71
3.99 | 7.9 | 1000 | 1000 | 0.611 | 4.09
3.99 | 8 | 1 | 0 | 3.415 | 2600
3.99 | 8 | 2 | 1.7 | 3.287 | 1940
3.99 | 8 | 3 | 2.8 | 3.212 | 1630
3.99 | 8 | 4 | 3.9 | 3.158 | 1440
3.99 | 8 | 5 | 4.9 | 3.116 | 1310
3.99 | 8 | 6 | 5.9 | 3.082 | 1210
3.99 | 8 | 7 | 6.9 | 3.053 | 1130
3.99 | 8 | 8 | 7.9 | 3.027 | 1060
3.99 | 8 | 9 | 8.9 | 3.005 | 1010
3.99 | 8 | 10 | 9.9 | 2.984 | 965
3.99 | 8 | 11 | 11 | 2.941 | 872
3.99 | 8 | 12 | 12 | 2.9 | 795
3.99 | 8 | 13 | 13 | 2.864 | 730
3.99 | 8 | 14 | 14 | 2.829 | 675
3.99 | 8 | 15 | 15 | 2.797 | 627
3.99 | 8 | 20 | 20 | 2.663 | 460
3.99 | 8 | 25 | 25 | 2.557 | 361
3.99 | 8 | 30 | 30 | 2.47 | 295
3.99 | 8 | 40 | 40 | 2.331 | 214
3.99 | 8 | 50 | 50 | 2.22 | 166
3.99 | 8 | 60 | 60 | 2.128 | 134
3.99 | 8 | 70 | 70 | 2.048 | 112
3.99 | 8 | 80 | 80 | 2.038 | 109
3.99 | 8 | 90 | 90 | 2.027 | 106
3.99 | 8 | 100 | 100 | 2.016 | 104
3.99 | 8 | 110 | 110 | 2.006 | 101
3.99 | 8 | 120 | 120 | 1.995 | 99
3.99 | 8 | 150 | 150 | 1.948 | 88.8
3.99 | 8 | 200 | 200 | 1.831 | 67.7
3.99 | 8 | 250 | 250 | 1.728 | 53.4
3.99 | 8 | 300 | 300 | 1.634 | 43
3.99 | 8 | 350 | 350 | 1.546 | 35.2
3.99 | 8 | 400 | 400 | 1.464 | 29.1
3.99 | 8 | 500 | 500 | 1.308 | 20.3
3.99 | 8 | 750 | 750 | 0.953 | 8.98
3.99 | 8 | 1000 | 1000 | 0.625 | 4.22
5.03 | 4 | 1 | 0 | 3.214 | 1640
5.03 | 4 | 2 | 0 | 2.765 | 583
5.03 | 4 | 3 | 0 | 2.503 | 318
5.03 | 4 | 4 | 0 | 2.316 | 207
5.03 | 4 | 5 | 0 | 2.171 | 148
5.03 | 4 | 6 | 0 | 2.052 | 113
5.03 | 4 | 7 | 0 | 1.951 | 89.4
5.03 | 4 | 8 | 0 | 1.864 | 73.1
5.03 | 4 | 9 | 0 | 1.787 | 61.2
5.03 | 4 | 10 | 0 | 1.718 | 52.2
5.03 | 4 | 11 | 0 | 1.652 | 44.9
5.03 | 4 | 12 | 4.8 | 1.593 | 39.1
5.03 | 4 | 13 | 6.9 | 1.537 | 34.5
5.03 | 4 | 14 | 8.7 | 1.486 | 30.7
5.03 | 4 | 15 | 10.2 | 1.439 | 27.5
5.03 | 4 | 20 | 16.7 | 1.24 | 17.4
5.03 | 4 | 25 | 22.4 | 1.084 | 12.1
5.03 | 4 | 30 | 27.9 | 0.955 | 9.02
5.03 | 4 | 40 | 38.5 | 0.75 | 5.63
5.03 | 4 | 50 | 48.8 | 0.589 | 3.88
5.03 | 4 | 60 | 59 | 0.454 | 2.85
5.03 | 4 | 70 | 69.1 | 0.339 | 2.18
5.03 | 4 | 80 | 79.2 | 0.328 | 2.13
5.03 | 4 | 90 | 89.3 | 0.316 | 2.07
5.03 | 4 | 100 | 99.4 | 0.305 | 2.02
5.03 | 4 | 110 | 109.4 | 0.294 | 1.97
5.03 | 4 | 120 | 119.5 | 0.282 | 1.92
5.03 | 4 | 150 | 149.6 | 0.222 | 1.67
5.03 | 4 | 200 | 199.7 | 0.059 | 1.15
5.03 | 4 | 250 | 249.8 | -0.081 | 0.831
5.03 | 4 | 300 | 299.8 | -0.205 | 0.624
5.03 | 4 | 350 | 349.8 | -0.319 | 0.48
5.03 | 4 | 400 | 399.8 | -0.425 | 0.375
5.03 | 4 | 500 | 499.9 | -0.622 | 0.239
5.03 | 4 | 750 | 749.9 | -1.057 | 0.0877
5.03 | 4 | 1000 | 999.9 | -1.448 | 0.0356
5.03 | 4.1 | 1 | 0 | 3.261 | 1820
5.03 | 4.1 | 2 | 0 | 2.821 | 662
5.03 | 4.1 | 3 | 0 | 2.562 | 365
5.03 | 4.1 | 4 | 0 | 2.379 | 239
5.03 | 4.1 | 5 | 0 | 2.236 | 172
5.03 | 4.1 | 6 | 0 | 2.12 | 132
5.03 | 4.1 | 7 | 0 | 2.021 | 105
5.03 | 4.1 | 8 | 0 | 1.935 | 86.1
5.03 | 4.1 | 9 | 0 | 1.859 | 72.3
5.03 | 4.1 | 10 | 0 | 1.791 | 61.8
5.03 | 4.1 | 11 | 2.3 | 1.726 | 53.3
5.03 | 4.1 | 12 | 5.3 | 1.667 | 46.5
5.03 | 4.1 | 13 | 7.3 | 1.613 | 41
5.03 | 4.1 | 14 | 9 | 1.562 | 36.5
5.03 | 4.1 | 15 | 10.5 | 1.515 | 32.7
5.03 | 4.1 | 20 | 16.9 | 1.317 | 20.7
5.03 | 4.1 | 25 | 22.6 | 1.162 | 14.5
5.03 | 4.1 | 30 | 28 | 1.035 | 10.8
5.03 | 4.1 | 40 | 38.5 | 0.831 | 6.78
5.03 | 4.1 | 50 | 48.8 | 0.671 | 4.69
5.03 | 4.1 | 60 | 59 | 0.538 | 3.45
5.03 | 4.1 | 70 | 69.2 | 0.423 | 2.65
5.03 | 4.1 | 80 | 79.3 | 0.412 | 2.58
5.03 | 4.1 | 90 | 89.4 | 0.4 | 2.51
5.03 | 4.1 | 100 | 99.4 | 0.389 | 2.45
5.03 | 4.1 | 110 | 109.5 | 0.378 | 2.39
5.03 | 4.1 | 120 | 119.5 | 0.366 | 2.32
5.03 | 4.1 | 150 | 149.6 | 0.307 | 2.03
5.03 | 4.1 | 200 | 199.7 | 0.144 | 1.39
5.03 | 4.1 | 250 | 249.8 | 0.005 | 1.01
5.03 | 4.1 | 300 | 299.8 | -0.119 | 0.761
5.03 | 4.1 | 350 | 349.8 | -0.232 | 0.586
5.03 | 4.1 | 400 | 399.9 | -0.338 | 0.459
5.03 | 4.1 | 500 | 499.9 | -0.534 | 0.292
5.03 | 4.1 | 750 | 749.9 | -0.968 | 0.108
5.03 | 4.1 | 1000 | 999.9 | -1.358 | 0.0438
5.03 | 4.2 | 1 | 0 | 3.307 | 2030
5.03 | 4.2 | 2 | 0 | 2.874 | 749
5.03 | 4.2 | 3 | 0 | 2.621 | 418
5.03 | 4.2 | 4 | 0 | 2.441 | 276
5.03 | 4.2 | 5 | 0 | 2.301 | 200
5.03 | 4.2 | 6 | 0 | 2.186 | 153
5.03 | 4.2 | 7 | 0 | 2.089 | 123
5.03 | 4.2 | 8 | 0 | 2.005 | 101
5.03 | 4.2 | 9 | 0 | 1.93 | 85.1
5.03 | 4.2 | 10 | 0 | 1.863 | 73
5.03 | 4.2 | 11 | 3.3 | 1.799 | 63
5.03 | 4.2 | 12 | 5.8 | 1.74 | 55
5.03 | 4.2 | 13 | 7.7 | 1.686 | 48.5
5.03 | 4.2 | 14 | 9.3 | 1.636 | 43.2
5.03 | 4.2 | 15 | 10.7 | 1.589 | 38.8
5.03 | 4.2 | 20 | 17 | 1.393 | 24.7
5.03 | 4.2 | 25 | 22.7 | 1.239 | 17.3
5.03 | 4.2 | 30 | 28.1 | 1.113 | 13
5.03 | 4.2 | 40 | 38.6 | 0.911 | 8.14
5.03 | 4.2 | 50 | 48.9 | 0.751 | 5.64
5.03 | 4.2 | 60 | 59.1 | 0.619 | 4.16
5.03 | 4.2 | 70 | 69.2 | 0.506 | 3.2
5.03 | 4.2 | 80 | 79.3 | 0.494 | 3.12
5.03 | 4.2 | 90 | 89.4 | 0.483 | 3.04
5.03 | 4.2 | 100 | 99.4 | 0.472 | 2.96
5.03 | 4.2 | 110 | 109.5 | 0.46 | 2.89
5.03 | 4.2 | 120 | 119.5 | 0.449 | 2.81
5.03 | 4.2 | 150 | 149.6 | 0.389 | 2.45
5.03 | 4.2 | 200 | 199.7 | 0.228 | 1.69
5.03 | 4.2 | 250 | 249.8 | 0.09 | 1.23
5.03 | 4.2 | 300 | 299.8 | -0.034 | 0.926
5.03 | 4.2 | 350 | 349.8 | -0.147 | 0.713
5.03 | 4.2 | 400 | 399.9 | -0.252 | 0.56
5.03 | 4.2 | 500 | 499.9 | -0.447 | 0.357
5.03 | 4.2 | 750 | 749.9 | -0.88 | 0.132
5.03 | 4.2 | 1000 | 999.9 | -1.269 | 0.0538
5.03 | 4.3 | 1 | 0 | 3.351 | 2240
5.03 | 4.3 | 2 | 0 | 2.927 | 844
5.03 | 4.3 | 3 | 0 | 2.678 | 476
5.03 | 4.3 | 4 | 0 | 2.501 | 317
5.03 | 4.3 | 5 | 0 | 2.363 | 231
5.03 | 4.3 | 6 | 0 | 2.251 | 178
5.03 | 4.3 | 7 | 0 | 2.156 | 143
5.03 | 4.3 | 8 | 0 | 2.073 | 118
5.03 | 4.3 | 9 | 0 | 2 | 99.9
5.03 | 4.3 | 10 | 0 | 1.934 | 85.9
5.03 | 4.3 | 11 | 4 | 1.87 | 74.2
5.03 | 4.3 | 12 | 6.2 | 1.812 | 64.9
5.03 | 4.3 | 13 | 8 | 1.758 | 57.3
5.03 | 4.3 | 14 | 9.5 | 1.709 | 51.1
5.03 | 4.3 | 15 | 11 | 1.662 | 45.9
5.03 | 4.3 | 20 | 17.2 | 1.467 | 29.3
5.03 | 4.3 | 25 | 22.8 | 1.315 | 20.6
5.03 | 4.3 | 30 | 28.2 | 1.189 | 15.5
5.03 | 4.3 | 40 | 38.7 | 0.989 | 9.75
5.03 | 4.3 | 50 | 48.9 | 0.831 | 6.77
5.03 | 4.3 | 60 | 59.1 | 0.7 | 5.01
5.03 | 4.3 | 70 | 69.2 | 0.587 | 3.86
5.03 | 4.3 | 80 | 79.3 | 0.575 | 3.76
5.03 | 4.3 | 90 | 89.4 | 0.564 | 3.66
5.03 | 4.3 | 100 | 99.5 | 0.553 | 3.57
5.03 | 4.3 | 110 | 109.5 | 0.541 | 3.48
5.03 | 4.3 | 120 | 119.6 | 0.53 | 3.39
5.03 | 4.3 | 150 | 149.6 | 0.471 | 2.96
5.03 | 4.3 | 200 | 199.7 | 0.31 | 2.04
5.03 | 4.3 | 250 | 249.8 | 0.173 | 1.49
5.03 | 4.3 | 300 | 299.8 | 0.05 | 1.12
5.03 | 4.3 | 350 | 349.8 | -0.063 | 0.866
5.03 | 4.3 | 400 | 399.9 | -0.168 | 0.68
5.03 | 4.3 | 500 | 499.9 | -0.362 | 0.434
5.03 | 4.3 | 750 | 749.9 | -0.793 | 0.161
5.03 | 4.3 | 1000 | 999.9 | -1.182 | 0.0658
5.03 | 4.4 | 1 | 0 | 3.394 | 2480
5.03 | 4.4 | 2 | 0 | 2.977 | 949
5.03 | 4.4 | 3 | 0 | 2.733 | 541
5.03 | 4.4 | 4 | 0 | 2.56 | 363
5.03 | 4.4 | 5 | 0 | 2.425 | 266
5.03 | 4.4 | 6 | 0 | 2.314 | 206
5.03 | 4.4 | 7 | 0 | 2.221 | 166
5.03 | 4.4 | 8 | 0 | 2.14 | 138
5.03 | 4.4 | 9 | 0 | 2.068 | 117
5.03 | 4.4 | 10 | 0 | 2.004 | 101
5.03 | 4.4 | 11 | 4.6 | 1.94 | 87.2
5.03 | 4.4 | 12 | 6.6 | 1.882 | 76.3
5.03 | 4.4 | 13 | 8.3 | 1.829 | 67.5
5.03 | 4.4 | 14 | 9.8 | 1.78 | 60.2
5.03 | 4.4 | 15 | 11.2 | 1.734 | 54.1
5.03 | 4.4 | 20 | 17.3 | 1.54 | 34.7
5.03 | 4.4 | 25 | 22.9 | 1.389 | 24.5
5.03 | 4.4 | 30 | 28.3 | 1.265 | 18.4
5.03 | 4.4 | 40 | 38.7 | 1.066 | 11.6
5.03 | 4.4 | 50 | 49 | 0.909 | 8.1
5.03 | 4.4 | 60 | 59.2 | 0.778 | 6
5.03 | 4.4 | 70 | 69.3 | 0.667 | 4.64
5.03 | 4.4 | 80 | 79.4 | 0.655 | 4.52
5.03 | 4.4 | 90 | 89.4 | 0.644 | 4.4
5.03 | 4.4 | 100 | 99.5 | 0.632 | 4.29
5.03 | 4.4 | 110 | 109.5 | 0.621 | 4.18
5.03 | 4.4 | 120 | 119.6 | 0.61 | 4.07
5.03 | 4.4 | 150 | 149.7 | 0.551 | 3.55
5.03 | 4.4 | 200 | 199.7 | 0.391 | 2.46
5.03 | 4.4 | 250 | 249.8 | 0.254 | 1.8
5.03 | 4.4 | 300 | 299.8 | 0.132 | 1.36
5.03 | 4.4 | 350 | 349.9 | 0.02 | 1.05
5.03 | 4.4 | 400 | 399.9 | -0.085 | 0.823
5.03 | 4.4 | 500 | 499.9 | -0.278 | 0.527
5.03 | 4.4 | 750 | 749.9 | -0.708 | 0.196
5.03 | 4.4 | 1000 | 1000 | -1.096 | 0.0802
5.03 | 4.5 | 1 | 0 | 3.435 | 2730
5.03 | 4.5 | 2 | 0 | 3.027 | 1060
5.03 | 4.5 | 3 | 0 | 2.787 | 613
5.03 | 4.5 | 4 | 0 | 2.617 | 414
5.03 | 4.5 | 5 | 0 | 2.485 | 305
5.03 | 4.5 | 6 | 0 | 2.376 | 238
5.03 | 4.5 | 7 | 0 | 2.285 | 193
5.03 | 4.5 | 8 | 0 | 2.205 | 160
5.03 | 4.5 | 9 | 0 | 2.135 | 136
5.03 | 4.5 | 10 | 2.2 | 2.071 | 118
5.03 | 4.5 | 11 | 5.1 | 2.009 | 102
5.03 | 4.5 | 12 | 7 | 1.951 | 89.4
5.03 | 4.5 | 13 | 8.6 | 1.898 | 79.1
5.03 | 4.5 | 14 | 10 | 1.849 | 70.7
5.03 | 4.5 | 15 | 11.4 | 1.804 | 63.6
5.03 | 4.5 | 20 | 17.5 | 1.612 | 40.9
5.03 | 4.5 | 25 | 23 | 1.462 | 29
5.03 | 4.5 | 30 | 28.4 | 1.338 | 21.8
5.03 | 4.5 | 40 | 38.8 | 1.141 | 13.8
5.03 | 4.5 | 50 | 49 | 0.985 | 9.66
5.03 | 4.5 | 60 | 59.2 | 0.856 | 7.17
5.03 | 4.5 | 70 | 69.3 | 0.745 | 5.56
5.03 | 4.5 | 80 | 79.4 | 0.733 | 5.41
5.03 | 4.5 | 90 | 89.5 | 0.722 | 5.27
5.03 | 4.5 | 100 | 99.5 | 0.711 | 5.13
5.03 | 4.5 | 110 | 109.6 | 0.699 | 5
5.03 | 4.5 | 120 | 119.6 | 0.688 | 4.87
5.03 | 4.5 | 150 | 149.7 | 0.629 | 4.26
5.03 | 4.5 | 200 | 199.8 | 0.47 | 2.95
5.03 | 4.5 | 250 | 249.8 | 0.334 | 2.16
5.03 | 4.5 | 300 | 299.8 | 0.213 | 1.63
5.03 | 4.5 | 350 | 349.9 | 0.101 | 1.26
5.03 | 4.5 | 400 | 399.9 | -0.003 | 0.993
5.03 | 4.5 | 500 | 499.9 | -0.196 | 0.637
5.03 | 4.5 | 750 | 749.9 | -0.625 | 0.237
5.03 | 4.5 | 1000 | 1000 | -1.011 | 0.0974
5.03 | 4.6 | 1 | 0 | 3.475 | 2990
5.03 | 4.6 | 2 | 0 | 3.075 | 1190
5.03 | 4.6 | 3 | 0 | 2.84 | 692
5.03 | 4.6 | 4 | 0 | 2.673 | 471
5.03 | 4.6 | 5 | 0 | 2.543 | 349
5.03 | 4.6 | 6 | 0 | 2.437 | 273
5.03 | 4.6 | 7 | 0 | 2.347 | 222
5.03 | 4.6 | 8 | 0 | 2.269 | 186
5.03 | 4.6 | 9 | 0 | 2.2 | 158
5.03 | 4.6 | 10 | 3.1 | 2.138 | 137
5.03 | 4.6 | 11 | 5.5 | 2.076 | 119
5.03 | 4.6 | 12 | 7.3 | 2.019 | 104
5.03 | 4.6 | 13 | 8.9 | 1.966 | 92.5
5.03 | 4.6 | 14 | 10.3 | 1.918 | 82.7
5.03 | 4.6 | 15 | 11.6 | 1.872 | 74.5
5.03 | 4.6 | 20 | 17.6 | 1.682 | 48.1
5.03 | 4.6 | 25 | 23.1 | 1.533 | 34.1
5.03 | 4.6 | 30 | 28.5 | 1.411 | 25.7
5.03 | 4.6 | 40 | 38.9 | 1.215 | 16.4
5.03 | 4.6 | 50 | 49.1 | 1.06 | 11.5
5.03 | 4.6 | 60 | 59.2 | 0.932 | 8.55
5.03 | 4.6 | 70 | 69.4 | 0.822 | 6.63
5.03 | 4.6 | 80 | 79.4 | 0.81 | 6.46
5.03 | 4.6 | 90 | 89.5 | 0.799 | 6.29
5.03 | 4.6 | 100 | 99.5 | 0.787 | 6.13
5.03 | 4.6 | 110 | 109.6 | 0.776 | 5.97
5.03 | 4.6 | 120 | 119.6 | 0.765 | 5.81
5.03 | 4.6 | 150 | 149.7 | 0.706 | 5.08
5.03 | 4.6 | 200 | 199.8 | 0.548 | 3.53
5.03 | 4.6 | 250 | 249.8 | 0.413 | 2.59
5.03 | 4.6 | 300 | 299.8 | 0.292 | 1.96
5.03 | 4.6 | 350 | 349.9 | 0.181 | 1.52
5.03 | 4.6 | 400 | 399.9 | 0.077 | 1.19
5.03 | 4.6 | 500 | 499.9 | -0.115 | 0.767
5.03 | 4.6 | 750 | 749.9 | -0.542 | 0.287
5.03 | 4.6 | 1000 | 1000 | -0.928 | 0.118
5.03 | 4.7 | 1 | 0 | 3.514 | 3270
5.03 | 4.7 | 2 | 0 | 3.121 | 1320
5.03 | 4.7 | 3 | 0 | 2.891 | 778
5.03 | 4.7 | 4 | 0 | 2.727 | 534
5.03 | 4.7 | 5 | 0 | 2.6 | 398
5.03 | 4.7 | 6 | 0 | 2.496 | 313
5.03 | 4.7 | 7 | 0 | 2.408 | 256
5.03 | 4.7 | 8 | 0 | 2.331 | 214
5.03 | 4.7 | 9 | 0 | 2.264 | 183
5.03 | 4.7 | 10 | 3.8 | 2.203 | 160
5.03 | 4.7 | 11 | 6 | 2.141 | 138
5.03 | 4.7 | 12 | 7.6 | 2.085 | 122
5.03 | 4.7 | 13 | 9.1 | 2.033 | 108
5.03 | 4.7 | 14 | 10.5 | 1.984 | 96.5
5.03 | 4.7 | 15 | 11.8 | 1.939 | 87
5.03 | 4.7 | 20 | 17.7 | 1.751 | 56.3
5.03 | 4.7 | 25 | 23.2 | 1.603 | 40.1
5.03 | 4.7 | 30 | 28.5 | 1.481 | 30.3
5.03 | 4.7 | 40 | 38.9 | 1.287 | 19.4
5.03 | 4.7 | 50 | 49.1 | 1.134 | 13.6
5.03 | 4.7 | 60 | 59.3 | 1.006 | 10.1
5.03 | 4.7 | 70 | 69.4 | 0.897 | 7.89
5.03 | 4.7 | 80 | 79.5 | 0.885 | 7.68
5.03 | 4.7 | 90 | 89.5 | 0.874 | 7.48
5.03 | 4.7 | 100 | 99.6 | 0.863 | 7.29
5.03 | 4.7 | 110 | 109.6 | 0.851 | 7.1
5.03 | 4.7 | 120 | 119.6 | 0.84 | 6.92
5.03 | 4.7 | 150 | 149.7 | 0.782 | 6.05
5.03 | 4.7 | 200 | 199.8 | 0.625 | 4.21
5.03 | 4.7 | 250 | 249.8 | 0.49 | 3.09
5.03 | 4.7 | 300 | 299.9 | 0.37 | 2.34
5.03 | 4.7 | 350 | 349.9 | 0.259 | 1.82
5.03 | 4.7 | 400 | 399.9 | 0.156 | 1.43
5.03 | 4.7 | 500 | 499.9 | -0.036 | 0.921
5.03 | 4.7 | 750 | 749.9 | -0.462 | 0.345
5.03 | 4.7 | 1000 | 1000 | -0.847 | 0.142
5.03 | 4.8 | 1 | 0 | 3.551 | 3560
5.03 | 4.8 | 2 | 0 | 3.166 | 1470
5.03 | 4.8 | 3 | 0 | 2.941 | 873
5.03 | 4.8 | 4 | 0 | 2.78 | 603
5.03 | 4.8 | 5 | 0 | 2.656 | 453
5.03 | 4.8 | 6 | 0 | 2.554 | 358
5.03 | 4.8 | 7 | 0 | 2.467 | 293
5.03 | 4.8 | 8 | 0 | 2.392 | 247
5.03 | 4.8 | 9 | 0 | 2.326 | 212
5.03 | 4.8 | 10 | 4.4 | 2.267 | 185
5.03 | 4.8 | 11 | 6.3 | 2.205 | 160
5.03 | 4.8 | 12 | 7.9 | 2.149 | 141
5.03 | 4.8 | 13 | 9.4 | 2.098 | 125
5.03 | 4.8 | 14 | 10.7 | 2.05 | 112
5.03 | 4.8 | 15 | 12 | 2.005 | 101
5.03 | 4.8 | 20 | 17.9 | 1.818 | 65.8
5.03 | 4.8 | 25 | 23.3 | 1.671 | 46.9
5.03 | 4.8 | 30 | 28.6 | 1.551 | 35.5
5.03 | 4.8 | 40 | 39 | 1.358 | 22.8
5.03 | 4.8 | 50 | 49.2 | 1.206 | 16.1
5.03 | 4.8 | 60 | 59.3 | 1.079 | 12
5.03 | 4.8 | 70 | 69.4 | 0.971 | 9.35
5.03 | 4.8 | 80 | 79.5 | 0.959 | 9.11
5.03 | 4.8 | 90 | 89.5 | 0.948 | 8.87
5.03 | 4.8 | 100 | 99.6 | 0.937 | 8.64
5.03 | 4.8 | 110 | 109.6 | 0.925 | 8.42
5.03 | 4.8 | 120 | 119.7 | 0.914 | 8.2
5.03 | 4.8 | 150 | 149.7 | 0.856 | 7.17
5.03 | 4.8 | 200 | 199.8 | 0.7 | 5.01
5.03 | 4.8 | 250 | 249.8 | 0.566 | 3.68
5.03 | 4.8 | 300 | 299.9 | 0.446 | 2.79
5.03 | 4.8 | 350 | 349.9 | 0.336 | 2.17
5.03 | 4.8 | 400 | 399.9 | 0.233 | 1.71
5.03 | 4.8 | 500 | 499.9 | 0.042 | 1.1
5.03 | 4.8 | 750 | 749.9 | -0.383 | 0.414
5.03 | 4.8 | 1000 | 1000 | -0.767 | 0.171
5.03 | 4.9 | 1 | 0 | 3.587 | 3860
5.03 | 4.9 | 2 | 0 | 3.21 | 1620
5.03 | 4.9 | 3 | 0 | 2.989 | 975
5.03 | 4.9 | 4 | 0 | 2.832 | 679
5.03 | 4.9 | 5 | 0 | 2.71 | 513
5.03 | 4.9 | 6 | 0 | 2.61 | 407
5.03 | 4.9 | 7 | 0 | 2.525 | 335
5.03 | 4.9 | 8 | 0 | 2.452 | 283
5.03 | 4.9 | 9 | 2.1 | 2.387 | 244
5.03 | 4.9 | 10 | 4.8 | 2.329 | 213
5.03 | 4.9 | 11 | 6.7 | 2.268 | 185
5.03 | 4.9 | 12 | 8.2 | 2.212 | 163
5.03 | 4.9 | 13 | 9.6 | 2.161 | 145
5.03 | 4.9 | 14 | 10.9 | 2.114 | 130
5.03 | 4.9 | 15 | 12.2 | 2.069 | 117
5.03 | 4.9 | 20 | 18 | 1.884 | 76.5
5.03 | 4.9 | 25 | 23.4 | 1.738 | 54.8
5.03 | 4.9 | 30 | 28.7 | 1.619 | 41.6
5.03 | 4.9 | 40 | 39 | 1.427 | 26.8
5.03 | 4.9 | 50 | 49.2 | 1.276 | 18.9
5.03 | 4.9 | 60 | 59.4 | 1.151 | 14.2
5.03 | 4.9 | 70 | 69.5 | 1.043 | 11
5.03 | 4.9 | 80 | 79.5 | 1.032 | 10.8
5.03 | 4.9 | 90 | 89.6 | 1.02 | 10.5
5.03 | 4.9 | 100 | 99.6 | 1.009 | 10.2
5.03 | 4.9 | 110 | 109.7 | 0.998 | 9.94
5.03 | 4.9 | 120 | 119.7 | 0.986 | 9.69
5.03 | 4.9 | 150 | 149.7 | 0.928 | 8.48
5.03 | 4.9 | 200 | 199.8 | 0.773 | 5.93
5.03 | 4.9 | 250 | 249.8 | 0.64 | 4.37
5.03 | 4.9 | 300 | 299.9 | 0.521 | 3.32
5.03 | 4.9 | 350 | 349.9 | 0.411 | 2.58
5.03 | 4.9 | 400 | 399.9 | 0.309 | 2.04
5.03 | 4.9 | 500 | 499.9 | 0.119 | 1.31
5.03 | 4.9 | 750 | 749.9 | -0.305 | 0.496
5.03 | 4.9 | 1000 | 1000 | -0.688 | 0.205
5.03 | 5 | 1 | 0 | 3.621 | 4180
5.03 | 5 | 2 | 0 | 3.252 | 1790
5.03 | 5 | 3 | 0 | 3.036 | 1090
5.03 | 5 | 4 | 0 | 2.882 | 762
5.03 | 5 | 5 | 0 | 2.763 | 579
5.03 | 5 | 6 | 0 | 2.665 | 462
5.03 | 5 | 7 | 0 | 2.582 | 382
5.03 | 5 | 8 | 0 | 2.51 | 324
5.03 | 5 | 9 | 3 | 2.446 | 280
5.03 | 5 | 10 | 5.3 | 2.389 | 245
5.03 | 5 | 11 | 7 | 2.329 | 213
5.03 | 5 | 12 | 8.5 | 2.274 | 188
5.03 | 5 | 13 | 9.8 | 2.223 | 167
5.03 | 5 | 14 | 11.1 | 2.176 | 150
5.03 | 5 | 15 | 12.4 | 2.132 | 136
5.03 | 5 | 20 | 18.1 | 1.948 | 88.7
5.03 | 5 | 25 | 23.5 | 1.804 | 63.7
5.03 | 5 | 30 | 28.8 | 1.685 | 48.4
5.03 | 5 | 40 | 39.1 | 1.495 | 31.3
5.03 | 5 | 50 | 49.3 | 1.346 | 22.2
5.03 | 5 | 60 | 59.4 | 1.221 | 16.6
5.03 | 5 | 70 | 69.5 | 1.114 | 13
5.03 | 5 | 80 | 79.5 | 1.103 | 12.7
5.03 | 5 | 90 | 89.6 | 1.091 | 12.3
5.03 | 5 | 100 | 99.6 | 1.08 | 12
5.03 | 5 | 110 | 109.7 | 1.069 | 11.7
5.03 | 5 | 120 | 119.7 | 1.057 | 11.4
5.03 | 5 | 150 | 149.8 | 1 | 9.99
5.03 | 5 | 200 | 199.8 | 0.845 | 7.01
5.03 | 5 | 250 | 249.9 | 0.713 | 5.16
5.03 | 5 | 300 | 299.9 | 0.594 | 3.93
5.03 | 5 | 350 | 349.9 | 0.485 | 3.06
5.03 | 5 | 400 | 399.9 | 0.383 | 2.42
5.03 | 5 | 500 | 499.9 | 0.194 | 1.56
5.03 | 5 | 750 | 750 | -0.228 | 0.591
5.03 | 5 | 1000 | 1000 | -0.611 | 0.245
5.03 | 5.1 | 1 | 0 | 3.644 | 4410
5.03 | 5.1 | 2 | 0 | 3.284 | 1920
5.03 | 5.1 | 3 | 0 | 3.072 | 1180
5.03 | 5.1 | 4 | 0 | 2.922 | 835
5.03 | 5.1 | 5 | 0 | 2.805 | 638
5.03 | 5.1 | 6 | 0 | 2.709 | 512
5.03 | 5.1 | 7 | 0 | 2.628 | 425
5.03 | 5.1 | 8 | 0 | 2.558 | 361
5.03 | 5.1 | 9 | 3.6 | 2.495 | 313
5.03 | 5.1 | 10 | 5.7 | 2.439 | 275
5.03 | 5.1 | 11 | 7.3 | 2.38 | 240
5.03 | 5.1 | 12 | 8.7 | 2.325 | 211
5.03 | 5.1 | 13 | 10 | 2.275 | 188
5.03 | 5.1 | 14 | 11.3 | 2.228 | 169
5.03 | 5.1 | 15 | 12.5 | 2.184 | 153
5.03 | 5.1 | 20 | 18.2 | 2.002 | 100
5.03 | 5.1 | 25 | 23.6 | 1.859 | 72.3
5.03 | 5.1 | 30 | 28.8 | 1.741 | 55.1
5.03 | 5.1 | 40 | 39.1 | 1.553 | 35.7
5.03 | 5.1 | 50 | 49.3 | 1.404 | 25.4
5.03 | 5.1 | 60 | 59.4 | 1.281 | 19.1
5.03 | 5.1 | 70 | 69.5 | 1.175 | 14.9
5.03 | 5.1 | 80 | 79.6 | 1.163 | 14.6
5.03 | 5.1 | 90 | 89.6 | 1.152 | 14.2
5.03 | 5.1 | 100 | 99.7 | 1.14 | 13.8
5.03 | 5.1 | 110 | 109.7 | 1.129 | 13.5
5.03 | 5.1 | 120 | 119.7 | 1.118 | 13.1
5.03 | 5.1 | 150 | 149.8 | 1.06 | 11.5
5.03 | 5.1 | 200 | 199.8 | 0.907 | 8.07
5.03 | 5.1 | 250 | 249.9 | 0.775 | 5.96
5.03 | 5.1 | 300 | 299.9 | 0.657 | 4.54
5.03 | 5.1 | 350 | 349.9 | 0.549 | 3.54
5.03 | 5.1 | 400 | 399.9 | 0.447 | 2.8
5.03 | 5.1 | 500 | 499.9 | 0.258 | 1.81
5.03 | 5.1 | 750 | 750 | -0.163 | 0.688
5.03 | 5.1 | 1000 | 1000 | -0.544 | 0.286
5.03 | 5.2 | 1 | 0 | 3.664 | 4620
5.03 | 5.2 | 2 | 0 | 3.312 | 2050
5.03 | 5.2 | 3 | 0 | 3.105 | 1270
5.03 | 5.2 | 4 | 0 | 2.958 | 907
5.03 | 5.2 | 5 | 0 | 2.843 | 697
5.03 | 5.2 | 6 | 0 | 2.75 | 562
5.03 | 5.2 | 7 | 0 | 2.67 | 468
5.03 | 5.2 | 8 | 0 | 2.601 | 399
5.03 | 5.2 | 9 | 4.1 | 2.541 | 347
5.03 | 5.2 | 10 | 6 | 2.486 | 306
5.03 | 5.2 | 11 | 7.5 | 2.427 | 267
5.03 | 5.2 | 12 | 8.9 | 2.373 | 236
5.03 | 5.2 | 13 | 10.2 | 2.323 | 210
5.03 | 5.2 | 14 | 11.5 | 2.276 | 189
5.03 | 5.2 | 15 | 12.7 | 2.233 | 171
5.03 | 5.2 | 20 | 18.3 | 2.052 | 113
5.03 | 5.2 | 25 | 23.7 | 1.91 | 81.3
5.03 | 5.2 | 30 | 28.9 | 1.794 | 62.2
5.03 | 5.2 | 40 | 39.2 | 1.607 | 40.4
5.03 | 5.2 | 50 | 49.4 | 1.459 | 28.8
5.03 | 5.2 | 60 | 59.5 | 1.337 | 21.7
5.03 | 5.2 | 70 | 69.5 | 1.231 | 17
5.03 | 5.2 | 80 | 79.6 | 1.22 | 16.6
5.03 | 5.2 | 90 | 89.6 | 1.209 | 16.2
5.03 | 5.2 | 100 | 99.7 | 1.197 | 15.7
5.03 | 5.2 | 110 | 109.7 | 1.186 | 15.3
5.03 | 5.2 | 120 | 119.7 | 1.174 | 14.9
5.03 | 5.2 | 150 | 149.8 | 1.117 | 13.1
5.03 | 5.2 | 200 | 199.8 | 0.965 | 9.22
5.03 | 5.2 | 250 | 249.9 | 0.834 | 6.82
5.03 | 5.2 | 300 | 299.9 | 0.717 | 5.21
5.03 | 5.2 | 350 | 349.9 | 0.608 | 4.06
5.03 | 5.2 | 400 | 399.9 | 0.507 | 3.21
5.03 | 5.2 | 500 | 499.9 | 0.319 | 2.09
5.03 | 5.2 | 750 | 750 | -0.1 | 0.794
5.03 | 5.2 | 1000 | 1000 | -0.481 | 0.331
5.03 | 5.3 | 1 | 0 | 3.683 | 4810
5.03 | 5.3 | 2 | 0 | 3.338 | 2180
5.03 | 5.3 | 3 | 0 | 3.136 | 1370
5.03 | 5.3 | 4 | 0 | 2.992 | 981
5.03 | 5.3 | 5 | 0 | 2.88 | 758
5.03 | 5.3 | 6 | 0 | 2.788 | 614
5.03 | 5.3 | 7 | 0 | 2.711 | 514
5.03 | 5.3 | 8 | 2 | 2.643 | 440
5.03 | 5.3 | 9 | 4.6 | 2.584 | 384
5.03 | 5.3 | 10 | 6.3 | 2.531 | 339
5.03 | 5.3 | 11 | 7.8 | 2.472 | 296
5.03 | 5.3 | 12 | 9.2 | 2.418 | 262
5.03 | 5.3 | 13 | 10.4 | 2.369 | 234
5.03 | 5.3 | 14 | 11.7 | 2.323 | 210
5.03 | 5.3 | 15 | 12.8 | 2.28 | 190
5.03 | 5.3 | 20 | 18.4 | 2.1 | 126
5.03 | 5.3 | 25 | 23.8 | 1.96 | 91.2
5.03 | 5.3 | 30 | 29 | 1.844 | 69.8
5.03 | 5.3 | 40 | 39.2 | 1.659 | 45.6
5.03 | 5.3 | 50 | 49.4 | 1.512 | 32.5
5.03 | 5.3 | 60 | 59.5 | 1.391 | 24.6
5.03 | 5.3 | 70 | 69.6 | 1.286 | 19.3
5.03 | 5.3 | 80 | 79.6 | 1.275 | 18.8
5.03 | 5.3 | 90 | 89.7 | 1.263 | 18.3
5.03 | 5.3 | 100 | 99.7 | 1.252 | 17.9
5.03 | 5.3 | 110 | 109.7 | 1.241 | 17.4
5.03 | 5.3 | 120 | 119.7 | 1.229 | 17
5.03 | 5.3 | 150 | 149.8 | 1.172 | 14.9
5.03 | 5.3 | 200 | 199.8 | 1.021 | 10.5
5.03 | 5.3 | 250 | 249.9 | 0.891 | 7.77
5.03 | 5.3 | 300 | 299.9 | 0.774 | 5.94
5.03 | 5.3 | 350 | 349.9 | 0.666 | 4.64
5.03 | 5.3 | 400 | 399.9 | 0.565 | 3.68
5.03 | 5.3 | 500 | 499.9 | 0.378 | 2.39
5.03 | 5.3 | 750 | 750 | -0.04 | 0.912
5.03 | 5.3 | 1000 | 1000 | -0.42 | 0.381
5.03 | 5.4 | 1 | 0 | 3.699 | 5000
5.03 | 5.4 | 2 | 0 | 3.362 | 2300
5.03 | 5.4 | 3 | 0 | 3.164 | 1460
5.03 | 5.4 | 4 | 0 | 3.024 | 1060
5.03 | 5.4 | 5 | 0 | 2.914 | 821
5.03 | 5.4 | 6 | 0 | 2.825 | 668
5.03 | 5.4 | 7 | 0 | 2.749 | 561
5.03 | 5.4 | 8 | 2.8 | 2.683 | 482
5.03 | 5.4 | 9 | 5 | 2.625 | 422
5.03 | 5.4 | 10 | 6.6 | 2.573 | 374
5.03 | 5.4 | 11 | 8 | 2.515 | 327
5.03 | 5.4 | 12 | 9.4 | 2.462 | 289
5.03 | 5.4 | 13 | 10.6 | 2.413 | 259
5.03 | 5.4 | 14 | 11.8 | 2.367 | 233
5.03 | 5.4 | 15 | 13 | 2.325 | 211
5.03 | 5.4 | 20 | 18.5 | 2.147 | 140
5.03 | 5.4 | 25 | 23.8 | 2.007 | 102
5.03 | 5.4 | 30 | 29 | 1.892 | 78
5.03 | 5.4 | 40 | 39.3 | 1.709 | 51.1
5.03 | 5.4 | 50 | 49.4 | 1.563 | 36.6
5.03 | 5.4 | 60 | 59.5 | 1.443 | 27.7
5.03 | 5.4 | 70 | 69.6 | 1.339 | 21.8
5.03 | 5.4 | 80 | 79.6 | 1.328 | 21.3
5.03 | 5.4 | 90 | 89.7 | 1.316 | 20.7
5.03 | 5.4 | 100 | 99.7 | 1.305 | 20.2
5.03 | 5.4 | 110 | 109.7 | 1.294 | 19.7
5.03 | 5.4 | 120 | 119.8 | 1.282 | 19.1
5.03 | 5.4 | 150 | 149.8 | 1.225 | 16.8
5.03 | 5.4 | 200 | 199.9 | 1.075 | 11.9
5.03 | 5.4 | 250 | 249.9 | 0.945 | 8.82
5.03 | 5.4 | 300 | 299.9 | 0.829 | 6.75
5.03 | 5.4 | 350 | 349.9 | 0.722 | 5.27
5.03 | 5.4 | 400 | 399.9 | 0.622 | 4.18
5.03 | 5.4 | 500 | 499.9 | 0.435 | 2.72
5.03 | 5.4 | 750 | 750 | 0.018 | 1.04
5.03 | 5.4 | 1000 | 1000 | -0.36 | 0.436
5.03 | 5.5 | 1 | 0 | 3.713 | 5160
5.03 | 5.5 | 2 | 0 | 3.384 | 2420
5.03 | 5.5 | 3 | 0 | 3.191 | 1550
5.03 | 5.5 | 4 | 0 | 3.054 | 1130
5.03 | 5.5 | 5 | 0 | 2.947 | 885
5.03 | 5.5 | 6 | 0 | 2.86 | 724
5.03 | 5.5 | 7 | 0 | 2.786 | 610
5.03 | 5.5 | 8 | 3.4 | 2.721 | 526
5.03 | 5.5 | 9 | 5.3 | 2.665 | 462
5.03 | 5.5 | 10 | 6.9 | 2.614 | 411
5.03 | 5.5 | 11 | 8.3 | 2.556 | 360
5.03 | 5.5 | 12 | 9.6 | 2.503 | 318
5.03 | 5.5 | 13 | 10.8 | 2.454 | 285
5.03 | 5.5 | 14 | 12 | 2.409 | 257
5.03 | 5.5 | 15 | 13.1 | 2.367 | 233
5.03 | 5.5 | 20 | 18.6 | 2.191 | 155
5.03 | 5.5 | 25 | 23.9 | 2.053 | 113
5.03 | 5.5 | 30 | 29.1 | 1.939 | 86.8
5.03 | 5.5 | 40 | 39.3 | 1.756 | 57.1
5.03 | 5.5 | 50 | 49.5 | 1.613 | 41
5.03 | 5.5 | 60 | 59.6 | 1.493 | 31.1
5.03 | 5.5 | 70 | 69.6 | 1.39 | 24.5
5.03 | 5.5 | 80 | 79.7 | 1.379 | 23.9
5.03 | 5.5 | 90 | 89.7 | 1.367 | 23.3
5.03 | 5.5 | 100 | 99.7 | 1.356 | 22.7
5.03 | 5.5 | 110 | 109.8 | 1.344 | 22.1
5.03 | 5.5 | 120 | 119.8 | 1.333 | 21.5
5.03 | 5.5 | 150 | 149.8 | 1.277 | 18.9
5.03 | 5.5 | 200 | 199.9 | 1.127 | 13.4
5.03 | 5.5 | 250 | 249.9 | 0.998 | 9.96
5.03 | 5.5 | 300 | 299.9 | 0.882 | 7.63
5.03 | 5.5 | 350 | 349.9 | 0.776 | 5.97
5.03 | 5.5 | 400 | 399.9 | 0.676 | 4.74
5.03 | 5.5 | 500 | 499.9 | 0.49 | 3.09
5.03 | 5.5 | 750 | 750 | 0.074 | 1.19
5.03 | 5.5 | 1000 | 1000 | -0.303 | 0.497
5.03 | 5.6 | 1 | 0 | 3.725 | 5300
5.03 | 5.6 | 2 | 0 | 3.404 | 2530
5.03 | 5.6 | 3 | 0 | 3.216 | 1640
5.03 | 5.6 | 4 | 0 | 3.082 | 1210
5.03 | 5.6 | 5 | 0 | 2.978 | 950
5.03 | 5.6 | 6 | 0 | 2.892 | 780
5.03 | 5.6 | 7 | 0 | 2.82 | 661
5.03 | 5.6 | 8 | 3.9 | 2.757 | 572
5.03 | 5.6 | 9 | 5.7 | 2.702 | 503
5.03 | 5.6 | 10 | 7.1 | 2.652 | 449
5.03 | 5.6 | 11 | 8.5 | 2.595 | 393
5.03 | 5.6 | 12 | 9.7 | 2.543 | 349
5.03 | 5.6 | 13 | 11 | 2.494 | 312
5.03 | 5.6 | 14 | 12.1 | 2.45 | 282
5.03 | 5.6 | 15 | 13.3 | 2.408 | 256
5.03 | 5.6 | 20 | 18.7 | 2.233 | 171
5.03 | 5.6 | 25 | 24 | 2.096 | 125
5.03 | 5.6 | 30 | 29.2 | 1.983 | 96.1
5.03 | 5.6 | 40 | 39.4 | 1.802 | 63.4
5.03 | 5.6 | 50 | 49.5 | 1.66 | 45.7
5.03 | 5.6 | 60 | 59.6 | 1.541 | 34.7
5.03 | 5.6 | 70 | 69.6 | 1.439 | 27.5
5.03 | 5.6 | 80 | 79.7 | 1.427 | 26.8
5.03 | 5.6 | 90 | 89.7 | 1.416 | 26.1
5.03 | 5.6 | 100 | 99.8 | 1.405 | 25.4
5.03 | 5.6 | 110 | 109.8 | 1.393 | 24.7
5.03 | 5.6 | 120 | 119.8 | 1.382 | 24.1
5.03 | 5.6 | 150 | 149.8 | 1.326 | 21.2
5.03 | 5.6 | 200 | 199.9 | 1.177 | 15
5.03 | 5.6 | 250 | 249.9 | 1.049 | 11.2
5.03 | 5.6 | 300 | 299.9 | 0.934 | 8.58
5.03 | 5.6 | 350 | 349.9 | 0.827 | 6.72
5.03 | 5.6 | 400 | 399.9 | 0.728 | 5.34
5.03 | 5.6 | 500 | 500 | 0.543 | 3.49
5.03 | 5.6 | 750 | 750 | 0.129 | 1.34
5.03 | 5.6 | 1000 | 1000 | -0.248 | 0.565
5.03 | 5.7 | 1 | 0 | 3.735 | 5430
5.03 | 5.7 | 2 | 0 | 3.422 | 2640
5.03 | 5.7 | 3 | 0 | 3.238 | 1730
5.03 | 5.7 | 4 | 0 | 3.108 | 1280
5.03 | 5.7 | 5 | 0 | 3.006 | 1010
5.03 | 5.7 | 6 | 0 | 2.923 | 837
5.03 | 5.7 | 7 | 1.9 | 2.852 | 712
5.03 | 5.7 | 8 | 4.3 | 2.791 | 618
5.03 | 5.7 | 9 | 6 | 2.737 | 546
5.03 | 5.7 | 10 | 7.4 | 2.689 | 488
5.03 | 5.7 | 11 | 8.7 | 2.632 | 428
5.03 | 5.7 | 12 | 9.9 | 2.58 | 380
5.03 | 5.7 | 13 | 11.1 | 2.532 | 341
5.03 | 5.7 | 14 | 12.3 | 2.488 | 308
5.03 | 5.7 | 15 | 13.4 | 2.447 | 280
5.03 | 5.7 | 20 | 18.8 | 2.273 | 188
5.03 | 5.7 | 25 | 24.1 | 2.137 | 137
5.03 | 5.7 | 30 | 29.2 | 2.025 | 106
5.03 | 5.7 | 40 | 39.4 | 1.846 | 70.2
5.03 | 5.7 | 50 | 49.5 | 1.705 | 50.7
5.03 | 5.7 | 60 | 59.6 | 1.587 | 38.6
5.03 | 5.7 | 70 | 69.7 | 1.486 | 30.6
5.03 | 5.7 | 80 | 79.7 | 1.474 | 29.8
5.03 | 5.7 | 90 | 89.7 | 1.463 | 29
5.03 | 5.7 | 100 | 99.8 | 1.451 | 28.3
5.03 | 5.7 | 110 | 109.8 | 1.44 | 27.5
5.03 | 5.7 | 120 | 119.8 | 1.429 | 26.8
5.03 | 5.7 | 150 | 149.8 | 1.373 | 23.6
5.03 | 5.7 | 200 | 199.9 | 1.225 | 16.8
5.03 | 5.7 | 250 | 249.9 | 1.097 | 12.5
5.03 | 5.7 | 300 | 299.9 | 0.983 | 9.61
5.03 | 5.7 | 350 | 349.9 | 0.877 | 7.54
5.03 | 5.7 | 400 | 399.9 | 0.778 | 6
5.03 | 5.7 | 500 | 500 | 0.594 | 3.92
5.03 | 5.7 | 750 | 750 | 0.181 | 1.52
5.03 | 5.7 | 1000 | 1000 | -0.195 | 0.638
5.03 | 5.8 | 1 | 0 | 3.743 | 5530
5.03 | 5.8 | 2 | 0 | 3.438 | 2740
5.03 | 5.8 | 3 | 0 | 3.259 | 1810
5.03 | 5.8 | 4 | 0 | 3.132 | 1350
5.03 | 5.8 | 5 | 0 | 3.033 | 1080
5.03 | 5.8 | 6 | 0 | 2.952 | 894
5.03 | 5.8 | 7 | 2.6 | 2.883 | 764
5.03 | 5.8 | 8 | 4.7 | 2.823 | 666
5.03 | 5.8 | 9 | 6.2 | 2.77 | 589
5.03 | 5.8 | 10 | 7.6 | 2.723 | 529
5.03 | 5.8 | 11 | 8.9 | 2.667 | 464
5.03 | 5.8 | 12 | 10.1 | 2.615 | 413
5.03 | 5.8 | 13 | 11.3 | 2.568 | 370
5.03 | 5.8 | 14 | 12.4 | 2.524 | 334
5.03 | 5.8 | 15 | 13.5 | 2.483 | 304
5.03 | 5.8 | 20 | 18.9 | 2.311 | 205
5.03 | 5.8 | 25 | 24.1 | 2.177 | 150
5.03 | 5.8 | 30 | 29.3 | 2.066 | 116
5.03 | 5.8 | 40 | 39.5 | 1.888 | 77.3
5.03 | 5.8 | 50 | 49.6 | 1.748 | 55.9
5.03 | 5.8 | 60 | 59.6 | 1.631 | 42.7
5.03 | 5.8 | 70 | 69.7 | 1.53 | 33.9
5.03 | 5.8 | 80 | 79.7 | 1.519 | 33
5.03 | 5.8 | 90 | 89.8 | 1.508 | 32.2
5.03 | 5.8 | 100 | 99.8 | 1.496 | 31.3
5.03 | 5.8 | 110 | 109.8 | 1.485 | 30.5
5.03 | 5.8 | 120 | 119.8 | 1.473 | 29.7
5.03 | 5.8 | 150 | 149.9 | 1.418 | 26.2
5.03 | 5.8 | 200 | 199.9 | 1.271 | 18.7
5.03 | 5.8 | 250 | 249.9 | 1.144 | 13.9
5.03 | 5.8 | 300 | 299.9 | 1.03 | 10.7
5.03 | 5.8 | 350 | 349.9 | 0.925 | 8.41
5.03 | 5.8 | 400 | 399.9 | 0.826 | 6.7
5.03 | 5.8 | 500 | 500 | 0.643 | 4.39
5.03 | 5.8 | 750 | 750 | 0.231 | 1.7
5.03 | 5.8 | 1000 | 1000 | -0.144 | 0.718
5.03 | 5.9 | 1 | 0 | 3.749 | 5600
5.03 | 5.9 | 2 | 0 | 3.452 | 2830
5.03 | 5.9 | 3 | 0 | 3.277 | 1890
5.03 | 5.9 | 4 | 0 | 3.153 | 1420
5.03 | 5.9 | 5 | 0 | 3.057 | 1140
5.03 | 5.9 | 6 | 0 | 2.978 | 951
5.03 | 5.9 | 7 | 3.2 | 2.911 | 815
5.03 | 5.9 | 8 | 5 | 2.853 | 713
5.03 | 5.9 | 9 | 6.5 | 2.802 | 633
5.03 | 5.9 | 10 | 7.8 | 2.756 | 570
5.03 | 5.9 | 11 | 9.1 | 2.7 | 501
5.03 | 5.9 | 12 | 10.2 | 2.649 | 446
5.03 | 5.9 | 13 | 11.4 | 2.602 | 400
5.03 | 5.9 | 14 | 12.5 | 2.558 | 362
5.03 | 5.9 | 15 | 13.6 | 2.518 | 329
5.03 | 5.9 | 20 | 19 | 2.347 | 223
5.03 | 5.9 | 25 | 24.2 | 2.214 | 164
5.03 | 5.9 | 30 | 29.3 | 2.104 | 127
5.03 | 5.9 | 40 | 39.5 | 1.928 | 84.7
5.03 | 5.9 | 50 | 49.6 | 1.789 | 61.5
5.03 | 5.9 | 60 | 59.7 | 1.673 | 47.1
5.03 | 5.9 | 70 | 69.7 | 1.573 | 37.4
5.03 | 5.9 | 80 | 79.8 | 1.562 | 36.5
5.03 | 5.9 | 90 | 89.8 | 1.55 | 35.5
5.03 | 5.9 | 100 | 99.8 | 1.539 | 34.6
5.03 | 5.9 | 110 | 109.8 | 1.528 | 33.7
5.03 | 5.9 | 120 | 119.8 | 1.516 | 32.8
5.03 | 5.9 | 150 | 149.9 | 1.461 | 28.9
5.03 | 5.9 | 200 | 199.9 | 1.315 | 20.6
5.03 | 5.9 | 250 | 249.9 | 1.189 | 15.4
5.03 | 5.9 | 300 | 299.9 | 1.075 | 11.9
5.03 | 5.9 | 350 | 349.9 | 0.971 | 9.35
5.03 | 5.9 | 400 | 400 | 0.872 | 7.45
5.03 | 5.9 | 500 | 500 | 0.689 | 4.89
5.03 | 5.9 | 750 | 750 | 0.279 | 1.9
5.03 | 5.9 | 1000 | 1000 | -0.095 | 0.804
5.03 | 6 | 1 | 0 | 3.753 | 5660
5.03 | 6 | 2 | 0 | 3.464 | 2910
5.03 | 6 | 3 | 0 | 3.294 | 1970
5.03 | 6 | 4 | 0 | 3.173 | 1490
5.03 | 6 | 5 | 0 | 3.08 | 1200
5.03 | 6 | 6 | 0 | 3.003 | 1010
5.03 | 6 | 7 | 3.6 | 2.938 | 866
5.03 | 6 | 8 | 5.3 | 2.881 | 760
5.03 | 6 | 9 | 6.7 | 2.831 | 678
5.03 | 6 | 10 | 8 | 2.786 | 611
5.03 | 6 | 11 | 9.2 | 2.731 | 538
5.03 | 6 | 12 | 10.4 | 2.68 | 479
5.03 | 6 | 13 | 11.5 | 2.634 | 430
5.03 | 6 | 14 | 12.6 | 2.591 | 390
5.03 | 6 | 15 | 13.7 | 2.55 | 355
5.03 | 6 | 20 | 19.1 | 2.382 | 241
5.03 | 6 | 25 | 24.3 | 2.249 | 178
5.03 | 6 | 30 | 29.4 | 2.14 | 138
5.03 | 6 | 40 | 39.5 | 1.966 | 92.4
5.03 | 6 | 50 | 49.6 | 1.828 | 67.2
5.03 | 6 | 60 | 59.7 | 1.713 | 51.6
5.03 | 6 | 70 | 69.7 | 1.614 | 41.1
5.03 | 6 | 80 | 79.8 | 1.603 | 40
5.03 | 6 | 90 | 89.8 | 1.591 | 39
5.03 | 6 | 100 | 99.8 | 1.58 | 38
5.03 | 6 | 110 | 109.8 | 1.568 | 37
5.03 | 6 | 120 | 119.8 | 1.557 | 36.1
5.03 | 6 | 150 | 149.9 | 1.502 | 31.7
5.03 | 6 | 200 | 199.9 | 1.357 | 22.7
5.03 | 6 | 250 | 249.9 | 1.231 | 17
5.03 | 6 | 300 | 299.9 | 1.119 | 13.1
5.03 | 6 | 350 | 349.9 | 1.014 | 10.3
5.03 | 6 | 400 | 400 | 0.917 | 8.25
5.03 | 6 | 500 | 500 | 0.734 | 5.42
5.03 | 6 | 750 | 750 | 0.325 | 2.11
5.03 | 6 | 1000 | 1000 | -0.048 | 0.896
5.03 | 6.1 | 1 | 0 | 3.753 | 5670
5.03 | 6.1 | 2 | 0 | 3.472 | 2970
5.03 | 6.1 | 3 | 0 | 3.307 | 2030
5.03 | 6.1 | 4 | 0 | 3.19 | 1550
5.03 | 6.1 | 5 | 0 | 3.099 | 1260
5.03 | 6.1 | 6 | 1.7 | 3.024 | 1060
5.03 | 6.1 | 7 | 4 | 2.961 | 914
5.03 | 6.1 | 8 | 5.6 | 2.906 | 805
5.03 | 6.1 | 9 | 6.9 | 2.857 | 719
5.03 | 6.1 | 10 | 8.2 | 2.813 | 651
5.03 | 6.1 | 11 | 9.4 | 2.759 | 574
5.03 | 6.1 | 12 | 10.5 | 2.709 | 511
5.03 | 6.1 | 13 | 11.7 | 2.662 | 460
5.03 | 6.1 | 14 | 12.8 | 2.62 | 417
5.03 | 6.1 | 15 | 13.9 | 2.58 | 380
5.03 | 6.1 | 20 | 19.2 | 2.412 | 258
5.03 | 6.1 | 25 | 24.3 | 2.281 | 191
5.03 | 6.1 | 30 | 29.4 | 2.173 | 149
5.03 | 6.1 | 40 | 39.6 | 2 | 100
5.03 | 6.1 | 50 | 49.7 | 1.863 | 73
5.03 | 6.1 | 60 | 59.7 | 1.75 | 56.2
5.03 | 6.1 | 70 | 69.8 | 1.652 | 44.8
5.03 | 6.1 | 80 | 79.8 | 1.64 | 43.7
5.03 | 6.1 | 90 | 89.8 | 1.629 | 42.5
5.03 | 6.1 | 100 | 99.8 | 1.617 | 41.4
5.03 | 6.1 | 110 | 109.8 | 1.606 | 40.4
5.03 | 6.1 | 120 | 119.9 | 1.595 | 39.3
5.03 | 6.1 | 150 | 149.9 | 1.539 | 34.6
5.03 | 6.1 | 200 | 199.9 | 1.395 | 24.9
5.03 | 6.1 | 250 | 249.9 | 1.271 | 18.7
5.03 | 6.1 | 300 | 299.9 | 1.159 | 14.4
5.03 | 6.1 | 350 | 350 | 1.055 | 11.3
5.03 | 6.1 | 400 | 400 | 0.957 | 9.07
5.03 | 6.1 | 500 | 500 | 0.776 | 5.97
5.03 | 6.1 | 750 | 750 | 0.368 | 2.33
5.03 | 6.1 | 1000 | 1000 | -0.004 | 0.991
5.03 | 6.2 | 1 | 0 | 3.753 | 5660
5.03 | 6.2 | 2 | 0 | 3.48 | 3020
5.03 | 6.2 | 3 | 0 | 3.319 | 2090
5.03 | 6.2 | 4 | 0 | 3.205 | 1600
5.03 | 6.2 | 5 | 0 | 3.117 | 1310
5.03 | 6.2 | 6 | 2.4 | 3.044 | 1110
5.03 | 6.2 | 7 | 4.3 | 2.982 | 960
5.03 | 6.2 | 8 | 5.8 | 2.929 | 849
5.03 | 6.2 | 9 | 7.1 | 2.882 | 761
5.03 | 6.2 | 10 | 8.4 | 2.839 | 690
5.03 | 6.2 | 11 | 9.5 | 2.785 | 609
5.03 | 6.2 | 12 | 10.7 | 2.735 | 544
5.03 | 6.2 | 13 | 11.8 | 2.69 | 489
5.03 | 6.2 | 14 | 12.9 | 2.647 | 444
5.03 | 6.2 | 15 | 14 | 2.608 | 405
5.03 | 6.2 | 20 | 19.2 | 2.442 | 277
5.03 | 6.2 | 25 | 24.4 | 2.312 | 205
5.03 | 6.2 | 30 | 29.5 | 2.205 | 160
5.03 | 6.2 | 40 | 39.6 | 2.033 | 108
5.03 | 6.2 | 50 | 49.7 | 1.898 | 79
5.03 | 6.2 | 60 | 59.7 | 1.785 | 60.9
5.03 | 6.2 | 70 | 69.8 | 1.688 | 48.7
5.03 | 6.2 | 80 | 79.8 | 1.676 | 47.5
5.03 | 6.2 | 90 | 89.8 | 1.665 | 46.2
5.03 | 6.2 | 100 | 99.8 | 1.653 | 45
5.03 | 6.2 | 110 | 109.9 | 1.642 | 43.9
5.03 | 6.2 | 120 | 119.9 | 1.631 | 42.7
5.03 | 6.2 | 150 | 149.9 | 1.576 | 37.7
5.03 | 6.2 | 200 | 199.9 | 1.433 | 27.1
5.03 | 6.2 | 250 | 249.9 | 1.309 | 20.4
5.03 | 6.2 | 300 | 299.9 | 1.197 | 15.7
5.03 | 6.2 | 350 | 350 | 1.094 | 12.4
5.03 | 6.2 | 400 | 400 | 0.997 | 9.93
5.03 | 6.2 | 500 | 500 | 0.816 | 6.55
5.03 | 6.2 | 750 | 750 | 0.41 | 2.57
5.03 | 6.2 | 1000 | 1000 | 0.038 | 1.09
5.03 | 6.3 | 1 | 0 | 3.75 | 5630
5.03 | 6.3 | 2 | 0 | 3.485 | 3060
5.03 | 6.3 | 3 | 0 | 3.33 | 2140
5.03 | 6.3 | 4 | 0 | 3.219 | 1660
5.03 | 6.3 | 5 | 0 | 3.133 | 1360
5.03 | 6.3 | 6 | 2.9 | 3.063 | 1150
5.03 | 6.3 | 7 | 4.6 | 3.003 | 1010
5.03 | 6.3 | 8 | 6 | 2.951 | 893
5.03 | 6.3 | 9 | 7.3 | 2.905 | 803
5.03 | 6.3 | 10 | 8.5 | 2.864 | 730
5.03 | 6.3 | 11 | 9.7 | 2.81 | 645
5.03 | 6.3 | 12 | 10.8 | 2.761 | 576
5.03 | 6.3 | 13 | 11.9 | 2.715 | 519
5.03 | 6.3 | 14 | 13 | 2.673 | 471
5.03 | 6.3 | 15 | 14.1 | 2.634 | 431
5.03 | 6.3 | 20 | 19.3 | 2.47 | 295
5.03 | 6.3 | 25 | 24.4 | 2.341 | 219
5.03 | 6.3 | 30 | 29.5 | 2.235 | 172
5.03 | 6.3 | 40 | 39.7 | 2.065 | 116
5.03 | 6.3 | 50 | 49.7 | 1.931 | 85.2
5.03 | 6.3 | 60 | 59.8 | 1.819 | 65.9
5.03 | 6.3 | 70 | 69.8 | 1.722 | 52.8
5.03 | 6.3 | 80 | 79.8 | 1.711 | 51.4
5.03 | 6.3 | 90 | 89.8 | 1.7 | 50.1
5.03 | 6.3 | 100 | 99.9 | 1.688 | 48.8
5.03 | 6.3 | 110 | 109.9 | 1.677 | 47.5
5.03 | 6.3 | 120 | 119.9 | 1.665 | 46.3
5.03 | 6.3 | 150 | 149.9 | 1.611 | 40.8
5.03 | 6.3 | 200 | 199.9 | 1.468 | 29.4
5.03 | 6.3 | 250 | 249.9 | 1.345 | 22.1
5.03 | 6.3 | 300 | 300 | 1.234 | 17.2
5.03 | 6.3 | 350 | 350 | 1.132 | 13.5
5.03 | 6.3 | 400 | 400 | 1.035 | 10.8
5.03 | 6.3 | 500 | 500 | 0.855 | 7.16
5.03 | 6.3 | 750 | 750 | 0.45 | 2.82
5.03 | 6.3 | 1000 | 1000 | 0.079 | 1.2
5.03 | 6.4 | 1 | 0 | 3.747 | 5580
5.03 | 6.4 | 2 | 0 | 3.49 | 3090
5.03 | 6.4 | 3 | 0 | 3.339 | 2180
5.03 | 6.4 | 4 | 0 | 3.232 | 1700
5.03 | 6.4 | 5 | 0 | 3.148 | 1410
5.03 | 6.4 | 6 | 3.3 | 3.08 | 1200
5.03 | 6.4 | 7 | 4.9 | 3.022 | 1050
5.03 | 6.4 | 8 | 6.2 | 2.971 | 936
5.03 | 6.4 | 9 | 7.5 | 2.926 | 844
5.03 | 6.4 | 10 | 8.7 | 2.886 | 770
5.03 | 6.4 | 11 | 9.8 | 2.833 | 681
5.03 | 6.4 | 12 | 10.9 | 2.785 | 609
5.03 | 6.4 | 13 | 12 | 2.74 | 549
5.03 | 6.4 | 14 | 13.1 | 2.698 | 499
5.03 | 6.4 | 15 | 14.1 | 2.659 | 456
5.03 | 6.4 | 20 | 19.4 | 2.497 | 314
5.03 | 6.4 | 25 | 24.5 | 2.369 | 234
5.03 | 6.4 | 30 | 29.6 | 2.264 | 184
5.03 | 6.4 | 40 | 39.7 | 2.095 | 125
5.03 | 6.4 | 50 | 49.7 | 1.962 | 91.6
5.03 | 6.4 | 60 | 59.8 | 1.851 | 71
5.03 | 6.4 | 70 | 69.8 | 1.756 | 57
5.03 | 6.4 | 80 | 79.8 | 1.744 | 55.5
5.03 | 6.4 | 90 | 89.9 | 1.733 | 54
5.03 | 6.4 | 100 | 99.9 | 1.721 | 52.6
5.03 | 6.4 | 110 | 109.9 | 1.71 | 51.3
5.03 | 6.4 | 120 | 119.9 | 1.699 | 50
5.03 | 6.4 | 150 | 149.9 | 1.644 | 44.1
5.03 | 6.4 | 200 | 199.9 | 1.503 | 31.8
5.03 | 6.4 | 250 | 249.9 | 1.38 | 24
5.03 | 6.4 | 300 | 300 | 1.27 | 18.6
5.03 | 6.4 | 350 | 350 | 1.168 | 14.7
5.03 | 6.4 | 400 | 400 | 1.072 | 11.8
5.03 | 6.4 | 500 | 500 | 0.892 | 7.8
5.03 | 6.4 | 750 | 750 | 0.488 | 3.08
5.03 | 6.4 | 1000 | 1000 | 0.119 | 1.32
5.03 | 6.5 | 1 | 0 | 3.742 | 5520
5.03 | 6.5 | 2 | 0 | 3.493 | 3110
5.03 | 6.5 | 3 | 0 | 3.347 | 2220
5.03 | 6.5 | 4 | 0 | 3.243 | 1750
5.03 | 6.5 | 5 | 1.6 | 3.162 | 1450
5.03 | 6.5 | 6 | 3.7 | 3.095 | 1250
5.03 | 6.5 | 7 | 5.1 | 3.039 | 1090
5.03 | 6.5 | 8 | 6.4 | 2.99 | 977
5.03 | 6.5 | 9 | 7.6 | 2.947 | 885
5.03 | 6.5 | 10 | 8.8 | 2.908 | 809
5.03 | 6.5 | 11 | 9.9 | 2.855 | 717
5.03 | 6.5 | 12 | 11 | 2.807 | 641
5.03 | 6.5 | 13 | 12.1 | 2.763 | 579
5.03 | 6.5 | 14 | 13.2 | 2.721 | 527
5.03 | 6.5 | 15 | 14.2 | 2.683 | 482
5.03 | 6.5 | 20 | 19.4 | 2.522 | 332
5.03 | 6.5 | 25 | 24.5 | 2.395 | 249
5.03 | 6.5 | 30 | 29.6 | 2.291 | 195
5.03 | 6.5 | 40 | 39.7 | 2.124 | 133
5.03 | 6.5 | 50 | 49.8 | 1.992 | 98.2
5.03 | 6.5 | 60 | 59.8 | 1.882 | 76.2
5.03 | 6.5 | 70 | 69.8 | 1.787 | 61.3
5.03 | 6.5 | 80 | 79.9 | 1.776 | 59.7
5.03 | 6.5 | 90 | 89.9 | 1.765 | 58.2
5.03 | 6.5 | 100 | 99.9 | 1.753 | 56.6
5.03 | 6.5 | 110 | 109.9 | 1.742 | 55.2
5.03 | 6.5 | 120 | 119.9 | 1.73 | 53.7
5.03 | 6.5 | 150 | 149.9 | 1.676 | 47.4
5.03 | 6.5 | 200 | 199.9 | 1.536 | 34.3
5.03 | 6.5 | 250 | 250 | 1.414 | 25.9
5.03 | 6.5 | 300 | 300 | 1.304 | 20.1
5.03 | 6.5 | 350 | 350 | 1.203 | 15.9
5.03 | 6.5 | 400 | 400 | 1.107 | 12.8
5.03 | 6.5 | 500 | 500 | 0.928 | 8.47
5.03 | 6.5 | 750 | 750 | 0.526 | 3.35
5.03 | 6.5 | 1000 | 1000 | 0.157 | 1.44
5.03 | 6.6 | 1 | 0 | 3.735 | 5440
5.03 | 6.6 | 2 | 0 | 3.494 | 3120
5.03 | 6.6 | 3 | 0 | 3.353 | 2250
5.03 | 6.6 | 4 | 0 | 3.252 | 1790
5.03 | 6.6 | 5 | 2.2 | 3.174 | 1490
5.03 | 6.6 | 6 | 4 | 3.109 | 1290
5.03 | 6.6 | 7 | 5.4 | 3.055 | 1130
5.03 | 6.6 | 8 | 6.6 | 3.008 | 1020
5.03 | 6.6 | 9 | 7.8 | 2.966 | 924
5.03 | 6.6 | 10 | 8.9 | 2.928 | 847
5.03 | 6.6 | 11 | 10 | 2.876 | 751
5.03 | 6.6 | 12 | 11.1 | 2.828 | 673
5.03 | 6.6 | 13 | 12.2 | 2.784 | 608
5.03 | 6.6 | 14 | 13.3 | 2.743 | 554
5.03 | 6.6 | 15 | 14.3 | 2.705 | 507
5.03 | 6.6 | 20 | 19.5 | 2.545 | 351
5.03 | 6.6 | 25 | 24.6 | 2.42 | 263
5.03 | 6.6 | 30 | 29.7 | 2.317 | 207
5.03 | 6.6 | 40 | 39.7 | 2.152 | 142
5.03 | 6.6 | 50 | 49.8 | 2.021 | 105
5.03 | 6.6 | 60 | 59.8 | 1.912 | 81.6
5.03 | 6.6 | 70 | 69.9 | 1.818 | 65.7
5.03 | 6.6 | 80 | 79.9 | 1.806 | 64
5.03 | 6.6 | 90 | 89.9 | 1.795 | 62.4
5.03 | 6.6 | 100 | 99.9 | 1.784 | 60.7
5.03 | 6.6 | 110 | 109.9 | 1.772 | 59.2
5.03 | 6.6 | 120 | 119.9 | 1.761 | 57.6
5.03 | 6.6 | 150 | 149.9 | 1.707 | 50.9
5.03 | 6.6 | 200 | 199.9 | 1.567 | 36.9
5.03 | 6.6 | 250 | 250 | 1.446 | 27.9
5.03 | 6.6 | 300 | 300 | 1.337 | 21.7
5.03 | 6.6 | 350 | 350 | 1.236 | 17.2
5.03 | 6.6 | 400 | 400 | 1.141 | 13.8
5.03 | 6.6 | 500 | 500 | 0.963 | 9.17
5.03 | 6.6 | 750 | 750 | 0.561 | 3.64
5.03 | 6.6 | 1000 | 1000 | 0.194 | 1.56
5.03 | 6.7 | 1 | 0 | 3.728 | 5340
5.03 | 6.7 | 2 | 0 | 3.494 | 3120
5.03 | 6.7 | 3 | 0 | 3.358 | 2280
5.03 | 6.7 | 4 | 0 | 3.26 | 1820
5.03 | 6.7 | 5 | 2.6 | 3.184 | 1530
5.03 | 6.7 | 6 | 4.2 | 3.122 | 1320
5.03 | 6.7 | 7 | 5.6 | 3.069 | 1170
5.03 | 6.7 | 8 | 6.8 | 3.024 | 1060
5.03 | 6.7 | 9 | 7.9 | 2.983 | 962
5.03 | 6.7 | 10 | 9.1 | 2.947 | 884
5.03 | 6.7 | 11 | 10.1 | 2.895 | 785
5.03 | 6.7 | 12 | 11.2 | 2.848 | 704
5.03 | 6.7 | 13 | 12.3 | 2.804 | 637
5.03 | 6.7 | 14 | 13.3 | 2.764 | 580
5.03 | 6.7 | 15 | 14.4 | 2.726 | 532
5.03 | 6.7 | 20 | 19.5 | 2.568 | 370
5.03 | 6.7 | 25 | 24.6 | 2.444 | 278
5.03 | 6.7 | 30 | 29.7 | 2.341 | 219
5.03 | 6.7 | 40 | 39.8 | 2.178 | 150
5.03 | 6.7 | 50 | 49.8 | 2.048 | 112
5.03 | 6.7 | 60 | 59.8 | 1.94 | 87
5.03 | 6.7 | 70 | 69.9 | 1.847 | 70.3
5.03 | 6.7 | 80 | 79.9 | 1.835 | 68.4
5.03 | 6.7 | 90 | 89.9 | 1.824 | 66.7
5.03 | 6.7 | 100 | 99.9 | 1.812 | 64.9
5.03 | 6.7 | 110 | 109.9 | 1.801 | 63.2
5.03 | 6.7 | 120 | 119.9 | 1.79 | 61.6
5.03 | 6.7 | 150 | 149.9 | 1.736 | 54.4
5.03 | 6.7 | 200 | 200 | 1.597 | 39.6
5.03 | 6.7 | 250 | 250 | 1.477 | 30
5.03 | 6.7 | 300 | 300 | 1.368 | 23.4
5.03 | 6.7 | 350 | 350 | 1.268 | 18.5
5.03 | 6.7 | 400 | 400 | 1.173 | 14.9
5.03 | 6.7 | 500 | 500 | 0.996 | 9.9
5.03 | 6.7 | 750 | 750 | 0.596 | 3.94
5.03 | 6.7 | 1000 | 1000 | 0.229 | 1.69
5.03 | 6.8 | 1 | 0 | 3.718 | 5230
5.03 | 6.8 | 2 | 0 | 3.493 | 3110
5.03 | 6.8 | 3 | 0 | 3.361 | 2300
5.03 | 6.8 | 4 | 0 | 3.267 | 1850
5.03 | 6.8 | 5 | 3 | 3.193 | 1560
5.03 | 6.8 | 6 | 4.5 | 3.133 | 1360
5.03 | 6.8 | 7 | 5.7 | 3.082 | 1210
5.03 | 6.8 | 8 | 6.9 | 3.038 | 1090
5.03 | 6.8 | 9 | 8.1 | 2.999 | 998
5.03 | 6.8 | 10 | 9.2 | 2.964 | 920
5.03 | 6.8 | 11 | 10.2 | 2.913 | 818
5.03 | 6.8 | 12 | 11.3 | 2.866 | 734
5.03 | 6.8 | 13 | 12.4 | 2.823 | 665
5.03 | 6.8 | 14 | 13.4 | 2.783 | 606
5.03 | 6.8 | 15 | 14.5 | 2.745 | 556
5.03 | 6.8 | 20 | 19.6 | 2.589 | 388
5.03 | 6.8 | 25 | 24.7 | 2.466 | 292
5.03 | 6.8 | 30 | 29.7 | 2.364 | 231
5.03 | 6.8 | 40 | 39.8 | 2.202 | 159
5.03 | 6.8 | 50 | 49.8 | 2.074 | 118
5.03 | 6.8 | 60 | 59.9 | 1.966 | 92.6
5.03 | 6.8 | 70 | 69.9 | 1.874 | 74.8
5.03 | 6.8 | 80 | 79.9 | 1.863 | 72.9
5.03 | 6.8 | 90 | 89.9 | 1.851 | 71
5.03 | 6.8 | 100 | 99.9 | 1.84 | 69.2
5.03 | 6.8 | 110 | 109.9 | 1.829 | 67.4
5.03 | 6.8 | 120 | 119.9 | 1.817 | 65.6
5.03 | 6.8 | 150 | 149.9 | 1.764 | 58
5.03 | 6.8 | 200 | 200 | 1.626 | 42.3
5.03 | 6.8 | 250 | 250 | 1.506 | 32.1
5.03 | 6.8 | 300 | 300 | 1.398 | 25
5.03 | 6.8 | 350 | 350 | 1.298 | 19.9
5.03 | 6.8 | 400 | 400 | 1.204 | 16
5.03 | 6.8 | 500 | 500 | 1.027 | 10.6
5.03 | 6.8 | 750 | 750 | 0.628 | 4.25
5.03 | 6.8 | 1000 | 1000 | 0.263 | 1.83
5.03 | 6.9 | 1 | 0 | 3.707 | 5100
5.03 | 6.9 | 2 | 0 | 3.49 | 3090
5.03 | 6.9 | 3 | 0 | 3.363 | 2310
5.03 | 6.9 | 4 | 1.4 | 3.272 | 1870
5.03 | 6.9 | 5 | 3.3 | 3.201 | 1590
5.03 | 6.9 | 6 | 4.7 | 3.143 | 1390
5.03 | 6.9 | 7 | 5.9 | 3.094 | 1240
5.03 | 6.9 | 8 | 7.1 | 3.051 | 1130
5.03 | 6.9 | 9 | 8.2 | 3.013 | 1030
5.03 | 6.9 | 10 | 9.3 | 2.979 | 954
5.03 | 6.9 | 11 | 10.3 | 2.929 | 849
5.03 | 6.9 | 12 | 11.4 | 2.882 | 763
5.03 | 6.9 | 13 | 12.4 | 2.84 | 691
5.03 | 6.9 | 14 | 13.5 | 2.8 | 631
5.03 | 6.9 | 15 | 14.5 | 2.763 | 580
5.03 | 6.9 | 20 | 19.6 | 2.608 | 405
5.03 | 6.9 | 25 | 24.7 | 2.486 | 306
5.03 | 6.9 | 30 | 29.8 | 2.386 | 243
5.03 | 6.9 | 40 | 39.8 | 2.225 | 168
5.03 | 6.9 | 50 | 49.9 | 2.098 | 125
5.03 | 6.9 | 60 | 59.9 | 1.992 | 98.1
5.03 | 6.9 | 70 | 69.9 | 1.9 | 79.5
5.03 | 6.9 | 80 | 79.9 | 1.889 | 77.4
5.03 | 6.9 | 90 | 89.9 | 1.877 | 75.4
5.03 | 6.9 | 100 | 99.9 | 1.866 | 73.4
5.03 | 6.9 | 110 | 109.9 | 1.855 | 71.5
5.03 | 6.9 | 120 | 119.9 | 1.843 | 69.7
5.03 | 6.9 | 150 | 150 | 1.79 | 61.6
5.03 | 6.9 | 200 | 200 | 1.653 | 45
5.03 | 6.9 | 250 | 250 | 1.534 | 34.2
5.03 | 6.9 | 300 | 300 | 1.427 | 26.7
5.03 | 6.9 | 350 | 350 | 1.327 | 21.2
5.03 | 6.9 | 400 | 400 | 1.233 | 17.1
5.03 | 6.9 | 500 | 500 | 1.057 | 11.4
5.03 | 6.9 | 750 | 750 | 0.66 | 4.57
5.03 | 6.9 | 1000 | 1000 | 0.295 | 1.97
5.03 | 7 | 1 | 0 | 3.695 | 4960
5.03 | 7 | 2 | 0 | 3.486 | 3060
5.03 | 7 | 3 | 0 | 3.363 | 2310
5.03 | 7 | 4 | 1.9 | 3.276 | 1890
5.03 | 7 | 5 | 3.6 | 3.208 | 1610
5.03 | 7 | 6 | 4.9 | 3.152 | 1420
5.03 | 7 | 7 | 6.1 | 3.104 | 1270
5.03 | 7 | 8 | 7.2 | 3.063 | 1160
5.03 | 7 | 9 | 8.3 | 3.027 | 1060
5.03 | 7 | 10 | 9.4 | 2.994 | 986
5.03 | 7 | 11 | 10.4 | 2.944 | 878
5.03 | 7 | 12 | 11.5 | 2.898 | 790
5.03 | 7 | 13 | 12.5 | 2.855 | 717
5.03 | 7 | 14 | 13.6 | 2.816 | 655
5.03 | 7 | 15 | 14.6 | 2.78 | 602
5.03 | 7 | 20 | 19.7 | 2.626 | 423
5.03 | 7 | 25 | 24.8 | 2.505 | 320
5.03 | 7 | 30 | 29.8 | 2.406 | 255
5.03 | 7 | 40 | 39.8 | 2.247 | 176
5.03 | 7 | 50 | 49.9 | 2.121 | 132
5.03 | 7 | 60 | 59.9 | 2.015 | 104
5.03 | 7 | 70 | 69.9 | 1.925 | 84.1
5.03 | 7 | 80 | 79.9 | 1.913 | 81.9
5.03 | 7 | 90 | 89.9 | 1.902 | 79.8
5.03 | 7 | 100 | 99.9 | 1.891 | 77.7
5.03 | 7 | 110 | 109.9 | 1.879 | 75.7
5.03 | 7 | 120 | 119.9 | 1.868 | 73.7
5.03 | 7 | 150 | 150 | 1.815 | 65.3
5.03 | 7 | 200 | 200 | 1.679 | 47.7
5.03 | 7 | 250 | 250 | 1.561 | 36.4
5.03 | 7 | 300 | 300 | 1.454 | 28.4
5.03 | 7 | 350 | 350 | 1.355 | 22.6
5.03 | 7 | 400 | 400 | 1.261 | 18.2
5.03 | 7 | 500 | 500 | 1.086 | 12.2
5.03 | 7 | 750 | 750 | 0.69 | 4.9
5.03 | 7 | 1000 | 1000 | 0.326 | 2.12
5.03 | 7.1 | 1 | 0 | 3.682 | 4800
5.03 | 7.1 | 2 | 0 | 3.48 | 3020
5.03 | 7.1 | 3 | 0 | 3.362 | 2300
5.03 | 7.1 | 4 | 2.3 | 3.278 | 1900
5.03 | 7.1 | 5 | 3.8 | 3.212 | 1630
5.03 | 7.1 | 6 | 5 | 3.159 | 1440
5.03 | 7.1 | 7 | 6.2 | 3.113 | 1300
5.03 | 7.1 | 8 | 7.3 | 3.073 | 1180
5.03 | 7.1 | 9 | 8.4 | 3.038 | 1090
5.03 | 7.1 | 10 | 9.5 | 3.007 | 1020
5.03 | 7.1 | 11 | 10.5 | 2.957 | 906
5.03 | 7.1 | 12 | 11.6 | 2.912 | 816
5.03 | 7.1 | 13 | 12.6 | 2.87 | 741
5.03 | 7.1 | 14 | 13.6 | 2.831 | 677
5.03 | 7.1 | 15 | 14.6 | 2.795 | 623
5.03 | 7.1 | 20 | 19.7 | 2.642 | 439
5.03 | 7.1 | 25 | 24.8 | 2.523 | 334
5.03 | 7.1 | 30 | 29.8 | 2.425 | 266
5.03 | 7.1 | 40 | 39.9 | 2.267 | 185
5.03 | 7.1 | 50 | 49.9 | 2.142 | 139
5.03 | 7.1 | 60 | 59.9 | 2.038 | 109
5.03 | 7.1 | 70 | 69.9 | 1.948 | 88.7
5.03 | 7.1 | 80 | 79.9 | 1.936 | 86.4
5.03 | 7.1 | 90 | 89.9 | 1.925 | 84.2
5.03 | 7.1 | 100 | 99.9 | 1.914 | 82
5.03 | 7.1 | 110 | 110 | 1.902 | 79.9
5.03 | 7.1 | 120 | 120 | 1.891 | 77.8
5.03 | 7.1 | 150 | 150 | 1.838 | 68.9
5.03 | 7.1 | 200 | 200 | 1.703 | 50.5
5.03 | 7.1 | 250 | 250 | 1.586 | 38.5
5.03 | 7.1 | 300 | 300 | 1.479 | 30.2
5.03 | 7.1 | 350 | 350 | 1.381 | 24
5.03 | 7.1 | 400 | 400 | 1.287 | 19.4
5.03 | 7.1 | 500 | 500 | 1.113 | 13
5.03 | 7.1 | 750 | 750 | 0.718 | 5.23
5.03 | 7.1 | 1000 | 1000 | 0.355 | 2.27
5.03 | 7.2 | 1 | 0 | 3.666 | 4640
5.03 | 7.2 | 2 | 0 | 3.473 | 2970
5.03 | 7.2 | 3 | 0 | 3.36 | 2290
5.03 | 7.2 | 4 | 2.6 | 3.279 | 1900
5.03 | 7.2 | 5 | 4 | 3.216 | 1640
5.03 | 7.2 | 6 | 5.2 | 3.164 | 1460
5.03 | 7.2 | 7 | 6.3 | 3.12 | 1320
5.03 | 7.2 | 8 | 7.4 | 3.082 | 1210
5.03 | 7.2 | 9 | 8.5 | 3.048 | 1120
5.03 | 7.2 | 10 | 9.5 | 3.018 | 1040
5.03 | 7.2 | 11 | 10.6 | 2.969 | 931
5.03 | 7.2 | 12 | 11.6 | 2.924 | 839
5.03 | 7.2 | 13 | 12.6 | 2.882 | 763
5.03 | 7.2 | 14 | 13.7 | 2.844 | 698
5.03 | 7.2 | 15 | 14.7 | 2.808 | 643
5.03 | 7.2 | 20 | 19.8 | 2.658 | 454
5.03 | 7.2 | 25 | 24.8 | 2.539 | 346
5.03 | 7.2 | 30 | 29.8 | 2.442 | 277
5.03 | 7.2 | 40 | 39.9 | 2.286 | 193
5.03 | 7.2 | 50 | 49.9 | 2.162 | 145
5.03 | 7.2 | 60 | 59.9 | 2.059 | 114
5.03 | 7.2 | 70 | 69.9 | 1.97 | 93.2
5.03 | 7.2 | 80 | 79.9 | 1.958 | 90.8
5.03 | 7.2 | 90 | 89.9 | 1.947 | 88.5
5.03 | 7.2 | 100 | 100 | 1.935 | 86.2
5.03 | 7.2 | 110 | 110 | 1.924 | 83.9
5.03 | 7.2 | 120 | 120 | 1.913 | 81.8
5.03 | 7.2 | 150 | 150 | 1.86 | 72.4
5.03 | 7.2 | 200 | 200 | 1.726 | 53.2
5.03 | 7.2 | 250 | 250 | 1.609 | 40.7
5.03 | 7.2 | 300 | 300 | 1.504 | 31.9
5.03 | 7.2 | 350 | 350 | 1.405 | 25.4
5.03 | 7.2 | 400 | 400 | 1.313 | 20.5
5.03 | 7.2 | 500 | 500 | 1.139 | 13.8
5.03 | 7.2 | 750 | 750 | 0.745 | 5.56
5.03 | 7.2 | 1000 | 1000 | 0.383 | 2.42
5.03 | 7.3 | 1 | 0 | 3.65 | 4470
5.03 | 7.3 | 2 | 0 | 3.465 | 2910
5.03 | 7.3 | 3 | 1.2 | 3.356 | 2270
5.03 | 7.3 | 4 | 2.9 | 3.278 | 1900
5.03 | 7.3 | 5 | 4.2 | 3.218 | 1650
5.03 | 7.3 | 6 | 5.3 | 3.168 | 1470
5.03 | 7.3 | 7 | 6.4 | 3.126 | 1340
5.03 | 7.3 | 8 | 7.5 | 3.089 | 1230
5.03 | 7.3 | 9 | 8.6 | 3.057 | 1140
5.03 | 7.3 | 10 | 9.6 | 3.028 | 1070
5.03 | 7.3 | 11 | 10.7 | 2.979 | 953
5.03 | 7.3 | 12 | 11.7 | 2.935 | 861
5.03 | 7.3 | 13 | 12.7 | 2.894 | 783
5.03 | 7.3 | 14 | 13.7 | 2.856 | 717
5.03 | 7.3 | 15 | 14.7 | 2.82 | 661
5.03 | 7.3 | 20 | 19.8 | 2.671 | 469
5.03 | 7.3 | 25 | 24.8 | 2.554 | 358
5.03 | 7.3 | 30 | 29.9 | 2.458 | 287
5.03 | 7.3 | 40 | 39.9 | 2.303 | 201
5.03 | 7.3 | 50 | 49.9 | 2.18 | 151
5.03 | 7.3 | 60 | 59.9 | 2.078 | 120
5.03 | 7.3 | 70 | 69.9 | 1.99 | 97.7
5.03 | 7.3 | 80 | 80 | 1.978 | 95.2
5.03 | 7.3 | 90 | 90 | 1.967 | 92.7
5.03 | 7.3 | 100 | 100 | 1.956 | 90.3
5.03 | 7.3 | 110 | 110 | 1.944 | 88
5.03 | 7.3 | 120 | 120 | 1.933 | 85.7
5.03 | 7.3 | 150 | 150 | 1.88 | 75.9
5.03 | 7.3 | 200 | 200 | 1.747 | 55.9
5.03 | 7.3 | 250 | 250 | 1.631 | 42.8
5.03 | 7.3 | 300 | 300 | 1.526 | 33.6
5.03 | 7.3 | 350 | 350 | 1.428 | 26.8
5.03 | 7.3 | 400 | 400 | 1.336 | 21.7
5.03 | 7.3 | 500 | 500 | 1.163 | 14.6
5.03 | 7.3 | 750 | 750 | 0.771 | 5.9
5.03 | 7.3 | 1000 | 1000 | 0.41 | 2.57
5.03 | 7.4 | 1 | 0 | 3.632 | 4280
5.03 | 7.4 | 2 | 0 | 3.455 | 2850
5.03 | 7.4 | 3 | 1.7 | 3.35 | 2240
5.03 | 7.4 | 4 | 3.1 | 3.276 | 1890
5.03 | 7.4 | 5 | 4.3 | 3.218 | 1650
5.03 | 7.4 | 6 | 5.5 | 3.171 | 1480
5.03 | 7.4 | 7 | 6.5 | 3.131 | 1350
5.03 | 7.4 | 8 | 7.6 | 3.095 | 1250
5.03 | 7.4 | 9 | 8.6 | 3.064 | 1160
5.03 | 7.4 | 10 | 9.7 | 3.036 | 1090
5.03 | 7.4 | 11 | 10.7 | 2.988 | 973
5.03 | 7.4 | 12 | 11.7 | 2.944 | 880
5.03 | 7.4 | 13 | 12.8 | 2.904 | 801
5.03 | 7.4 | 14 | 13.8 | 2.866 | 735
5.03 | 7.4 | 15 | 14.8 | 2.831 | 677
5.03 | 7.4 | 20 | 19.8 | 2.683 | 482
5.03 | 7.4 | 25 | 24.9 | 2.568 | 369
5.03 | 7.4 | 30 | 29.9 | 2.472 | 296
5.03 | 7.4 | 40 | 39.9 | 2.319 | 208
5.03 | 7.4 | 50 | 49.9 | 2.197 | 158
5.03 | 7.4 | 60 | 59.9 | 2.096 | 125
5.03 | 7.4 | 70 | 70 | 2.009 | 102
5.03 | 7.4 | 80 | 80 | 1.997 | 99.4
5.03 | 7.4 | 90 | 90 | 1.986 | 96.8
5.03 | 7.4 | 100 | 100 | 1.974 | 94.3
5.03 | 7.4 | 110 | 110 | 1.963 | 91.9
5.03 | 7.4 | 120 | 120 | 1.952 | 89.5
5.03 | 7.4 | 150 | 150 | 1.899 | 79.3
5.03 | 7.4 | 200 | 200 | 1.767 | 58.5
5.03 | 7.4 | 250 | 250 | 1.652 | 44.9
5.03 | 7.4 | 300 | 300 | 1.547 | 35.3
5.03 | 7.4 | 350 | 350 | 1.45 | 28.2
5.03 | 7.4 | 400 | 400 | 1.358 | 22.8
5.03 | 7.4 | 500 | 500 | 1.186 | 15.3
5.03 | 7.4 | 750 | 750 | 0.795 | 6.24
5.03 | 7.4 | 1000 | 1000 | 0.435 | 2.72
5.03 | 7.5 | 1 | 0 | 3.612 | 4100
5.03 | 7.5 | 2 | 0 | 3.443 | 2770
5.03 | 7.5 | 3 | 2 | 3.344 | 2210
5.03 | 7.5 | 4 | 3.3 | 3.273 | 1870
5.03 | 7.5 | 5 | 4.5 | 3.217 | 1650
5.03 | 7.5 | 6 | 5.6 | 3.172 | 1490
5.03 | 7.5 | 7 | 6.6 | 3.133 | 1360
5.03 | 7.5 | 8 | 7.7 | 3.1 | 1260
5.03 | 7.5 | 9 | 8.7 | 3.07 | 1180
5.03 | 7.5 | 10 | 9.7 | 3.044 | 1110
5.03 | 7.5 | 11 | 10.8 | 2.996 | 991
5.03 | 7.5 | 12 | 11.8 | 2.952 | 896
5.03 | 7.5 | 13 | 12.8 | 2.912 | 817
5.03 | 7.5 | 14 | 13.8 | 2.875 | 750
5.03 | 7.5 | 15 | 14.8 | 2.84 | 692
5.03 | 7.5 | 20 | 19.9 | 2.694 | 494
5.03 | 7.5 | 25 | 24.9 | 2.58 | 380
5.03 | 7.5 | 30 | 29.9 | 2.485 | 305
5.03 | 7.5 | 40 | 39.9 | 2.333 | 215
5.03 | 7.5 | 50 | 49.9 | 2.213 | 163
5.03 | 7.5 | 60 | 60 | 2.113 | 130
5.03 | 7.5 | 70 | 70 | 2.026 | 106
5.03 | 7.5 | 80 | 80 | 2.015 | 103
5.03 | 7.5 | 90 | 90 | 2.003 | 101
5.03 | 7.5 | 100 | 100 | 1.992 | 98.1
5.03 | 7.5 | 110 | 110 | 1.98 | 95.6
5.03 | 7.5 | 120 | 120 | 1.969 | 93.1
5.03 | 7.5 | 150 | 150 | 1.917 | 82.6
5.03 | 7.5 | 200 | 200 | 1.786 | 61.1
5.03 | 7.5 | 250 | 250 | 1.671 | 46.9
5.03 | 7.5 | 300 | 300 | 1.567 | 36.9
5.03 | 7.5 | 350 | 350 | 1.471 | 29.5
5.03 | 7.5 | 400 | 400 | 1.379 | 23.9
5.03 | 7.5 | 500 | 500 | 1.208 | 16.1
5.03 | 7.5 | 750 | 750 | 0.818 | 6.58
5.03 | 7.5 | 1000 | 1000 | 0.459 | 2.88
5.03 | 7.6 | 1 | 0 | 3.592 | 3900
5.03 | 7.6 | 2 | 0 | 3.43 | 2690
5.03 | 7.6 | 3 | 2.2 | 3.335 | 2160
5.03 | 7.6 | 4 | 3.5 | 3.268 | 1850
5.03 | 7.6 | 5 | 4.6 | 3.215 | 1640
5.03 | 7.6 | 6 | 5.7 | 3.172 | 1490
5.03 | 7.6 | 7 | 6.7 | 3.135 | 1360
5.03 | 7.6 | 8 | 7.7 | 3.103 | 1270
5.03 | 7.6 | 9 | 8.8 | 3.075 | 1190
5.03 | 7.6 | 10 | 9.8 | 3.049 | 1120
5.03 | 7.6 | 11 | 10.8 | 3.002 | 1000
5.03 | 7.6 | 12 | 11.8 | 2.959 | 910
5.03 | 7.6 | 13 | 12.8 | 2.919 | 830
5.03 | 7.6 | 14 | 13.9 | 2.882 | 763
5.03 | 7.6 | 15 | 14.9 | 2.848 | 704
5.03 | 7.6 | 20 | 19.9 | 2.703 | 505
5.03 | 7.6 | 25 | 24.9 | 2.59 | 389
5.03 | 7.6 | 30 | 29.9 | 2.496 | 314
5.03 | 7.6 | 40 | 39.9 | 2.346 | 222
5.03 | 7.6 | 50 | 50 | 2.227 | 169
5.03 | 7.6 | 60 | 60 | 2.128 | 134
5.03 | 7.6 | 70 | 70 | 2.042 | 110
5.03 | 7.6 | 80 | 80 | 2.031 | 107
5.03 | 7.6 | 90 | 90 | 2.019 | 105
5.03 | 7.6 | 100 | 100 | 2.008 | 102
5.03 | 7.6 | 110 | 110 | 1.996 | 99.2
5.03 | 7.6 | 120 | 120 | 1.985 | 96.6
5.03 | 7.6 | 150 | 150 | 1.933 | 85.7
5.03 | 7.6 | 200 | 200 | 1.803 | 63.5
5.03 | 7.6 | 250 | 250 | 1.689 | 48.9
5.03 | 7.6 | 300 | 300 | 1.586 | 38.5
5.03 | 7.6 | 350 | 350 | 1.489 | 30.9
5.03 | 7.6 | 400 | 400 | 1.398 | 25
5.03 | 7.6 | 500 | 500 | 1.228 | 16.9
5.03 | 7.6 | 750 | 750 | 0.839 | 6.91
5.03 | 7.6 | 1000 | 1000 | 0.481 | 3.03
5.03 | 7.7 | 1 | 0 | 3.569 | 3710
5.03 | 7.7 | 2 | 1 | 3.416 | 2610
5.03 | 7.7 | 3 | 2.4 | 3.326 | 2120
5.03 | 7.7 | 4 | 3.6 | 3.261 | 1830
5.03 | 7.7 | 5 | 4.7 | 3.211 | 1630
5.03 | 7.7 | 6 | 5.7 | 3.17 | 1480
5.03 | 7.7 | 7 | 6.8 | 3.135 | 1360
5.03 | 7.7 | 8 | 7.8 | 3.105 | 1270
5.03 | 7.7 | 9 | 8.8 | 3.078 | 1200
5.03 | 7.7 | 10 | 9.8 | 3.053 | 1130
5.03 | 7.7 | 11 | 10.9 | 3.007 | 1020
5.03 | 7.7 | 12 | 11.9 | 2.964 | 921
5.03 | 7.7 | 13 | 12.9 | 2.925 | 841
5.03 | 7.7 | 14 | 13.9 | 2.888 | 773
5.03 | 7.7 | 15 | 14.9 | 2.854 | 715
5.03 | 7.7 | 20 | 19.9 | 2.711 | 514
5.03 | 7.7 | 25 | 24.9 | 2.599 | 397
5.03 | 7.7 | 30 | 29.9 | 2.506 | 321
5.03 | 7.7 | 40 | 40 | 2.358 | 228
5.03 | 7.7 | 50 | 50 | 2.24 | 174
5.03 | 7.7 | 60 | 60 | 2.141 | 138
5.03 | 7.7 | 70 | 70 | 2.056 | 114
5.03 | 7.7 | 80 | 80 | 2.045 | 111
5.03 | 7.7 | 90 | 90 | 2.034 | 108
5.03 | 7.7 | 100 | 100 | 2.022 | 105
5.03 | 7.7 | 110 | 110 | 2.011 | 103
5.03 | 7.7 | 120 | 120 | 1.999 | 99.9
5.03 | 7.7 | 150 | 150 | 1.948 | 88.7
5.03 | 7.7 | 200 | 200 | 1.819 | 65.9
5.03 | 7.7 | 250 | 250 | 1.705 | 50.8
5.03 | 7.7 | 300 | 300 | 1.603 | 40.1
5.03 | 7.7 | 350 | 350 | 1.507 | 32.1
5.03 | 7.7 | 400 | 400 | 1.416 | 26.1
5.03 | 7.7 | 500 | 500 | 1.246 | 17.6
5.03 | 7.7 | 750 | 750 | 0.859 | 7.23
5.03 | 7.7 | 1000 | 1000 | 0.502 | 3.18
5.03 | 7.8 | 1 | 0 | 3.546 | 3510
5.03 | 7.8 | 2 | 1.3 | 3.4 | 2510
5.03 | 7.8 | 3 | 2.6 | 3.315 | 2060
5.03 | 7.8 | 4 | 3.7 | 3.254 | 1790
5.03 | 7.8 | 5 | 4.8 | 3.206 | 1610
5.03 | 7.8 | 6 | 5.8 | 3.167 | 1470
5.03 | 7.8 | 7 | 6.8 | 3.134 | 1360
5.03 | 7.8 | 8 | 7.9 | 3.105 | 1270
5.03 | 7.8 | 9 | 8.9 | 3.079 | 1200
5.03 | 7.8 | 10 | 9.9 | 3.056 | 1140
5.03 | 7.8 | 11 | 10.9 | 3.01 | 1020
5.03 | 7.8 | 12 | 11.9 | 2.968 | 928
5.03 | 7.8 | 13 | 12.9 | 2.929 | 849
5.03 | 7.8 | 14 | 13.9 | 2.893 | 781
5.03 | 7.8 | 15 | 14.9 | 2.859 | 723
5.03 | 7.8 | 20 | 19.9 | 2.718 | 522
5.03 | 7.8 | 25 | 25 | 2.607 | 404
5.03 | 7.8 | 30 | 30 | 2.515 | 327
5.03 | 7.8 | 40 | 40 | 2.368 | 233
5.03 | 7.8 | 50 | 50 | 2.251 | 178
5.03 | 7.8 | 60 | 60 | 2.154 | 142
5.03 | 7.8 | 70 | 70 | 2.07 | 117
5.03 | 7.8 | 80 | 80 | 2.058 | 114
5.03 | 7.8 | 90 | 90 | 2.047 | 111
5.03 | 7.8 | 100 | 100 | 2.035 | 108
5.03 | 7.8 | 110 | 110 | 2.024 | 106
5.03 | 7.8 | 120 | 120 | 2.013 | 103
5.03 | 7.8 | 150 | 150 | 1.961 | 91.5
5.03 | 7.8 | 200 | 200 | 1.833 | 68
5.03 | 7.8 | 250 | 250 | 1.72 | 52.5
5.03 | 7.8 | 300 | 300 | 1.618 | 41.5
5.03 | 7.8 | 350 | 350 | 1.523 | 33.3
5.03 | 7.8 | 400 | 400 | 1.433 | 27.1
5.03 | 7.8 | 500 | 500 | 1.263 | 18.3
5.03 | 7.8 | 750 | 750 | 0.878 | 7.54
5.03 | 7.8 | 1000 | 1000 | 0.521 | 3.32
5.03 | 7.9 | 1 | 0 | 3.52 | 3310
5.03 | 7.9 | 2 | 1.6 | 3.383 | 2410
5.03 | 7.9 | 3 | 2.7 | 3.302 | 2000
5.03 | 7.9 | 4 | 3.8 | 3.244 | 1760
5.03 | 7.9 | 5 | 4.8 | 3.199 | 1580
5.03 | 7.9 | 6 | 5.9 | 3.162 | 1450
5.03 | 7.9 | 7 | 6.9 | 3.131 | 1350
5.03 | 7.9 | 8 | 7.9 | 3.104 | 1270
5.03 | 7.9 | 9 | 8.9 | 3.079 | 1200
5.03 | 7.9 | 10 | 9.9 | 3.057 | 1140
5.03 | 7.9 | 11 | 10.9 | 3.012 | 1030
5.03 | 7.9 | 12 | 11.9 | 2.97 | 933
5.03 | 7.9 | 13 | 12.9 | 2.932 | 854
5.03 | 7.9 | 14 | 13.9 | 2.896 | 787
5.03 | 7.9 | 15 | 14.9 | 2.863 | 729
5.03 | 7.9 | 20 | 20 | 2.723 | 528
5.03 | 7.9 | 25 | 25 | 2.613 | 410
5.03 | 7.9 | 30 | 30 | 2.522 | 333
5.03 | 7.9 | 40 | 40 | 2.376 | 238
5.03 | 7.9 | 50 | 50 | 2.261 | 182
5.03 | 7.9 | 60 | 60 | 2.164 | 146
5.03 | 7.9 | 70 | 70 | 2.081 | 121
5.03 | 7.9 | 80 | 80 | 2.07 | 117
5.03 | 7.9 | 90 | 90 | 2.058 | 114
5.03 | 7.9 | 100 | 100 | 2.047 | 111
5.03 | 7.9 | 110 | 110 | 2.036 | 109
5.03 | 7.9 | 120 | 120 | 2.024 | 106
5.03 | 7.9 | 150 | 150 | 1.973 | 94
5.03 | 7.9 | 200 | 200 | 1.846 | 70.1
5.03 | 7.9 | 250 | 250 | 1.734 | 54.2
5.03 | 7.9 | 300 | 300 | 1.632 | 42.9
5.03 | 7.9 | 350 | 350 | 1.537 | 34.5
5.03 | 7.9 | 400 | 400 | 1.448 | 28
5.03 | 7.9 | 500 | 500 | 1.279 | 19
5.03 | 7.9 | 750 | 750 | 0.895 | 7.84
5.03 | 7.9 | 1000 | 1000 | 0.539 | 3.46
5.03 | 8 | 1 | 0 | 3.494 | 3120
5.03 | 8 | 2 | 1.7 | 3.364 | 2310
5.03 | 8 | 3 | 2.8 | 3.288 | 1940
5.03 | 8 | 4 | 3.9 | 3.234 | 1710
5.03 | 8 | 5 | 4.9 | 3.191 | 1550
5.03 | 8 | 6 | 5.9 | 3.156 | 1430
5.03 | 8 | 7 | 6.9 | 3.127 | 1340
5.03 | 8 | 8 | 7.9 | 3.101 | 1260
5.03 | 8 | 9 | 8.9 | 3.078 | 1200
5.03 | 8 | 10 | 9.9 | 3.057 | 1140
5.03 | 8 | 11 | 11 | 3.012 | 1030
5.03 | 8 | 12 | 12 | 2.971 | 935
5.03 | 8 | 13 | 13 | 2.933 | 857
5.03 | 8 | 14 | 14 | 2.897 | 790
5.03 | 8 | 15 | 15 | 2.865 | 732
5.03 | 8 | 20 | 20 | 2.726 | 532
5.03 | 8 | 25 | 25 | 2.618 | 414
5.03 | 8 | 30 | 30 | 2.528 | 337
5.03 | 8 | 40 | 40 | 2.384 | 242
5.03 | 8 | 50 | 50 | 2.269 | 186
5.03 | 8 | 60 | 60 | 2.174 | 149
5.03 | 8 | 70 | 70 | 2.091 | 123
5.03 | 8 | 80 | 80 | 2.08 | 120
5.03 | 8 | 90 | 90 | 2.069 | 117
5.03 | 8 | 100 | 100 | 2.057 | 114
5.03 | 8 | 110 | 110 | 2.046 | 111
5.03 | 8 | 120 | 120 | 2.034 | 108
5.03 | 8 | 150 | 150 | 1.983 | 96.3
5.03 | 8 | 200 | 200 | 1.857 | 71.9
5.03 | 8 | 250 | 250 | 1.746 | 55.7
5.03 | 8 | 300 | 300 | 1.645 | 44.1
5.03 | 8 | 350 | 350 | 1.55 | 35.5
5.03 | 8 | 400 | 400 | 1.461 | 28.9
5.03 | 8 | 500 | 500 | 1.293 | 19.6
5.03 | 8 | 750 | 750 | 0.91 | 8.13
5.03 | 8 | 1000 | 1000 | 0.556 | 3.59
6.33 | 4 | 1 | 0 | 3.357 | 2270
6.33 | 4 | 2 | 0 | 2.906 | 805
6.33 | 4 | 3 | 0 | 2.642 | 438
6.33 | 4 | 4 | 0 | 2.454 | 284
6.33 | 4 | 5 | 0 | 2.308 | 203
6.33 | 4 | 6 | 0 | 2.189 | 154
6.33 | 4 | 7 | 0 | 2.088 | 122
6.33 | 4 | 8 | 0 | 2 | 100
6.33 | 4 | 9 | 0 | 1.922 | 83.6
6.33 | 4 | 10 | 0 | 1.853 | 71.2
6.33 | 4 | 11 | 0 | 1.786 | 61.1
6.33 | 4 | 12 | 4.8 | 1.725 | 53.1
6.33 | 4 | 13 | 6.9 | 1.669 | 46.7
6.33 | 4 | 14 | 8.7 | 1.617 | 41.4
6.33 | 4 | 15 | 10.2 | 1.569 | 37.1
6.33 | 4 | 20 | 16.7 | 1.366 | 23.2
6.33 | 4 | 25 | 22.4 | 1.207 | 16.1
6.33 | 4 | 30 | 27.9 | 1.076 | 11.9
6.33 | 4 | 40 | 38.5 | 0.867 | 7.37
6.33 | 4 | 50 | 48.8 | 0.703 | 5.04
6.33 | 4 | 60 | 59 | 0.566 | 3.68
6.33 | 4 | 70 | 69.1 | 0.449 | 2.81
6.33 | 4 | 80 | 79.2 | 0.437 | 2.73
6.33 | 4 | 90 | 89.3 | 0.425 | 2.66
6.33 | 4 | 100 | 99.4 | 0.413 | 2.59
6.33 | 4 | 110 | 109.4 | 0.401 | 2.52
6.33 | 4 | 120 | 119.5 | 0.39 | 2.45
6.33 | 4 | 150 | 149.6 | 0.325 | 2.11
6.33 | 4 | 200 | 199.7 | 0.142 | 1.39
6.33 | 4 | 250 | 249.8 | -0.012 | 0.972
6.33 | 4 | 300 | 299.8 | -0.15 | 0.709
6.33 | 4 | 350 | 349.8 | -0.275 | 0.531
6.33 | 4 | 400 | 399.8 | -0.391 | 0.406
6.33 | 4 | 500 | 499.9 | -0.605 | 0.249
6.33 | 4 | 750 | 749.9 | -1.073 | 0.0845
6.33 | 4 | 1000 | 999.9 | -1.491 | 0.0323
6.33 | 4.1 | 1 | 0 | 3.399 | 2500
6.33 | 4.1 | 2 | 0 | 2.956 | 904
6.33 | 4.1 | 3 | 0 | 2.697 | 497
6.33 | 4.1 | 4 | 0 | 2.512 | 325
6.33 | 4.1 | 5 | 0 | 2.369 | 234
6.33 | 4.1 | 6 | 0 | 2.252 | 179
6.33 | 4.1 | 7 | 0 | 2.152 | 142
6.33 | 4.1 | 8 | 0 | 2.066 | 116
6.33 | 4.1 | 9 | 0 | 1.99 | 97.7
6.33 | 4.1 | 10 | 0 | 1.922 | 83.5
6.33 | 4.1 | 11 | 2.3 | 1.856 | 71.7
6.33 | 4.1 | 12 | 5.3 | 1.795 | 62.4
6.33 | 4.1 | 13 | 7.3 | 1.74 | 54.9
6.33 | 4.1 | 14 | 9 | 1.688 | 48.8
6.33 | 4.1 | 15 | 10.5 | 1.64 | 43.7
6.33 | 4.1 | 20 | 16.9 | 1.438 | 27.4
6.33 | 4.1 | 25 | 22.6 | 1.281 | 19.1
6.33 | 4.1 | 30 | 28 | 1.151 | 14.2
6.33 | 4.1 | 40 | 38.5 | 0.943 | 8.78
6.33 | 4.1 | 50 | 48.8 | 0.78 | 6.02
6.33 | 4.1 | 60 | 59 | 0.644 | 4.41
6.33 | 4.1 | 70 | 69.2 | 0.528 | 3.37
6.33 | 4.1 | 80 | 79.3 | 0.516 | 3.28
6.33 | 4.1 | 90 | 89.4 | 0.504 | 3.19
6.33 | 4.1 | 100 | 99.4 | 0.492 | 3.11
6.33 | 4.1 | 110 | 109.5 | 0.48 | 3.02
6.33 | 4.1 | 120 | 119.5 | 0.469 | 2.94
6.33 | 4.1 | 150 | 149.6 | 0.404 | 2.53
6.33 | 4.1 | 200 | 199.7 | 0.223 | 1.67
6.33 | 4.1 | 250 | 249.8 | 0.069 | 1.17
6.33 | 4.1 | 300 | 299.8 | -0.068 | 0.856
6.33 | 4.1 | 350 | 349.8 | -0.192 | 0.643
6.33 | 4.1 | 400 | 399.9 | -0.308 | 0.492
6.33 | 4.1 | 500 | 499.9 | -0.521 | 0.302
6.33 | 4.1 | 750 | 749.9 | -0.987 | 0.103
6.33 | 4.1 | 1000 | 999.9 | -1.404 | 0.0394
6.33 | 4.2 | 1 | 0 | 3.439 | 2750
6.33 | 4.2 | 2 | 0 | 3.005 | 1010
6.33 | 4.2 | 3 | 0 | 2.75 | 563
6.33 | 4.2 | 4 | 0 | 2.569 | 371
6.33 | 4.2 | 5 | 0 | 2.429 | 268
6.33 | 4.2 | 6 | 0 | 2.313 | 206
6.33 | 4.2 | 7 | 0 | 2.216 | 164
6.33 | 4.2 | 8 | 0 | 2.131 | 135
6.33 | 4.2 | 9 | 0 | 2.056 | 114
6.33 | 4.2 | 10 | 0 | 1.989 | 97.6
6.33 | 4.2 | 11 | 3.3 | 1.924 | 83.9
6.33 | 4.2 | 12 | 5.8 | 1.864 | 73.1
6.33 | 4.2 | 13 | 7.7 | 1.809 | 64.4
6.33 | 4.2 | 14 | 9.3 | 1.758 | 57.2
6.33 | 4.2 | 15 | 10.7 | 1.71 | 51.3
6.33 | 4.2 | 20 | 17 | 1.51 | 32.3
6.33 | 4.2 | 25 | 22.7 | 1.353 | 22.6
6.33 | 4.2 | 30 | 28.1 | 1.224 | 16.8
6.33 | 4.2 | 40 | 38.6 | 1.018 | 10.4
6.33 | 4.2 | 50 | 48.9 | 0.856 | 7.18
6.33 | 4.2 | 60 | 59.1 | 0.721 | 5.26
6.33 | 4.2 | 70 | 69.2 | 0.605 | 4.03
6.33 | 4.2 | 80 | 79.3 | 0.593 | 3.92
6.33 | 4.2 | 90 | 89.4 | 0.582 | 3.82
6.33 | 4.2 | 100 | 99.4 | 0.57 | 3.71
6.33 | 4.2 | 110 | 109.5 | 0.558 | 3.61
6.33 | 4.2 | 120 | 119.5 | 0.546 | 3.52
6.33 | 4.2 | 150 | 149.6 | 0.482 | 3.03
6.33 | 4.2 | 200 | 199.7 | 0.302 | 2
6.33 | 4.2 | 250 | 249.8 | 0.149 | 1.41
6.33 | 4.2 | 300 | 299.8 | 0.013 | 1.03
6.33 | 4.2 | 350 | 349.8 | -0.111 | 0.775
6.33 | 4.2 | 400 | 399.9 | -0.226 | 0.594
6.33 | 4.2 | 500 | 499.9 | -0.438 | 0.365
6.33 | 4.2 | 750 | 749.9 | -0.903 | 0.125
6.33 | 4.2 | 1000 | 999.9 | -1.319 | 0.048
6.33 | 4.3 | 1 | 0 | 3.479 | 3010
6.33 | 4.3 | 2 | 0 | 3.052 | 1130
6.33 | 4.3 | 3 | 0 | 2.802 | 635
6.33 | 4.3 | 4 | 0 | 2.625 | 421
6.33 | 4.3 | 5 | 0 | 2.487 | 307
6.33 | 4.3 | 6 | 0 | 2.374 | 236
6.33 | 4.3 | 7 | 0 | 2.278 | 190
6.33 | 4.3 | 8 | 0 | 2.195 | 157
6.33 | 4.3 | 9 | 0 | 2.121 | 132
6.33 | 4.3 | 10 | 0 | 2.056 | 114
6.33 | 4.3 | 11 | 4 | 1.991 | 97.9
6.33 | 4.3 | 12 | 6.2 | 1.931 | 85.3
6.33 | 4.3 | 13 | 8 | 1.876 | 75.2
6.33 | 4.3 | 14 | 9.5 | 1.826 | 66.9
6.33 | 4.3 | 15 | 11 | 1.778 | 60
6.33 | 4.3 | 20 | 17.2 | 1.58 | 38
6.33 | 4.3 | 25 | 22.8 | 1.424 | 26.6
6.33 | 4.3 | 30 | 28.2 | 1.296 | 19.8
6.33 | 4.3 | 40 | 38.7 | 1.092 | 12.4
6.33 | 4.3 | 50 | 48.9 | 0.931 | 8.52
6.33 | 4.3 | 60 | 59.1 | 0.797 | 6.26
6.33 | 4.3 | 70 | 69.2 | 0.682 | 4.8
6.33 | 4.3 | 80 | 79.3 | 0.67 | 4.68
6.33 | 4.3 | 90 | 89.4 | 0.658 | 4.55
6.33 | 4.3 | 100 | 99.5 | 0.646 | 4.43
6.33 | 4.3 | 110 | 109.5 | 0.634 | 4.31
6.33 | 4.3 | 120 | 119.6 | 0.623 | 4.19
6.33 | 4.3 | 150 | 149.6 | 0.559 | 3.62
6.33 | 4.3 | 200 | 199.7 | 0.38 | 2.4
6.33 | 4.3 | 250 | 249.8 | 0.228 | 1.69
6.33 | 4.3 | 300 | 299.8 | 0.093 | 1.24
6.33 | 4.3 | 350 | 349.8 | -0.031 | 0.932
6.33 | 4.3 | 400 | 399.9 | -0.145 | 0.716
6.33 | 4.3 | 500 | 499.9 | -0.356 | 0.44
6.33 | 4.3 | 750 | 749.9 | -0.82 | 0.151
6.33 | 4.3 | 1000 | 999.9 | -1.235 | 0.0583
6.33 | 4.4 | 1 | 0 | 3.517 | 3290
6.33 | 4.4 | 2 | 0 | 3.099 | 1250
6.33 | 4.4 | 3 | 0 | 2.853 | 714
6.33 | 4.4 | 4 | 0 | 2.679 | 478
6.33 | 4.4 | 5 | 0 | 2.544 | 350
6.33 | 4.4 | 6 | 0 | 2.433 | 271
6.33 | 4.4 | 7 | 0 | 2.339 | 218
6.33 | 4.4 | 8 | 0 | 2.257 | 181
6.33 | 4.4 | 9 | 0 | 2.185 | 153
6.33 | 4.4 | 10 | 0 | 2.121 | 132
6.33 | 4.4 | 11 | 4.6 | 2.056 | 114
6.33 | 4.4 | 12 | 6.6 | 1.997 | 99.4
6.33 | 4.4 | 13 | 8.3 | 1.943 | 87.7
6.33 | 4.4 | 14 | 9.8 | 1.892 | 78
6.33 | 4.4 | 15 | 11.2 | 1.845 | 70
6.33 | 4.4 | 20 | 17.3 | 1.648 | 44.5
6.33 | 4.4 | 25 | 22.9 | 1.494 | 31.2
6.33 | 4.4 | 30 | 28.3 | 1.367 | 23.3
6.33 | 4.4 | 40 | 38.7 | 1.164 | 14.6
6.33 | 4.4 | 50 | 49 | 1.004 | 10.1
6.33 | 4.4 | 60 | 59.2 | 0.871 | 7.43
6.33 | 4.4 | 70 | 69.3 | 0.757 | 5.71
6.33 | 4.4 | 80 | 79.4 | 0.745 | 5.56
6.33 | 4.4 | 90 | 89.4 | 0.733 | 5.41
6.33 | 4.4 | 100 | 99.5 | 0.721 | 5.26
6.33 | 4.4 | 110 | 109.5 | 0.71 | 5.12
6.33 | 4.4 | 120 | 119.6 | 0.698 | 4.99
6.33 | 4.4 | 150 | 149.7 | 0.634 | 4.3
6.33 | 4.4 | 200 | 199.7 | 0.456 | 2.86
6.33 | 4.4 | 250 | 249.8 | 0.305 | 2.02
6.33 | 4.4 | 300 | 299.8 | 0.171 | 1.48
6.33 | 4.4 | 350 | 349.9 | 0.048 | 1.12
6.33 | 4.4 | 400 | 399.9 | -0.066 | 0.859
6.33 | 4.4 | 500 | 499.9 | -0.276 | 0.53
6.33 | 4.4 | 750 | 749.9 | -0.738 | 0.183
6.33 | 4.4 | 1000 | 1000 | -1.152 | 0.0705
6.33 | 4.5 | 1 | 0 | 3.554 | 3580
6.33 | 4.5 | 2 | 0 | 3.143 | 1390
6.33 | 4.5 | 3 | 0 | 2.903 | 800
6.33 | 4.5 | 4 | 0 | 2.732 | 540
6.33 | 4.5 | 5 | 0 | 2.599 | 397
6.33 | 4.5 | 6 | 0 | 2.491 | 309
6.33 | 4.5 | 7 | 0 | 2.398 | 250
6.33 | 4.5 | 8 | 0 | 2.318 | 208
6.33 | 4.5 | 9 | 0 | 2.248 | 177
6.33 | 4.5 | 10 | 2.2 | 2.184 | 153
6.33 | 4.5 | 11 | 5.1 | 2.12 | 132
6.33 | 4.5 | 12 | 7 | 2.062 | 115
6.33 | 4.5 | 13 | 8.6 | 2.008 | 102
6.33 | 4.5 | 14 | 10 | 1.958 | 90.8
6.33 | 4.5 | 15 | 11.4 | 1.911 | 81.5
6.33 | 4.5 | 20 | 17.5 | 1.716 | 51.9
6.33 | 4.5 | 25 | 23 | 1.563 | 36.5
6.33 | 4.5 | 30 | 28.4 | 1.436 | 27.3
6.33 | 4.5 | 40 | 38.8 | 1.235 | 17.2
6.33 | 4.5 | 50 | 49 | 1.076 | 11.9
6.33 | 4.5 | 60 | 59.2 | 0.944 | 8.79
6.33 | 4.5 | 70 | 69.3 | 0.831 | 6.77
6.33 | 4.5 | 80 | 79.4 | 0.819 | 6.59
6.33 | 4.5 | 90 | 89.5 | 0.807 | 6.41
6.33 | 4.5 | 100 | 99.5 | 0.795 | 6.24
6.33 | 4.5 | 110 | 109.6 | 0.783 | 6.07
6.33 | 4.5 | 120 | 119.6 | 0.772 | 5.91
6.33 | 4.5 | 150 | 149.7 | 0.708 | 5.11
6.33 | 4.5 | 200 | 199.8 | 0.531 | 3.4
6.33 | 4.5 | 250 | 249.8 | 0.381 | 2.4
6.33 | 4.5 | 300 | 299.8 | 0.248 | 1.77
6.33 | 4.5 | 350 | 349.9 | 0.125 | 1.34
6.33 | 4.5 | 400 | 399.9 | 0.012 | 1.03
6.33 | 4.5 | 500 | 499.9 | -0.197 | 0.635
6.33 | 4.5 | 750 | 749.9 | -0.658 | 0.22
6.33 | 4.5 | 1000 | 1000 | -1.07 | 0.0851
6.33 | 4.6 | 1 | 0 | 3.589 | 3880
6.33 | 4.6 | 2 | 0 | 3.187 | 1540
6.33 | 4.6 | 3 | 0 | 2.951 | 894
6.33 | 4.6 | 4 | 0 | 2.784 | 608
6.33 | 4.6 | 5 | 0 | 2.654 | 450
6.33 | 4.6 | 6 | 0 | 2.547 | 352
6.33 | 4.6 | 7 | 0 | 2.457 | 286
6.33 | 4.6 | 8 | 0 | 2.378 | 239
6.33 | 4.6 | 9 | 0 | 2.309 | 204
6.33 | 4.6 | 10 | 3.1 | 2.247 | 177
6.33 | 4.6 | 11 | 5.5 | 2.183 | 153
6.33 | 4.6 | 12 | 7.3 | 2.125 | 133
6.33 | 4.6 | 13 | 8.9 | 2.072 | 118
6.33 | 4.6 | 14 | 10.3 | 2.022 | 105
6.33 | 4.6 | 15 | 11.6 | 1.976 | 94.6
6.33 | 4.6 | 20 | 17.6 | 1.782 | 60.5
6.33 | 4.6 | 25 | 23.1 | 1.63 | 42.6
6.33 | 4.6 | 30 | 28.5 | 1.505 | 32
6.33 | 4.6 | 40 | 38.9 | 1.305 | 20.2
6.33 | 4.6 | 50 | 49.1 | 1.147 | 14
6.33 | 4.6 | 60 | 59.2 | 1.016 | 10.4
6.33 | 4.6 | 70 | 69.4 | 0.903 | 8
6.33 | 4.6 | 80 | 79.4 | 0.891 | 7.78
6.33 | 4.6 | 90 | 89.5 | 0.879 | 7.58
6.33 | 4.6 | 100 | 99.5 | 0.868 | 7.37
6.33 | 4.6 | 110 | 109.6 | 0.856 | 7.18
6.33 | 4.6 | 120 | 119.6 | 0.844 | 6.98
6.33 | 4.6 | 150 | 149.7 | 0.781 | 6.04
6.33 | 4.6 | 200 | 199.8 | 0.605 | 4.03
6.33 | 4.6 | 250 | 249.8 | 0.456 | 2.86
6.33 | 4.6 | 300 | 299.8 | 0.323 | 2.1
6.33 | 4.6 | 350 | 349.9 | 0.202 | 1.59
6.33 | 4.6 | 400 | 399.9 | 0.089 | 1.23
6.33 | 4.6 | 500 | 499.9 | -0.12 | 0.759
6.33 | 4.6 | 750 | 749.9 | -0.579 | 0.264
6.33 | 4.6 | 1000 | 1000 | -0.99 | 0.102
6.33 | 4.7 | 1 | 0 | 3.623 | 4200
6.33 | 4.7 | 2 | 0 | 3.229 | 1700
6.33 | 4.7 | 3 | 0 | 2.999 | 997
6.33 | 4.7 | 4 | 0 | 2.834 | 683
6.33 | 4.7 | 5 | 0 | 2.707 | 509
6.33 | 4.7 | 6 | 0 | 2.602 | 400
6.33 | 4.7 | 7 | 0 | 2.514 | 326
6.33 | 4.7 | 8 | 0 | 2.437 | 273
6.33 | 4.7 | 9 | 0 | 2.369 | 234
6.33 | 4.7 | 10 | 3.8 | 2.308 | 203
6.33 | 4.7 | 11 | 6 | 2.245 | 176
6.33 | 4.7 | 12 | 7.6 | 2.187 | 154
6.33 | 4.7 | 13 | 9.1 | 2.134 | 136
6.33 | 4.7 | 14 | 10.5 | 2.085 | 122
6.33 | 4.7 | 15 | 11.8 | 2.039 | 109
6.33 | 4.7 | 20 | 17.7 | 1.846 | 70.2
6.33 | 4.7 | 25 | 23.2 | 1.696 | 49.6
6.33 | 4.7 | 30 | 28.5 | 1.571 | 37.3
6.33 | 4.7 | 40 | 38.9 | 1.373 | 23.6
6.33 | 4.7 | 50 | 49.1 | 1.216 | 16.5
6.33 | 4.7 | 60 | 59.3 | 1.086 | 12.2
6.33 | 4.7 | 70 | 69.4 | 0.974 | 9.42
6.33 | 4.7 | 80 | 79.5 | 0.962 | 9.17
6.33 | 4.7 | 90 | 89.5 | 0.951 | 8.93
6.33 | 4.7 | 100 | 99.6 | 0.939 | 8.69
6.33 | 4.7 | 110 | 109.6 | 0.927 | 8.45
6.33 | 4.7 | 120 | 119.6 | 0.915 | 8.23
6.33 | 4.7 | 150 | 149.7 | 0.852 | 7.12
6.33 | 4.7 | 200 | 199.8 | 0.678 | 4.76
6.33 | 4.7 | 250 | 249.8 | 0.529 | 3.38
6.33 | 4.7 | 300 | 299.9 | 0.397 | 2.5
6.33 | 4.7 | 350 | 349.9 | 0.277 | 1.89
6.33 | 4.7 | 400 | 399.9 | 0.164 | 1.46
6.33 | 4.7 | 500 | 499.9 | -0.043 | 0.905
6.33 | 4.7 | 750 | 749.9 | -0.501 | 0.316
6.33 | 4.7 | 1000 | 1000 | -0.911 | 0.123
6.33 | 4.8 | 1 | 0 | 3.656 | 4530
6.33 | 4.8 | 2 | 0 | 3.27 | 1860
6.33 | 4.8 | 3 | 0 | 3.044 | 1110
6.33 | 4.8 | 4 | 0 | 2.883 | 765
6.33 | 4.8 | 5 | 0 | 2.758 | 573
6.33 | 4.8 | 6 | 0 | 2.656 | 453
6.33 | 4.8 | 7 | 0 | 2.569 | 371
6.33 | 4.8 | 8 | 0 | 2.494 | 312
6.33 | 4.8 | 9 | 0 | 2.428 | 268
6.33 | 4.8 | 10 | 4.4 | 2.368 | 233
6.33 | 4.8 | 11 | 6.3 | 2.305 | 202
6.33 | 4.8 | 12 | 7.9 | 2.248 | 177
6.33 | 4.8 | 13 | 9.4 | 2.195 | 157
6.33 | 4.8 | 14 | 10.7 | 2.147 | 140
6.33 | 4.8 | 15 | 12 | 2.101 | 126
6.33 | 4.8 | 20 | 17.9 | 1.91 | 81.2
6.33 | 4.8 | 25 | 23.3 | 1.76 | 57.6
6.33 | 4.8 | 30 | 28.6 | 1.637 | 43.3
6.33 | 4.8 | 40 | 39 | 1.44 | 27.5
6.33 | 4.8 | 50 | 49.2 | 1.284 | 19.2
6.33 | 4.8 | 60 | 59.3 | 1.155 | 14.3
6.33 | 4.8 | 70 | 69.4 | 1.044 | 11.1
6.33 | 4.8 | 80 | 79.5 | 1.032 | 10.8
6.33 | 4.8 | 90 | 89.5 | 1.021 | 10.5
6.33 | 4.8 | 100 | 99.6 | 1.009 | 10.2
6.33 | 4.8 | 110 | 109.6 | 0.997 | 9.93
6.33 | 4.8 | 120 | 119.7 | 0.985 | 9.67
6.33 | 4.8 | 150 | 149.7 | 0.922 | 8.37
6.33 | 4.8 | 200 | 199.8 | 0.749 | 5.61
6.33 | 4.8 | 250 | 249.8 | 0.602 | 4
6.33 | 4.8 | 300 | 299.9 | 0.47 | 2.95
6.33 | 4.8 | 350 | 349.9 | 0.35 | 2.24
6.33 | 4.8 | 400 | 399.9 | 0.238 | 1.73
6.33 | 4.8 | 500 | 499.9 | 0.032 | 1.08
6.33 | 4.8 | 750 | 749.9 | -0.424 | 0.377
6.33 | 4.8 | 1000 | 1000 | -0.833 | 0.147
6.33 | 4.9 | 1 | 0 | 3.688 | 4870
6.33 | 4.9 | 2 | 0 | 3.31 | 2040
6.33 | 4.9 | 3 | 0 | 3.089 | 1230
6.33 | 4.9 | 4 | 0 | 2.931 | 854
6.33 | 4.9 | 5 | 0 | 2.809 | 644
6.33 | 4.9 | 6 | 0 | 2.709 | 511
6.33 | 4.9 | 7 | 0 | 2.624 | 421
6.33 | 4.9 | 8 | 0 | 2.55 | 355
6.33 | 4.9 | 9 | 2.1 | 2.485 | 305
6.33 | 4.9 | 10 | 4.8 | 2.427 | 267
6.33 | 4.9 | 11 | 6.7 | 2.364 | 231
6.33 | 4.9 | 12 | 8.2 | 2.308 | 203
6.33 | 4.9 | 13 | 9.6 | 2.255 | 180
6.33 | 4.9 | 14 | 10.9 | 2.207 | 161
6.33 | 4.9 | 15 | 12.2 | 2.162 | 145
6.33 | 4.9 | 20 | 18 | 1.972 | 93.7
6.33 | 4.9 | 25 | 23.4 | 1.824 | 66.6
6.33 | 4.9 | 30 | 28.7 | 1.701 | 50.3
6.33 | 4.9 | 40 | 39 | 1.506 | 32
6.33 | 4.9 | 50 | 49.2 | 1.351 | 22.5
6.33 | 4.9 | 60 | 59.4 | 1.223 | 16.7
6.33 | 4.9 | 70 | 69.5 | 1.113 | 13
6.33 | 4.9 | 80 | 79.5 | 1.101 | 12.6
6.33 | 4.9 | 90 | 89.6 | 1.089 | 12.3
6.33 | 4.9 | 100 | 99.6 | 1.077 | 12
6.33 | 4.9 | 110 | 109.7 | 1.066 | 11.6
6.33 | 4.9 | 120 | 119.7 | 1.054 | 11.3
6.33 | 4.9 | 150 | 149.7 | 0.991 | 9.8
6.33 | 4.9 | 200 | 199.8 | 0.819 | 6.6
6.33 | 4.9 | 250 | 249.8 | 0.673 | 4.7
6.33 | 4.9 | 300 | 299.9 | 0.542 | 3.48
6.33 | 4.9 | 350 | 349.9 | 0.422 | 2.64
6.33 | 4.9 | 400 | 399.9 | 0.311 | 2.05
6.33 | 4.9 | 500 | 499.9 | 0.105 | 1.27
6.33 | 4.9 | 750 | 749.9 | -0.349 | 0.448
6.33 | 4.9 | 1000 | 1000 | -0.757 | 0.175
6.33 | 5 | 1 | 0 | 3.718 | 5230
6.33 | 5 | 2 | 0 | 3.349 | 2230
6.33 | 5 | 3 | 0 | 3.132 | 1360
6.33 | 5 | 4 | 0 | 2.978 | 950
6.33 | 5 | 5 | 0 | 2.858 | 721
6.33 | 5 | 6 | 0 | 2.76 | 575
6.33 | 5 | 7 | 0 | 2.677 | 475
6.33 | 5 | 8 | 0 | 2.605 | 402
6.33 | 5 | 9 | 3 | 2.541 | 348
6.33 | 5 | 10 | 5.3 | 2.484 | 305
6.33 | 5 | 11 | 7 | 2.422 | 264
6.33 | 5 | 12 | 8.5 | 2.366 | 232
6.33 | 5 | 13 | 9.8 | 2.314 | 206
6.33 | 5 | 14 | 11.1 | 2.266 | 184
6.33 | 5 | 15 | 12.4 | 2.221 | 166
6.33 | 5 | 20 | 18.1 | 2.033 | 108
6.33 | 5 | 25 | 23.5 | 1.886 | 76.8
6.33 | 5 | 30 | 28.8 | 1.764 | 58.1
6.33 | 5 | 40 | 39.1 | 1.57 | 37.2
6.33 | 5 | 50 | 49.3 | 1.417 | 26.1
6.33 | 5 | 60 | 59.4 | 1.29 | 19.5
6.33 | 5 | 70 | 69.5 | 1.18 | 15.1
6.33 | 5 | 80 | 79.5 | 1.168 | 14.7
6.33 | 5 | 90 | 89.6 | 1.157 | 14.3
6.33 | 5 | 100 | 99.6 | 1.145 | 14
6.33 | 5 | 110 | 109.7 | 1.133 | 13.6
6.33 | 5 | 120 | 119.7 | 1.121 | 13.2
6.33 | 5 | 150 | 149.8 | 1.059 | 11.5
6.33 | 5 | 200 | 199.8 | 0.888 | 7.73
6.33 | 5 | 250 | 249.9 | 0.742 | 5.52
6.33 | 5 | 300 | 299.9 | 0.612 | 4.1
6.33 | 5 | 350 | 349.9 | 0.493 | 3.11
6.33 | 5 | 400 | 399.9 | 0.382 | 2.41
6.33 | 5 | 500 | 499.9 | 0.178 | 1.51
6.33 | 5 | 750 | 750 | -0.275 | 0.531
6.33 | 5 | 1000 | 1000 | -0.681 | 0.208
6.33 | 5.1 | 1 | 0 | 3.738 | 5460
6.33 | 5.1 | 2 | 0 | 3.376 | 2380
6.33 | 5.1 | 3 | 0 | 3.164 | 1460
6.33 | 5.1 | 4 | 0 | 3.013 | 1030
6.33 | 5.1 | 5 | 0 | 2.896 | 787
6.33 | 5.1 | 6 | 0 | 2.8 | 631
6.33 | 5.1 | 7 | 0 | 2.719 | 523
6.33 | 5.1 | 8 | 0 | 2.648 | 445
6.33 | 5.1 | 9 | 3.6 | 2.586 | 385
6.33 | 5.1 | 10 | 5.7 | 2.53 | 339
6.33 | 5.1 | 11 | 7.3 | 2.469 | 294
6.33 | 5.1 | 12 | 8.7 | 2.413 | 259
6.33 | 5.1 | 13 | 10 | 2.362 | 230
6.33 | 5.1 | 14 | 11.3 | 2.314 | 206
6.33 | 5.1 | 15 | 12.5 | 2.269 | 186
6.33 | 5.1 | 20 | 18.2 | 2.083 | 121
6.33 | 5.1 | 25 | 23.6 | 1.936 | 86.4
6.33 | 5.1 | 30 | 28.8 | 1.816 | 65.5
6.33 | 5.1 | 40 | 39.1 | 1.623 | 42
6.33 | 5.1 | 50 | 49.3 | 1.471 | 29.6
6.33 | 5.1 | 60 | 59.4 | 1.345 | 22.1
6.33 | 5.1 | 70 | 69.5 | 1.236 | 17.2
6.33 | 5.1 | 80 | 79.6 | 1.225 | 16.8
6.33 | 5.1 | 90 | 89.6 | 1.213 | 16.3
6.33 | 5.1 | 100 | 99.7 | 1.201 | 15.9
6.33 | 5.1 | 110 | 109.7 | 1.189 | 15.5
6.33 | 5.1 | 120 | 119.7 | 1.177 | 15
6.33 | 5.1 | 150 | 149.8 | 1.115 | 13
6.33 | 5.1 | 200 | 199.8 | 0.946 | 8.82
6.33 | 5.1 | 250 | 249.9 | 0.801 | 6.32
6.33 | 5.1 | 300 | 299.9 | 0.672 | 4.69
6.33 | 5.1 | 350 | 349.9 | 0.553 | 3.57
6.33 | 5.1 | 400 | 399.9 | 0.443 | 2.77
6.33 | 5.1 | 500 | 499.9 | 0.239 | 1.73
6.33 | 5.1 | 750 | 750 | -0.212 | 0.614
6.33 | 5.1 | 1000 | 1000 | -0.617 | 0.241
6.33 | 5.2 | 1 | 0 | 3.753 | 5670
6.33 | 5.2 | 2 | 0 | 3.4 | 2510
6.33 | 5.2 | 3 | 0 | 3.193 | 1560
6.33 | 5.2 | 4 | 0 | 3.045 | 1110
6.33 | 5.2 | 5 | 0 | 2.931 | 853
6.33 | 5.2 | 6 | 0 | 2.837 | 687
6.33 | 5.2 | 7 | 0 | 2.758 | 572
6.33 | 5.2 | 8 | 0 | 2.688 | 488
6.33 | 5.2 | 9 | 4.1 | 2.627 | 424
6.33 | 5.2 | 10 | 6 | 2.573 | 374
6.33 | 5.2 | 11 | 7.5 | 2.512 | 325
6.33 | 5.2 | 12 | 8.9 | 2.457 | 286
6.33 | 5.2 | 13 | 10.2 | 2.406 | 254
6.33 | 5.2 | 14 | 11.5 | 2.358 | 228
6.33 | 5.2 | 15 | 12.7 | 2.314 | 206
6.33 | 5.2 | 20 | 18.3 | 2.129 | 135
6.33 | 5.2 | 25 | 23.7 | 1.984 | 96.4
6.33 | 5.2 | 30 | 28.9 | 1.864 | 73.2
6.33 | 5.2 | 40 | 39.2 | 1.673 | 47.1
6.33 | 5.2 | 50 | 49.4 | 1.522 | 33.3
6.33 | 5.2 | 60 | 59.5 | 1.397 | 24.9
6.33 | 5.2 | 70 | 69.5 | 1.289 | 19.5
6.33 | 5.2 | 80 | 79.6 | 1.277 | 18.9
6.33 | 5.2 | 90 | 89.6 | 1.266 | 18.4
6.33 | 5.2 | 100 | 99.7 | 1.254 | 17.9
6.33 | 5.2 | 110 | 109.7 | 1.242 | 17.5
6.33 | 5.2 | 120 | 119.7 | 1.23 | 17
6.33 | 5.2 | 150 | 149.8 | 1.169 | 14.7
6.33 | 5.2 | 200 | 199.8 | 1 | 10
6.33 | 5.2 | 250 | 249.9 | 0.856 | 7.18
6.33 | 5.2 | 300 | 299.9 | 0.727 | 5.34
6.33 | 5.2 | 350 | 349.9 | 0.61 | 4.07
6.33 | 5.2 | 400 | 399.9 | 0.5 | 3.16
6.33 | 5.2 | 500 | 499.9 | 0.297 | 1.98
6.33 | 5.2 | 750 | 750 | -0.152 | 0.704
6.33 | 5.2 | 1000 | 1000 | -0.557 | 0.278
6.33 | 5.3 | 1 | 0 | 3.767 | 5850
6.33 | 5.3 | 2 | 0 | 3.422 | 2640
6.33 | 5.3 | 3 | 0 | 3.22 | 1660
6.33 | 5.3 | 4 | 0 | 3.076 | 1190
6.33 | 5.3 | 5 | 0 | 2.964 | 920
6.33 | 5.3 | 6 | 0 | 2.872 | 745
6.33 | 5.3 | 7 | 0 | 2.794 | 623
6.33 | 5.3 | 8 | 2 | 2.727 | 533
6.33 | 5.3 | 9 | 4.6 | 2.667 | 465
6.33 | 5.3 | 10 | 6.3 | 2.614 | 411
6.33 | 5.3 | 11 | 7.8 | 2.554 | 358
6.33 | 5.3 | 12 | 9.2 | 2.499 | 315
6.33 | 5.3 | 13 | 10.4 | 2.448 | 281
6.33 | 5.3 | 14 | 11.7 | 2.401 | 252
6.33 | 5.3 | 15 | 12.8 | 2.357 | 228
6.33 | 5.3 | 20 | 18.4 | 2.173 | 149
6.33 | 5.3 | 25 | 23.8 | 2.03 | 107
6.33 | 5.3 | 30 | 29 | 1.911 | 81.5
6.33 | 5.3 | 40 | 39.2 | 1.721 | 52.7
6.33 | 5.3 | 50 | 49.4 | 1.572 | 37.3
6.33 | 5.3 | 60 | 59.5 | 1.447 | 28
6.33 | 5.3 | 70 | 69.6 | 1.34 | 21.9
6.33 | 5.3 | 80 | 79.6 | 1.328 | 21.3
6.33 | 5.3 | 90 | 89.7 | 1.317 | 20.7
6.33 | 5.3 | 100 | 99.7 | 1.305 | 20.2
6.33 | 5.3 | 110 | 109.7 | 1.293 | 19.6
6.33 | 5.3 | 120 | 119.7 | 1.281 | 19.1
6.33 | 5.3 | 150 | 149.8 | 1.22 | 16.6
6.33 | 5.3 | 200 | 199.8 | 1.052 | 11.3
6.33 | 5.3 | 250 | 249.9 | 0.909 | 8.11
6.33 | 5.3 | 300 | 299.9 | 0.781 | 6.05
6.33 | 5.3 | 350 | 349.9 | 0.664 | 4.62
6.33 | 5.3 | 400 | 399.9 | 0.555 | 3.59
6.33 | 5.3 | 500 | 499.9 | 0.353 | 2.25
6.33 | 5.3 | 750 | 750 | -0.095 | 0.804
6.33 | 5.3 | 1000 | 1000 | -0.498 | 0.318
6.33 | 5.4 | 1 | 0 | 3.78 | 6020
6.33 | 5.4 | 2 | 0 | 3.443 | 2770
6.33 | 5.4 | 3 | 0 | 3.245 | 1760
6.33 | 5.4 | 4 | 0 | 3.104 | 1270
6.33 | 5.4 | 5 | 0 | 2.995 | 988
6.33 | 5.4 | 6 | 0 | 2.905 | 804
6.33 | 5.4 | 7 | 0 | 2.829 | 675
6.33 | 5.4 | 8 | 2.8 | 2.763 | 580
6.33 | 5.4 | 9 | 5 | 2.705 | 507
6.33 | 5.4 | 10 | 6.6 | 2.653 | 450
6.33 | 5.4 | 11 | 8 | 2.593 | 392
6.33 | 5.4 | 12 | 9.4 | 2.539 | 346
6.33 | 5.4 | 13 | 10.6 | 2.489 | 308
6.33 | 5.4 | 14 | 11.8 | 2.442 | 277
6.33 | 5.4 | 15 | 13 | 2.399 | 250
6.33 | 5.4 | 20 | 18.5 | 2.216 | 165
6.33 | 5.4 | 25 | 23.8 | 2.074 | 118
6.33 | 5.4 | 30 | 29 | 1.956 | 90.4
6.33 | 5.4 | 40 | 39.3 | 1.768 | 58.6
6.33 | 5.4 | 50 | 49.4 | 1.619 | 41.6
6.33 | 5.4 | 60 | 59.5 | 1.496 | 31.3
6.33 | 5.4 | 70 | 69.6 | 1.389 | 24.5
6.33 | 5.4 | 80 | 79.6 | 1.378 | 23.9
6.33 | 5.4 | 90 | 89.7 | 1.366 | 23.2
6.33 | 5.4 | 100 | 99.7 | 1.354 | 22.6
6.33 | 5.4 | 110 | 109.7 | 1.342 | 22
6.33 | 5.4 | 120 | 119.8 | 1.331 | 21.4
6.33 | 5.4 | 150 | 149.8 | 1.269 | 18.6
6.33 | 5.4 | 200 | 199.9 | 1.103 | 12.7
6.33 | 5.4 | 250 | 249.9 | 0.961 | 9.14
6.33 | 5.4 | 300 | 299.9 | 0.834 | 6.82
6.33 | 5.4 | 350 | 349.9 | 0.717 | 5.22
6.33 | 5.4 | 400 | 399.9 | 0.608 | 4.06
6.33 | 5.4 | 500 | 499.9 | 0.407 | 2.55
6.33 | 5.4 | 750 | 750 | -0.039 | 0.915
6.33 | 5.4 | 1000 | 1000 | -0.441 | 0.362
6.33 | 5.5 | 1 | 0 | 3.79 | 6170
6.33 | 5.5 | 2 | 0 | 3.461 | 2890
6.33 | 5.5 | 3 | 0 | 3.268 | 1850
6.33 | 5.5 | 4 | 0 | 3.131 | 1350
6.33 | 5.5 | 5 | 0 | 3.024 | 1060
6.33 | 5.5 | 6 | 0 | 2.937 | 864
6.33 | 5.5 | 7 | 0 | 2.863 | 729
6.33 | 5.5 | 8 | 3.4 | 2.798 | 628
6.33 | 5.5 | 9 | 5.3 | 2.741 | 551
6.33 | 5.5 | 10 | 6.9 | 2.69 | 490
6.33 | 5.5 | 11 | 8.3 | 2.631 | 428
6.33 | 5.5 | 12 | 9.6 | 2.577 | 378
6.33 | 5.5 | 13 | 10.8 | 2.527 | 337
6.33 | 5.5 | 14 | 12 | 2.481 | 303
6.33 | 5.5 | 15 | 13.1 | 2.438 | 274
6.33 | 5.5 | 20 | 18.6 | 2.257 | 181
6.33 | 5.5 | 25 | 23.9 | 2.116 | 131
6.33 | 5.5 | 30 | 29.1 | 1.999 | 99.8
6.33 | 5.5 | 40 | 39.3 | 1.812 | 64.9
6.33 | 5.5 | 50 | 49.5 | 1.665 | 46.2
6.33 | 5.5 | 60 | 59.6 | 1.542 | 34.9
6.33 | 5.5 | 70 | 69.6 | 1.437 | 27.3
6.33 | 5.5 | 80 | 79.7 | 1.425 | 26.6
6.33 | 5.5 | 90 | 89.7 | 1.413 | 25.9
6.33 | 5.5 | 100 | 99.7 | 1.402 | 25.2
6.33 | 5.5 | 110 | 109.8 | 1.39 | 24.5
6.33 | 5.5 | 120 | 119.8 | 1.378 | 23.9
6.33 | 5.5 | 150 | 149.8 | 1.317 | 20.8
6.33 | 5.5 | 200 | 199.9 | 1.152 | 14.2
6.33 | 5.5 | 250 | 249.9 | 1.011 | 10.2
6.33 | 5.5 | 300 | 299.9 | 0.884 | 7.66
6.33 | 5.5 | 350 | 349.9 | 0.768 | 5.87
6.33 | 5.5 | 400 | 399.9 | 0.66 | 4.57
6.33 | 5.5 | 500 | 499.9 | 0.46 | 2.88
6.33 | 5.5 | 750 | 750 | 0.015 | 1.04
6.33 | 5.5 | 1000 | 1000 | -0.385 | 0.412
6.33 | 5.6 | 1 | 0 | 3.799 | 6290
6.33 | 5.6 | 2 | 0 | 3.478 | 3010
6.33 | 5.6 | 3 | 0 | 3.29 | 1950
6.33 | 5.6 | 4 | 0 | 3.156 | 1430
6.33 | 5.6 | 5 | 0 | 3.052 | 1130
6.33 | 5.6 | 6 | 0 | 2.966 | 925
6.33 | 5.6 | 7 | 0 | 2.894 | 783
6.33 | 5.6 | 8 | 3.9 | 2.831 | 678
6.33 | 5.6 | 9 | 5.7 | 2.776 | 597
6.33 | 5.6 | 10 | 7.1 | 2.726 | 532
6.33 | 5.6 | 11 | 8.5 | 2.667 | 465
6.33 | 5.6 | 12 | 9.7 | 2.614 | 411
6.33 | 5.6 | 13 | 11 | 2.564 | 367
6.33 | 5.6 | 14 | 12.1 | 2.518 | 330
6.33 | 5.6 | 15 | 13.3 | 2.476 | 299
6.33 | 5.6 | 20 | 18.7 | 2.296 | 198
6.33 | 5.6 | 25 | 24 | 2.156 | 143
6.33 | 5.6 | 30 | 29.2 | 2.04 | 110
6.33 | 5.6 | 40 | 39.4 | 1.855 | 71.6
6.33 | 5.6 | 50 | 49.5 | 1.709 | 51.2
6.33 | 5.6 | 60 | 59.6 | 1.587 | 38.7
6.33 | 5.6 | 70 | 69.6 | 1.483 | 30.4
6.33 | 5.6 | 80 | 79.7 | 1.471 | 29.6
6.33 | 5.6 | 90 | 89.7 | 1.459 | 28.8
6.33 | 5.6 | 100 | 99.8 | 1.447 | 28
6.33 | 5.6 | 110 | 109.8 | 1.435 | 27.3
6.33 | 5.6 | 120 | 119.8 | 1.424 | 26.5
6.33 | 5.6 | 150 | 149.8 | 1.363 | 23.1
6.33 | 5.6 | 200 | 199.9 | 1.199 | 15.8
6.33 | 5.6 | 250 | 249.9 | 1.059 | 11.4
6.33 | 5.6 | 300 | 299.9 | 0.933 | 8.57
6.33 | 5.6 | 350 | 349.9 | 0.818 | 6.57
6.33 | 5.6 | 400 | 399.9 | 0.71 | 5.13
6.33 | 5.6 | 500 | 500 | 0.511 | 3.24
6.33 | 5.6 | 750 | 750 | 0.068 | 1.17
6.33 | 5.6 | 1000 | 1000 | -0.332 | 0.466
6.33 | 5.7 | 1 | 0 | 3.806 | 6390
6.33 | 5.7 | 2 | 0 | 3.493 | 3110
6.33 | 5.7 | 3 | 0 | 3.309 | 2040
6.33 | 5.7 | 4 | 0 | 3.179 | 1510
6.33 | 5.7 | 5 | 0 | 3.077 | 1190
6.33 | 5.7 | 6 | 0 | 2.994 | 987
6.33 | 5.7 | 7 | 1.9 | 2.924 | 839
6.33 | 5.7 | 8 | 4.3 | 2.862 | 729
6.33 | 5.7 | 9 | 6 | 2.808 | 643
6.33 | 5.7 | 10 | 7.4 | 2.76 | 575
6.33 | 5.7 | 11 | 8.7 | 2.702 | 503
6.33 | 5.7 | 12 | 9.9 | 2.648 | 445
6.33 | 5.7 | 13 | 11.1 | 2.599 | 398
6.33 | 5.7 | 14 | 12.3 | 2.554 | 358
6.33 | 5.7 | 15 | 13.4 | 2.512 | 325
6.33 | 5.7 | 20 | 18.8 | 2.334 | 216
6.33 | 5.7 | 25 | 24.1 | 2.195 | 157
6.33 | 5.7 | 30 | 29.2 | 2.08 | 120
6.33 | 5.7 | 40 | 39.4 | 1.896 | 78.7
6.33 | 5.7 | 50 | 49.5 | 1.751 | 56.4
6.33 | 5.7 | 60 | 59.6 | 1.63 | 42.7
6.33 | 5.7 | 70 | 69.7 | 1.526 | 33.6
6.33 | 5.7 | 80 | 79.7 | 1.515 | 32.7
6.33 | 5.7 | 90 | 89.7 | 1.503 | 31.8
6.33 | 5.7 | 100 | 99.8 | 1.491 | 31
6.33 | 5.7 | 110 | 109.8 | 1.479 | 30.2
6.33 | 5.7 | 120 | 119.8 | 1.468 | 29.3
6.33 | 5.7 | 150 | 149.8 | 1.407 | 25.5
6.33 | 5.7 | 200 | 199.9 | 1.244 | 17.6
6.33 | 5.7 | 250 | 249.9 | 1.105 | 12.7
6.33 | 5.7 | 300 | 299.9 | 0.98 | 9.55
6.33 | 5.7 | 350 | 349.9 | 0.865 | 7.33
6.33 | 5.7 | 400 | 399.9 | 0.758 | 5.73
6.33 | 5.7 | 500 | 500 | 0.559 | 3.63
6.33 | 5.7 | 750 | 750 | 0.118 | 1.31
6.33 | 5.7 | 1000 | 1000 | -0.28 | 0.525
6.33 | 5.8 | 1 | 0 | 3.811 | 6470
6.33 | 5.8 | 2 | 0 | 3.506 | 3210
6.33 | 5.8 | 3 | 0 | 3.327 | 2120
6.33 | 5.8 | 4 | 0 | 3.2 | 1590
6.33 | 5.8 | 5 | 0 | 3.101 | 1260
6.33 | 5.8 | 6 | 0 | 3.02 | 1050
6.33 | 5.8 | 7 | 2.6 | 2.952 | 894
6.33 | 5.8 | 8 | 4.7 | 2.892 | 780
6.33 | 5.8 | 9 | 6.2 | 2.839 | 690
6.33 | 5.8 | 10 | 7.6 | 2.792 | 619
6.33 | 5.8 | 11 | 8.9 | 2.734 | 542
6.33 | 5.8 | 12 | 10.1 | 2.681 | 480
6.33 | 5.8 | 13 | 11.3 | 2.633 | 429
6.33 | 5.8 | 14 | 12.4 | 2.588 | 387
6.33 | 5.8 | 15 | 13.5 | 2.546 | 351
6.33 | 5.8 | 20 | 18.9 | 2.369 | 234
6.33 | 5.8 | 25 | 24.1 | 2.231 | 170
6.33 | 5.8 | 30 | 29.3 | 2.118 | 131
6.33 | 5.8 | 40 | 39.5 | 1.935 | 86.2
6.33 | 5.8 | 50 | 49.6 | 1.791 | 61.9
6.33 | 5.8 | 60 | 59.6 | 1.672 | 46.9
6.33 | 5.8 | 70 | 69.7 | 1.569 | 37
6.33 | 5.8 | 80 | 79.7 | 1.557 | 36
6.33 | 5.8 | 90 | 89.8 | 1.545 | 35.1
6.33 | 5.8 | 100 | 99.8 | 1.533 | 34.1
6.33 | 5.8 | 110 | 109.8 | 1.521 | 33.2
6.33 | 5.8 | 120 | 119.8 | 1.51 | 32.3
6.33 | 5.8 | 150 | 149.9 | 1.45 | 28.2
6.33 | 5.8 | 200 | 199.9 | 1.288 | 19.4
6.33 | 5.8 | 250 | 249.9 | 1.149 | 14.1
6.33 | 5.8 | 300 | 299.9 | 1.025 | 10.6
6.33 | 5.8 | 350 | 349.9 | 0.911 | 8.15
6.33 | 5.8 | 400 | 399.9 | 0.804 | 6.37
6.33 | 5.8 | 500 | 500 | 0.607 | 4.04
6.33 | 5.8 | 750 | 750 | 0.167 | 1.47
6.33 | 5.8 | 1000 | 1000 | -0.23 | 0.588
6.33 | 5.9 | 1 | 0 | 3.813 | 6500
6.33 | 5.9 | 2 | 0 | 3.517 | 3290
6.33 | 5.9 | 3 | 0 | 3.343 | 2200
6.33 | 5.9 | 4 | 0 | 3.219 | 1650
6.33 | 5.9 | 5 | 0 | 3.122 | 1330
6.33 | 5.9 | 6 | 0 | 3.044 | 1110
6.33 | 5.9 | 7 | 3.2 | 2.977 | 948
6.33 | 5.9 | 8 | 5 | 2.919 | 829
6.33 | 5.9 | 9 | 6.5 | 2.867 | 736
6.33 | 5.9 | 10 | 7.8 | 2.821 | 662
6.33 | 5.9 | 11 | 9.1 | 2.764 | 581
6.33 | 5.9 | 12 | 10.2 | 2.712 | 515
6.33 | 5.9 | 13 | 11.4 | 2.663 | 461
6.33 | 5.9 | 14 | 12.5 | 2.619 | 416
6.33 | 5.9 | 15 | 13.6 | 2.577 | 378
6.33 | 5.9 | 20 | 19 | 2.402 | 253
6.33 | 5.9 | 25 | 24.2 | 2.265 | 184
6.33 | 5.9 | 30 | 29.3 | 2.152 | 142
6.33 | 5.9 | 40 | 39.5 | 1.972 | 93.7
6.33 | 5.9 | 50 | 49.6 | 1.829 | 67.5
6.33 | 5.9 | 60 | 59.7 | 1.71 | 51.3
6.33 | 5.9 | 70 | 69.7 | 1.608 | 40.5
6.33 | 5.9 | 80 | 79.8 | 1.596 | 39.5
6.33 | 5.9 | 90 | 89.8 | 1.584 | 38.4
6.33 | 5.9 | 100 | 99.8 | 1.573 | 37.4
6.33 | 5.9 | 110 | 109.8 | 1.561 | 36.4
6.33 | 5.9 | 120 | 119.8 | 1.549 | 35.4
6.33 | 5.9 | 150 | 149.9 | 1.489 | 30.8
6.33 | 5.9 | 200 | 199.9 | 1.329 | 21.3
6.33 | 5.9 | 250 | 249.9 | 1.191 | 15.5
6.33 | 5.9 | 300 | 299.9 | 1.067 | 11.7
6.33 | 5.9 | 350 | 349.9 | 0.954 | 8.99
6.33 | 5.9 | 400 | 400 | 0.848 | 7.04
6.33 | 5.9 | 500 | 500 | 0.651 | 4.48
6.33 | 5.9 | 750 | 750 | 0.213 | 1.63
6.33 | 5.9 | 1000 | 1000 | -0.183 | 0.656
6.33 | 6 | 1 | 0 | 3.814 | 6510
6.33 | 6 | 2 | 0 | 3.525 | 3350
6.33 | 6 | 3 | 0 | 3.356 | 2270
6.33 | 6 | 4 | 0 | 3.235 | 1720
6.33 | 6 | 5 | 0 | 3.142 | 1390
6.33 | 6 | 6 | 0 | 3.065 | 1160
6.33 | 6 | 7 | 3.6 | 3 | 999
6.33 | 6 | 8 | 5.3 | 2.943 | 877
6.33 | 6 | 9 | 6.7 | 2.893 | 782
6.33 | 6 | 10 | 8 | 2.848 | 705
6.33 | 6 | 11 | 9.2 | 2.792 | 619
6.33 | 6 | 12 | 10.4 | 2.74 | 549
6.33 | 6 | 13 | 11.5 | 2.692 | 492
6.33 | 6 | 14 | 12.6 | 2.648 | 444
6.33 | 6 | 15 | 13.7 | 2.606 | 404
6.33 | 6 | 20 | 19.1 | 2.433 | 271
6.33 | 6 | 25 | 24.3 | 2.297 | 198
6.33 | 6 | 30 | 29.4 | 2.185 | 153
6.33 | 6 | 40 | 39.5 | 2.006 | 101
6.33 | 6 | 50 | 49.6 | 1.865 | 73.2
6.33 | 6 | 60 | 59.7 | 1.747 | 55.8
6.33 | 6 | 70 | 69.7 | 1.645 | 44.2
6.33 | 6 | 80 | 79.8 | 1.633 | 43
6.33 | 6 | 90 | 89.8 | 1.622 | 41.8
6.33 | 6 | 100 | 99.8 | 1.61 | 40.7
6.33 | 6 | 110 | 109.8 | 1.598 | 39.6
6.33 | 6 | 120 | 119.8 | 1.586 | 38.6
6.33 | 6 | 150 | 149.9 | 1.527 | 33.6
6.33 | 6 | 200 | 199.9 | 1.367 | 23.3
6.33 | 6 | 250 | 249.9 | 1.23 | 17
6.33 | 6 | 300 | 299.9 | 1.108 | 12.8
6.33 | 6 | 350 | 349.9 | 0.995 | 9.88
6.33 | 6 | 400 | 400 | 0.889 | 7.75
6.33 | 6 | 500 | 500 | 0.693 | 4.94
6.33 | 6 | 750 | 750 | 0.257 | 1.81
6.33 | 6 | 1000 | 1000 | -0.138 | 0.728
6.33 | 6.1 | 1 | 0 | 3.813 | 6500
6.33 | 6.1 | 2 | 0 | 3.532 | 3410
6.33 | 6.1 | 3 | 0 | 3.368 | 2330
6.33 | 6.1 | 4 | 0 | 3.251 | 1780
6.33 | 6.1 | 5 | 0 | 3.159 | 1440
6.33 | 6.1 | 6 | 1.7 | 3.085 | 1220
6.33 | 6.1 | 7 | 4 | 3.022 | 1050
6.33 | 6.1 | 8 | 5.6 | 2.967 | 926
6.33 | 6.1 | 9 | 6.9 | 2.918 | 828
6.33 | 6.1 | 10 | 8.2 | 2.874 | 749
6.33 | 6.1 | 11 | 9.4 | 2.818 | 658
6.33 | 6.1 | 12 | 10.5 | 2.767 | 585
6.33 | 6.1 | 13 | 11.7 | 2.719 | 524
6.33 | 6.1 | 14 | 12.8 | 2.676 | 474
6.33 | 6.1 | 15 | 13.9 | 2.635 | 431
6.33 | 6.1 | 20 | 19.2 | 2.463 | 290
6.33 | 6.1 | 25 | 24.3 | 2.328 | 213
6.33 | 6.1 | 30 | 29.4 | 2.217 | 165
6.33 | 6.1 | 40 | 39.6 | 2.039 | 109
6.33 | 6.1 | 50 | 49.7 | 1.899 | 79.2
6.33 | 6.1 | 60 | 59.7 | 1.782 | 60.5
6.33 | 6.1 | 70 | 69.8 | 1.681 | 48
6.33 | 6.1 | 80 | 79.8 | 1.67 | 46.7
6.33 | 6.1 | 90 | 89.8 | 1.658 | 45.5
6.33 | 6.1 | 100 | 99.8 | 1.646 | 44.3
6.33 | 6.1 | 110 | 109.8 | 1.634 | 43.1
6.33 | 6.1 | 120 | 119.9 | 1.622 | 41.9
6.33 | 6.1 | 150 | 149.9 | 1.563 | 36.6
6.33 | 6.1 | 200 | 199.9 | 1.405 | 25.4
6.33 | 6.1 | 250 | 249.9 | 1.269 | 18.6
6.33 | 6.1 | 300 | 299.9 | 1.147 | 14
6.33 | 6.1 | 350 | 350 | 1.035 | 10.8
6.33 | 6.1 | 400 | 400 | 0.93 | 8.5
6.33 | 6.1 | 500 | 500 | 0.735 | 5.43
6.33 | 6.1 | 750 | 750 | 0.3 | 1.99
6.33 | 6.1 | 1000 | 1000 | -0.094 | 0.805
6.33 | 6.2 | 1 | 0 | 3.81 | 6460
6.33 | 6.2 | 2 | 0 | 3.538 | 3450
6.33 | 6.2 | 3 | 0 | 3.378 | 2390
6.33 | 6.2 | 4 | 0 | 3.265 | 1840
6.33 | 6.2 | 5 | 0 | 3.176 | 1500
6.33 | 6.2 | 6 | 2.4 | 3.104 | 1270
6.33 | 6.2 | 7 | 4.3 | 3.042 | 1100
6.33 | 6.2 | 8 | 5.8 | 2.989 | 974
6.33 | 6.2 | 9 | 7.1 | 2.941 | 874
6.33 | 6.2 | 10 | 8.4 | 2.899 | 793
6.33 | 6.2 | 11 | 9.5 | 2.843 | 697
6.33 | 6.2 | 12 | 10.7 | 2.792 | 620
6.33 | 6.2 | 13 | 11.8 | 2.746 | 557
6.33 | 6.2 | 14 | 12.9 | 2.702 | 503
6.33 | 6.2 | 15 | 14 | 2.661 | 459
6.33 | 6.2 | 20 | 19.2 | 2.491 | 310
6.33 | 6.2 | 25 | 24.4 | 2.358 | 228
6.33 | 6.2 | 30 | 29.5 | 2.247 | 177
6.33 | 6.2 | 40 | 39.6 | 2.071 | 118
6.33 | 6.2 | 50 | 49.7 | 1.932 | 85.5
6.33 | 6.2 | 60 | 59.7 | 1.816 | 65.5
6.33 | 6.2 | 70 | 69.8 | 1.716 | 52
6.33 | 6.2 | 80 | 79.8 | 1.704 | 50.6
6.33 | 6.2 | 90 | 89.8 | 1.692 | 49.3
6.33 | 6.2 | 100 | 99.8 | 1.681 | 47.9
6.33 | 6.2 | 110 | 109.9 | 1.669 | 46.7
6.33 | 6.2 | 120 | 119.9 | 1.657 | 45.4
6.33 | 6.2 | 150 | 149.9 | 1.598 | 39.6
6.33 | 6.2 | 200 | 199.9 | 1.441 | 27.6
6.33 | 6.2 | 250 | 249.9 | 1.306 | 20.2
6.33 | 6.2 | 300 | 299.9 | 1.185 | 15.3
6.33 | 6.2 | 350 | 350 | 1.073 | 11.8
6.33 | 6.2 | 400 | 400 | 0.968 | 9.3
6.33 | 6.2 | 500 | 500 | 0.774 | 5.95
6.33 | 6.2 | 750 | 750 | 0.341 | 2.19
6.33 | 6.2 | 1000 | 1000 | -0.052 | 0.888
6.33 | 6.3 | 1 | 0 | 3.807 | 6410
6.33 | 6.3 | 2 | 0 | 3.543 | 3490
6.33 | 6.3 | 3 | 0 | 3.388 | 2440
6.33 | 6.3 | 4 | 0 | 3.277 | 1890
6.33 | 6.3 | 5 | 0 | 3.191 | 1550
6.33 | 6.3 | 6 | 2.9 | 3.121 | 1320
6.33 | 6.3 | 7 | 4.6 | 3.061 | 1150
6.33 | 6.3 | 8 | 6 | 3.009 | 1020
6.33 | 6.3 | 9 | 7.3 | 2.964 | 920
6.33 | 6.3 | 10 | 8.5 | 2.922 | 836
6.33 | 6.3 | 11 | 9.7 | 2.867 | 737
6.33 | 6.3 | 12 | 10.8 | 2.817 | 656
6.33 | 6.3 | 13 | 11.9 | 2.77 | 589
6.33 | 6.3 | 14 | 13 | 2.727 | 533
6.33 | 6.3 | 15 | 14.1 | 2.687 | 486
6.33 | 6.3 | 20 | 19.3 | 2.518 | 330
6.33 | 6.3 | 25 | 24.4 | 2.386 | 243
6.33 | 6.3 | 30 | 29.5 | 2.277 | 189
6.33 | 6.3 | 40 | 39.7 | 2.102 | 126
6.33 | 6.3 | 50 | 49.7 | 1.964 | 92
6.33 | 6.3 | 60 | 59.8 | 1.849 | 70.6
6.33 | 6.3 | 70 | 69.8 | 1.749 | 56.2
6.33 | 6.3 | 80 | 79.8 | 1.738 | 54.7
6.33 | 6.3 | 90 | 89.8 | 1.726 | 53.2
6.33 | 6.3 | 100 | 99.9 | 1.714 | 51.8
6.33 | 6.3 | 110 | 109.9 | 1.702 | 50.4
6.33 | 6.3 | 120 | 119.9 | 1.691 | 49
6.33 | 6.3 | 150 | 149.9 | 1.632 | 42.8
6.33 | 6.3 | 200 | 199.9 | 1.476 | 29.9
6.33 | 6.3 | 250 | 249.9 | 1.342 | 22
6.33 | 6.3 | 300 | 300 | 1.221 | 16.6
6.33 | 6.3 | 350 | 350 | 1.11 | 12.9
6.33 | 6.3 | 400 | 400 | 1.006 | 10.1
6.33 | 6.3 | 500 | 500 | 0.813 | 6.5
6.33 | 6.3 | 750 | 750 | 0.381 | 2.41
6.33 | 6.3 | 1000 | 1000 | -0.01 | 0.977
6.33 | 6.4 | 1 | 0 | 3.802 | 6340
6.33 | 6.4 | 2 | 0 | 3.546 | 3510
6.33 | 6.4 | 3 | 0 | 3.396 | 2490
6.33 | 6.4 | 4 | 0 | 3.289 | 1940
6.33 | 6.4 | 5 | 0 | 3.205 | 1600
6.33 | 6.4 | 6 | 3.3 | 3.137 | 1370
6.33 | 6.4 | 7 | 4.9 | 3.079 | 1200
6.33 | 6.4 | 8 | 6.2 | 3.029 | 1070
6.33 | 6.4 | 9 | 7.5 | 2.984 | 965
6.33 | 6.4 | 10 | 8.7 | 2.945 | 880
6.33 | 6.4 | 11 | 9.8 | 2.89 | 776
6.33 | 6.4 | 12 | 10.9 | 2.84 | 692
6.33 | 6.4 | 13 | 12 | 2.794 | 622
6.33 | 6.4 | 14 | 13.1 | 2.751 | 564
6.33 | 6.4 | 15 | 14.1 | 2.711 | 514
6.33 | 6.4 | 20 | 19.4 | 2.544 | 350
6.33 | 6.4 | 25 | 24.5 | 2.413 | 259
6.33 | 6.4 | 30 | 29.6 | 2.304 | 202
6.33 | 6.4 | 40 | 39.7 | 2.131 | 135
6.33 | 6.4 | 50 | 49.7 | 1.994 | 98.6
6.33 | 6.4 | 60 | 59.8 | 1.88 | 75.9
6.33 | 6.4 | 70 | 69.8 | 1.782 | 60.5
6.33 | 6.4 | 80 | 79.8 | 1.77 | 58.9
6.33 | 6.4 | 90 | 89.9 | 1.758 | 57.3
6.33 | 6.4 | 100 | 99.9 | 1.746 | 55.8
6.33 | 6.4 | 110 | 109.9 | 1.735 | 54.3
6.33 | 6.4 | 120 | 119.9 | 1.723 | 52.8
6.33 | 6.4 | 150 | 149.9 | 1.664 | 46.2
6.33 | 6.4 | 200 | 199.9 | 1.509 | 32.3
6.33 | 6.4 | 250 | 249.9 | 1.376 | 23.8
6.33 | 6.4 | 300 | 300 | 1.256 | 18
6.33 | 6.4 | 350 | 350 | 1.146 | 14
6.33 | 6.4 | 400 | 400 | 1.042 | 11
6.33 | 6.4 | 500 | 500 | 0.85 | 7.08
6.33 | 6.4 | 750 | 750 | 0.42 | 2.63
6.33 | 6.4 | 1000 | 1000 | 0.03 | 1.07
6.33 | 6.5 | 1 | 0 | 3.796 | 6250
6.33 | 6.5 | 2 | 0 | 3.548 | 3530
6.33 | 6.5 | 3 | 0 | 3.402 | 2530
6.33 | 6.5 | 4 | 0 | 3.299 | 1990
6.33 | 6.5 | 5 | 1.6 | 3.218 | 1650
6.33 | 6.5 | 6 | 3.7 | 3.152 | 1420
6.33 | 6.5 | 7 | 5.1 | 3.096 | 1250
6.33 | 6.5 | 8 | 6.4 | 3.047 | 1110
6.33 | 6.5 | 9 | 7.6 | 3.004 | 1010
6.33 | 6.5 | 10 | 8.8 | 2.965 | 923
6.33 | 6.5 | 11 | 9.9 | 2.911 | 815
6.33 | 6.5 | 12 | 11 | 2.862 | 727
6.33 | 6.5 | 13 | 12.1 | 2.816 | 655
6.33 | 6.5 | 14 | 13.2 | 2.774 | 594
6.33 | 6.5 | 15 | 14.2 | 2.734 | 542
6.33 | 6.5 | 20 | 19.4 | 2.568 | 370
6.33 | 6.5 | 25 | 24.5 | 2.438 | 274
6.33 | 6.5 | 30 | 29.6 | 2.331 | 214
6.33 | 6.5 | 40 | 39.7 | 2.159 | 144
6.33 | 6.5 | 50 | 49.8 | 2.023 | 105
6.33 | 6.5 | 60 | 59.8 | 1.91 | 81.3
6.33 | 6.5 | 70 | 69.8 | 1.813 | 64.9
6.33 | 6.5 | 80 | 79.9 | 1.801 | 63.2
6.33 | 6.5 | 90 | 89.9 | 1.789 | 61.5
6.33 | 6.5 | 100 | 99.9 | 1.777 | 59.9
6.33 | 6.5 | 110 | 109.9 | 1.765 | 58.3
6.33 | 6.5 | 120 | 119.9 | 1.754 | 56.7
6.33 | 6.5 | 150 | 149.9 | 1.696 | 49.6
6.33 | 6.5 | 200 | 199.9 | 1.542 | 34.8
6.33 | 6.5 | 250 | 250 | 1.409 | 25.7
6.33 | 6.5 | 300 | 300 | 1.29 | 19.5
6.33 | 6.5 | 350 | 350 | 1.18 | 15.1
6.33 | 6.5 | 400 | 400 | 1.077 | 12
6.33 | 6.5 | 500 | 500 | 0.886 | 7.69
6.33 | 6.5 | 750 | 750 | 0.458 | 2.87
6.33 | 6.5 | 1000 | 1000 | 0.068 | 1.17
6.33 | 6.6 | 1 | 0 | 3.788 | 6140
6.33 | 6.6 | 2 | 0 | 3.549 | 3540
6.33 | 6.6 | 3 | 0 | 3.408 | 2560
6.33 | 6.6 | 4 | 0 | 3.308 | 2030
6.33 | 6.6 | 5 | 2.2 | 3.229 | 1700
6.33 | 6.6 | 6 | 4 | 3.166 | 1460
6.33 | 6.6 | 7 | 5.4 | 3.111 | 1290
6.33 | 6.6 | 8 | 6.6 | 3.064 | 1160
6.33 | 6.6 | 9 | 7.8 | 3.022 | 1050
6.33 | 6.6 | 10 | 8.9 | 2.985 | 966
6.33 | 6.6 | 11 | 10 | 2.931 | 853
6.33 | 6.6 | 12 | 11.1 | 2.882 | 762
6.33 | 6.6 | 13 | 12.2 | 2.837 | 687
6.33 | 6.6 | 14 | 13.3 | 2.795 | 623
6.33 | 6.6 | 15 | 14.3 | 2.756 | 570
6.33 | 6.6 | 20 | 19.5 | 2.591 | 390
6.33 | 6.6 | 25 | 24.6 | 2.462 | 290
6.33 | 6.6 | 30 | 29.7 | 2.356 | 227
6.33 | 6.6 | 40 | 39.7 | 2.186 | 153
6.33 | 6.6 | 50 | 49.8 | 2.051 | 112
6.33 | 6.6 | 60 | 59.8 | 1.939 | 86.9
6.33 | 6.6 | 70 | 69.9 | 1.842 | 69.5
6.33 | 6.6 | 80 | 79.9 | 1.83 | 67.7
6.33 | 6.6 | 90 | 89.9 | 1.819 | 65.8
6.33 | 6.6 | 100 | 99.9 | 1.807 | 64.1
6.33 | 6.6 | 110 | 109.9 | 1.795 | 62.4
6.33 | 6.6 | 120 | 119.9 | 1.783 | 60.7
6.33 | 6.6 | 150 | 149.9 | 1.725 | 53.1
6.33 | 6.6 | 200 | 199.9 | 1.573 | 37.4
6.33 | 6.6 | 250 | 250 | 1.441 | 27.6
6.33 | 6.6 | 300 | 300 | 1.323 | 21
6.33 | 6.6 | 350 | 350 | 1.214 | 16.4
6.33 | 6.6 | 400 | 400 | 1.111 | 12.9
6.33 | 6.6 | 500 | 500 | 0.921 | 8.33
6.33 | 6.6 | 750 | 750 | 0.494 | 3.12
6.33 | 6.6 | 1000 | 1000 | 0.106 | 1.28
6.33 | 6.7 | 1 | 0 | 3.78 | 6020
6.33 | 6.7 | 2 | 0 | 3.548 | 3530
6.33 | 6.7 | 3 | 0 | 3.412 | 2580
6.33 | 6.7 | 4 | 0 | 3.315 | 2070
6.33 | 6.7 | 5 | 2.6 | 3.24 | 1740
6.33 | 6.7 | 6 | 4.2 | 3.178 | 1510
6.33 | 6.7 | 7 | 5.6 | 3.125 | 1330
6.33 | 6.7 | 8 | 6.8 | 3.08 | 1200
6.33 | 6.7 | 9 | 7.9 | 3.039 | 1090
6.33 | 6.7 | 10 | 9.1 | 3.003 | 1010
6.33 | 6.7 | 11 | 10.1 | 2.95 | 891
6.33 | 6.7 | 12 | 11.2 | 2.901 | 797
6.33 | 6.7 | 13 | 12.3 | 2.856 | 718
6.33 | 6.7 | 14 | 13.3 | 2.815 | 653
6.33 | 6.7 | 15 | 14.4 | 2.776 | 597
6.33 | 6.7 | 20 | 19.5 | 2.613 | 410
6.33 | 6.7 | 25 | 24.6 | 2.485 | 306
6.33 | 6.7 | 30 | 29.7 | 2.38 | 240
6.33 | 6.7 | 40 | 39.8 | 2.211 | 163
6.33 | 6.7 | 50 | 49.8 | 2.078 | 120
6.33 | 6.7 | 60 | 59.8 | 1.966 | 92.5
6.33 | 6.7 | 70 | 69.9 | 1.87 | 74.2
6.33 | 6.7 | 80 | 79.9 | 1.859 | 72.2
6.33 | 6.7 | 90 | 89.9 | 1.847 | 70.3
6.33 | 6.7 | 100 | 99.9 | 1.835 | 68.4
6.33 | 6.7 | 110 | 109.9 | 1.823 | 66.6
6.33 | 6.7 | 120 | 119.9 | 1.811 | 64.8
6.33 | 6.7 | 150 | 149.9 | 1.754 | 56.7
6.33 | 6.7 | 200 | 200 | 1.602 | 40
6.33 | 6.7 | 250 | 250 | 1.472 | 29.6
6.33 | 6.7 | 300 | 300 | 1.354 | 22.6
6.33 | 6.7 | 350 | 350 | 1.246 | 17.6
6.33 | 6.7 | 400 | 400 | 1.144 | 13.9
6.33 | 6.7 | 500 | 500 | 0.954 | 9
6.33 | 6.7 | 750 | 750 | 0.529 | 3.38
6.33 | 6.7 | 1000 | 1000 | 0.142 | 1.39
6.33 | 6.8 | 1 | 0 | 3.77 | 5890
6.33 | 6.8 | 2 | 0 | 3.546 | 3520
6.33 | 6.8 | 3 | 0 | 3.415 | 2600
6.33 | 6.8 | 4 | 0 | 3.321 | 2100
6.33 | 6.8 | 5 | 3 | 3.248 | 1770
6.33 | 6.8 | 6 | 4.5 | 3.189 | 1540
6.33 | 6.8 | 7 | 5.7 | 3.138 | 1370
6.33 | 6.8 | 8 | 6.9 | 3.094 | 1240
6.33 | 6.8 | 9 | 8.1 | 3.055 | 1140
6.33 | 6.8 | 10 | 9.2 | 3.02 | 1050
6.33 | 6.8 | 11 | 10.2 | 2.967 | 927
6.33 | 6.8 | 12 | 11.3 | 2.919 | 830
6.33 | 6.8 | 13 | 12.4 | 2.875 | 749
6.33 | 6.8 | 14 | 13.4 | 2.833 | 681
6.33 | 6.8 | 15 | 14.5 | 2.795 | 624
6.33 | 6.8 | 20 | 19.6 | 2.634 | 430
6.33 | 6.8 | 25 | 24.7 | 2.507 | 321
6.33 | 6.8 | 30 | 29.7 | 2.403 | 253
6.33 | 6.8 | 40 | 39.8 | 2.235 | 172
6.33 | 6.8 | 50 | 49.8 | 2.103 | 127
6.33 | 6.8 | 60 | 59.9 | 1.992 | 98.3
6.33 | 6.8 | 70 | 69.9 | 1.897 | 79
6.33 | 6.8 | 80 | 79.9 | 1.886 | 76.8
6.33 | 6.8 | 90 | 89.9 | 1.874 | 74.8
6.33 | 6.8 | 100 | 99.9 | 1.862 | 72.8
6.33 | 6.8 | 110 | 109.9 | 1.85 | 70.8
6.33 | 6.8 | 120 | 119.9 | 1.838 | 68.9
6.33 | 6.8 | 150 | 149.9 | 1.781 | 60.4
6.33 | 6.8 | 200 | 200 | 1.631 | 42.7
6.33 | 6.8 | 250 | 250 | 1.501 | 31.7
6.33 | 6.8 | 300 | 300 | 1.384 | 24.2
6.33 | 6.8 | 350 | 350 | 1.276 | 18.9
6.33 | 6.8 | 400 | 400 | 1.175 | 15
6.33 | 6.8 | 500 | 500 | 0.986 | 9.68
6.33 | 6.8 | 750 | 750 | 0.563 | 3.65
6.33 | 6.8 | 1000 | 1000 | 0.177 | 1.5
6.33 | 6.9 | 1 | 0 | 3.758 | 5730
6.33 | 6.9 | 2 | 0 | 3.543 | 3490
6.33 | 6.9 | 3 | 0 | 3.416 | 2610
6.33 | 6.9 | 4 | 1.4 | 3.326 | 2120
6.33 | 6.9 | 5 | 3.3 | 3.256 | 1800
6.33 | 6.9 | 6 | 4.7 | 3.198 | 1580
6.33 | 6.9 | 7 | 5.9 | 3.15 | 1410
6.33 | 6.9 | 8 | 7.1 | 3.107 | 1280
6.33 | 6.9 | 9 | 8.2 | 3.069 | 1170
6.33 | 6.9 | 10 | 9.3 | 3.036 | 1090
6.33 | 6.9 | 11 | 10.3 | 2.983 | 963
6.33 | 6.9 | 12 | 11.4 | 2.936 | 862
6.33 | 6.9 | 13 | 12.4 | 2.892 | 779
6.33 | 6.9 | 14 | 13.5 | 2.851 | 709
6.33 | 6.9 | 15 | 14.5 | 2.813 | 650
6.33 | 6.9 | 20 | 19.6 | 2.653 | 449
6.33 | 6.9 | 25 | 24.7 | 2.527 | 337
6.33 | 6.9 | 30 | 29.8 | 2.424 | 265
6.33 | 6.9 | 40 | 39.8 | 2.258 | 181
6.33 | 6.9 | 50 | 49.9 | 2.127 | 134
6.33 | 6.9 | 60 | 59.9 | 2.017 | 104
6.33 | 6.9 | 70 | 69.9 | 1.923 | 83.8
6.33 | 6.9 | 80 | 79.9 | 1.911 | 81.5
6.33 | 6.9 | 90 | 89.9 | 1.899 | 79.3
6.33 | 6.9 | 100 | 99.9 | 1.888 | 77.2
6.33 | 6.9 | 110 | 109.9 | 1.876 | 75.1
6.33 | 6.9 | 120 | 119.9 | 1.864 | 73.1
6.33 | 6.9 | 150 | 150 | 1.807 | 64.1
6.33 | 6.9 | 200 | 200 | 1.658 | 45.5
6.33 | 6.9 | 250 | 250 | 1.529 | 33.8
6.33 | 6.9 | 300 | 300 | 1.413 | 25.9
6.33 | 6.9 | 350 | 350 | 1.306 | 20.2
6.33 | 6.9 | 400 | 400 | 1.205 | 16
6.33 | 6.9 | 500 | 500 | 1.017 | 10.4
6.33 | 6.9 | 750 | 750 | 0.595 | 3.94
6.33 | 6.9 | 1000 | 1000 | 0.21 | 1.62
6.33 | 7 | 1 | 0 | 3.746 | 5570
6.33 | 7 | 2 | 0 | 3.538 | 3450
6.33 | 7 | 3 | 0 | 3.417 | 2610
6.33 | 7 | 4 | 1.9 | 3.33 | 2140
6.33 | 7 | 5 | 3.6 | 3.262 | 1830
6.33 | 7 | 6 | 4.9 | 3.207 | 1610
6.33 | 7 | 7 | 6.1 | 3.16 | 1440
6.33 | 7 | 8 | 7.2 | 3.119 | 1310
6.33 | 7 | 9 | 8.3 | 3.083 | 1210
6.33 | 7 | 10 | 9.4 | 3.05 | 1120
6.33 | 7 | 11 | 10.4 | 2.998 | 996
6.33 | 7 | 12 | 11.5 | 2.951 | 893
6.33 | 7 | 13 | 12.5 | 2.907 | 808
6.33 | 7 | 14 | 13.6 | 2.867 | 736
6.33 | 7 | 15 | 14.6 | 2.829 | 675
6.33 | 7 | 20 | 19.7 | 2.671 | 468
6.33 | 7 | 25 | 24.8 | 2.546 | 352
6.33 | 7 | 30 | 29.8 | 2.444 | 278
6.33 | 7 | 40 | 39.8 | 2.28 | 190
6.33 | 7 | 50 | 49.9 | 2.149 | 141
6.33 | 7 | 60 | 59.9 | 2.041 | 110
6.33 | 7 | 70 | 69.9 | 1.947 | 88.6
6.33 | 7 | 80 | 79.9 | 1.936 | 86.2
6.33 | 7 | 90 | 89.9 | 1.924 | 83.9
6.33 | 7 | 100 | 99.9 | 1.912 | 81.7
6.33 | 7 | 110 | 109.9 | 1.9 | 79.5
6.33 | 7 | 120 | 119.9 | 1.889 | 77.4
6.33 | 7 | 150 | 150 | 1.832 | 67.9
6.33 | 7 | 200 | 200 | 1.684 | 48.3
6.33 | 7 | 250 | 250 | 1.556 | 35.9
6.33 | 7 | 300 | 300 | 1.44 | 27.6
6.33 | 7 | 350 | 350 | 1.334 | 21.6
6.33 | 7 | 400 | 400 | 1.233 | 17.1
6.33 | 7 | 500 | 500 | 1.046 | 11.1
6.33 | 7 | 750 | 750 | 0.626 | 4.23
6.33 | 7 | 1000 | 1000 | 0.242 | 1.75
6.33 | 7.1 | 1 | 0 | 3.732 | 5400
6.33 | 7.1 | 2 | 0 | 3.533 | 3410
6.33 | 7.1 | 3 | 0 | 3.416 | 2600
6.33 | 7.1 | 4 | 2.3 | 3.332 | 2150
6.33 | 7.1 | 5 | 3.8 | 3.267 | 1850
6.33 | 7.1 | 6 | 5 | 3.214 | 1640
6.33 | 7.1 | 7 | 6.2 | 3.169 | 1470
6.33 | 7.1 | 8 | 7.3 | 3.129 | 1350
6.33 | 7.1 | 9 | 8.4 | 3.094 | 1240
6.33 | 7.1 | 10 | 9.5 | 3.063 | 1160
6.33 | 7.1 | 11 | 10.5 | 3.012 | 1030
6.33 | 7.1 | 12 | 11.6 | 2.965 | 922
6.33 | 7.1 | 13 | 12.6 | 2.922 | 835
6.33 | 7.1 | 14 | 13.6 | 2.882 | 761
6.33 | 7.1 | 15 | 14.6 | 2.844 | 699
6.33 | 7.1 | 20 | 19.7 | 2.687 | 487
6.33 | 7.1 | 25 | 24.8 | 2.564 | 367
6.33 | 7.1 | 30 | 29.8 | 2.463 | 290
6.33 | 7.1 | 40 | 39.9 | 2.3 | 199
6.33 | 7.1 | 50 | 49.9 | 2.171 | 148
6.33 | 7.1 | 60 | 59.9 | 2.063 | 116
6.33 | 7.1 | 70 | 69.9 | 1.971 | 93.4
6.33 | 7.1 | 80 | 79.9 | 1.959 | 90.9
6.33 | 7.1 | 90 | 89.9 | 1.947 | 88.5
6.33 | 7.1 | 100 | 99.9 | 1.935 | 86.1
6.33 | 7.1 | 110 | 110 | 1.923 | 83.8
6.33 | 7.1 | 120 | 120 | 1.912 | 81.6
6.33 | 7.1 | 150 | 150 | 1.855 | 71.6
6.33 | 7.1 | 200 | 200 | 1.708 | 51.1
6.33 | 7.1 | 250 | 250 | 1.581 | 38.1
6.33 | 7.1 | 300 | 300 | 1.466 | 29.3
6.33 | 7.1 | 350 | 350 | 1.36 | 22.9
6.33 | 7.1 | 400 | 400 | 1.261 | 18.2
6.33 | 7.1 | 500 | 500 | 1.074 | 11.9
6.33 | 7.1 | 750 | 750 | 0.656 | 4.53
6.33 | 7.1 | 1000 | 1000 | 0.273 | 1.88
6.33 | 7.2 | 1 | 0 | 3.717 | 5210
6.33 | 7.2 | 2 | 0 | 3.526 | 3350
6.33 | 7.2 | 3 | 0 | 3.413 | 2590
6.33 | 7.2 | 4 | 2.6 | 3.333 | 2150
6.33 | 7.2 | 5 | 4 | 3.271 | 1870
6.33 | 7.2 | 6 | 5.2 | 3.22 | 1660
6.33 | 7.2 | 7 | 6.3 | 3.176 | 1500
6.33 | 7.2 | 8 | 7.4 | 3.138 | 1380
6.33 | 7.2 | 9 | 8.5 | 3.105 | 1270
6.33 | 7.2 | 10 | 9.5 | 3.075 | 1190
6.33 | 7.2 | 11 | 10.6 | 3.024 | 1060
6.33 | 7.2 | 12 | 11.6 | 2.978 | 950
6.33 | 7.2 | 13 | 12.6 | 2.935 | 861
6.33 | 7.2 | 14 | 13.7 | 2.895 | 785
6.33 | 7.2 | 15 | 14.7 | 2.858 | 721
6.33 | 7.2 | 20 | 19.8 | 2.703 | 504
6.33 | 7.2 | 25 | 24.8 | 2.581 | 381
6.33 | 7.2 | 30 | 29.8 | 2.48 | 302
6.33 | 7.2 | 40 | 39.9 | 2.319 | 208
6.33 | 7.2 | 50 | 49.9 | 2.191 | 155
6.33 | 7.2 | 60 | 59.9 | 2.084 | 121
6.33 | 7.2 | 70 | 69.9 | 1.992 | 98.3
6.33 | 7.2 | 80 | 79.9 | 1.981 | 95.6
6.33 | 7.2 | 90 | 89.9 | 1.969 | 93.1
6.33 | 7.2 | 100 | 100 | 1.957 | 90.6
6.33 | 7.2 | 110 | 110 | 1.945 | 88.2
6.33 | 7.2 | 120 | 120 | 1.933 | 85.8
6.33 | 7.2 | 150 | 150 | 1.877 | 75.4
6.33 | 7.2 | 200 | 200 | 1.731 | 53.9
6.33 | 7.2 | 250 | 250 | 1.605 | 40.3
6.33 | 7.2 | 300 | 300 | 1.491 | 31
6.33 | 7.2 | 350 | 350 | 1.386 | 24.3
6.33 | 7.2 | 400 | 400 | 1.287 | 19.3
6.33 | 7.2 | 500 | 500 | 1.101 | 12.6
6.33 | 7.2 | 750 | 750 | 0.684 | 4.83
6.33 | 7.2 | 1000 | 1000 | 0.303 | 2.01
6.33 | 7.3 | 1 | 0 | 3.7 | 5020
6.33 | 7.3 | 2 | 0 | 3.517 | 3290
6.33 | 7.3 | 3 | 1.2 | 3.41 | 2570
6.33 | 7.3 | 4 | 2.9 | 3.333 | 2150
6.33 | 7.3 | 5 | 4.2 | 3.273 | 1880
6.33 | 7.3 | 6 | 5.3 | 3.224 | 1680
6.33 | 7.3 | 7 | 6.4 | 3.182 | 1520
6.33 | 7.3 | 8 | 7.5 | 3.146 | 1400
6.33 | 7.3 | 9 | 8.6 | 3.114 | 1300
6.33 | 7.3 | 10 | 9.6 | 3.085 | 1220
6.33 | 7.3 | 11 | 10.7 | 3.035 | 1080
6.33 | 7.3 | 12 | 11.7 | 2.989 | 975
6.33 | 7.3 | 13 | 12.7 | 2.947 | 884
6.33 | 7.3 | 14 | 13.7 | 2.907 | 808
6.33 | 7.3 | 15 | 14.7 | 2.871 | 742
6.33 | 7.3 | 20 | 19.8 | 2.717 | 521
6.33 | 7.3 | 25 | 24.8 | 2.596 | 394
6.33 | 7.3 | 30 | 29.9 | 2.496 | 313
6.33 | 7.3 | 40 | 39.9 | 2.336 | 217
6.33 | 7.3 | 50 | 49.9 | 2.21 | 162
6.33 | 7.3 | 60 | 59.9 | 2.104 | 127
6.33 | 7.3 | 70 | 69.9 | 2.013 | 103
6.33 | 7.3 | 80 | 80 | 2.001 | 100
6.33 | 7.3 | 90 | 90 | 1.989 | 97.6
6.33 | 7.3 | 100 | 100 | 1.978 | 95
6.33 | 7.3 | 110 | 110 | 1.966 | 92.4
6.33 | 7.3 | 120 | 120 | 1.954 | 89.9
6.33 | 7.3 | 150 | 150 | 1.898 | 79.1
6.33 | 7.3 | 200 | 200 | 1.753 | 56.7
6.33 | 7.3 | 250 | 250 | 1.628 | 42.5
6.33 | 7.3 | 300 | 300 | 1.515 | 32.7
6.33 | 7.3 | 350 | 350 | 1.41 | 25.7
6.33 | 7.3 | 400 | 400 | 1.311 | 20.5
6.33 | 7.3 | 500 | 500 | 1.127 | 13.4
6.33 | 7.3 | 750 | 750 | 0.712 | 5.15
6.33 | 7.3 | 1000 | 1000 | 0.331 | 2.14
6.33 | 7.4 | 1 | 0 | 3.683 | 4810
6.33 | 7.4 | 2 | 0 | 3.508 | 3220
6.33 | 7.4 | 3 | 1.7 | 3.405 | 2540
6.33 | 7.4 | 4 | 3.1 | 3.331 | 2140
6.33 | 7.4 | 5 | 4.3 | 3.274 | 1880
6.33 | 7.4 | 6 | 5.5 | 3.227 | 1690
6.33 | 7.4 | 7 | 6.5 | 3.187 | 1540
6.33 | 7.4 | 8 | 7.6 | 3.153 | 1420
6.33 | 7.4 | 9 | 8.6 | 3.122 | 1320
6.33 | 7.4 | 10 | 9.7 | 3.094 | 1240
6.33 | 7.4 | 11 | 10.7 | 3.045 | 1110
6.33 | 7.4 | 12 | 11.7 | 2.999 | 998
6.33 | 7.4 | 13 | 12.8 | 2.957 | 906
6.33 | 7.4 | 14 | 13.8 | 2.918 | 828
6.33 | 7.4 | 15 | 14.8 | 2.882 | 762
6.33 | 7.4 | 20 | 19.8 | 2.729 | 536
6.33 | 7.4 | 25 | 24.9 | 2.61 | 407
6.33 | 7.4 | 30 | 29.9 | 2.511 | 324
6.33 | 7.4 | 40 | 39.9 | 2.353 | 225
6.33 | 7.4 | 50 | 49.9 | 2.227 | 169
6.33 | 7.4 | 60 | 59.9 | 2.122 | 133
6.33 | 7.4 | 70 | 70 | 2.032 | 108
6.33 | 7.4 | 80 | 80 | 2.02 | 105
6.33 | 7.4 | 90 | 90 | 2.009 | 102
6.33 | 7.4 | 100 | 100 | 1.997 | 99.3
6.33 | 7.4 | 110 | 110 | 1.985 | 96.6
6.33 | 7.4 | 120 | 120 | 1.973 | 94
6.33 | 7.4 | 150 | 150 | 1.918 | 82.7
6.33 | 7.4 | 200 | 200 | 1.774 | 59.4
6.33 | 7.4 | 250 | 250 | 1.65 | 44.6
6.33 | 7.4 | 300 | 300 | 1.537 | 34.4
6.33 | 7.4 | 350 | 350 | 1.433 | 27.1
6.33 | 7.4 | 400 | 400 | 1.335 | 21.6
6.33 | 7.4 | 500 | 500 | 1.151 | 14.2
6.33 | 7.4 | 750 | 750 | 0.737 | 5.46
6.33 | 7.4 | 1000 | 1000 | 0.358 | 2.28
6.33 | 7.5 | 1 | 0 | 3.664 | 4610
6.33 | 7.5 | 2 | 0 | 3.497 | 3140
6.33 | 7.5 | 3 | 2 | 3.398 | 2500
6.33 | 7.5 | 4 | 3.3 | 3.328 | 2130
6.33 | 7.5 | 5 | 4.5 | 3.274 | 1880
6.33 | 7.5 | 6 | 5.6 | 3.229 | 1690
6.33 | 7.5 | 7 | 6.6 | 3.191 | 1550
6.33 | 7.5 | 8 | 7.7 | 3.158 | 1440
6.33 | 7.5 | 9 | 8.7 | 3.129 | 1340
6.33 | 7.5 | 10 | 9.7 | 3.102 | 1270
6.33 | 7.5 | 11 | 10.8 | 3.053 | 1130
6.33 | 7.5 | 12 | 11.8 | 3.008 | 1020
6.33 | 7.5 | 13 | 12.8 | 2.966 | 925
6.33 | 7.5 | 14 | 13.8 | 2.928 | 847
6.33 | 7.5 | 15 | 14.8 | 2.892 | 780
6.33 | 7.5 | 20 | 19.9 | 2.741 | 551
6.33 | 7.5 | 25 | 24.9 | 2.622 | 419
6.33 | 7.5 | 30 | 29.9 | 2.525 | 335
6.33 | 7.5 | 40 | 39.9 | 2.368 | 233
6.33 | 7.5 | 50 | 49.9 | 2.243 | 175
6.33 | 7.5 | 60 | 60 | 2.14 | 138
6.33 | 7.5 | 70 | 70 | 2.05 | 112
6.33 | 7.5 | 80 | 80 | 2.038 | 109
6.33 | 7.5 | 90 | 90 | 2.026 | 106
6.33 | 7.5 | 100 | 100 | 2.015 | 103
6.33 | 7.5 | 110 | 110 | 2.003 | 101
6.33 | 7.5 | 120 | 120 | 1.991 | 98
6.33 | 7.5 | 150 | 150 | 1.936 | 86.2
6.33 | 7.5 | 200 | 200 | 1.793 | 62.1
6.33 | 7.5 | 250 | 250 | 1.67 | 46.7
6.33 | 7.5 | 300 | 300 | 1.558 | 36.1
6.33 | 7.5 | 350 | 350 | 1.454 | 28.5
6.33 | 7.5 | 400 | 400 | 1.357 | 22.7
6.33 | 7.5 | 500 | 500 | 1.174 | 14.9
6.33 | 7.5 | 750 | 750 | 0.762 | 5.78
6.33 | 7.5 | 1000 | 1000 | 0.384 | 2.42
6.33 | 7.6 | 1 | 0 | 3.643 | 4400
6.33 | 7.6 | 2 | 0 | 3.484 | 3050
6.33 | 7.6 | 3 | 2.2 | 3.391 | 2460
6.33 | 7.6 | 4 | 3.5 | 3.324 | 2110
6.33 | 7.6 | 5 | 4.6 | 3.272 | 1870
6.33 | 7.6 | 6 | 5.7 | 3.23 | 1700
6.33 | 7.6 | 7 | 6.7 | 3.193 | 1560
6.33 | 7.6 | 8 | 7.7 | 3.162 | 1450
6.33 | 7.6 | 9 | 8.8 | 3.134 | 1360
6.33 | 7.6 | 10 | 9.8 | 3.109 | 1280
6.33 | 7.6 | 11 | 10.8 | 3.06 | 1150
6.33 | 7.6 | 12 | 11.8 | 3.015 | 1040
6.33 | 7.6 | 13 | 12.8 | 2.974 | 943
6.33 | 7.6 | 14 | 13.9 | 2.936 | 863
6.33 | 7.6 | 15 | 14.9 | 2.9 | 795
6.33 | 7.6 | 20 | 19.9 | 2.751 | 564
6.33 | 7.6 | 25 | 24.9 | 2.634 | 430
6.33 | 7.6 | 30 | 29.9 | 2.537 | 344
6.33 | 7.6 | 40 | 39.9 | 2.381 | 241
6.33 | 7.6 | 50 | 50 | 2.258 | 181
6.33 | 7.6 | 60 | 60 | 2.155 | 143
6.33 | 7.6 | 70 | 70 | 2.067 | 117
6.33 | 7.6 | 80 | 80 | 2.055 | 113
6.33 | 7.6 | 90 | 90 | 2.043 | 110
6.33 | 7.6 | 100 | 100 | 2.031 | 107
6.33 | 7.6 | 110 | 110 | 2.019 | 105
6.33 | 7.6 | 120 | 120 | 2.008 | 102
6.33 | 7.6 | 150 | 150 | 1.953 | 89.7
6.33 | 7.6 | 200 | 200 | 1.811 | 64.8
6.33 | 7.6 | 250 | 250 | 1.689 | 48.8
6.33 | 7.6 | 300 | 300 | 1.578 | 37.8
6.33 | 7.6 | 350 | 350 | 1.475 | 29.8
6.33 | 7.6 | 400 | 400 | 1.377 | 23.9
6.33 | 7.6 | 500 | 500 | 1.196 | 15.7
6.33 | 7.6 | 750 | 750 | 0.785 | 6.1
6.33 | 7.6 | 1000 | 1000 | 0.409 | 2.56
6.33 | 7.7 | 1 | 0 | 3.621 | 4180
6.33 | 7.7 | 2 | 1 | 3.471 | 2960
6.33 | 7.7 | 3 | 2.4 | 3.382 | 2410
6.33 | 7.7 | 4 | 3.6 | 3.319 | 2080
6.33 | 7.7 | 5 | 4.7 | 3.27 | 1860
6.33 | 7.7 | 6 | 5.7 | 3.229 | 1690
6.33 | 7.7 | 7 | 6.8 | 3.195 | 1570
6.33 | 7.7 | 8 | 7.8 | 3.165 | 1460
6.33 | 7.7 | 9 | 8.8 | 3.138 | 1370
6.33 | 7.7 | 10 | 9.8 | 3.114 | 1300
6.33 | 7.7 | 11 | 10.9 | 3.066 | 1160
6.33 | 7.7 | 12 | 11.9 | 3.022 | 1050
6.33 | 7.7 | 13 | 12.9 | 2.981 | 957
6.33 | 7.7 | 14 | 13.9 | 2.943 | 877
6.33 | 7.7 | 15 | 14.9 | 2.908 | 809
6.33 | 7.7 | 20 | 19.9 | 2.76 | 575
6.33 | 7.7 | 25 | 24.9 | 2.644 | 440
6.33 | 7.7 | 30 | 29.9 | 2.548 | 353
6.33 | 7.7 | 40 | 40 | 2.394 | 248
6.33 | 7.7 | 50 | 50 | 2.272 | 187
6.33 | 7.7 | 60 | 60 | 2.17 | 148
6.33 | 7.7 | 70 | 70 | 2.082 | 121
6.33 | 7.7 | 80 | 80 | 2.07 | 118
6.33 | 7.7 | 90 | 90 | 2.058 | 114
6.33 | 7.7 | 100 | 100 | 2.047 | 111
6.33 | 7.7 | 110 | 110 | 2.035 | 108
6.33 | 7.7 | 120 | 120 | 2.023 | 105
6.33 | 7.7 | 150 | 150 | 1.968 | 92.9
6.33 | 7.7 | 200 | 200 | 1.828 | 67.3
6.33 | 7.7 | 250 | 250 | 1.706 | 50.9
6.33 | 7.7 | 300 | 300 | 1.596 | 39.4
6.33 | 7.7 | 350 | 350 | 1.494 | 31.2
6.33 | 7.7 | 400 | 400 | 1.397 | 24.9
6.33 | 7.7 | 500 | 500 | 1.216 | 16.5
6.33 | 7.7 | 750 | 750 | 0.807 | 6.42
6.33 | 7.7 | 1000 | 1000 | 0.432 | 2.7
6.33 | 7.8 | 1 | 0 | 3.599 | 3970
6.33 | 7.8 | 2 | 1.3 | 3.456 | 2860
6.33 | 7.8 | 3 | 2.6 | 3.372 | 2360
6.33 | 7.8 | 4 | 3.7 | 3.312 | 2050
6.33 | 7.8 | 5 | 4.8 | 3.265 | 1840
6.33 | 7.8 | 6 | 5.8 | 3.227 | 1690
6.33 | 7.8 | 7 | 6.8 | 3.194 | 1560
6.33 | 7.8 | 8 | 7.9 | 3.166 | 1470
6.33 | 7.8 | 9 | 8.9 | 3.141 | 1380
6.33 | 7.8 | 10 | 9.9 | 3.118 | 1310
6.33 | 7.8 | 11 | 10.9 | 3.07 | 1180
6.33 | 7.8 | 12 | 11.9 | 3.027 | 1060
6.33 | 7.8 | 13 | 12.9 | 2.986 | 969
6.33 | 7.8 | 14 | 13.9 | 2.949 | 889
6.33 | 7.8 | 15 | 14.9 | 2.914 | 820
6.33 | 7.8 | 20 | 19.9 | 2.767 | 585
6.33 | 7.8 | 25 | 25 | 2.652 | 449
6.33 | 7.8 | 30 | 30 | 2.557 | 361
6.33 | 7.8 | 40 | 40 | 2.405 | 254
6.33 | 7.8 | 50 | 50 | 2.284 | 192
6.33 | 7.8 | 60 | 60 | 2.183 | 152
6.33 | 7.8 | 70 | 70 | 2.096 | 125
6.33 | 7.8 | 80 | 80 | 2.084 | 121
6.33 | 7.8 | 90 | 90 | 2.072 | 118
6.33 | 7.8 | 100 | 100 | 2.061 | 115
6.33 | 7.8 | 110 | 110 | 2.049 | 112
6.33 | 7.8 | 120 | 120 | 2.037 | 109
6.33 | 7.8 | 150 | 150 | 1.983 | 96.1
6.33 | 7.8 | 200 | 200 | 1.844 | 69.8
6.33 | 7.8 | 250 | 250 | 1.723 | 52.8
6.33 | 7.8 | 300 | 300 | 1.613 | 41
6.33 | 7.8 | 350 | 350 | 1.511 | 32.5
6.33 | 7.8 | 400 | 400 | 1.415 | 26
6.33 | 7.8 | 500 | 500 | 1.235 | 17.2
6.33 | 7.8 | 750 | 750 | 0.828 | 6.73
6.33 | 7.8 | 1000 | 1000 | 0.454 | 2.84
6.33 | 7.9 | 1 | 0 | 3.574 | 3750
6.33 | 7.9 | 2 | 1.6 | 3.44 | 2750
6.33 | 7.9 | 3 | 2.7 | 3.361 | 2290
6.33 | 7.9 | 4 | 3.8 | 3.304 | 2010
6.33 | 7.9 | 5 | 4.8 | 3.26 | 1820
6.33 | 7.9 | 6 | 5.9 | 3.224 | 1670
6.33 | 7.9 | 7 | 6.9 | 3.193 | 1560
6.33 | 7.9 | 8 | 7.9 | 3.166 | 1470
6.33 | 7.9 | 9 | 8.9 | 3.142 | 1390
6.33 | 7.9 | 10 | 9.9 | 3.121 | 1320
6.33 | 7.9 | 11 | 10.9 | 3.073 | 1180
6.33 | 7.9 | 12 | 11.9 | 3.03 | 1070
6.33 | 7.9 | 13 | 12.9 | 2.99 | 978
6.33 | 7.9 | 14 | 13.9 | 2.953 | 898
6.33 | 7.9 | 15 | 14.9 | 2.919 | 829
6.33 | 7.9 | 20 | 20 | 2.774 | 594
6.33 | 7.9 | 25 | 25 | 2.66 | 457
6.33 | 7.9 | 30 | 30 | 2.566 | 368
6.33 | 7.9 | 40 | 40 | 2.415 | 260
6.33 | 7.9 | 50 | 50 | 2.295 | 197
6.33 | 7.9 | 60 | 60 | 2.195 | 157
6.33 | 7.9 | 70 | 70 | 2.109 | 128
6.33 | 7.9 | 80 | 80 | 2.097 | 125
6.33 | 7.9 | 90 | 90 | 2.085 | 122
6.33 | 7.9 | 100 | 100 | 2.073 | 118
6.33 | 7.9 | 110 | 110 | 2.062 | 115
6.33 | 7.9 | 120 | 120 | 2.05 | 112
6.33 | 7.9 | 150 | 150 | 1.996 | 99
6.33 | 7.9 | 200 | 200 | 1.858 | 72.1
6.33 | 7.9 | 250 | 250 | 1.738 | 54.7
6.33 | 7.9 | 300 | 300 | 1.629 | 42.5
6.33 | 7.9 | 350 | 350 | 1.528 | 33.7
6.33 | 7.9 | 400 | 400 | 1.432 | 27
6.33 | 7.9 | 500 | 500 | 1.253 | 17.9
6.33 | 7.9 | 750 | 750 | 0.847 | 7.04
6.33 | 7.9 | 1000 | 1000 | 0.474 | 2.98
6.33 | 8 | 1 | 0 | 3.549 | 3540
6.33 | 8 | 2 | 1.7 | 3.422 | 2640
6.33 | 8 | 3 | 2.8 | 3.348 | 2230
6.33 | 8 | 4 | 3.9 | 3.295 | 1970
6.33 | 8 | 5 | 4.9 | 3.253 | 1790
6.33 | 8 | 6 | 5.9 | 3.219 | 1660
6.33 | 8 | 7 | 6.9 | 3.19 | 1550
6.33 | 8 | 8 | 7.9 | 3.165 | 1460
6.33 | 8 | 9 | 8.9 | 3.142 | 1390
6.33 | 8 | 10 | 9.9 | 3.122 | 1320
6.33 | 8 | 11 | 11 | 3.075 | 1190
6.33 | 8 | 12 | 12 | 3.033 | 1080
6.33 | 8 | 13 | 13 | 2.993 | 984
6.33 | 8 | 14 | 14 | 2.956 | 905
6.33 | 8 | 15 | 15 | 2.922 | 836
6.33 | 8 | 20 | 20 | 2.779 | 601
6.33 | 8 | 25 | 25 | 2.666 | 463
6.33 | 8 | 30 | 30 | 2.573 | 374
6.33 | 8 | 40 | 40 | 2.423 | 265
6.33 | 8 | 50 | 50 | 2.305 | 202
6.33 | 8 | 60 | 60 | 2.206 | 161
6.33 | 8 | 70 | 70 | 2.12 | 132
6.33 | 8 | 80 | 80 | 2.108 | 128
6.33 | 8 | 90 | 90 | 2.097 | 125
6.33 | 8 | 100 | 100 | 2.085 | 122
6.33 | 8 | 110 | 110 | 2.073 | 118
6.33 | 8 | 120 | 120 | 2.061 | 115
6.33 | 8 | 150 | 150 | 2.007 | 102
6.33 | 8 | 200 | 200 | 1.871 | 74.2
6.33 | 8 | 250 | 250 | 1.751 | 56.4
6.33 | 8 | 300 | 300 | 1.643 | 44
6.33 | 8 | 350 | 350 | 1.543 | 34.9
6.33 | 8 | 400 | 400 | 1.448 | 28
6.33 | 8 | 500 | 500 | 1.27 | 18.6
6.33 | 8 | 750 | 750 | 0.866 | 7.34
6.33 | 8 | 1000 | 1000 | 0.493 | 3.11
7.97 | 4 | 1 | 0 | 3.419 | 2620
7.97 | 4 | 2 | 0 | 2.983 | 962
7.97 | 4 | 3 | 0 | 2.728 | 535
7.97 | 4 | 4 | 0 | 2.547 | 352
7.97 | 4 | 5 | 0 | 2.406 | 255
7.97 | 4 | 6 | 0 | 2.291 | 195
7.97 | 4 | 7 | 0 | 2.193 | 156
7.97 | 4 | 8 | 0 | 2.108 | 128
7.97 | 4 | 9 | 0 | 2.033 | 108
7.97 | 4 | 10 | 0 | 1.966 | 92.5
7.97 | 4 | 11 | 0 | 1.898 | 79
7.97 | 4 | 12 | 4.8 | 1.835 | 68.4
7.97 | 4 | 13 | 6.9 | 1.777 | 59.9
7.97 | 4 | 14 | 8.7 | 1.724 | 52.9
7.97 | 4 | 15 | 10.2 | 1.674 | 47.2
7.97 | 4 | 20 | 16.7 | 1.465 | 29.2
7.97 | 4 | 25 | 22.4 | 1.301 | 20
7.97 | 4 | 30 | 27.9 | 1.167 | 14.7
7.97 | 4 | 40 | 38.5 | 0.952 | 8.95
7.97 | 4 | 50 | 48.8 | 0.783 | 6.07
7.97 | 4 | 60 | 59 | 0.643 | 4.39
7.97 | 4 | 70 | 69.1 | 0.522 | 3.33
7.97 | 4 | 80 | 79.2 | 0.511 | 3.24
7.97 | 4 | 90 | 89.3 | 0.5 | 3.16
7.97 | 4 | 100 | 99.4 | 0.489 | 3.08
7.97 | 4 | 110 | 109.4 | 0.477 | 3
7.97 | 4 | 120 | 119.5 | 0.466 | 2.92
7.97 | 4 | 150 | 149.6 | 0.396 | 2.49
7.97 | 4 | 200 | 199.7 | 0.188 | 1.54
7.97 | 4 | 250 | 249.8 | 0.014 | 1.03
7.97 | 4 | 300 | 299.8 | -0.138 | 0.728
7.97 | 4 | 350 | 349.8 | -0.275 | 0.531
7.97 | 4 | 400 | 399.8 | -0.402 | 0.396
7.97 | 4 | 500 | 499.9 | -0.632 | 0.233
7.97 | 4 | 750 | 749.9 | -1.128 | 0.0745
7.97 | 4 | 1000 | 999.9 | -1.561 | 0.0275
7.97 | 4.1 | 1 | 0 | 3.458 | 2870
7.97 | 4.1 | 2 | 0 | 3.03 | 1070
7.97 | 4.1 | 3 | 0 | 2.78 | 602
7.97 | 4.1 | 4 | 0 | 2.601 | 399
7.97 | 4.1 | 5 | 0 | 2.463 | 290
7.97 | 4.1 | 6 | 0 | 2.35 | 224
7.97 | 4.1 | 7 | 0 | 2.254 | 179
7.97 | 4.1 | 8 | 0 | 2.17 | 148
7.97 | 4.1 | 9 | 0 | 2.097 | 125
7.97 | 4.1 | 10 | 0 | 2.031 | 107
7.97 | 4.1 | 11 | 2.3 | 1.963 | 91.8
7.97 | 4.1 | 12 | 5.3 | 1.9 | 79.5
7.97 | 4.1 | 13 | 7.3 | 1.843 | 69.7
7.97 | 4.1 | 14 | 9 | 1.79 | 61.7
7.97 | 4.1 | 15 | 10.5 | 1.74 | 55
7.97 | 4.1 | 20 | 16.9 | 1.533 | 34.1
7.97 | 4.1 | 25 | 22.6 | 1.371 | 23.5
7.97 | 4.1 | 30 | 28 | 1.237 | 17.3
7.97 | 4.1 | 40 | 38.5 | 1.024 | 10.6
7.97 | 4.1 | 50 | 48.8 | 0.856 | 7.18
7.97 | 4.1 | 60 | 59 | 0.717 | 5.21
7.97 | 4.1 | 70 | 69.2 | 0.597 | 3.96
7.97 | 4.1 | 80 | 79.3 | 0.586 | 3.85
7.97 | 4.1 | 90 | 89.4 | 0.575 | 3.76
7.97 | 4.1 | 100 | 99.4 | 0.563 | 3.66
7.97 | 4.1 | 110 | 109.5 | 0.552 | 3.56
7.97 | 4.1 | 120 | 119.5 | 0.541 | 3.47
7.97 | 4.1 | 150 | 149.6 | 0.471 | 2.96
7.97 | 4.1 | 200 | 199.7 | 0.265 | 1.84
7.97 | 4.1 | 250 | 249.8 | 0.092 | 1.24
7.97 | 4.1 | 300 | 299.8 | -0.059 | 0.873
7.97 | 4.1 | 350 | 349.8 | -0.196 | 0.637
7.97 | 4.1 | 400 | 399.9 | -0.322 | 0.477
7.97 | 4.1 | 500 | 499.9 | -0.551 | 0.281
7.97 | 4.1 | 750 | 749.9 | -1.044 | 0.0903
7.97 | 4.1 | 1000 | 999.9 | -1.477 | 0.0334
7.97 | 4.2 | 1 | 0 | 3.496 | 3130
7.97 | 4.2 | 2 | 0 | 3.076 | 1190
7.97 | 4.2 | 3 | 0 | 2.83 | 676
7.97 | 4.2 | 4 | 0 | 2.655 | 452
7.97 | 4.2 | 5 | 0 | 2.519 | 330
7.97 | 4.2 | 6 | 0 | 2.407 | 255
7.97 | 4.2 | 7 | 0 | 2.313 | 206
7.97 | 4.2 | 8 | 0 | 2.231 | 170
7.97 | 4.2 | 9 | 0 | 2.159 | 144
7.97 | 4.2 | 10 | 0 | 2.094 | 124
7.97 | 4.2 | 11 | 3.3 | 2.027 | 106
7.97 | 4.2 | 12 | 5.8 | 1.965 | 92.2
7.97 | 4.2 | 13 | 7.7 | 1.908 | 80.9
7.97 | 4.2 | 14 | 9.3 | 1.855 | 71.6
7.97 | 4.2 | 15 | 10.7 | 1.806 | 64
7.97 | 4.2 | 20 | 17 | 1.6 | 39.8
7.97 | 4.2 | 25 | 22.7 | 1.439 | 27.5
7.97 | 4.2 | 30 | 28.1 | 1.306 | 20.2
7.97 | 4.2 | 40 | 38.6 | 1.095 | 12.4
7.97 | 4.2 | 50 | 48.9 | 0.928 | 8.47
7.97 | 4.2 | 60 | 59.1 | 0.789 | 6.16
7.97 | 4.2 | 70 | 69.2 | 0.671 | 4.69
7.97 | 4.2 | 80 | 79.3 | 0.66 | 4.57
7.97 | 4.2 | 90 | 89.4 | 0.648 | 4.45
7.97 | 4.2 | 100 | 99.4 | 0.637 | 4.33
7.97 | 4.2 | 110 | 109.5 | 0.626 | 4.22
7.97 | 4.2 | 120 | 119.5 | 0.614 | 4.11
7.97 | 4.2 | 150 | 149.6 | 0.545 | 3.51
7.97 | 4.2 | 200 | 199.7 | 0.34 | 2.19
7.97 | 4.2 | 250 | 249.8 | 0.169 | 1.47
7.97 | 4.2 | 300 | 299.8 | 0.018 | 1.04
7.97 | 4.2 | 350 | 349.8 | -0.118 | 0.763
7.97 | 4.2 | 400 | 399.9 | -0.243 | 0.571
7.97 | 4.2 | 500 | 499.9 | -0.471 | 0.338
7.97 | 4.2 | 750 | 749.9 | -0.962 | 0.109
7.97 | 4.2 | 1000 | 999.9 | -1.393 | 0.0404
7.97 | 4.3 | 1 | 0 | 3.533 | 3410
7.97 | 4.3 | 2 | 0 | 3.121 | 1320
7.97 | 4.3 | 3 | 0 | 2.879 | 757
7.97 | 4.3 | 4 | 0 | 2.707 | 509
7.97 | 4.3 | 5 | 0 | 2.573 | 374
7.97 | 4.3 | 6 | 0 | 2.464 | 291
7.97 | 4.3 | 7 | 0 | 2.371 | 235
7.97 | 4.3 | 8 | 0 | 2.291 | 195
7.97 | 4.3 | 9 | 0 | 2.22 | 166
7.97 | 4.3 | 10 | 0 | 2.156 | 143
7.97 | 4.3 | 11 | 4 | 2.089 | 123
7.97 | 4.3 | 12 | 6.2 | 2.028 | 107
7.97 | 4.3 | 13 | 8 | 1.972 | 93.7
7.97 | 4.3 | 14 | 9.5 | 1.919 | 83
7.97 | 4.3 | 15 | 11 | 1.87 | 74.2
7.97 | 4.3 | 20 | 17.2 | 1.666 | 46.3
7.97 | 4.3 | 25 | 22.8 | 1.506 | 32.1
7.97 | 4.3 | 30 | 28.2 | 1.374 | 23.7
7.97 | 4.3 | 40 | 38.7 | 1.164 | 14.6
7.97 | 4.3 | 50 | 48.9 | 0.998 | 9.96
7.97 | 4.3 | 60 | 59.1 | 0.861 | 7.26
7.97 | 4.3 | 70 | 69.2 | 0.743 | 5.54
7.97 | 4.3 | 80 | 79.3 | 0.732 | 5.39
7.97 | 4.3 | 90 | 89.4 | 0.721 | 5.26
7.97 | 4.3 | 100 | 99.5 | 0.709 | 5.12
7.97 | 4.3 | 110 | 109.5 | 0.698 | 4.99
7.97 | 4.3 | 120 | 119.6 | 0.687 | 4.86
7.97 | 4.3 | 150 | 149.6 | 0.618 | 4.15
7.97 | 4.3 | 200 | 199.7 | 0.414 | 2.6
7.97 | 4.3 | 250 | 249.8 | 0.244 | 1.75
7.97 | 4.3 | 300 | 299.8 | 0.094 | 1.24
7.97 | 4.3 | 350 | 349.8 | -0.041 | 0.911
7.97 | 4.3 | 400 | 399.9 | -0.165 | 0.683
7.97 | 4.3 | 500 | 499.9 | -0.392 | 0.405
7.97 | 4.3 | 750 | 749.9 | -0.882 | 0.131
7.97 | 4.3 | 1000 | 999.9 | -1.311 | 0.0489
7.97 | 4.4 | 1 | 0 | 3.569 | 3710
7.97 | 4.4 | 2 | 0 | 3.164 | 1460
7.97 | 4.4 | 3 | 0 | 2.927 | 845
7.97 | 4.4 | 4 | 0 | 2.758 | 573
7.97 | 4.4 | 5 | 0 | 2.627 | 423
7.97 | 4.4 | 6 | 0 | 2.519 | 331
7.97 | 4.4 | 7 | 0 | 2.429 | 268
7.97 | 4.4 | 8 | 0 | 2.35 | 224
7.97 | 4.4 | 9 | 0 | 2.28 | 190
7.97 | 4.4 | 10 | 0 | 2.217 | 165
7.97 | 4.4 | 11 | 4.6 | 2.151 | 142
7.97 | 4.4 | 12 | 6.6 | 2.09 | 123
7.97 | 4.4 | 13 | 8.3 | 2.034 | 108
7.97 | 4.4 | 14 | 9.8 | 1.982 | 95.9
7.97 | 4.4 | 15 | 11.2 | 1.934 | 85.8
7.97 | 4.4 | 20 | 17.3 | 1.731 | 53.8
7.97 | 4.4 | 25 | 22.9 | 1.572 | 37.3
7.97 | 4.4 | 30 | 28.3 | 1.441 | 27.6
7.97 | 4.4 | 40 | 38.7 | 1.232 | 17.1
7.97 | 4.4 | 50 | 49 | 1.068 | 11.7
7.97 | 4.4 | 60 | 59.2 | 0.932 | 8.54
7.97 | 4.4 | 70 | 69.3 | 0.814 | 6.52
7.97 | 4.4 | 80 | 79.4 | 0.803 | 6.36
7.97 | 4.4 | 90 | 89.4 | 0.792 | 6.19
7.97 | 4.4 | 100 | 99.5 | 0.781 | 6.03
7.97 | 4.4 | 110 | 109.5 | 0.769 | 5.88
7.97 | 4.4 | 120 | 119.6 | 0.758 | 5.73
7.97 | 4.4 | 150 | 149.7 | 0.689 | 4.89
7.97 | 4.4 | 200 | 199.7 | 0.487 | 3.07
7.97 | 4.4 | 250 | 249.8 | 0.318 | 2.08
7.97 | 4.4 | 300 | 299.8 | 0.17 | 1.48
7.97 | 4.4 | 350 | 349.9 | 0.035 | 1.08
7.97 | 4.4 | 400 | 399.9 | -0.089 | 0.815
7.97 | 4.4 | 500 | 499.9 | -0.315 | 0.485
7.97 | 4.4 | 750 | 749.9 | -0.802 | 0.158
7.97 | 4.4 | 1000 | 1000 | -1.23 | 0.0589
7.97 | 4.5 | 1 | 0 | 3.604 | 4010
7.97 | 4.5 | 2 | 0 | 3.206 | 1610
7.97 | 4.5 | 3 | 0 | 2.973 | 941
7.97 | 4.5 | 4 | 0 | 2.808 | 642
7.97 | 4.5 | 5 | 0 | 2.679 | 478
7.97 | 4.5 | 6 | 0 | 2.574 | 375
7.97 | 4.5 | 7 | 0 | 2.485 | 305
7.97 | 4.5 | 8 | 0 | 2.407 | 255
7.97 | 4.5 | 9 | 0 | 2.339 | 218
7.97 | 4.5 | 10 | 2.2 | 2.277 | 189
7.97 | 4.5 | 11 | 5.1 | 2.211 | 163
7.97 | 4.5 | 12 | 7 | 2.151 | 142
7.97 | 4.5 | 13 | 8.6 | 2.095 | 125
7.97 | 4.5 | 14 | 10 | 2.044 | 111
7.97 | 4.5 | 15 | 11.4 | 1.996 | 99
7.97 | 4.5 | 20 | 17.5 | 1.794 | 62.2
7.97 | 4.5 | 25 | 23 | 1.636 | 43.3
7.97 | 4.5 | 30 | 28.4 | 1.507 | 32.1
7.97 | 4.5 | 40 | 38.8 | 1.3 | 19.9
7.97 | 4.5 | 50 | 49 | 1.136 | 13.7
7.97 | 4.5 | 60 | 59.2 | 1.001 | 10
7.97 | 4.5 | 70 | 69.3 | 0.885 | 7.67
7.97 | 4.5 | 80 | 79.4 | 0.873 | 7.47
7.97 | 4.5 | 90 | 89.5 | 0.862 | 7.28
7.97 | 4.5 | 100 | 99.5 | 0.851 | 7.09
7.97 | 4.5 | 110 | 109.6 | 0.839 | 6.91
7.97 | 4.5 | 120 | 119.6 | 0.828 | 6.73
7.97 | 4.5 | 150 | 149.7 | 0.76 | 5.75
7.97 | 4.5 | 200 | 199.8 | 0.559 | 3.62
7.97 | 4.5 | 250 | 249.8 | 0.391 | 2.46
7.97 | 4.5 | 300 | 299.8 | 0.243 | 1.75
7.97 | 4.5 | 350 | 349.9 | 0.11 | 1.29
7.97 | 4.5 | 400 | 399.9 | -0.013 | 0.969
7.97 | 4.5 | 500 | 499.9 | -0.238 | 0.578
7.97 | 4.5 | 750 | 749.9 | -0.723 | 0.189
7.97 | 4.5 | 1000 | 1000 | -1.15 | 0.0708
7.97 | 4.6 | 1 | 0 | 3.637 | 4340
7.97 | 4.6 | 2 | 0 | 3.247 | 1770
7.97 | 4.6 | 3 | 0 | 3.019 | 1040
7.97 | 4.6 | 4 | 0 | 2.856 | 719
7.97 | 4.6 | 5 | 0 | 2.73 | 537
7.97 | 4.6 | 6 | 0 | 2.627 | 424
7.97 | 4.6 | 7 | 0 | 2.539 | 346
7.97 | 4.6 | 8 | 0 | 2.463 | 291
7.97 | 4.6 | 9 | 0 | 2.396 | 249
7.97 | 4.6 | 10 | 3.1 | 2.336 | 217
7.97 | 4.6 | 11 | 5.5 | 2.271 | 186
7.97 | 4.6 | 12 | 7.3 | 2.211 | 162
7.97 | 4.6 | 13 | 8.9 | 2.155 | 143
7.97 | 4.6 | 14 | 10.3 | 2.104 | 127
7.97 | 4.6 | 15 | 11.6 | 2.056 | 114
7.97 | 4.6 | 20 | 17.6 | 1.856 | 71.8
7.97 | 4.6 | 25 | 23.1 | 1.7 | 50.1
7.97 | 4.6 | 30 | 28.5 | 1.571 | 37.3
7.97 | 4.6 | 40 | 38.9 | 1.366 | 23.2
7.97 | 4.6 | 50 | 49.1 | 1.203 | 16
7.97 | 4.6 | 60 | 59.2 | 1.069 | 11.7
7.97 | 4.6 | 70 | 69.4 | 0.954 | 8.98
7.97 | 4.6 | 80 | 79.4 | 0.942 | 8.75
7.97 | 4.6 | 90 | 89.5 | 0.931 | 8.53
7.97 | 4.6 | 100 | 99.5 | 0.92 | 8.31
7.97 | 4.6 | 110 | 109.6 | 0.908 | 8.1
7.97 | 4.6 | 120 | 119.6 | 0.897 | 7.89
7.97 | 4.6 | 150 | 149.7 | 0.829 | 6.74
7.97 | 4.6 | 200 | 199.8 | 0.63 | 4.27
7.97 | 4.6 | 250 | 249.8 | 0.463 | 2.9
7.97 | 4.6 | 300 | 299.8 | 0.316 | 2.07
7.97 | 4.6 | 350 | 349.9 | 0.183 | 1.53
7.97 | 4.6 | 400 | 399.9 | 0.061 | 1.15
7.97 | 4.6 | 500 | 499.9 | -0.163 | 0.687
7.97 | 4.6 | 750 | 749.9 | -0.646 | 0.226
7.97 | 4.6 | 1000 | 1000 | -1.071 | 0.0849
7.97 | 4.7 | 1 | 0 | 3.669 | 4670
7.97 | 4.7 | 2 | 0 | 3.287 | 1940
7.97 | 4.7 | 3 | 0 | 3.063 | 1160
7.97 | 4.7 | 4 | 0 | 2.904 | 802
7.97 | 4.7 | 5 | 0 | 2.78 | 603
7.97 | 4.7 | 6 | 0 | 2.679 | 477
7.97 | 4.7 | 7 | 0 | 2.593 | 392
7.97 | 4.7 | 8 | 0 | 2.519 | 330
7.97 | 4.7 | 9 | 0 | 2.453 | 284
7.97 | 4.7 | 10 | 3.8 | 2.394 | 248
7.97 | 4.7 | 11 | 6 | 2.329 | 213
7.97 | 4.7 | 12 | 7.6 | 2.269 | 186
7.97 | 4.7 | 13 | 9.1 | 2.214 | 164
7.97 | 4.7 | 14 | 10.5 | 2.164 | 146
7.97 | 4.7 | 15 | 11.8 | 2.116 | 131
7.97 | 4.7 | 20 | 17.7 | 1.918 | 82.7
7.97 | 4.7 | 25 | 23.2 | 1.762 | 57.9
7.97 | 4.7 | 30 | 28.5 | 1.634 | 43.1
7.97 | 4.7 | 40 | 38.9 | 1.43 | 26.9
7.97 | 4.7 | 50 | 49.1 | 1.269 | 18.6
7.97 | 4.7 | 60 | 59.3 | 1.136 | 13.7
7.97 | 4.7 | 70 | 69.4 | 1.021 | 10.5
7.97 | 4.7 | 80 | 79.5 | 1.01 | 10.2
7.97 | 4.7 | 90 | 89.5 | 0.999 | 9.97
7.97 | 4.7 | 100 | 99.6 | 0.987 | 9.71
7.97 | 4.7 | 110 | 109.6 | 0.976 | 9.46
7.97 | 4.7 | 120 | 119.6 | 0.965 | 9.22
7.97 | 4.7 | 150 | 149.7 | 0.897 | 7.89
7.97 | 4.7 | 200 | 199.8 | 0.7 | 5.01
7.97 | 4.7 | 250 | 249.8 | 0.534 | 3.42
7.97 | 4.7 | 300 | 299.9 | 0.388 | 2.44
7.97 | 4.7 | 350 | 349.9 | 0.256 | 1.8
7.97 | 4.7 | 400 | 399.9 | 0.134 | 1.36
7.97 | 4.7 | 500 | 499.9 | -0.089 | 0.815
7.97 | 4.7 | 750 | 749.9 | -0.57 | 0.269
7.97 | 4.7 | 1000 | 1000 | -0.993 | 0.102
7.97 | 4.8 | 1 | 0 | 3.701 | 5020
7.97 | 4.8 | 2 | 0 | 3.326 | 2120
7.97 | 4.8 | 3 | 0 | 3.106 | 1280
7.97 | 4.8 | 4 | 0 | 2.95 | 892
7.97 | 4.8 | 5 | 0 | 2.829 | 675
7.97 | 4.8 | 6 | 0 | 2.73 | 537
7.97 | 4.8 | 7 | 0 | 2.646 | 442
7.97 | 4.8 | 8 | 0 | 2.572 | 374
7.97 | 4.8 | 9 | 0 | 2.508 | 322
7.97 | 4.8 | 10 | 4.4 | 2.45 | 282
7.97 | 4.8 | 11 | 6.3 | 2.385 | 243
7.97 | 4.8 | 12 | 7.9 | 2.326 | 212
7.97 | 4.8 | 13 | 9.4 | 2.272 | 187
7.97 | 4.8 | 14 | 10.7 | 2.222 | 167
7.97 | 4.8 | 15 | 12 | 2.175 | 150
7.97 | 4.8 | 20 | 17.9 | 1.978 | 95
7.97 | 4.8 | 25 | 23.3 | 1.824 | 66.6
7.97 | 4.8 | 30 | 28.6 | 1.697 | 49.7
7.97 | 4.8 | 40 | 39 | 1.494 | 31.2
7.97 | 4.8 | 50 | 49.2 | 1.334 | 21.6
7.97 | 4.8 | 60 | 59.3 | 1.202 | 15.9
7.97 | 4.8 | 70 | 69.4 | 1.088 | 12.2
7.97 | 4.8 | 80 | 79.5 | 1.077 | 11.9
7.97 | 4.8 | 90 | 89.5 | 1.065 | 11.6
7.97 | 4.8 | 100 | 99.6 | 1.054 | 11.3
7.97 | 4.8 | 110 | 109.6 | 1.043 | 11
7.97 | 4.8 | 120 | 119.7 | 1.031 | 10.7
7.97 | 4.8 | 150 | 149.7 | 0.964 | 9.2
7.97 | 4.8 | 200 | 199.8 | 0.768 | 5.86
7.97 | 4.8 | 250 | 249.8 | 0.603 | 4.01
7.97 | 4.8 | 300 | 299.9 | 0.458 | 2.87
7.97 | 4.8 | 350 | 349.9 | 0.327 | 2.12
7.97 | 4.8 | 400 | 399.9 | 0.206 | 1.61
7.97 | 4.8 | 500 | 499.9 | -0.016 | 0.965
7.97 | 4.8 | 750 | 749.9 | -0.495 | 0.32
7.97 | 4.8 | 1000 | 1000 | -0.917 | 0.121
7.97 | 4.9 | 1 | 0 | 3.73 | 5380
7.97 | 4.9 | 2 | 0 | 3.364 | 2310
7.97 | 4.9 | 3 | 0 | 3.148 | 1410
7.97 | 4.9 | 4 | 0 | 2.996 | 990
7.97 | 4.9 | 5 | 0 | 2.877 | 753
7.97 | 4.9 | 6 | 0 | 2.779 | 602
7.97 | 4.9 | 7 | 0 | 2.697 | 498
7.97 | 4.9 | 8 | 0 | 2.625 | 422
7.97 | 4.9 | 9 | 2.1 | 2.562 | 365
7.97 | 4.9 | 10 | 4.8 | 2.505 | 320
7.97 | 4.9 | 11 | 6.7 | 2.441 | 276
7.97 | 4.9 | 12 | 8.2 | 2.383 | 241
7.97 | 4.9 | 13 | 9.6 | 2.329 | 213
7.97 | 4.9 | 14 | 10.9 | 2.279 | 190
7.97 | 4.9 | 15 | 12.2 | 2.232 | 171
7.97 | 4.9 | 20 | 18 | 2.037 | 109
7.97 | 4.9 | 25 | 23.4 | 1.884 | 76.5
7.97 | 4.9 | 30 | 28.7 | 1.758 | 57.2
7.97 | 4.9 | 40 | 39 | 1.556 | 36
7.97 | 4.9 | 50 | 49.2 | 1.398 | 25
7.97 | 4.9 | 60 | 59.4 | 1.266 | 18.5
7.97 | 4.9 | 70 | 69.5 | 1.153 | 14.2
7.97 | 4.9 | 80 | 79.5 | 1.142 | 13.9
7.97 | 4.9 | 90 | 89.6 | 1.131 | 13.5
7.97 | 4.9 | 100 | 99.6 | 1.119 | 13.2
7.97 | 4.9 | 110 | 109.7 | 1.108 | 12.8
7.97 | 4.9 | 120 | 119.7 | 1.097 | 12.5
7.97 | 4.9 | 150 | 149.7 | 1.03 | 10.7
7.97 | 4.9 | 200 | 199.8 | 0.835 | 6.84
7.97 | 4.9 | 250 | 249.8 | 0.671 | 4.69
7.97 | 4.9 | 300 | 299.9 | 0.527 | 3.37
7.97 | 4.9 | 350 | 349.9 | 0.397 | 2.49
7.97 | 4.9 | 400 | 399.9 | 0.276 | 1.89
7.97 | 4.9 | 500 | 499.9 | 0.056 | 1.14
7.97 | 4.9 | 750 | 749.9 | -0.421 | 0.379
7.97 | 4.9 | 1000 | 1000 | -0.842 | 0.144
7.97 | 5 | 1 | 0 | 3.759 | 5740
7.97 | 5 | 2 | 0 | 3.4 | 2510
7.97 | 5 | 3 | 0 | 3.189 | 1550
7.97 | 5 | 4 | 0 | 3.04 | 1100
7.97 | 5 | 5 | 0 | 2.923 | 838
7.97 | 5 | 6 | 0 | 2.828 | 673
7.97 | 5 | 7 | 0 | 2.747 | 558
7.97 | 5 | 8 | 0 | 2.677 | 475
7.97 | 5 | 9 | 3 | 2.615 | 412
7.97 | 5 | 10 | 5.3 | 2.559 | 363
7.97 | 5 | 11 | 7 | 2.496 | 313
7.97 | 5 | 12 | 8.5 | 2.438 | 274
7.97 | 5 | 13 | 9.8 | 2.384 | 242
7.97 | 5 | 14 | 11.1 | 2.335 | 216
7.97 | 5 | 15 | 12.4 | 2.288 | 194
7.97 | 5 | 20 | 18.1 | 2.094 | 124
7.97 | 5 | 25 | 23.5 | 1.942 | 87.6
7.97 | 5 | 30 | 28.8 | 1.817 | 65.7
7.97 | 5 | 40 | 39.1 | 1.618 | 41.5
7.97 | 5 | 50 | 49.3 | 1.46 | 28.9
7.97 | 5 | 60 | 59.4 | 1.33 | 21.4
7.97 | 5 | 70 | 69.5 | 1.218 | 16.5
7.97 | 5 | 80 | 79.5 | 1.206 | 16.1
7.97 | 5 | 90 | 89.6 | 1.195 | 15.7
7.97 | 5 | 100 | 99.6 | 1.184 | 15.3
7.97 | 5 | 110 | 109.7 | 1.172 | 14.9
7.97 | 5 | 120 | 119.7 | 1.161 | 14.5
7.97 | 5 | 150 | 149.8 | 1.094 | 12.4
7.97 | 5 | 200 | 199.8 | 0.901 | 7.96
7.97 | 5 | 250 | 249.9 | 0.739 | 5.48
7.97 | 5 | 300 | 299.9 | 0.596 | 3.94
7.97 | 5 | 350 | 349.9 | 0.466 | 2.92
7.97 | 5 | 400 | 399.9 | 0.346 | 2.22
7.97 | 5 | 500 | 499.9 | 0.127 | 1.34
7.97 | 5 | 750 | 750 | -0.348 | 0.448
7.97 | 5 | 1000 | 1000 | -0.768 | 0.171
7.97 | 5.1 | 1 | 0 | 3.777 | 5980
7.97 | 5.1 | 2 | 0 | 3.425 | 2660
7.97 | 5.1 | 3 | 0 | 3.219 | 1650
7.97 | 5.1 | 4 | 0 | 3.072 | 1180
7.97 | 5.1 | 5 | 0 | 2.958 | 908
7.97 | 5.1 | 6 | 0 | 2.865 | 732
7.97 | 5.1 | 7 | 0 | 2.786 | 610
7.97 | 5.1 | 8 | 0 | 2.717 | 521
7.97 | 5.1 | 9 | 3.6 | 2.656 | 453
7.97 | 5.1 | 10 | 5.7 | 2.602 | 400
7.97 | 5.1 | 11 | 7.3 | 2.539 | 346
7.97 | 5.1 | 12 | 8.7 | 2.481 | 303
7.97 | 5.1 | 13 | 10 | 2.428 | 268
7.97 | 5.1 | 14 | 11.3 | 2.379 | 239
7.97 | 5.1 | 15 | 12.5 | 2.333 | 215
7.97 | 5.1 | 20 | 18.2 | 2.14 | 138
7.97 | 5.1 | 25 | 23.6 | 1.99 | 97.7
7.97 | 5.1 | 30 | 28.8 | 1.866 | 73.4
7.97 | 5.1 | 40 | 39.1 | 1.668 | 46.5
7.97 | 5.1 | 50 | 49.3 | 1.511 | 32.5
7.97 | 5.1 | 60 | 59.4 | 1.382 | 24.1
7.97 | 5.1 | 70 | 69.5 | 1.27 | 18.6
7.97 | 5.1 | 80 | 79.6 | 1.259 | 18.2
7.97 | 5.1 | 90 | 89.6 | 1.248 | 17.7
7.97 | 5.1 | 100 | 99.7 | 1.236 | 17.2
7.97 | 5.1 | 110 | 109.7 | 1.225 | 16.8
7.97 | 5.1 | 120 | 119.7 | 1.214 | 16.4
7.97 | 5.1 | 150 | 149.8 | 1.147 | 14
7.97 | 5.1 | 200 | 199.8 | 0.956 | 9.03
7.97 | 5.1 | 250 | 249.9 | 0.794 | 6.23
7.97 | 5.1 | 300 | 299.9 | 0.652 | 4.49
7.97 | 5.1 | 350 | 349.9 | 0.523 | 3.34
7.97 | 5.1 | 400 | 399.9 | 0.404 | 2.53
7.97 | 5.1 | 500 | 499.9 | 0.186 | 1.53
7.97 | 5.1 | 750 | 750 | -0.287 | 0.516
7.97 | 5.1 | 1000 | 1000 | -0.705 | 0.197
7.97 | 5.2 | 1 | 0 | 3.791 | 6170
7.97 | 5.2 | 2 | 0 | 3.447 | 2800
7.97 | 5.2 | 3 | 0 | 3.245 | 1760
7.97 | 5.2 | 4 | 0 | 3.101 | 1260
7.97 | 5.2 | 5 | 0 | 2.99 | 977
7.97 | 5.2 | 6 | 0 | 2.898 | 792
7.97 | 5.2 | 7 | 0 | 2.821 | 662
7.97 | 5.2 | 8 | 0 | 2.754 | 567
7.97 | 5.2 | 9 | 4.1 | 2.694 | 495
7.97 | 5.2 | 10 | 6 | 2.641 | 438
7.97 | 5.2 | 11 | 7.5 | 2.579 | 379
7.97 | 5.2 | 12 | 8.9 | 2.521 | 332
7.97 | 5.2 | 13 | 10.2 | 2.469 | 294
7.97 | 5.2 | 14 | 11.5 | 2.42 | 263
7.97 | 5.2 | 15 | 12.7 | 2.374 | 237
7.97 | 5.2 | 20 | 18.3 | 2.183 | 153
7.97 | 5.2 | 25 | 23.7 | 2.034 | 108
7.97 | 5.2 | 30 | 28.9 | 1.911 | 81.4
7.97 | 5.2 | 40 | 39.2 | 1.714 | 51.8
7.97 | 5.2 | 50 | 49.4 | 1.559 | 36.2
7.97 | 5.2 | 60 | 59.5 | 1.43 | 26.9
7.97 | 5.2 | 70 | 69.5 | 1.32 | 20.9
7.97 | 5.2 | 80 | 79.6 | 1.308 | 20.3
7.97 | 5.2 | 90 | 89.6 | 1.297 | 19.8
7.97 | 5.2 | 100 | 99.7 | 1.286 | 19.3
7.97 | 5.2 | 110 | 109.7 | 1.275 | 18.8
7.97 | 5.2 | 120 | 119.7 | 1.263 | 18.3
7.97 | 5.2 | 150 | 149.8 | 1.197 | 15.8
7.97 | 5.2 | 200 | 199.8 | 1.007 | 10.2
7.97 | 5.2 | 250 | 249.9 | 0.847 | 7.03
7.97 | 5.2 | 300 | 299.9 | 0.705 | 5.07
7.97 | 5.2 | 350 | 349.9 | 0.577 | 3.78
7.97 | 5.2 | 400 | 399.9 | 0.459 | 2.87
7.97 | 5.2 | 500 | 499.9 | 0.242 | 1.75
7.97 | 5.2 | 750 | 750 | -0.229 | 0.59
7.97 | 5.2 | 1000 | 1000 | -0.646 | 0.226
7.97 | 5.3 | 1 | 0 | 3.803 | 6350
7.97 | 5.3 | 2 | 0 | 3.467 | 2930
7.97 | 5.3 | 3 | 0 | 3.269 | 1860
7.97 | 5.3 | 4 | 0 | 3.129 | 1350
7.97 | 5.3 | 5 | 0 | 3.02 | 1050
7.97 | 5.3 | 6 | 0 | 2.931 | 852
7.97 | 5.3 | 7 | 0 | 2.855 | 716
7.97 | 5.3 | 8 | 2 | 2.789 | 615
7.97 | 5.3 | 9 | 4.6 | 2.731 | 538
7.97 | 5.3 | 10 | 6.3 | 2.679 | 477
7.97 | 5.3 | 11 | 7.8 | 2.617 | 414
7.97 | 5.3 | 12 | 9.2 | 2.56 | 363
7.97 | 5.3 | 13 | 10.4 | 2.508 | 322
7.97 | 5.3 | 14 | 11.7 | 2.459 | 288
7.97 | 5.3 | 15 | 12.8 | 2.414 | 260
7.97 | 5.3 | 20 | 18.4 | 2.225 | 168
7.97 | 5.3 | 25 | 23.8 | 2.076 | 119
7.97 | 5.3 | 30 | 29 | 1.954 | 90
7.97 | 5.3 | 40 | 39.2 | 1.759 | 57.4
7.97 | 5.3 | 50 | 49.4 | 1.605 | 40.3
7.97 | 5.3 | 60 | 59.5 | 1.477 | 30
7.97 | 5.3 | 70 | 69.6 | 1.368 | 23.3
7.97 | 5.3 | 80 | 79.6 | 1.356 | 22.7
7.97 | 5.3 | 90 | 89.7 | 1.345 | 22.1
7.97 | 5.3 | 100 | 99.7 | 1.334 | 21.6
7.97 | 5.3 | 110 | 109.7 | 1.322 | 21
7.97 | 5.3 | 120 | 119.7 | 1.311 | 20.5
7.97 | 5.3 | 150 | 149.8 | 1.246 | 17.6
7.97 | 5.3 | 200 | 199.8 | 1.057 | 11.4
7.97 | 5.3 | 250 | 249.9 | 0.898 | 7.9
7.97 | 5.3 | 300 | 299.9 | 0.757 | 5.72
7.97 | 5.3 | 350 | 349.9 | 0.63 | 4.26
7.97 | 5.3 | 400 | 399.9 | 0.512 | 3.25
7.97 | 5.3 | 500 | 499.9 | 0.296 | 1.98
7.97 | 5.3 | 750 | 750 | -0.173 | 0.672
7.97 | 5.3 | 1000 | 1000 | -0.588 | 0.258
7.97 | 5.4 | 1 | 0 | 3.814 | 6510
7.97 | 5.4 | 2 | 0 | 3.485 | 3050
7.97 | 5.4 | 3 | 0 | 3.292 | 1960
7.97 | 5.4 | 4 | 0 | 3.155 | 1430
7.97 | 5.4 | 5 | 0 | 3.048 | 1120
7.97 | 5.4 | 6 | 0 | 2.961 | 914
7.97 | 5.4 | 7 | 0 | 2.887 | 771
7.97 | 5.4 | 8 | 2.8 | 2.823 | 665
7.97 | 5.4 | 9 | 5 | 2.766 | 583
7.97 | 5.4 | 10 | 6.6 | 2.715 | 519
7.97 | 5.4 | 11 | 8 | 2.653 | 450
7.97 | 5.4 | 12 | 9.4 | 2.597 | 396
7.97 | 5.4 | 13 | 10.6 | 2.545 | 351
7.97 | 5.4 | 14 | 11.8 | 2.497 | 314
7.97 | 5.4 | 15 | 13 | 2.452 | 283
7.97 | 5.4 | 20 | 18.5 | 2.264 | 184
7.97 | 5.4 | 25 | 23.8 | 2.117 | 131
7.97 | 5.4 | 30 | 29 | 1.996 | 99.1
7.97 | 5.4 | 40 | 39.3 | 1.802 | 63.5
7.97 | 5.4 | 50 | 49.4 | 1.65 | 44.6
7.97 | 5.4 | 60 | 59.5 | 1.523 | 33.3
7.97 | 5.4 | 70 | 69.6 | 1.414 | 25.9
7.97 | 5.4 | 80 | 79.6 | 1.403 | 25.3
7.97 | 5.4 | 90 | 89.7 | 1.391 | 24.6
7.97 | 5.4 | 100 | 99.7 | 1.38 | 24
7.97 | 5.4 | 110 | 109.7 | 1.369 | 23.4
7.97 | 5.4 | 120 | 119.8 | 1.357 | 22.8
7.97 | 5.4 | 150 | 149.8 | 1.292 | 19.6
7.97 | 5.4 | 200 | 199.9 | 1.105 | 12.7
7.97 | 5.4 | 250 | 249.9 | 0.947 | 8.84
7.97 | 5.4 | 300 | 299.9 | 0.807 | 6.42
7.97 | 5.4 | 350 | 349.9 | 0.681 | 4.79
7.97 | 5.4 | 400 | 399.9 | 0.563 | 3.66
7.97 | 5.4 | 500 | 499.9 | 0.349 | 2.23
7.97 | 5.4 | 750 | 750 | -0.118 | 0.762
7.97 | 5.4 | 1000 | 1000 | -0.532 | 0.294
7.97 | 5.5 | 1 | 0 | 3.823 | 6650
7.97 | 5.5 | 2 | 0 | 3.502 | 3180
7.97 | 5.5 | 3 | 0 | 3.313 | 2060
7.97 | 5.5 | 4 | 0 | 3.179 | 1510
7.97 | 5.5 | 5 | 0 | 3.075 | 1190
7.97 | 5.5 | 6 | 0 | 2.99 | 977
7.97 | 5.5 | 7 | 0 | 2.918 | 827
7.97 | 5.5 | 8 | 3.4 | 2.855 | 716
7.97 | 5.5 | 9 | 5.3 | 2.799 | 630
7.97 | 5.5 | 10 | 6.9 | 2.749 | 562
7.97 | 5.5 | 11 | 8.3 | 2.688 | 488
7.97 | 5.5 | 12 | 9.6 | 2.633 | 429
7.97 | 5.5 | 13 | 10.8 | 2.581 | 381
7.97 | 5.5 | 14 | 12 | 2.533 | 342
7.97 | 5.5 | 15 | 13.1 | 2.489 | 308
7.97 | 5.5 | 20 | 18.6 | 2.302 | 201
7.97 | 5.5 | 25 | 23.9 | 2.157 | 143
7.97 | 5.5 | 30 | 29.1 | 2.036 | 109
7.97 | 5.5 | 40 | 39.3 | 1.844 | 69.9
7.97 | 5.5 | 50 | 49.5 | 1.693 | 49.3
7.97 | 5.5 | 60 | 59.6 | 1.567 | 36.9
7.97 | 5.5 | 70 | 69.6 | 1.459 | 28.7
7.97 | 5.5 | 80 | 79.7 | 1.447 | 28
7.97 | 5.5 | 90 | 89.7 | 1.436 | 27.3
7.97 | 5.5 | 100 | 99.7 | 1.425 | 26.6
7.97 | 5.5 | 110 | 109.8 | 1.413 | 25.9
7.97 | 5.5 | 120 | 119.8 | 1.402 | 25.2
7.97 | 5.5 | 150 | 149.8 | 1.337 | 21.7
7.97 | 5.5 | 200 | 199.9 | 1.151 | 14.2
7.97 | 5.5 | 250 | 249.9 | 0.994 | 9.87
7.97 | 5.5 | 300 | 299.9 | 0.856 | 7.17
7.97 | 5.5 | 350 | 349.9 | 0.73 | 5.37
7.97 | 5.5 | 400 | 399.9 | 0.613 | 4.1
7.97 | 5.5 | 500 | 499.9 | 0.4 | 2.51
7.97 | 5.5 | 750 | 750 | -0.065 | 0.861
7.97 | 5.5 | 1000 | 1000 | -0.477 | 0.333
7.97 | 5.6 | 1 | 0 | 3.831 | 6770
7.97 | 5.6 | 2 | 0 | 3.517 | 3290
7.97 | 5.6 | 3 | 0 | 3.333 | 2150
7.97 | 5.6 | 4 | 0 | 3.202 | 1590
7.97 | 5.6 | 5 | 0 | 3.1 | 1260
7.97 | 5.6 | 6 | 0 | 3.017 | 1040
7.97 | 5.6 | 7 | 0 | 2.947 | 884
7.97 | 5.6 | 8 | 3.9 | 2.885 | 768
7.97 | 5.6 | 9 | 5.7 | 2.831 | 678
7.97 | 5.6 | 10 | 7.1 | 2.782 | 606
7.97 | 5.6 | 11 | 8.5 | 2.722 | 527
7.97 | 5.6 | 12 | 9.7 | 2.666 | 464
7.97 | 5.6 | 13 | 11 | 2.615 | 412
7.97 | 5.6 | 14 | 12.1 | 2.568 | 370
7.97 | 5.6 | 15 | 13.3 | 2.524 | 334
7.97 | 5.6 | 20 | 18.7 | 2.339 | 218
7.97 | 5.6 | 25 | 24 | 2.194 | 156
7.97 | 5.6 | 30 | 29.2 | 2.075 | 119
7.97 | 5.6 | 40 | 39.4 | 1.884 | 76.6
7.97 | 5.6 | 50 | 49.5 | 1.734 | 54.2
7.97 | 5.6 | 60 | 59.6 | 1.609 | 40.6
7.97 | 5.6 | 70 | 69.6 | 1.502 | 31.7
7.97 | 5.6 | 80 | 79.7 | 1.49 | 30.9
7.97 | 5.6 | 90 | 89.7 | 1.479 | 30.1
7.97 | 5.6 | 100 | 99.8 | 1.468 | 29.4
7.97 | 5.6 | 110 | 109.8 | 1.456 | 28.6
7.97 | 5.6 | 120 | 119.8 | 1.445 | 27.9
7.97 | 5.6 | 150 | 149.8 | 1.381 | 24
7.97 | 5.6 | 200 | 199.9 | 1.196 | 15.7
7.97 | 5.6 | 250 | 249.9 | 1.04 | 11
7.97 | 5.6 | 300 | 299.9 | 0.903 | 7.99
7.97 | 5.6 | 350 | 349.9 | 0.777 | 5.99
7.97 | 5.6 | 400 | 399.9 | 0.662 | 4.59
7.97 | 5.6 | 500 | 500 | 0.449 | 2.81
7.97 | 5.6 | 750 | 750 | -0.014 | 0.969
7.97 | 5.6 | 1000 | 1000 | -0.424 | 0.377
7.97 | 5.7 | 1 | 0 | 3.836 | 6860
7.97 | 5.7 | 2 | 0 | 3.53 | 3390
7.97 | 5.7 | 3 | 0 | 3.351 | 2240
7.97 | 5.7 | 4 | 0 | 3.223 | 1670
7.97 | 5.7 | 5 | 0 | 3.124 | 1330
7.97 | 5.7 | 6 | 0 | 3.042 | 1100
7.97 | 5.7 | 7 | 1.9 | 2.973 | 940
7.97 | 5.7 | 8 | 4.3 | 2.913 | 819
7.97 | 5.7 | 9 | 6 | 2.861 | 725
7.97 | 5.7 | 10 | 7.4 | 2.813 | 650
7.97 | 5.7 | 11 | 8.7 | 2.753 | 566
7.97 | 5.7 | 12 | 9.9 | 2.698 | 499
7.97 | 5.7 | 13 | 11.1 | 2.647 | 444
7.97 | 5.7 | 14 | 12.3 | 2.601 | 399
7.97 | 5.7 | 15 | 13.4 | 2.557 | 360
7.97 | 5.7 | 20 | 18.8 | 2.373 | 236
7.97 | 5.7 | 25 | 24.1 | 2.23 | 170
7.97 | 5.7 | 30 | 29.2 | 2.111 | 129
7.97 | 5.7 | 40 | 39.4 | 1.922 | 83.6
7.97 | 5.7 | 50 | 49.5 | 1.773 | 59.3
7.97 | 5.7 | 60 | 59.6 | 1.649 | 44.6
7.97 | 5.7 | 70 | 69.7 | 1.543 | 34.9
7.97 | 5.7 | 80 | 79.7 | 1.531 | 34
7.97 | 5.7 | 90 | 89.7 | 1.52 | 33.1
7.97 | 5.7 | 100 | 99.8 | 1.509 | 32.3
7.97 | 5.7 | 110 | 109.8 | 1.497 | 31.4
7.97 | 5.7 | 120 | 119.8 | 1.486 | 30.6
7.97 | 5.7 | 150 | 149.8 | 1.422 | 26.4
7.97 | 5.7 | 200 | 199.9 | 1.239 | 17.3
7.97 | 5.7 | 250 | 249.9 | 1.084 | 12.1
7.97 | 5.7 | 300 | 299.9 | 0.947 | 8.86
7.97 | 5.7 | 350 | 349.9 | 0.823 | 6.65
7.97 | 5.7 | 400 | 399.9 | 0.708 | 5.1
7.97 | 5.7 | 500 | 500 | 0.497 | 3.14
7.97 | 5.7 | 750 | 750 | 0.036 | 1.09
7.97 | 5.7 | 1000 | 1000 | -0.373 | 0.423
7.97 | 5.8 | 1 | 0 | 3.839 | 6900
7.97 | 5.8 | 2 | 0 | 3.541 | 3470
7.97 | 5.8 | 3 | 0 | 3.365 | 2320
7.97 | 5.8 | 4 | 0 | 3.241 | 1740
7.97 | 5.8 | 5 | 0 | 3.144 | 1390
7.97 | 5.8 | 6 | 0 | 3.065 | 1160
7.97 | 5.8 | 7 | 2.6 | 2.998 | 994
7.97 | 5.8 | 8 | 4.7 | 2.939 | 869
7.97 | 5.8 | 9 | 6.2 | 2.887 | 772
7.97 | 5.8 | 10 | 7.6 | 2.841 | 694
7.97 | 5.8 | 11 | 8.9 | 2.782 | 605
7.97 | 5.8 | 12 | 10.1 | 2.727 | 534
7.97 | 5.8 | 13 | 11.3 | 2.677 | 475
7.97 | 5.8 | 14 | 12.4 | 2.63 | 427
7.97 | 5.8 | 15 | 13.5 | 2.587 | 386
7.97 | 5.8 | 20 | 18.9 | 2.405 | 254
7.97 | 5.8 | 25 | 24.1 | 2.263 | 183
7.97 | 5.8 | 30 | 29.3 | 2.145 | 140
7.97 | 5.8 | 40 | 39.5 | 1.958 | 90.7
7.97 | 5.8 | 50 | 49.6 | 1.81 | 64.5
7.97 | 5.8 | 60 | 59.6 | 1.687 | 48.6
7.97 | 5.8 | 70 | 69.7 | 1.581 | 38.1
7.97 | 5.8 | 80 | 79.7 | 1.57 | 37.1
7.97 | 5.8 | 90 | 89.8 | 1.558 | 36.2
7.97 | 5.8 | 100 | 99.8 | 1.547 | 35.2
7.97 | 5.8 | 110 | 109.8 | 1.536 | 34.3
7.97 | 5.8 | 120 | 119.8 | 1.524 | 33.4
7.97 | 5.8 | 150 | 149.9 | 1.46 | 28.9
7.97 | 5.8 | 200 | 199.9 | 1.279 | 19
7.97 | 5.8 | 250 | 249.9 | 1.125 | 13.3
7.97 | 5.8 | 300 | 299.9 | 0.989 | 9.76
7.97 | 5.8 | 350 | 349.9 | 0.866 | 7.34
7.97 | 5.8 | 400 | 399.9 | 0.751 | 5.64
7.97 | 5.8 | 500 | 500 | 0.541 | 3.48
7.97 | 5.8 | 750 | 750 | 0.082 | 1.21
7.97 | 5.8 | 1000 | 1000 | -0.325 | 0.473
7.97 | 5.9 | 1 | 0 | 3.841 | 6930
7.97 | 5.9 | 2 | 0 | 3.55 | 3550
7.97 | 5.9 | 3 | 0 | 3.379 | 2390
7.97 | 5.9 | 4 | 0 | 3.258 | 1810
7.97 | 5.9 | 5 | 0 | 3.163 | 1460
7.97 | 5.9 | 6 | 0 | 3.086 | 1220
7.97 | 5.9 | 7 | 3.2 | 3.021 | 1050
7.97 | 5.9 | 8 | 5 | 2.964 | 920
7.97 | 5.9 | 9 | 6.5 | 2.913 | 819
7.97 | 5.9 | 10 | 7.8 | 2.868 | 738
7.97 | 5.9 | 11 | 9.1 | 2.809 | 644
7.97 | 5.9 | 12 | 10.2 | 2.755 | 569
7.97 | 5.9 | 13 | 11.4 | 2.705 | 507
7.97 | 5.9 | 14 | 12.5 | 2.659 | 456
7.97 | 5.9 | 15 | 13.6 | 2.616 | 413
7.97 | 5.9 | 20 | 19 | 2.436 | 273
7.97 | 5.9 | 25 | 24.2 | 2.294 | 197
7.97 | 5.9 | 30 | 29.3 | 2.178 | 151
7.97 | 5.9 | 40 | 39.5 | 1.992 | 98.2
7.97 | 5.9 | 50 | 49.6 | 1.845 | 70
7.97 | 5.9 | 60 | 59.7 | 1.723 | 52.8
7.97 | 5.9 | 70 | 69.7 | 1.618 | 41.5
7.97 | 5.9 | 80 | 79.8 | 1.607 | 40.4
7.97 | 5.9 | 90 | 89.8 | 1.595 | 39.4
7.97 | 5.9 | 100 | 99.8 | 1.584 | 38.4
7.97 | 5.9 | 110 | 109.8 | 1.573 | 37.4
7.97 | 5.9 | 120 | 119.8 | 1.561 | 36.4
7.97 | 5.9 | 150 | 149.9 | 1.498 | 31.5
7.97 | 5.9 | 200 | 199.9 | 1.318 | 20.8
7.97 | 5.9 | 250 | 249.9 | 1.165 | 14.6
7.97 | 5.9 | 300 | 299.9 | 1.03 | 10.7
7.97 | 5.9 | 350 | 349.9 | 0.908 | 8.08
7.97 | 5.9 | 400 | 400 | 0.794 | 6.22
7.97 | 5.9 | 500 | 500 | 0.585 | 3.84
7.97 | 5.9 | 750 | 750 | 0.128 | 1.34
7.97 | 5.9 | 1000 | 1000 | -0.278 | 0.527
7.97 | 6 | 1 | 0 | 3.841 | 6940
7.97 | 6 | 2 | 0 | 3.558 | 3610
7.97 | 6 | 3 | 0 | 3.392 | 2460
7.97 | 6 | 4 | 0 | 3.274 | 1880
7.97 | 6 | 5 | 0 | 3.182 | 1520
7.97 | 6 | 6 | 0 | 3.106 | 1280
7.97 | 6 | 7 | 3.6 | 3.042 | 1100
7.97 | 6 | 8 | 5.3 | 2.987 | 970
7.97 | 6 | 9 | 6.7 | 2.938 | 867
7.97 | 6 | 10 | 8 | 2.894 | 783
7.97 | 6 | 11 | 9.2 | 2.835 | 684
7.97 | 6 | 12 | 10.4 | 2.782 | 605
7.97 | 6 | 13 | 11.5 | 2.732 | 540
7.97 | 6 | 14 | 12.6 | 2.687 | 486
7.97 | 6 | 15 | 13.7 | 2.644 | 441
7.97 | 6 | 20 | 19.1 | 2.465 | 292
7.97 | 6 | 25 | 24.3 | 2.325 | 211
7.97 | 6 | 30 | 29.4 | 2.21 | 162
7.97 | 6 | 40 | 39.5 | 2.025 | 106
7.97 | 6 | 50 | 49.6 | 1.879 | 75.7
7.97 | 6 | 60 | 59.7 | 1.758 | 57.3
7.97 | 6 | 70 | 69.7 | 1.654 | 45.1
7.97 | 6 | 80 | 79.8 | 1.643 | 43.9
7.97 | 6 | 90 | 89.8 | 1.631 | 42.8
7.97 | 6 | 100 | 99.8 | 1.62 | 41.7
7.97 | 6 | 110 | 109.8 | 1.609 | 40.6
7.97 | 6 | 120 | 119.8 | 1.597 | 39.6
7.97 | 6 | 150 | 149.9 | 1.534 | 34.2
7.97 | 6 | 200 | 199.9 | 1.356 | 22.7
7.97 | 6 | 250 | 249.9 | 1.204 | 16
7.97 | 6 | 300 | 299.9 | 1.07 | 11.8
7.97 | 6 | 350 | 349.9 | 0.948 | 8.88
7.97 | 6 | 400 | 400 | 0.835 | 6.84
7.97 | 6 | 500 | 500 | 0.627 | 4.24
7.97 | 6 | 750 | 750 | 0.172 | 1.49
7.97 | 6 | 1000 | 1000 | -0.232 | 0.586
7.97 | 6.1 | 1 | 0 | 3.841 | 6930
7.97 | 6.1 | 2 | 0 | 3.565 | 3670
7.97 | 6.1 | 3 | 0 | 3.403 | 2530
7.97 | 6.1 | 4 | 0 | 3.288 | 1940
7.97 | 6.1 | 5 | 0 | 3.199 | 1580
7.97 | 6.1 | 6 | 1.7 | 3.125 | 1330
7.97 | 6.1 | 7 | 4 | 3.063 | 1160
7.97 | 6.1 | 8 | 5.6 | 3.009 | 1020
7.97 | 6.1 | 9 | 6.9 | 2.961 | 915
7.97 | 6.1 | 10 | 8.2 | 2.919 | 829
7.97 | 6.1 | 11 | 9.4 | 2.86 | 725
7.97 | 6.1 | 12 | 10.5 | 2.807 | 642
7.97 | 6.1 | 13 | 11.7 | 2.758 | 573
7.97 | 6.1 | 14 | 12.8 | 2.713 | 517
7.97 | 6.1 | 15 | 13.9 | 2.671 | 469
7.97 | 6.1 | 20 | 19.2 | 2.493 | 311
7.97 | 6.1 | 25 | 24.3 | 2.354 | 226
7.97 | 6.1 | 30 | 29.4 | 2.24 | 174
7.97 | 6.1 | 40 | 39.6 | 2.057 | 114
7.97 | 6.1 | 50 | 49.7 | 1.912 | 81.7
7.97 | 6.1 | 60 | 59.7 | 1.792 | 62
7.97 | 6.1 | 70 | 69.8 | 1.689 | 48.8
7.97 | 6.1 | 80 | 79.8 | 1.677 | 47.6
7.97 | 6.1 | 90 | 89.8 | 1.666 | 46.4
7.97 | 6.1 | 100 | 99.8 | 1.655 | 45.2
7.97 | 6.1 | 110 | 109.8 | 1.644 | 44
7.97 | 6.1 | 120 | 119.9 | 1.632 | 42.9
7.97 | 6.1 | 150 | 149.9 | 1.569 | 37.1
7.97 | 6.1 | 200 | 199.9 | 1.392 | 24.7
7.97 | 6.1 | 250 | 249.9 | 1.242 | 17.5
7.97 | 6.1 | 300 | 299.9 | 1.109 | 12.8
7.97 | 6.1 | 350 | 350 | 0.988 | 9.72
7.97 | 6.1 | 400 | 400 | 0.875 | 7.5
7.97 | 6.1 | 500 | 500 | 0.668 | 4.66
7.97 | 6.1 | 750 | 750 | 0.216 | 1.64
7.97 | 6.1 | 1000 | 1000 | -0.188 | 0.649
7.97 | 6.2 | 1 | 0 | 3.839 | 6900
7.97 | 6.2 | 2 | 0 | 3.571 | 3720
7.97 | 6.2 | 3 | 0 | 3.413 | 2590
7.97 | 6.2 | 4 | 0 | 3.302 | 2000
7.97 | 6.2 | 5 | 0 | 3.215 | 1640
7.97 | 6.2 | 6 | 2.4 | 3.143 | 1390
7.97 | 6.2 | 7 | 4.3 | 3.083 | 1210
7.97 | 6.2 | 8 | 5.8 | 3.03 | 1070
7.97 | 6.2 | 9 | 7.1 | 2.984 | 963
7.97 | 6.2 | 10 | 8.4 | 2.942 | 875
7.97 | 6.2 | 11 | 9.5 | 2.884 | 766
7.97 | 6.2 | 12 | 10.7 | 2.832 | 679
7.97 | 6.2 | 13 | 11.8 | 2.783 | 607
7.97 | 6.2 | 14 | 12.9 | 2.738 | 547
7.97 | 6.2 | 15 | 14 | 2.696 | 497
7.97 | 6.2 | 20 | 19.2 | 2.52 | 331
7.97 | 6.2 | 25 | 24.4 | 2.383 | 241
7.97 | 6.2 | 30 | 29.5 | 2.269 | 186
7.97 | 6.2 | 40 | 39.6 | 2.088 | 122
7.97 | 6.2 | 50 | 49.7 | 1.944 | 87.9
7.97 | 6.2 | 60 | 59.7 | 1.825 | 66.8
7.97 | 6.2 | 70 | 69.8 | 1.722 | 52.8
7.97 | 6.2 | 80 | 79.8 | 1.711 | 51.4
7.97 | 6.2 | 90 | 89.8 | 1.7 | 50.1
7.97 | 6.2 | 100 | 99.8 | 1.689 | 48.8
7.97 | 6.2 | 110 | 109.9 | 1.677 | 47.6
7.97 | 6.2 | 120 | 119.9 | 1.666 | 46.3
7.97 | 6.2 | 150 | 149.9 | 1.603 | 40.1
7.97 | 6.2 | 200 | 199.9 | 1.428 | 26.8
7.97 | 6.2 | 250 | 249.9 | 1.278 | 19
7.97 | 6.2 | 300 | 299.9 | 1.146 | 14
7.97 | 6.2 | 350 | 350 | 1.026 | 10.6
7.97 | 6.2 | 400 | 400 | 0.914 | 8.2
7.97 | 6.2 | 500 | 500 | 0.708 | 5.11
7.97 | 6.2 | 750 | 750 | 0.258 | 1.81
7.97 | 6.2 | 1000 | 1000 | -0.144 | 0.718
7.97 | 6.3 | 1 | 0 | 3.836 | 6850
7.97 | 6.3 | 2 | 0 | 3.575 | 3760
7.97 | 6.3 | 3 | 0 | 3.423 | 2650
7.97 | 6.3 | 4 | 0 | 3.314 | 2060
7.97 | 6.3 | 5 | 0 | 3.229 | 1700
7.97 | 6.3 | 6 | 2.9 | 3.16 | 1450
7.97 | 6.3 | 7 | 4.6 | 3.101 | 1260
7.97 | 6.3 | 8 | 6 | 3.05 | 1120
7.97 | 6.3 | 9 | 7.3 | 3.005 | 1010
7.97 | 6.3 | 10 | 8.5 | 2.964 | 921
7.97 | 6.3 | 11 | 9.7 | 2.907 | 808
7.97 | 6.3 | 12 | 10.8 | 2.855 | 716
7.97 | 6.3 | 13 | 11.9 | 2.807 | 641
7.97 | 6.3 | 14 | 13 | 2.762 | 579
7.97 | 6.3 | 15 | 14.1 | 2.721 | 526
7.97 | 6.3 | 20 | 19.3 | 2.546 | 352
7.97 | 6.3 | 25 | 24.4 | 2.41 | 257
7.97 | 6.3 | 30 | 29.5 | 2.297 | 198
7.97 | 6.3 | 40 | 39.7 | 2.117 | 131
7.97 | 6.3 | 50 | 49.7 | 1.975 | 94.4
7.97 | 6.3 | 60 | 59.8 | 1.857 | 71.9
7.97 | 6.3 | 70 | 69.8 | 1.755 | 56.9
7.97 | 6.3 | 80 | 79.8 | 1.744 | 55.4
7.97 | 6.3 | 90 | 89.8 | 1.732 | 54
7.97 | 6.3 | 100 | 99.9 | 1.721 | 52.6
7.97 | 6.3 | 110 | 109.9 | 1.71 | 51.3
7.97 | 6.3 | 120 | 119.9 | 1.698 | 49.9
7.97 | 6.3 | 150 | 149.9 | 1.636 | 43.3
7.97 | 6.3 | 200 | 199.9 | 1.462 | 29
7.97 | 6.3 | 250 | 249.9 | 1.314 | 20.6
7.97 | 6.3 | 300 | 300 | 1.183 | 15.2
7.97 | 6.3 | 350 | 350 | 1.063 | 11.6
7.97 | 6.3 | 400 | 400 | 0.952 | 8.95
7.97 | 6.3 | 500 | 500 | 0.747 | 5.59
7.97 | 6.3 | 750 | 750 | 0.299 | 1.99
7.97 | 6.3 | 1000 | 1000 | -0.102 | 0.791
7.97 | 6.4 | 1 | 0 | 3.832 | 6790
7.97 | 6.4 | 2 | 0 | 3.579 | 3790
7.97 | 6.4 | 3 | 0 | 3.43 | 2690
7.97 | 6.4 | 4 | 0 | 3.325 | 2110
7.97 | 6.4 | 5 | 0 | 3.243 | 1750
7.97 | 6.4 | 6 | 3.3 | 3.175 | 1500
7.97 | 6.4 | 7 | 4.9 | 3.118 | 1310
7.97 | 6.4 | 8 | 6.2 | 3.069 | 1170
7.97 | 6.4 | 9 | 7.5 | 3.025 | 1060
7.97 | 6.4 | 10 | 8.7 | 2.985 | 967
7.97 | 6.4 | 11 | 9.8 | 2.929 | 849
7.97 | 6.4 | 12 | 10.9 | 2.877 | 754
7.97 | 6.4 | 13 | 12 | 2.829 | 675
7.97 | 6.4 | 14 | 13.1 | 2.785 | 610
7.97 | 6.4 | 15 | 14.1 | 2.744 | 555
7.97 | 6.4 | 20 | 19.4 | 2.571 | 372
7.97 | 6.4 | 25 | 24.5 | 2.436 | 273
7.97 | 6.4 | 30 | 29.6 | 2.324 | 211
7.97 | 6.4 | 40 | 39.7 | 2.145 | 140
7.97 | 6.4 | 50 | 49.7 | 2.004 | 101
7.97 | 6.4 | 60 | 59.8 | 1.887 | 77.1
7.97 | 6.4 | 70 | 69.8 | 1.786 | 61.1
7.97 | 6.4 | 80 | 79.8 | 1.775 | 59.6
7.97 | 6.4 | 90 | 89.9 | 1.764 | 58
7.97 | 6.4 | 100 | 99.9 | 1.752 | 56.5
7.97 | 6.4 | 110 | 109.9 | 1.741 | 55.1
7.97 | 6.4 | 120 | 119.9 | 1.73 | 53.7
7.97 | 6.4 | 150 | 149.9 | 1.668 | 46.5
7.97 | 6.4 | 200 | 199.9 | 1.495 | 31.3
7.97 | 6.4 | 250 | 249.9 | 1.348 | 22.3
7.97 | 6.4 | 300 | 300 | 1.218 | 16.5
7.97 | 6.4 | 350 | 350 | 1.099 | 12.6
7.97 | 6.4 | 400 | 400 | 0.988 | 9.73
7.97 | 6.4 | 500 | 500 | 0.785 | 6.09
7.97 | 6.4 | 750 | 750 | 0.338 | 2.18
7.97 | 6.4 | 1000 | 1000 | -0.061 | 0.87
7.97 | 6.5 | 1 | 0 | 3.826 | 6700
7.97 | 6.5 | 2 | 0 | 3.581 | 3810
7.97 | 6.5 | 3 | 0 | 3.437 | 2740
7.97 | 6.5 | 4 | 0 | 3.335 | 2160
7.97 | 6.5 | 5 | 1.6 | 3.255 | 1800
7.97 | 6.5 | 6 | 3.7 | 3.19 | 1550
7.97 | 6.5 | 7 | 5.1 | 3.134 | 1360
7.97 | 6.5 | 8 | 6.4 | 3.086 | 1220
7.97 | 6.5 | 9 | 7.6 | 3.044 | 1110
7.97 | 6.5 | 10 | 8.8 | 3.005 | 1010
7.97 | 6.5 | 11 | 9.9 | 2.949 | 890
7.97 | 6.5 | 12 | 11 | 2.898 | 791
7.97 | 6.5 | 13 | 12.1 | 2.851 | 709
7.97 | 6.5 | 14 | 13.2 | 2.807 | 641
7.97 | 6.5 | 15 | 14.2 | 2.766 | 584
7.97 | 6.5 | 20 | 19.4 | 2.595 | 393
7.97 | 6.5 | 25 | 24.5 | 2.46 | 289
7.97 | 6.5 | 30 | 29.6 | 2.35 | 224
7.97 | 6.5 | 40 | 39.7 | 2.173 | 149
7.97 | 6.5 | 50 | 49.8 | 2.033 | 108
7.97 | 6.5 | 60 | 59.8 | 1.916 | 82.5
7.97 | 6.5 | 70 | 69.8 | 1.816 | 65.5
7.97 | 6.5 | 80 | 79.9 | 1.805 | 63.8
7.97 | 6.5 | 90 | 89.9 | 1.794 | 62.2
7.97 | 6.5 | 100 | 99.9 | 1.782 | 60.6
7.97 | 6.5 | 110 | 109.9 | 1.771 | 59
7.97 | 6.5 | 120 | 119.9 | 1.76 | 57.5
7.97 | 6.5 | 150 | 149.9 | 1.698 | 49.9
7.97 | 6.5 | 200 | 199.9 | 1.527 | 33.6
7.97 | 6.5 | 250 | 250 | 1.381 | 24.1
7.97 | 6.5 | 300 | 300 | 1.252 | 17.9
7.97 | 6.5 | 350 | 350 | 1.134 | 13.6
7.97 | 6.5 | 400 | 400 | 1.024 | 10.6
7.97 | 6.5 | 500 | 500 | 0.822 | 6.63
7.97 | 6.5 | 750 | 750 | 0.377 | 2.38
7.97 | 6.5 | 1000 | 1000 | -0.021 | 0.954
7.97 | 6.6 | 1 | 0 | 3.82 | 6600
7.97 | 6.6 | 2 | 0 | 3.582 | 3820
7.97 | 6.6 | 3 | 0 | 3.443 | 2770
7.97 | 6.6 | 4 | 0 | 3.344 | 2210
7.97 | 6.6 | 5 | 2.2 | 3.266 | 1850
7.97 | 6.6 | 6 | 4 | 3.203 | 1600
7.97 | 6.6 | 7 | 5.4 | 3.149 | 1410
7.97 | 6.6 | 8 | 6.6 | 3.103 | 1270
7.97 | 6.6 | 9 | 7.8 | 3.061 | 1150
7.97 | 6.6 | 10 | 8.9 | 3.024 | 1060
7.97 | 6.6 | 11 | 10 | 2.969 | 930
7.97 | 6.6 | 12 | 11.1 | 2.918 | 828
7.97 | 6.6 | 13 | 12.2 | 2.871 | 743
7.97 | 6.6 | 14 | 13.3 | 2.828 | 672
7.97 | 6.6 | 15 | 14.3 | 2.787 | 612
7.97 | 6.6 | 20 | 19.5 | 2.617 | 414
7.97 | 6.6 | 25 | 24.6 | 2.484 | 305
7.97 | 6.6 | 30 | 29.7 | 2.374 | 237
7.97 | 6.6 | 40 | 39.7 | 2.199 | 158
7.97 | 6.6 | 50 | 49.8 | 2.06 | 115
7.97 | 6.6 | 60 | 59.8 | 1.945 | 88
7.97 | 6.6 | 70 | 69.9 | 1.845 | 70
7.97 | 6.6 | 80 | 79.9 | 1.834 | 68.2
7.97 | 6.6 | 90 | 89.9 | 1.823 | 66.5
7.97 | 6.6 | 100 | 99.9 | 1.811 | 64.8
7.97 | 6.6 | 110 | 109.9 | 1.8 | 63.1
7.97 | 6.6 | 120 | 119.9 | 1.789 | 61.5
7.97 | 6.6 | 150 | 149.9 | 1.728 | 53.4
7.97 | 6.6 | 200 | 199.9 | 1.558 | 36.1
7.97 | 6.6 | 250 | 250 | 1.413 | 25.9
7.97 | 6.6 | 300 | 300 | 1.285 | 19.3
7.97 | 6.6 | 350 | 350 | 1.167 | 14.7
7.97 | 6.6 | 400 | 400 | 1.058 | 11.4
7.97 | 6.6 | 500 | 500 | 0.857 | 7.19
7.97 | 6.6 | 750 | 750 | 0.414 | 2.6
7.97 | 6.6 | 1000 | 1000 | 0.018 | 1.04
7.97 | 6.7 | 1 | 0 | 3.812 | 6490
7.97 | 6.7 | 2 | 0 | 3.582 | 3820
7.97 | 6.7 | 3 | 0 | 3.447 | 2800
7.97 | 6.7 | 4 | 0 | 3.351 | 2240
7.97 | 6.7 | 5 | 2.6 | 3.276 | 1890
7.97 | 6.7 | 6 | 4.2 | 3.215 | 1640
7.97 | 6.7 | 7 | 5.6 | 3.163 | 1460
7.97 | 6.7 | 8 | 6.8 | 3.118 | 1310
7.97 | 6.7 | 9 | 7.9 | 3.078 | 1200
7.97 | 6.7 | 10 | 9.1 | 3.042 | 1100
7.97 | 6.7 | 11 | 10.1 | 2.987 | 970
7.97 | 6.7 | 12 | 11.2 | 2.936 | 864
7.97 | 6.7 | 13 | 12.3 | 2.89 | 776
7.97 | 6.7 | 14 | 13.3 | 2.847 | 703
7.97 | 6.7 | 15 | 14.4 | 2.807 | 641
7.97 | 6.7 | 20 | 19.5 | 2.638 | 435
7.97 | 6.7 | 25 | 24.6 | 2.506 | 321
7.97 | 6.7 | 30 | 29.7 | 2.398 | 250
7.97 | 6.7 | 40 | 39.8 | 2.224 | 167
7.97 | 6.7 | 50 | 49.8 | 2.086 | 122
7.97 | 6.7 | 60 | 59.8 | 1.972 | 93.7
7.97 | 6.7 | 70 | 69.9 | 1.873 | 74.7
7.97 | 6.7 | 80 | 79.9 | 1.862 | 72.8
7.97 | 6.7 | 90 | 89.9 | 1.851 | 70.9
7.97 | 6.7 | 100 | 99.9 | 1.839 | 69.1
7.97 | 6.7 | 110 | 109.9 | 1.828 | 67.3
7.97 | 6.7 | 120 | 119.9 | 1.817 | 65.6
7.97 | 6.7 | 150 | 149.9 | 1.756 | 57
7.97 | 6.7 | 200 | 200 | 1.587 | 38.7
7.97 | 6.7 | 250 | 250 | 1.444 | 27.8
7.97 | 6.7 | 300 | 300 | 1.316 | 20.7
7.97 | 6.7 | 350 | 350 | 1.2 | 15.8
7.97 | 6.7 | 400 | 400 | 1.091 | 12.3
7.97 | 6.7 | 500 | 500 | 0.891 | 7.78
7.97 | 6.7 | 750 | 750 | 0.451 | 2.82
7.97 | 6.7 | 1000 | 1000 | 0.056 | 1.14
7.97 | 6.8 | 1 | 0 | 3.803 | 6360
7.97 | 6.8 | 2 | 0 | 3.581 | 3810
7.97 | 6.8 | 3 | 0 | 3.45 | 2820
7.97 | 6.8 | 4 | 0 | 3.358 | 2280
7.97 | 6.8 | 5 | 3 | 3.285 | 1930
7.97 | 6.8 | 6 | 4.5 | 3.226 | 1680
7.97 | 6.8 | 7 | 5.7 | 3.175 | 1500
7.97 | 6.8 | 8 | 6.9 | 3.132 | 1350
7.97 | 6.8 | 9 | 8.1 | 3.093 | 1240
7.97 | 6.8 | 10 | 9.2 | 3.058 | 1140
7.97 | 6.8 | 11 | 10.2 | 3.004 | 1010
7.97 | 6.8 | 12 | 11.3 | 2.954 | 899
7.97 | 6.8 | 13 | 12.4 | 2.908 | 809
7.97 | 6.8 | 14 | 13.4 | 2.865 | 733
7.97 | 6.8 | 15 | 14.5 | 2.825 | 669
7.97 | 6.8 | 20 | 19.6 | 2.658 | 455
7.97 | 6.8 | 25 | 24.7 | 2.528 | 337
7.97 | 6.8 | 30 | 29.7 | 2.42 | 263
7.97 | 6.8 | 40 | 39.8 | 2.247 | 177
7.97 | 6.8 | 50 | 49.8 | 2.111 | 129
7.97 | 6.8 | 60 | 59.9 | 1.997 | 99.4
7.97 | 6.8 | 70 | 69.9 | 1.9 | 79.4
7.97 | 6.8 | 80 | 79.9 | 1.888 | 77.4
7.97 | 6.8 | 90 | 89.9 | 1.877 | 75.4
7.97 | 6.8 | 100 | 99.9 | 1.866 | 73.4
7.97 | 6.8 | 110 | 109.9 | 1.855 | 71.5
7.97 | 6.8 | 120 | 119.9 | 1.843 | 69.7
7.97 | 6.8 | 150 | 149.9 | 1.783 | 60.7
7.97 | 6.8 | 200 | 200 | 1.616 | 41.3
7.97 | 6.8 | 250 | 250 | 1.473 | 29.7
7.97 | 6.8 | 300 | 300 | 1.347 | 22.2
7.97 | 6.8 | 350 | 350 | 1.231 | 17
7.97 | 6.8 | 400 | 400 | 1.123 | 13.3
7.97 | 6.8 | 500 | 500 | 0.924 | 8.4
7.97 | 6.8 | 750 | 750 | 0.486 | 3.06
7.97 | 6.8 | 1000 | 1000 | 0.092 | 1.24
7.97 | 6.9 | 1 | 0 | 3.793 | 6210
7.97 | 6.9 | 2 | 0 | 3.579 | 3790
7.97 | 6.9 | 3 | 0 | 3.453 | 2830
7.97 | 6.9 | 4 | 1.4 | 3.363 | 2310
7.97 | 6.9 | 5 | 3.3 | 3.293 | 1960
7.97 | 6.9 | 6 | 4.7 | 3.236 | 1720
7.97 | 6.9 | 7 | 5.9 | 3.187 | 1540
7.97 | 6.9 | 8 | 7.1 | 3.145 | 1400
7.97 | 6.9 | 9 | 8.2 | 3.107 | 1280
7.97 | 6.9 | 10 | 9.3 | 3.074 | 1180
7.97 | 6.9 | 11 | 10.3 | 3.02 | 1050
7.97 | 6.9 | 12 | 11.4 | 2.97 | 933
7.97 | 6.9 | 13 | 12.4 | 2.924 | 840
7.97 | 6.9 | 14 | 13.5 | 2.882 | 762
7.97 | 6.9 | 15 | 14.5 | 2.843 | 696
7.97 | 6.9 | 20 | 19.6 | 2.677 | 476
7.97 | 6.9 | 25 | 24.7 | 2.548 | 353
7.97 | 6.9 | 30 | 29.8 | 2.441 | 276
7.97 | 6.9 | 40 | 39.8 | 2.27 | 186
7.97 | 6.9 | 50 | 49.9 | 2.135 | 136
7.97 | 6.9 | 60 | 59.9 | 2.022 | 105
7.97 | 6.9 | 70 | 69.9 | 1.925 | 84.2
7.97 | 6.9 | 80 | 79.9 | 1.914 | 82
7.97 | 6.9 | 90 | 89.9 | 1.903 | 79.9
7.97 | 6.9 | 100 | 99.9 | 1.891 | 77.9
7.97 | 6.9 | 110 | 109.9 | 1.88 | 75.9
7.97 | 6.9 | 120 | 119.9 | 1.869 | 73.9
7.97 | 6.9 | 150 | 150 | 1.809 | 64.4
7.97 | 6.9 | 200 | 200 | 1.643 | 43.9
7.97 | 6.9 | 250 | 250 | 1.502 | 31.7
7.97 | 6.9 | 300 | 300 | 1.376 | 23.8
7.97 | 6.9 | 350 | 350 | 1.261 | 18.2
7.97 | 6.9 | 400 | 400 | 1.154 | 14.2
7.97 | 6.9 | 500 | 500 | 0.956 | 9.04
7.97 | 6.9 | 750 | 750 | 0.52 | 3.31
7.97 | 6.9 | 1000 | 1000 | 0.128 | 1.34
7.97 | 7 | 1 | 0 | 3.782 | 6060
7.97 | 7 | 2 | 0 | 3.575 | 3760
7.97 | 7 | 3 | 0 | 3.453 | 2840
7.97 | 7 | 4 | 1.9 | 3.367 | 2330
7.97 | 7 | 5 | 3.6 | 3.299 | 1990
7.97 | 7 | 6 | 4.9 | 3.244 | 1750
7.97 | 7 | 7 | 6.1 | 3.197 | 1570
7.97 | 7 | 8 | 7.2 | 3.156 | 1430
7.97 | 7 | 9 | 8.3 | 3.12 | 1320
7.97 | 7 | 10 | 9.4 | 3.088 | 1220
7.97 | 7 | 11 | 10.4 | 3.034 | 1080
7.97 | 7 | 12 | 11.5 | 2.985 | 966
7.97 | 7 | 13 | 12.5 | 2.94 | 871
7.97 | 7 | 14 | 13.6 | 2.898 | 791
7.97 | 7 | 15 | 14.6 | 2.859 | 723
7.97 | 7 | 20 | 19.7 | 2.695 | 496
7.97 | 7 | 25 | 24.8 | 2.567 | 369
7.97 | 7 | 30 | 29.8 | 2.461 | 289
7.97 | 7 | 40 | 39.8 | 2.291 | 196
7.97 | 7 | 50 | 49.9 | 2.157 | 144
7.97 | 7 | 60 | 59.9 | 2.046 | 111
7.97 | 7 | 70 | 69.9 | 1.95 | 89
7.97 | 7 | 80 | 79.9 | 1.938 | 86.7
7.97 | 7 | 90 | 89.9 | 1.927 | 84.5
7.97 | 7 | 100 | 99.9 | 1.916 | 82.4
7.97 | 7 | 110 | 109.9 | 1.904 | 80.2
7.97 | 7 | 120 | 119.9 | 1.893 | 78.2
7.97 | 7 | 150 | 150 | 1.833 | 68.1
7.97 | 7 | 200 | 200 | 1.669 | 46.7
7.97 | 7 | 250 | 250 | 1.529 | 33.8
7.97 | 7 | 300 | 300 | 1.404 | 25.4
7.97 | 7 | 350 | 350 | 1.29 | 19.5
7.97 | 7 | 400 | 400 | 1.183 | 15.3
7.97 | 7 | 500 | 500 | 0.987 | 9.7
7.97 | 7 | 750 | 750 | 0.552 | 3.57
7.97 | 7 | 1000 | 1000 | 0.162 | 1.45
7.97 | 7.1 | 1 | 0 | 3.77 | 5890
7.97 | 7.1 | 2 | 0 | 3.57 | 3720
7.97 | 7.1 | 3 | 0 | 3.453 | 2840
7.97 | 7.1 | 4 | 2.3 | 3.37 | 2340
7.97 | 7.1 | 5 | 3.8 | 3.305 | 2020
7.97 | 7.1 | 6 | 5 | 3.251 | 1780
7.97 | 7.1 | 7 | 6.2 | 3.206 | 1610
7.97 | 7.1 | 8 | 7.3 | 3.167 | 1470
7.97 | 7.1 | 9 | 8.4 | 3.132 | 1350
7.97 | 7.1 | 10 | 9.5 | 3.101 | 1260
7.97 | 7.1 | 11 | 10.5 | 3.048 | 1120
7.97 | 7.1 | 12 | 11.6 | 2.999 | 998
7.97 | 7.1 | 13 | 12.6 | 2.954 | 900
7.97 | 7.1 | 14 | 13.6 | 2.913 | 818
7.97 | 7.1 | 15 | 14.6 | 2.874 | 748
7.97 | 7.1 | 20 | 19.7 | 2.712 | 515
7.97 | 7.1 | 25 | 24.8 | 2.584 | 384
7.97 | 7.1 | 30 | 29.8 | 2.48 | 302
7.97 | 7.1 | 40 | 39.9 | 2.311 | 205
7.97 | 7.1 | 50 | 49.9 | 2.179 | 151
7.97 | 7.1 | 60 | 59.9 | 2.068 | 117
7.97 | 7.1 | 70 | 69.9 | 1.973 | 93.9
7.97 | 7.1 | 80 | 79.9 | 1.961 | 91.5
7.97 | 7.1 | 90 | 89.9 | 1.95 | 89.1
7.97 | 7.1 | 100 | 99.9 | 1.939 | 86.9
7.97 | 7.1 | 110 | 110 | 1.928 | 84.6
7.97 | 7.1 | 120 | 120 | 1.916 | 82.5
7.97 | 7.1 | 150 | 150 | 1.857 | 71.9
7.97 | 7.1 | 200 | 200 | 1.694 | 49.4
7.97 | 7.1 | 250 | 250 | 1.555 | 35.9
7.97 | 7.1 | 300 | 300 | 1.431 | 27
7.97 | 7.1 | 350 | 350 | 1.318 | 20.8
7.97 | 7.1 | 400 | 400 | 1.212 | 16.3
7.97 | 7.1 | 500 | 500 | 1.016 | 10.4
7.97 | 7.1 | 750 | 750 | 0.584 | 3.84
7.97 | 7.1 | 1000 | 1000 | 0.195 | 1.57
7.97 | 7.2 | 1 | 0 | 3.756 | 5710
7.97 | 7.2 | 2 | 0 | 3.565 | 3670
7.97 | 7.2 | 3 | 0 | 3.452 | 2830
7.97 | 7.2 | 4 | 2.6 | 3.371 | 2350
7.97 | 7.2 | 5 | 4 | 3.309 | 2040
7.97 | 7.2 | 6 | 5.2 | 3.258 | 1810
7.97 | 7.2 | 7 | 6.3 | 3.214 | 1640
7.97 | 7.2 | 8 | 7.4 | 3.176 | 1500
7.97 | 7.2 | 9 | 8.5 | 3.143 | 1390
7.97 | 7.2 | 10 | 9.5 | 3.112 | 1300
7.97 | 7.2 | 11 | 10.6 | 3.06 | 1150
7.97 | 7.2 | 12 | 11.6 | 3.012 | 1030
7.97 | 7.2 | 13 | 12.6 | 2.967 | 928
7.97 | 7.2 | 14 | 13.7 | 2.926 | 844
7.97 | 7.2 | 15 | 14.7 | 2.888 | 773
7.97 | 7.2 | 20 | 19.8 | 2.727 | 534
7.97 | 7.2 | 25 | 24.8 | 2.601 | 399
7.97 | 7.2 | 30 | 29.8 | 2.497 | 314
7.97 | 7.2 | 40 | 39.9 | 2.331 | 214
7.97 | 7.2 | 50 | 49.9 | 2.199 | 158
7.97 | 7.2 | 60 | 59.9 | 2.089 | 123
7.97 | 7.2 | 70 | 69.9 | 1.995 | 98.8
7.97 | 7.2 | 80 | 79.9 | 1.983 | 96.2
7.97 | 7.2 | 90 | 89.9 | 1.972 | 93.8
7.97 | 7.2 | 100 | 100 | 1.961 | 91.4
7.97 | 7.2 | 110 | 110 | 1.949 | 89
7.97 | 7.2 | 120 | 120 | 1.938 | 86.7
7.97 | 7.2 | 150 | 150 | 1.879 | 75.7
7.97 | 7.2 | 200 | 200 | 1.718 | 52.2
7.97 | 7.2 | 250 | 250 | 1.58 | 38
7.97 | 7.2 | 300 | 300 | 1.457 | 28.6
7.97 | 7.2 | 350 | 350 | 1.344 | 22.1
7.97 | 7.2 | 400 | 400 | 1.239 | 17.3
7.97 | 7.2 | 500 | 500 | 1.045 | 11.1
7.97 | 7.2 | 750 | 750 | 0.614 | 4.11
7.97 | 7.2 | 1000 | 1000 | 0.227 | 1.69
7.97 | 7.3 | 1 | 0 | 3.742 | 5520
7.97 | 7.3 | 2 | 0 | 3.557 | 3610
7.97 | 7.3 | 3 | 1.2 | 3.449 | 2810
7.97 | 7.3 | 4 | 2.9 | 3.372 | 2360
7.97 | 7.3 | 5 | 4.2 | 3.312 | 2050
7.97 | 7.3 | 6 | 5.3 | 3.263 | 1830
7.97 | 7.3 | 7 | 6.4 | 3.221 | 1660
7.97 | 7.3 | 8 | 7.5 | 3.184 | 1530
7.97 | 7.3 | 9 | 8.6 | 3.152 | 1420
7.97 | 7.3 | 10 | 9.6 | 3.123 | 1330
7.97 | 7.3 | 11 | 10.7 | 3.071 | 1180
7.97 | 7.3 | 12 | 11.7 | 3.023 | 1060
7.97 | 7.3 | 13 | 12.7 | 2.979 | 954
7.97 | 7.3 | 14 | 13.7 | 2.939 | 868
7.97 | 7.3 | 15 | 14.7 | 2.901 | 796
7.97 | 7.3 | 20 | 19.8 | 2.741 | 551
7.97 | 7.3 | 25 | 24.8 | 2.617 | 414
7.97 | 7.3 | 30 | 29.9 | 2.513 | 326
7.97 | 7.3 | 40 | 39.9 | 2.348 | 223
7.97 | 7.3 | 50 | 49.9 | 2.218 | 165
7.97 | 7.3 | 60 | 59.9 | 2.109 | 129
7.97 | 7.3 | 70 | 69.9 | 2.015 | 104
7.97 | 7.3 | 80 | 80 | 2.004 | 101
7.97 | 7.3 | 90 | 90 | 1.993 | 98.4
7.97 | 7.3 | 100 | 100 | 1.982 | 95.9
7.97 | 7.3 | 110 | 110 | 1.97 | 93.4
7.97 | 7.3 | 120 | 120 | 1.959 | 91
7.97 | 7.3 | 150 | 150 | 1.9 | 79.5
7.97 | 7.3 | 200 | 200 | 1.74 | 55
7.97 | 7.3 | 250 | 250 | 1.604 | 40.1
7.97 | 7.3 | 300 | 300 | 1.481 | 30.3
7.97 | 7.3 | 350 | 350 | 1.37 | 23.4
7.97 | 7.3 | 400 | 400 | 1.265 | 18.4
7.97 | 7.3 | 500 | 500 | 1.072 | 11.8
7.97 | 7.3 | 750 | 750 | 0.643 | 4.4
7.97 | 7.3 | 1000 | 1000 | 0.257 | 1.81
7.97 | 7.4 | 1 | 0 | 3.726 | 5320
7.97 | 7.4 | 2 | 0 | 3.549 | 3540
7.97 | 7.4 | 3 | 1.7 | 3.445 | 2790
7.97 | 7.4 | 4 | 3.1 | 3.371 | 2350
7.97 | 7.4 | 5 | 4.3 | 3.314 | 2060
7.97 | 7.4 | 6 | 5.5 | 3.266 | 1850
7.97 | 7.4 | 7 | 6.5 | 3.226 | 1680
7.97 | 7.4 | 8 | 7.6 | 3.191 | 1550
7.97 | 7.4 | 9 | 8.6 | 3.16 | 1450
7.97 | 7.4 | 10 | 9.7 | 3.133 | 1360
7.97 | 7.4 | 11 | 10.7 | 3.081 | 1200
7.97 | 7.4 | 12 | 11.7 | 3.034 | 1080
7.97 | 7.4 | 13 | 12.8 | 2.99 | 978
7.97 | 7.4 | 14 | 13.8 | 2.95 | 891
7.97 | 7.4 | 15 | 14.8 | 2.912 | 817
7.97 | 7.4 | 20 | 19.8 | 2.754 | 568
7.97 | 7.4 | 25 | 24.9 | 2.631 | 427
7.97 | 7.4 | 30 | 29.9 | 2.529 | 338
7.97 | 7.4 | 40 | 39.9 | 2.365 | 232
7.97 | 7.4 | 50 | 49.9 | 2.236 | 172
7.97 | 7.4 | 60 | 59.9 | 2.128 | 134
7.97 | 7.4 | 70 | 70 | 2.035 | 108
7.97 | 7.4 | 80 | 80 | 2.024 | 106
7.97 | 7.4 | 90 | 90 | 2.013 | 103
7.97 | 7.4 | 100 | 100 | 2.001 | 100
7.97 | 7.4 | 110 | 110 | 1.99 | 97.7
7.97 | 7.4 | 120 | 120 | 1.979 | 95.2
7.97 | 7.4 | 150 | 150 | 1.92 | 83.2
7.97 | 7.4 | 200 | 200 | 1.762 | 57.8
7.97 | 7.4 | 250 | 250 | 1.626 | 42.3
7.97 | 7.4 | 300 | 300 | 1.505 | 32
7.97 | 7.4 | 350 | 350 | 1.394 | 24.8
7.97 | 7.4 | 400 | 400 | 1.29 | 19.5
7.97 | 7.4 | 500 | 500 | 1.098 | 12.5
7.97 | 7.4 | 750 | 750 | 0.672 | 4.69
7.97 | 7.4 | 1000 | 1000 | 0.287 | 1.94
7.97 | 7.5 | 1 | 0 | 3.709 | 5120
7.97 | 7.5 | 2 | 0 | 3.54 | 3470
7.97 | 7.5 | 3 | 2 | 3.441 | 2760
7.97 | 7.5 | 4 | 3.3 | 3.37 | 2340
7.97 | 7.5 | 5 | 4.5 | 3.314 | 2060
7.97 | 7.5 | 6 | 5.6 | 3.269 | 1860
7.97 | 7.5 | 7 | 6.6 | 3.231 | 1700
7.97 | 7.5 | 8 | 7.7 | 3.197 | 1570
7.97 | 7.5 | 9 | 8.7 | 3.167 | 1470
7.97 | 7.5 | 10 | 9.7 | 3.141 | 1380
7.97 | 7.5 | 11 | 10.8 | 3.09 | 1230
7.97 | 7.5 | 12 | 11.8 | 3.043 | 1100
7.97 | 7.5 | 13 | 12.8 | 3 | 1000
7.97 | 7.5 | 14 | 13.8 | 2.96 | 912
7.97 | 7.5 | 15 | 14.8 | 2.923 | 837
7.97 | 7.5 | 20 | 19.9 | 2.766 | 584
7.97 | 7.5 | 25 | 24.9 | 2.644 | 440
7.97 | 7.5 | 30 | 29.9 | 2.543 | 349
7.97 | 7.5 | 40 | 39.9 | 2.381 | 240
7.97 | 7.5 | 50 | 49.9 | 2.252 | 179
7.97 | 7.5 | 60 | 60 | 2.146 | 140
7.97 | 7.5 | 70 | 70 | 2.054 | 113
7.97 | 7.5 | 80 | 80 | 2.042 | 110
7.97 | 7.5 | 90 | 90 | 2.031 | 107
7.97 | 7.5 | 100 | 100 | 2.02 | 105
7.97 | 7.5 | 110 | 110 | 2.008 | 102
7.97 | 7.5 | 120 | 120 | 1.997 | 99.3
7.97 | 7.5 | 150 | 150 | 1.939 | 86.9
7.97 | 7.5 | 200 | 200 | 1.782 | 60.5
7.97 | 7.5 | 250 | 250 | 1.647 | 44.4
7.97 | 7.5 | 300 | 300 | 1.527 | 33.7
7.97 | 7.5 | 350 | 350 | 1.417 | 26.1
7.97 | 7.5 | 400 | 400 | 1.314 | 20.6
7.97 | 7.5 | 500 | 500 | 1.123 | 13.3
7.97 | 7.5 | 750 | 750 | 0.698 | 4.99
7.97 | 7.5 | 1000 | 1000 | 0.315 | 2.07
7.97 | 7.6 | 1 | 0 | 3.691 | 4910
7.97 | 7.6 | 2 | 0 | 3.529 | 3380
7.97 | 7.6 | 3 | 2.2 | 3.434 | 2720
7.97 | 7.6 | 4 | 3.5 | 3.367 | 2330
7.97 | 7.6 | 5 | 4.6 | 3.314 | 2060
7.97 | 7.6 | 6 | 5.7 | 3.271 | 1860
7.97 | 7.6 | 7 | 6.7 | 3.234 | 1710
7.97 | 7.6 | 8 | 7.7 | 3.202 | 1590
7.97 | 7.6 | 9 | 8.8 | 3.173 | 1490
7.97 | 7.6 | 10 | 9.8 | 3.148 | 1410
7.97 | 7.6 | 11 | 10.8 | 3.097 | 1250
7.97 | 7.6 | 12 | 11.8 | 3.051 | 1120
7.97 | 7.6 | 13 | 12.8 | 3.008 | 1020
7.97 | 7.6 | 14 | 13.9 | 2.969 | 931
7.97 | 7.6 | 15 | 14.9 | 2.932 | 855
7.97 | 7.6 | 20 | 19.9 | 2.777 | 599
7.97 | 7.6 | 25 | 24.9 | 2.656 | 453
7.97 | 7.6 | 30 | 29.9 | 2.556 | 359
7.97 | 7.6 | 40 | 39.9 | 2.395 | 248
7.97 | 7.6 | 50 | 50 | 2.268 | 185
7.97 | 7.6 | 60 | 60 | 2.162 | 145
7.97 | 7.6 | 70 | 70 | 2.071 | 118
7.97 | 7.6 | 80 | 80 | 2.06 | 115
7.97 | 7.6 | 90 | 90 | 2.048 | 112
7.97 | 7.6 | 100 | 100 | 2.037 | 109
7.97 | 7.6 | 110 | 110 | 2.026 | 106
7.97 | 7.6 | 120 | 120 | 2.014 | 103
7.97 | 7.6 | 150 | 150 | 1.957 | 90.5
7.97 | 7.6 | 200 | 200 | 1.801 | 63.3
7.97 | 7.6 | 250 | 250 | 1.668 | 46.5
7.97 | 7.6 | 300 | 300 | 1.548 | 35.4
7.97 | 7.6 | 350 | 350 | 1.439 | 27.5
7.97 | 7.6 | 400 | 400 | 1.336 | 21.7
7.97 | 7.6 | 500 | 500 | 1.146 | 14
7.97 | 7.6 | 750 | 750 | 0.724 | 5.3
7.97 | 7.6 | 1000 | 1000 | 0.343 | 2.2
7.97 | 7.7 | 1 | 0 | 3.672 | 4690
7.97 | 7.7 | 2 | 1 | 3.518 | 3290
7.97 | 7.7 | 3 | 2.4 | 3.427 | 2670
7.97 | 7.7 | 4 | 3.6 | 3.363 | 2300
7.97 | 7.7 | 5 | 4.7 | 3.312 | 2050
7.97 | 7.7 | 6 | 5.7 | 3.271 | 1870
7.97 | 7.7 | 7 | 6.8 | 3.236 | 1720
7.97 | 7.7 | 8 | 7.8 | 3.205 | 1600
7.97 | 7.7 | 9 | 8.8 | 3.178 | 1510
7.97 | 7.7 | 10 | 9.8 | 3.154 | 1430
7.97 | 7.7 | 11 | 10.9 | 3.104 | 1270
7.97 | 7.7 | 12 | 11.9 | 3.058 | 1140
7.97 | 7.7 | 13 | 12.9 | 3.016 | 1040
7.97 | 7.7 | 14 | 13.9 | 2.977 | 948
7.97 | 7.7 | 15 | 14.9 | 2.94 | 871
7.97 | 7.7 | 20 | 19.9 | 2.787 | 612
7.97 | 7.7 | 25 | 24.9 | 2.667 | 464
7.97 | 7.7 | 30 | 29.9 | 2.567 | 369
7.97 | 7.7 | 40 | 40 | 2.408 | 256
7.97 | 7.7 | 50 | 50 | 2.282 | 192
7.97 | 7.7 | 60 | 60 | 2.177 | 150
7.97 | 7.7 | 70 | 70 | 2.087 | 122
7.97 | 7.7 | 80 | 80 | 2.076 | 119
7.97 | 7.7 | 90 | 90 | 2.064 | 116
7.97 | 7.7 | 100 | 100 | 2.053 | 113
7.97 | 7.7 | 110 | 110 | 2.042 | 110
7.97 | 7.7 | 120 | 120 | 2.031 | 107
7.97 | 7.7 | 150 | 150 | 1.973 | 94
7.97 | 7.7 | 200 | 200 | 1.819 | 65.9
7.97 | 7.7 | 250 | 250 | 1.687 | 48.6
7.97 | 7.7 | 300 | 300 | 1.568 | 37
7.97 | 7.7 | 350 | 350 | 1.46 | 28.8
7.97 | 7.7 | 400 | 400 | 1.358 | 22.8
7.97 | 7.7 | 500 | 500 | 1.169 | 14.8
7.97 | 7.7 | 750 | 750 | 0.749 | 5.61
7.97 | 7.7 | 1000 | 1000 | 0.369 | 2.34
7.97 | 7.8 | 1 | 0 | 3.651 | 4480
7.97 | 7.8 | 2 | 1.3 | 3.505 | 3200
7.97 | 7.8 | 3 | 2.6 | 3.419 | 2620
7.97 | 7.8 | 4 | 3.7 | 3.357 | 2280
7.97 | 7.8 | 5 | 4.8 | 3.309 | 2040
7.97 | 7.8 | 6 | 5.8 | 3.27 | 1860
7.97 | 7.8 | 7 | 6.8 | 3.237 | 1720
7.97 | 7.8 | 8 | 7.9 | 3.208 | 1610
7.97 | 7.8 | 9 | 8.9 | 3.182 | 1520
7.97 | 7.8 | 10 | 9.9 | 3.159 | 1440
7.97 | 7.8 | 11 | 10.9 | 3.109 | 1290
7.97 | 7.8 | 12 | 11.9 | 3.064 | 1160
7.97 | 7.8 | 13 | 12.9 | 3.022 | 1050
7.97 | 7.8 | 14 | 13.9 | 2.983 | 962
7.97 | 7.8 | 15 | 14.9 | 2.947 | 885
7.97 | 7.8 | 20 | 19.9 | 2.795 | 624
7.97 | 7.8 | 25 | 25 | 2.676 | 474
7.97 | 7.8 | 30 | 30 | 2.578 | 378
7.97 | 7.8 | 40 | 40 | 2.42 | 263
7.97 | 7.8 | 50 | 50 | 2.296 | 198
7.97 | 7.8 | 60 | 60 | 2.192 | 155
7.97 | 7.8 | 70 | 70 | 2.102 | 126
7.97 | 7.8 | 80 | 80 | 2.091 | 123
7.97 | 7.8 | 90 | 90 | 2.079 | 120
7.97 | 7.8 | 100 | 100 | 2.068 | 117
7.97 | 7.8 | 110 | 110 | 2.057 | 114
7.97 | 7.8 | 120 | 120 | 2.046 | 111
7.97 | 7.8 | 150 | 150 | 1.989 | 97.4
7.97 | 7.8 | 200 | 200 | 1.836 | 68.5
7.97 | 7.8 | 250 | 250 | 1.705 | 50.7
7.97 | 7.8 | 300 | 300 | 1.587 | 38.7
7.97 | 7.8 | 350 | 350 | 1.479 | 30.1
7.97 | 7.8 | 400 | 400 | 1.378 | 23.9
7.97 | 7.8 | 500 | 500 | 1.19 | 15.5
7.97 | 7.8 | 750 | 750 | 0.772 | 5.92
7.97 | 7.8 | 1000 | 1000 | 0.393 | 2.47
7.97 | 7.9 | 1 | 0 | 3.629 | 4260
7.97 | 7.9 | 2 | 1.6 | 3.491 | 3100
7.97 | 7.9 | 3 | 2.7 | 3.409 | 2570
7.97 | 7.9 | 4 | 3.8 | 3.351 | 2240
7.97 | 7.9 | 5 | 4.8 | 3.306 | 2020
7.97 | 7.9 | 6 | 5.9 | 3.268 | 1850
7.97 | 7.9 | 7 | 6.9 | 3.236 | 1720
7.97 | 7.9 | 8 | 7.9 | 3.209 | 1620
7.97 | 7.9 | 9 | 8.9 | 3.184 | 1530
7.97 | 7.9 | 10 | 9.9 | 3.162 | 1450
7.97 | 7.9 | 11 | 10.9 | 3.113 | 1300
7.97 | 7.9 | 12 | 11.9 | 3.068 | 1170
7.97 | 7.9 | 13 | 12.9 | 3.027 | 1060
7.97 | 7.9 | 14 | 13.9 | 2.989 | 974
7.97 | 7.9 | 15 | 14.9 | 2.953 | 897
7.97 | 7.9 | 20 | 20 | 2.802 | 634
7.97 | 7.9 | 25 | 25 | 2.685 | 484
7.97 | 7.9 | 30 | 30 | 2.587 | 387
7.97 | 7.9 | 40 | 40 | 2.431 | 270
7.97 | 7.9 | 50 | 50 | 2.308 | 203
7.97 | 7.9 | 60 | 60 | 2.205 | 160
7.97 | 7.9 | 70 | 70 | 2.116 | 131
7.97 | 7.9 | 80 | 80 | 2.105 | 127
7.97 | 7.9 | 90 | 90 | 2.093 | 124
7.97 | 7.9 | 100 | 100 | 2.082 | 121
7.97 | 7.9 | 110 | 110 | 2.071 | 118
7.97 | 7.9 | 120 | 120 | 2.059 | 115
7.97 | 7.9 | 150 | 150 | 2.003 | 101
7.97 | 7.9 | 200 | 200 | 1.851 | 71
7.97 | 7.9 | 250 | 250 | 1.721 | 52.6
7.97 | 7.9 | 300 | 300 | 1.605 | 40.3
7.97 | 7.9 | 350 | 350 | 1.497 | 31.4
7.97 | 7.9 | 400 | 400 | 1.397 | 24.9
7.97 | 7.9 | 500 | 500 | 1.21 | 16.2
7.97 | 7.9 | 750 | 750 | 0.794 | 6.23
7.97 | 7.9 | 1000 | 1000 | 0.417 | 2.61
7.97 | 8 | 1 | 0 | 3.607 | 4040
7.97 | 8 | 2 | 1.7 | 3.476 | 2990
7.97 | 8 | 3 | 2.8 | 3.398 | 2500
7.97 | 8 | 4 | 3.9 | 3.343 | 2200
7.97 | 8 | 5 | 4.9 | 3.3 | 2000
7.97 | 8 | 6 | 5.9 | 3.265 | 1840
7.97 | 8 | 7 | 6.9 | 3.235 | 1720
7.97 | 8 | 8 | 7.9 | 3.209 | 1620
7.97 | 8 | 9 | 8.9 | 3.186 | 1530
7.97 | 8 | 10 | 9.9 | 3.165 | 1460
7.97 | 8 | 11 | 11 | 3.116 | 1310
7.97 | 8 | 12 | 12 | 3.072 | 1180
7.97 | 8 | 13 | 13 | 3.031 | 1070
7.97 | 8 | 14 | 14 | 2.993 | 983
7.97 | 8 | 15 | 15 | 2.957 | 906
7.97 | 8 | 20 | 20 | 2.808 | 643
7.97 | 8 | 25 | 25 | 2.692 | 492
7.97 | 8 | 30 | 30 | 2.595 | 394
7.97 | 8 | 40 | 40 | 2.441 | 276
7.97 | 8 | 50 | 50 | 2.319 | 208
7.97 | 8 | 60 | 60 | 2.216 | 165
7.97 | 8 | 70 | 70 | 2.128 | 134
7.97 | 8 | 80 | 80 | 2.117 | 131
7.97 | 8 | 90 | 90 | 2.106 | 128
7.97 | 8 | 100 | 100 | 2.095 | 124
7.97 | 8 | 110 | 110 | 2.083 | 121
7.97 | 8 | 120 | 120 | 2.072 | 118
7.97 | 8 | 150 | 150 | 2.016 | 104
7.97 | 8 | 200 | 200 | 1.866 | 73.4
7.97 | 8 | 250 | 250 | 1.737 | 54.6
7.97 | 8 | 300 | 300 | 1.621 | 41.8
7.97 | 8 | 350 | 350 | 1.515 | 32.7
7.97 | 8 | 400 | 400 | 1.415 | 26
7.97 | 8 | 500 | 500 | 1.229 | 17
7.97 | 8 | 750 | 750 | 0.815 | 6.54
7.97 | 8 | 1000 | 1000 | 0.44 | 2.75
10.04 | 4 | 1 | 0 | 3.498 | 3150
10.04 | 4 | 2 | 0 | 3.062 | 1150
10.04 | 4 | 3 | 0 | 2.806 | 640
10.04 | 4 | 4 | 0 | 2.625 | 421
10.04 | 4 | 5 | 0 | 2.484 | 305
10.04 | 4 | 6 | 0 | 2.368 | 233
10.04 | 4 | 7 | 0 | 2.27 | 186
10.04 | 4 | 8 | 0 | 2.186 | 153
10.04 | 4 | 9 | 0 | 2.111 | 129
10.04 | 4 | 10 | 0 | 2.044 | 111
10.04 | 4 | 11 | 0 | 1.973 | 93.9
10.04 | 4 | 12 | 4.8 | 1.908 | 80.9
10.04 | 4 | 13 | 6.9 | 1.848 | 70.5
10.04 | 4 | 14 | 8.7 | 1.793 | 62.1
10.04 | 4 | 15 | 10.2 | 1.741 | 55.1
10.04 | 4 | 20 | 16.7 | 1.525 | 33.5
10.04 | 4 | 25 | 22.4 | 1.357 | 22.7
10.04 | 4 | 30 | 27.9 | 1.218 | 16.5
10.04 | 4 | 40 | 38.5 | 0.997 | 9.94
10.04 | 4 | 50 | 48.8 | 0.824 | 6.66
10.04 | 4 | 60 | 59 | 0.68 | 4.79
10.04 | 4 | 70 | 69.1 | 0.557 | 3.61
10.04 | 4 | 80 | 79.2 | 0.547 | 3.53
10.04 | 4 | 90 | 89.3 | 0.537 | 3.45
10.04 | 4 | 100 | 99.4 | 0.527 | 3.37
10.04 | 4 | 110 | 109.4 | 0.518 | 3.29
10.04 | 4 | 120 | 119.5 | 0.508 | 3.22
10.04 | 4 | 150 | 149.6 | 0.433 | 2.71
10.04 | 4 | 200 | 199.7 | 0.195 | 1.57
10.04 | 4 | 250 | 249.8 | 0 | 1
10.04 | 4 | 300 | 299.8 | -0.168 | 0.679
10.04 | 4 | 350 | 349.8 | -0.318 | 0.48
10.04 | 4 | 400 | 399.8 | -0.455 | 0.351
10.04 | 4 | 500 | 499.9 | -0.7 | 0.2
10.04 | 4 | 750 | 749.9 | -1.212 | 0.0614
10.04 | 4 | 1000 | 999.9 | -1.647 | 0.0225
10.04 | 4.1 | 1 | 0 | 3.535 | 3430
10.04 | 4.1 | 2 | 0 | 3.107 | 1280
10.04 | 4.1 | 3 | 0 | 2.855 | 717
10.04 | 4.1 | 4 | 0 | 2.677 | 475
10.04 | 4.1 | 5 | 0 | 2.538 | 345
10.04 | 4.1 | 6 | 0 | 2.425 | 266
10.04 | 4.1 | 7 | 0 | 2.329 | 213
10.04 | 4.1 | 8 | 0 | 2.245 | 176
10.04 | 4.1 | 9 | 0 | 2.172 | 149
10.04 | 4.1 | 10 | 0 | 2.106 | 128
10.04 | 4.1 | 11 | 2.3 | 2.035 | 108
10.04 | 4.1 | 12 | 5.3 | 1.971 | 93.5
10.04 | 4.1 | 13 | 7.3 | 1.912 | 81.6
10.04 | 4.1 | 14 | 9 | 1.857 | 71.9
10.04 | 4.1 | 15 | 10.5 | 1.806 | 63.9
10.04 | 4.1 | 20 | 16.9 | 1.591 | 39
10.04 | 4.1 | 25 | 22.6 | 1.424 | 26.5
10.04 | 4.1 | 30 | 28 | 1.286 | 19.3
10.04 | 4.1 | 40 | 38.5 | 1.067 | 11.7
10.04 | 4.1 | 50 | 48.8 | 0.894 | 7.84
10.04 | 4.1 | 60 | 59 | 0.752 | 5.64
10.04 | 4.1 | 70 | 69.2 | 0.629 | 4.26
10.04 | 4.1 | 80 | 79.3 | 0.62 | 4.16
10.04 | 4.1 | 90 | 89.4 | 0.61 | 4.07
10.04 | 4.1 | 100 | 99.4 | 0.6 | 3.98
10.04 | 4.1 | 110 | 109.5 | 0.59 | 3.89
10.04 | 4.1 | 120 | 119.5 | 0.58 | 3.8
10.04 | 4.1 | 150 | 149.6 | 0.506 | 3.2
10.04 | 4.1 | 200 | 199.7 | 0.27 | 1.86
10.04 | 4.1 | 250 | 249.8 | 0.076 | 1.19
10.04 | 4.1 | 300 | 299.8 | -0.091 | 0.811
10.04 | 4.1 | 350 | 349.8 | -0.24 | 0.575
10.04 | 4.1 | 400 | 399.9 | -0.376 | 0.421
10.04 | 4.1 | 500 | 499.9 | -0.619 | 0.24
10.04 | 4.1 | 750 | 749.9 | -1.129 | 0.0743
10.04 | 4.1 | 1000 | 999.9 | -1.562 | 0.0274
10.04 | 4.2 | 1 | 0 | 3.571 | 3730
10.04 | 4.2 | 2 | 0 | 3.15 | 1410
10.04 | 4.2 | 3 | 0 | 2.904 | 801
10.04 | 4.2 | 4 | 0 | 2.728 | 535
10.04 | 4.2 | 5 | 0 | 2.592 | 391
10.04 | 4.2 | 6 | 0 | 2.48 | 302
10.04 | 4.2 | 7 | 0 | 2.386 | 243
10.04 | 4.2 | 8 | 0 | 2.304 | 201
10.04 | 4.2 | 9 | 0 | 2.232 | 171
10.04 | 4.2 | 10 | 0 | 2.167 | 147
10.04 | 4.2 | 11 | 3.3 | 2.097 | 125
10.04 | 4.2 | 12 | 5.8 | 2.033 | 108
10.04 | 4.2 | 13 | 7.7 | 1.974 | 94.2
10.04 | 4.2 | 14 | 9.3 | 1.92 | 83.1
10.04 | 4.2 | 15 | 10.7 | 1.869 | 73.9
10.04 | 4.2 | 20 | 17 | 1.656 | 45.3
10.04 | 4.2 | 25 | 22.7 | 1.49 | 30.9
10.04 | 4.2 | 30 | 28.1 | 1.353 | 22.5
10.04 | 4.2 | 40 | 38.6 | 1.135 | 13.6
10.04 | 4.2 | 50 | 48.9 | 0.964 | 9.2
10.04 | 4.2 | 60 | 59.1 | 0.822 | 6.64
10.04 | 4.2 | 70 | 69.2 | 0.701 | 5.02
10.04 | 4.2 | 80 | 79.3 | 0.691 | 4.91
10.04 | 4.2 | 90 | 89.4 | 0.681 | 4.8
10.04 | 4.2 | 100 | 99.4 | 0.671 | 4.69
10.04 | 4.2 | 110 | 109.5 | 0.661 | 4.58
10.04 | 4.2 | 120 | 119.5 | 0.651 | 4.48
10.04 | 4.2 | 150 | 149.6 | 0.577 | 3.78
10.04 | 4.2 | 200 | 199.7 | 0.344 | 2.21
10.04 | 4.2 | 250 | 249.8 | 0.151 | 1.42
10.04 | 4.2 | 300 | 299.8 | -0.015 | 0.966
10.04 | 4.2 | 350 | 349.8 | -0.163 | 0.687
10.04 | 4.2 | 400 | 399.9 | -0.298 | 0.503
10.04 | 4.2 | 500 | 499.9 | -0.54 | 0.288
10.04 | 4.2 | 750 | 749.9 | -1.047 | 0.0898
10.04 | 4.2 | 1000 | 999.9 | -1.479 | 0.0332
10.04 | 4.3 | 1 | 0 | 3.606 | 4040
10.04 | 4.3 | 2 | 0 | 3.193 | 1560
10.04 | 4.3 | 3 | 0 | 2.95 | 892
10.04 | 4.3 | 4 | 0 | 2.778 | 600
10.04 | 4.3 | 5 | 0 | 2.644 | 441
10.04 | 4.3 | 6 | 0 | 2.535 | 343
10.04 | 4.3 | 7 | 0 | 2.442 | 277
10.04 | 4.3 | 8 | 0 | 2.362 | 230
10.04 | 4.3 | 9 | 0 | 2.291 | 195
10.04 | 4.3 | 10 | 0 | 2.227 | 169
10.04 | 4.3 | 11 | 4 | 2.158 | 144
10.04 | 4.3 | 12 | 6.2 | 2.094 | 124
10.04 | 4.3 | 13 | 8 | 2.036 | 109
10.04 | 4.3 | 14 | 9.5 | 1.981 | 95.8
10.04 | 4.3 | 15 | 11 | 1.931 | 85.3
10.04 | 4.3 | 20 | 17.2 | 1.72 | 52.4
10.04 | 4.3 | 25 | 22.8 | 1.554 | 35.8
10.04 | 4.3 | 30 | 28.2 | 1.419 | 26.2
10.04 | 4.3 | 40 | 38.7 | 1.202 | 15.9
10.04 | 4.3 | 50 | 48.9 | 1.032 | 10.8
10.04 | 4.3 | 60 | 59.1 | 0.891 | 7.79
10.04 | 4.3 | 70 | 69.2 | 0.771 | 5.9
10.04 | 4.3 | 80 | 79.3 | 0.761 | 5.77
10.04 | 4.3 | 90 | 89.4 | 0.751 | 5.64
10.04 | 4.3 | 100 | 99.5 | 0.741 | 5.51
10.04 | 4.3 | 110 | 109.5 | 0.731 | 5.38
10.04 | 4.3 | 120 | 119.6 | 0.721 | 5.26
10.04 | 4.3 | 150 | 149.6 | 0.648 | 4.44
10.04 | 4.3 | 200 | 199.7 | 0.416 | 2.61
10.04 | 4.3 | 250 | 249.8 | 0.225 | 1.68
10.04 | 4.3 | 300 | 299.8 | 0.06 | 1.15
10.04 | 4.3 | 350 | 349.8 | -0.087 | 0.818
10.04 | 4.3 | 400 | 399.9 | -0.221 | 0.601
10.04 | 4.3 | 500 | 499.9 | -0.462 | 0.345
10.04 | 4.3 | 750 | 749.9 | -0.966 | 0.108
10.04 | 4.3 | 1000 | 999.9 | -1.396 | 0.0402
10.04 | 4.4 | 1 | 0 | 3.64 | 4370
10.04 | 4.4 | 2 | 0 | 3.234 | 1710
10.04 | 4.4 | 3 | 0 | 2.996 | 991
10.04 | 4.4 | 4 | 0 | 2.827 | 672
10.04 | 4.4 | 5 | 0 | 2.696 | 496
10.04 | 4.4 | 6 | 0 | 2.588 | 388
10.04 | 4.4 | 7 | 0 | 2.497 | 314
10.04 | 4.4 | 8 | 0 | 2.418 | 262
10.04 | 4.4 | 9 | 0 | 2.348 | 223
10.04 | 4.4 | 10 | 0 | 2.286 | 193
10.04 | 4.4 | 11 | 4.6 | 2.217 | 165
10.04 | 4.4 | 12 | 6.6 | 2.154 | 143
10.04 | 4.4 | 13 | 8.3 | 2.096 | 125
10.04 | 4.4 | 14 | 9.8 | 2.042 | 110
10.04 | 4.4 | 15 | 11.2 | 1.992 | 98.2
10.04 | 4.4 | 20 | 17.3 | 1.782 | 60.5
10.04 | 4.4 | 25 | 22.9 | 1.618 | 41.5
10.04 | 4.4 | 30 | 28.3 | 1.483 | 30.4
10.04 | 4.4 | 40 | 38.7 | 1.268 | 18.5
10.04 | 4.4 | 50 | 49 | 1.099 | 12.6
10.04 | 4.4 | 60 | 59.2 | 0.959 | 9.11
10.04 | 4.4 | 70 | 69.3 | 0.84 | 6.91
10.04 | 4.4 | 80 | 79.4 | 0.83 | 6.76
10.04 | 4.4 | 90 | 89.4 | 0.82 | 6.61
10.04 | 4.4 | 100 | 99.5 | 0.81 | 6.46
10.04 | 4.4 | 110 | 109.5 | 0.8 | 6.31
10.04 | 4.4 | 120 | 119.6 | 0.79 | 6.17
10.04 | 4.4 | 150 | 149.7 | 0.717 | 5.22
10.04 | 4.4 | 200 | 199.7 | 0.487 | 3.07
10.04 | 4.4 | 250 | 249.8 | 0.298 | 1.99
10.04 | 4.4 | 300 | 299.8 | 0.134 | 1.36
10.04 | 4.4 | 350 | 349.9 | -0.012 | 0.972
10.04 | 4.4 | 400 | 399.9 | -0.145 | 0.715
10.04 | 4.4 | 500 | 499.9 | -0.384 | 0.413
10.04 | 4.4 | 750 | 749.9 | -0.886 | 0.13
10.04 | 4.4 | 1000 | 1000 | -1.314 | 0.0485
10.04 | 4.5 | 1 | 0 | 3.673 | 4710
10.04 | 4.5 | 2 | 0 | 3.274 | 1880
10.04 | 4.5 | 3 | 0 | 3.041 | 1100
10.04 | 4.5 | 4 | 0 | 2.875 | 750
10.04 | 4.5 | 5 | 0 | 2.746 | 557
10.04 | 4.5 | 6 | 0 | 2.641 | 437
10.04 | 4.5 | 7 | 0 | 2.551 | 356
10.04 | 4.5 | 8 | 0 | 2.474 | 298
10.04 | 4.5 | 9 | 0 | 2.405 | 254
10.04 | 4.5 | 10 | 2.2 | 2.344 | 221
10.04 | 4.5 | 11 | 5.1 | 2.275 | 188
10.04 | 4.5 | 12 | 7 | 2.213 | 163
10.04 | 4.5 | 13 | 8.6 | 2.155 | 143
10.04 | 4.5 | 14 | 10 | 2.102 | 126
10.04 | 4.5 | 15 | 11.4 | 2.052 | 113
10.04 | 4.5 | 20 | 17.5 | 1.843 | 69.7
10.04 | 4.5 | 25 | 23 | 1.681 | 47.9
10.04 | 4.5 | 30 | 28.4 | 1.547 | 35.2
10.04 | 4.5 | 40 | 38.8 | 1.333 | 21.5
10.04 | 4.5 | 50 | 49 | 1.165 | 14.6
10.04 | 4.5 | 60 | 59.2 | 1.027 | 10.6
10.04 | 4.5 | 70 | 69.3 | 0.908 | 8.08
10.04 | 4.5 | 80 | 79.4 | 0.898 | 7.9
10.04 | 4.5 | 90 | 89.5 | 0.888 | 7.72
10.04 | 4.5 | 100 | 99.5 | 0.878 | 7.55
10.04 | 4.5 | 110 | 109.6 | 0.868 | 7.38
10.04 | 4.5 | 120 | 119.6 | 0.858 | 7.21
10.04 | 4.5 | 150 | 149.7 | 0.786 | 6.1
10.04 | 4.5 | 200 | 199.8 | 0.558 | 3.61
10.04 | 4.5 | 250 | 249.8 | 0.369 | 2.34
10.04 | 4.5 | 300 | 299.8 | 0.207 | 1.61
10.04 | 4.5 | 350 | 349.9 | 0.062 | 1.15
10.04 | 4.5 | 400 | 399.9 | -0.071 | 0.85
10.04 | 4.5 | 500 | 499.9 | -0.308 | 0.492
10.04 | 4.5 | 750 | 749.9 | -0.807 | 0.156
10.04 | 4.5 | 1000 | 1000 | -1.234 | 0.0584
10.04 | 4.6 | 1 | 0 | 3.704 | 5060
10.04 | 4.6 | 2 | 0 | 3.314 | 2060
10.04 | 4.6 | 3 | 0 | 3.085 | 1210
10.04 | 4.6 | 4 | 0 | 2.922 | 835
10.04 | 4.6 | 5 | 0 | 2.795 | 624
10.04 | 4.6 | 6 | 0 | 2.692 | 492
10.04 | 4.6 | 7 | 0 | 2.604 | 402
10.04 | 4.6 | 8 | 0 | 2.528 | 337
10.04 | 4.6 | 9 | 0 | 2.461 | 289
10.04 | 4.6 | 10 | 3.1 | 2.4 | 251
10.04 | 4.6 | 11 | 5.5 | 2.332 | 215
10.04 | 4.6 | 12 | 7.3 | 2.27 | 186
10.04 | 4.6 | 13 | 8.9 | 2.213 | 163
10.04 | 4.6 | 14 | 10.3 | 2.16 | 145
10.04 | 4.6 | 15 | 11.6 | 2.111 | 129
10.04 | 4.6 | 20 | 17.6 | 1.904 | 80.1
10.04 | 4.6 | 25 | 23.1 | 1.742 | 55.2
10.04 | 4.6 | 30 | 28.5 | 1.609 | 40.6
10.04 | 4.6 | 40 | 38.9 | 1.397 | 25
10.04 | 4.6 | 50 | 49.1 | 1.231 | 17
10.04 | 4.6 | 60 | 59.2 | 1.093 | 12.4
10.04 | 4.6 | 70 | 69.4 | 0.974 | 9.43
10.04 | 4.6 | 80 | 79.4 | 0.965 | 9.22
10.04 | 4.6 | 90 | 89.5 | 0.955 | 9.01
10.04 | 4.6 | 100 | 99.5 | 0.945 | 8.8
10.04 | 4.6 | 110 | 109.6 | 0.935 | 8.61
10.04 | 4.6 | 120 | 119.6 | 0.925 | 8.41
10.04 | 4.6 | 150 | 149.7 | 0.853 | 7.13
10.04 | 4.6 | 200 | 199.8 | 0.627 | 4.23
10.04 | 4.6 | 250 | 249.8 | 0.44 | 2.75
10.04 | 4.6 | 300 | 299.8 | 0.278 | 1.9
10.04 | 4.6 | 350 | 349.9 | 0.134 | 1.36
10.04 | 4.6 | 400 | 399.9 | 0.003 | 1.01
10.04 | 4.6 | 500 | 499.9 | -0.233 | 0.584
10.04 | 4.6 | 750 | 749.9 | -0.73 | 0.186
10.04 | 4.6 | 1000 | 1000 | -1.154 | 0.0701
10.04 | 4.7 | 1 | 0 | 3.735 | 5430
10.04 | 4.7 | 2 | 0 | 3.352 | 2250
10.04 | 4.7 | 3 | 0 | 3.127 | 1340
10.04 | 4.7 | 4 | 0 | 2.967 | 928
10.04 | 4.7 | 5 | 0 | 2.843 | 697
10.04 | 4.7 | 6 | 0 | 2.742 | 552
10.04 | 4.7 | 7 | 0 | 2.656 | 453
10.04 | 4.7 | 8 | 0 | 2.581 | 381
10.04 | 4.7 | 9 | 0 | 2.515 | 327
10.04 | 4.7 | 10 | 3.8 | 2.456 | 286
10.04 | 4.7 | 11 | 6 | 2.389 | 245
10.04 | 4.7 | 12 | 7.6 | 2.327 | 212
10.04 | 4.7 | 13 | 9.1 | 2.27 | 186
10.04 | 4.7 | 14 | 10.5 | 2.217 | 165
10.04 | 4.7 | 15 | 11.8 | 2.168 | 147
10.04 | 4.7 | 20 | 17.7 | 1.963 | 91.8
10.04 | 4.7 | 25 | 23.2 | 1.802 | 63.4
10.04 | 4.7 | 30 | 28.5 | 1.67 | 46.8
10.04 | 4.7 | 40 | 38.9 | 1.46 | 28.8
10.04 | 4.7 | 50 | 49.1 | 1.294 | 19.7
10.04 | 4.7 | 60 | 59.3 | 1.157 | 14.4
10.04 | 4.7 | 70 | 69.4 | 1.04 | 11
10.04 | 4.7 | 80 | 79.5 | 1.03 | 10.7
10.04 | 4.7 | 90 | 89.5 | 1.02 | 10.5
10.04 | 4.7 | 100 | 99.6 | 1.01 | 10.2
10.04 | 4.7 | 110 | 109.6 | 1 | 10
10.04 | 4.7 | 120 | 119.6 | 0.991 | 9.79
10.04 | 4.7 | 150 | 149.7 | 0.919 | 8.3
10.04 | 4.7 | 200 | 199.8 | 0.695 | 4.95
10.04 | 4.7 | 250 | 249.8 | 0.509 | 3.23
10.04 | 4.7 | 300 | 299.9 | 0.349 | 2.23
10.04 | 4.7 | 350 | 349.9 | 0.206 | 1.61
10.04 | 4.7 | 400 | 399.9 | 0.075 | 1.19
10.04 | 4.7 | 500 | 499.9 | -0.159 | 0.693
10.04 | 4.7 | 750 | 749.9 | -0.653 | 0.222
10.04 | 4.7 | 1000 | 1000 | -1.076 | 0.084
10.04 | 4.8 | 1 | 0 | 3.764 | 5810
10.04 | 4.8 | 2 | 0 | 3.389 | 2450
10.04 | 4.8 | 3 | 0 | 3.168 | 1470
10.04 | 4.8 | 4 | 0 | 3.012 | 1030
10.04 | 4.8 | 5 | 0 | 2.89 | 777
10.04 | 4.8 | 6 | 0 | 2.791 | 618
10.04 | 4.8 | 7 | 0 | 2.706 | 509
10.04 | 4.8 | 8 | 0 | 2.633 | 430
10.04 | 4.8 | 9 | 0 | 2.568 | 370
10.04 | 4.8 | 10 | 4.4 | 2.511 | 324
10.04 | 4.8 | 11 | 6.3 | 2.444 | 278
10.04 | 4.8 | 12 | 7.9 | 2.382 | 241
10.04 | 4.8 | 13 | 9.4 | 2.326 | 212
10.04 | 4.8 | 14 | 10.7 | 2.274 | 188
10.04 | 4.8 | 15 | 12 | 2.225 | 168
10.04 | 4.8 | 20 | 17.9 | 2.021 | 105
10.04 | 4.8 | 25 | 23.3 | 1.862 | 72.7
10.04 | 4.8 | 30 | 28.6 | 1.731 | 53.8
10.04 | 4.8 | 40 | 39 | 1.522 | 33.2
10.04 | 4.8 | 50 | 49.2 | 1.357 | 22.8
10.04 | 4.8 | 60 | 59.3 | 1.221 | 16.6
10.04 | 4.8 | 70 | 69.4 | 1.105 | 12.7
10.04 | 4.8 | 80 | 79.5 | 1.095 | 12.4
10.04 | 4.8 | 90 | 89.5 | 1.085 | 12.2
10.04 | 4.8 | 100 | 99.6 | 1.075 | 11.9
10.04 | 4.8 | 110 | 109.6 | 1.065 | 11.6
10.04 | 4.8 | 120 | 119.7 | 1.055 | 11.4
10.04 | 4.8 | 150 | 149.7 | 0.984 | 9.64
10.04 | 4.8 | 200 | 199.8 | 0.761 | 5.77
10.04 | 4.8 | 250 | 249.8 | 0.578 | 3.78
10.04 | 4.8 | 300 | 299.9 | 0.419 | 2.62
10.04 | 4.8 | 350 | 349.9 | 0.276 | 1.89
10.04 | 4.8 | 400 | 399.9 | 0.146 | 1.4
10.04 | 4.8 | 500 | 499.9 | -0.087 | 0.819
10.04 | 4.8 | 750 | 749.9 | -0.578 | 0.264
10.04 | 4.8 | 1000 | 1000 | -0.999 | 0.1
10.04 | 4.9 | 1 | 0 | 3.793 | 6200
10.04 | 4.9 | 2 | 0 | 3.424 | 2660
10.04 | 4.9 | 3 | 0 | 3.209 | 1620
10.04 | 4.9 | 4 | 0 | 3.055 | 1140
10.04 | 4.9 | 5 | 0 | 2.936 | 863
10.04 | 4.9 | 6 | 0 | 2.838 | 689
10.04 | 4.9 | 7 | 0 | 2.756 | 570
10.04 | 4.9 | 8 | 0 | 2.684 | 483
10.04 | 4.9 | 9 | 2.1 | 2.621 | 418
10.04 | 4.9 | 10 | 4.8 | 2.564 | 366
10.04 | 4.9 | 11 | 6.7 | 2.497 | 314
10.04 | 4.9 | 12 | 8.2 | 2.437 | 273
10.04 | 4.9 | 13 | 9.6 | 2.381 | 240
10.04 | 4.9 | 14 | 10.9 | 2.329 | 213
10.04 | 4.9 | 15 | 12.2 | 2.28 | 191
10.04 | 4.9 | 20 | 18 | 2.078 | 120
10.04 | 4.9 | 25 | 23.4 | 1.92 | 83.1
10.04 | 4.9 | 30 | 28.7 | 1.79 | 61.6
10.04 | 4.9 | 40 | 39 | 1.582 | 38.2
10.04 | 4.9 | 50 | 49.2 | 1.419 | 26.2
10.04 | 4.9 | 60 | 59.4 | 1.284 | 19.2
10.04 | 4.9 | 70 | 69.5 | 1.168 | 14.7
10.04 | 4.9 | 80 | 79.5 | 1.158 | 14.4
10.04 | 4.9 | 90 | 89.6 | 1.148 | 14.1
10.04 | 4.9 | 100 | 99.6 | 1.138 | 13.8
10.04 | 4.9 | 110 | 109.7 | 1.128 | 13.4
10.04 | 4.9 | 120 | 119.7 | 1.119 | 13.1
10.04 | 4.9 | 150 | 149.7 | 1.048 | 11.2
10.04 | 4.9 | 200 | 199.8 | 0.827 | 6.72
10.04 | 4.9 | 250 | 249.8 | 0.645 | 4.41
10.04 | 4.9 | 300 | 299.9 | 0.487 | 3.07
10.04 | 4.9 | 350 | 349.9 | 0.346 | 2.22
10.04 | 4.9 | 400 | 399.9 | 0.217 | 1.65
10.04 | 4.9 | 500 | 499.9 | -0.015 | 0.966
10.04 | 4.9 | 750 | 749.9 | -0.504 | 0.313
10.04 | 4.9 | 1000 | 1000 | -0.922 | 0.12
10.04 | 5 | 1 | 0 | 3.82 | 6600
10.04 | 5 | 2 | 0 | 3.459 | 2880
10.04 | 5 | 3 | 0 | 3.248 | 1770
10.04 | 5 | 4 | 0 | 3.098 | 1250
10.04 | 5 | 5 | 0 | 2.981 | 957
10.04 | 5 | 6 | 0 | 2.885 | 768
10.04 | 5 | 7 | 0 | 2.804 | 637
10.04 | 5 | 8 | 0 | 2.734 | 542
10.04 | 5 | 9 | 3 | 2.672 | 470
10.04 | 5 | 10 | 5.3 | 2.616 | 413
10.04 | 5 | 11 | 7 | 2.55 | 355
10.04 | 5 | 12 | 8.5 | 2.49 | 309
10.04 | 5 | 13 | 9.8 | 2.434 | 272
10.04 | 5 | 14 | 11.1 | 2.383 | 241
10.04 | 5 | 15 | 12.4 | 2.335 | 216
10.04 | 5 | 20 | 18.1 | 2.134 | 136
10.04 | 5 | 25 | 23.5 | 1.977 | 94.8
10.04 | 5 | 30 | 28.8 | 1.848 | 70.4
10.04 | 5 | 40 | 39.1 | 1.642 | 43.8
10.04 | 5 | 50 | 49.3 | 1.48 | 30.2
10.04 | 5 | 60 | 59.4 | 1.345 | 22.1
10.04 | 5 | 70 | 69.5 | 1.23 | 17
10.04 | 5 | 80 | 79.5 | 1.22 | 16.6
10.04 | 5 | 90 | 89.6 | 1.211 | 16.2
10.04 | 5 | 100 | 99.6 | 1.201 | 15.9
10.04 | 5 | 110 | 109.7 | 1.191 | 15.5
10.04 | 5 | 120 | 119.7 | 1.181 | 15.2
10.04 | 5 | 150 | 149.8 | 1.111 | 12.9
10.04 | 5 | 200 | 199.8 | 0.892 | 7.79
10.04 | 5 | 250 | 249.9 | 0.711 | 5.14
10.04 | 5 | 300 | 299.9 | 0.554 | 3.58
10.04 | 5 | 350 | 349.9 | 0.414 | 2.59
10.04 | 5 | 400 | 399.9 | 0.286 | 1.93
10.04 | 5 | 500 | 499.9 | 0.055 | 1.14
10.04 | 5 | 750 | 750 | -0.431 | 0.371
10.04 | 5 | 1000 | 1000 | -0.847 | 0.142
10.04 | 5.1 | 1 | 0 | 3.835 | 6840
10.04 | 5.1 | 2 | 0 | 3.482 | 3030
10.04 | 5.1 | 3 | 0 | 3.275 | 1880
10.04 | 5.1 | 4 | 0 | 3.128 | 1340
10.04 | 5.1 | 5 | 0 | 3.014 | 1030
10.04 | 5.1 | 6 | 0 | 2.92 | 832
10.04 | 5.1 | 7 | 0 | 2.841 | 693
10.04 | 5.1 | 8 | 0 | 2.772 | 591
10.04 | 5.1 | 9 | 3.6 | 2.711 | 514
10.04 | 5.1 | 10 | 5.7 | 2.657 | 454
10.04 | 5.1 | 11 | 7.3 | 2.591 | 390
10.04 | 5.1 | 12 | 8.7 | 2.531 | 340
10.04 | 5.1 | 13 | 10 | 2.476 | 299
10.04 | 5.1 | 14 | 11.3 | 2.425 | 266
10.04 | 5.1 | 15 | 12.5 | 2.377 | 238
10.04 | 5.1 | 20 | 18.2 | 2.178 | 151
10.04 | 5.1 | 25 | 23.6 | 2.022 | 105
10.04 | 5.1 | 30 | 28.8 | 1.894 | 78.3
10.04 | 5.1 | 40 | 39.1 | 1.689 | 48.9
10.04 | 5.1 | 50 | 49.3 | 1.528 | 33.8
10.04 | 5.1 | 60 | 59.4 | 1.395 | 24.8
10.04 | 5.1 | 70 | 69.5 | 1.281 | 19.1
10.04 | 5.1 | 80 | 79.6 | 1.271 | 18.7
10.04 | 5.1 | 90 | 89.6 | 1.261 | 18.2
10.04 | 5.1 | 100 | 99.7 | 1.251 | 17.8
10.04 | 5.1 | 110 | 109.7 | 1.241 | 17.4
10.04 | 5.1 | 120 | 119.7 | 1.231 | 17
10.04 | 5.1 | 150 | 149.8 | 1.162 | 14.5
10.04 | 5.1 | 200 | 199.8 | 0.945 | 8.8
10.04 | 5.1 | 250 | 249.9 | 0.765 | 5.82
10.04 | 5.1 | 300 | 299.9 | 0.61 | 4.07
10.04 | 5.1 | 350 | 349.9 | 0.47 | 2.95
10.04 | 5.1 | 400 | 399.9 | 0.343 | 2.2
10.04 | 5.1 | 500 | 499.9 | 0.114 | 1.3
10.04 | 5.1 | 750 | 750 | -0.369 | 0.427
10.04 | 5.1 | 1000 | 1000 | -0.784 | 0.164
10.04 | 5.2 | 1 | 0 | 3.847 | 7030
10.04 | 5.2 | 2 | 0 | 3.502 | 3170
10.04 | 5.2 | 3 | 0 | 3.299 | 1990
10.04 | 5.2 | 4 | 0 | 3.155 | 1430
10.04 | 5.2 | 5 | 0 | 3.043 | 1100
10.04 | 5.2 | 6 | 0 | 2.952 | 895
10.04 | 5.2 | 7 | 0 | 2.874 | 748
10.04 | 5.2 | 8 | 0 | 2.807 | 641
10.04 | 5.2 | 9 | 4.1 | 2.747 | 559
10.04 | 5.2 | 10 | 6 | 2.694 | 494
10.04 | 5.2 | 11 | 7.5 | 2.629 | 425
10.04 | 5.2 | 12 | 8.9 | 2.569 | 371
10.04 | 5.2 | 13 | 10.2 | 2.515 | 327
10.04 | 5.2 | 14 | 11.5 | 2.464 | 291
10.04 | 5.2 | 15 | 12.7 | 2.417 | 261
10.04 | 5.2 | 20 | 18.3 | 2.219 | 165
10.04 | 5.2 | 25 | 23.7 | 2.064 | 116
10.04 | 5.2 | 30 | 28.9 | 1.937 | 86.4
10.04 | 5.2 | 40 | 39.2 | 1.733 | 54.1
10.04 | 5.2 | 50 | 49.4 | 1.574 | 37.5
10.04 | 5.2 | 60 | 59.5 | 1.442 | 27.6
10.04 | 5.2 | 70 | 69.5 | 1.328 | 21.3
10.04 | 5.2 | 80 | 79.6 | 1.318 | 20.8
10.04 | 5.2 | 90 | 89.6 | 1.308 | 20.3
10.04 | 5.2 | 100 | 99.7 | 1.298 | 19.9
10.04 | 5.2 | 110 | 109.7 | 1.289 | 19.4
10.04 | 5.2 | 120 | 119.7 | 1.279 | 19
10.04 | 5.2 | 150 | 149.8 | 1.209 | 16.2
10.04 | 5.2 | 200 | 199.8 | 0.994 | 9.87
10.04 | 5.2 | 250 | 249.9 | 0.816 | 6.55
10.04 | 5.2 | 300 | 299.9 | 0.662 | 4.59
10.04 | 5.2 | 350 | 349.9 | 0.523 | 3.34
10.04 | 5.2 | 400 | 399.9 | 0.397 | 2.49
10.04 | 5.2 | 500 | 499.9 | 0.17 | 1.48
10.04 | 5.2 | 750 | 750 | -0.311 | 0.488
10.04 | 5.2 | 1000 | 1000 | -0.724 | 0.189
10.04 | 5.3 | 1 | 0 | 3.858 | 7210
10.04 | 5.3 | 2 | 0 | 3.52 | 3310
10.04 | 5.3 | 3 | 0 | 3.322 | 2100
10.04 | 5.3 | 4 | 0 | 3.181 | 1520
10.04 | 5.3 | 5 | 0 | 3.071 | 1180
10.04 | 5.3 | 6 | 0 | 2.982 | 959
10.04 | 5.3 | 7 | 0 | 2.906 | 805
10.04 | 5.3 | 8 | 2 | 2.84 | 692
10.04 | 5.3 | 9 | 4.6 | 2.782 | 605
10.04 | 5.3 | 10 | 6.3 | 2.729 | 536
10.04 | 5.3 | 11 | 7.8 | 2.665 | 462
10.04 | 5.3 | 12 | 9.2 | 2.606 | 404
10.04 | 5.3 | 13 | 10.4 | 2.552 | 356
10.04 | 5.3 | 14 | 11.7 | 2.501 | 317
10.04 | 5.3 | 15 | 12.8 | 2.454 | 285
10.04 | 5.3 | 20 | 18.4 | 2.258 | 181
10.04 | 5.3 | 25 | 23.8 | 2.104 | 127
10.04 | 5.3 | 30 | 29 | 1.978 | 95
10.04 | 5.3 | 40 | 39.2 | 1.776 | 59.7
10.04 | 5.3 | 50 | 49.4 | 1.618 | 41.5
10.04 | 5.3 | 60 | 59.5 | 1.486 | 30.7
10.04 | 5.3 | 70 | 69.6 | 1.374 | 23.7
10.04 | 5.3 | 80 | 79.6 | 1.364 | 23.1
10.04 | 5.3 | 90 | 89.7 | 1.354 | 22.6
10.04 | 5.3 | 100 | 99.7 | 1.344 | 22.1
10.04 | 5.3 | 110 | 109.7 | 1.334 | 21.6
10.04 | 5.3 | 120 | 119.7 | 1.324 | 21.1
10.04 | 5.3 | 150 | 149.8 | 1.255 | 18
10.04 | 5.3 | 200 | 199.8 | 1.042 | 11
10.04 | 5.3 | 250 | 249.9 | 0.866 | 7.34
10.04 | 5.3 | 300 | 299.9 | 0.712 | 5.16
10.04 | 5.3 | 350 | 349.9 | 0.575 | 3.76
10.04 | 5.3 | 400 | 399.9 | 0.45 | 2.82
10.04 | 5.3 | 500 | 499.9 | 0.224 | 1.67
10.04 | 5.3 | 750 | 750 | -0.255 | 0.556
10.04 | 5.3 | 1000 | 1000 | -0.666 | 0.216
10.04 | 5.4 | 1 | 0 | 3.867 | 7360
10.04 | 5.4 | 2 | 0 | 3.536 | 3440
10.04 | 5.4 | 3 | 0 | 3.343 | 2200
10.04 | 5.4 | 4 | 0 | 3.205 | 1600
10.04 | 5.4 | 5 | 0 | 3.098 | 1250
10.04 | 5.4 | 6 | 0 | 3.01 | 1020
10.04 | 5.4 | 7 | 0 | 2.936 | 863
10.04 | 5.4 | 8 | 2.8 | 2.872 | 744
10.04 | 5.4 | 9 | 5 | 2.815 | 653
10.04 | 5.4 | 10 | 6.6 | 2.764 | 580
10.04 | 5.4 | 11 | 8 | 2.7 | 501
10.04 | 5.4 | 12 | 9.4 | 2.641 | 438
10.04 | 5.4 | 13 | 10.6 | 2.587 | 387
10.04 | 5.4 | 14 | 11.8 | 2.537 | 345
10.04 | 5.4 | 15 | 13 | 2.491 | 310
10.04 | 5.4 | 20 | 18.5 | 2.296 | 198
10.04 | 5.4 | 25 | 23.8 | 2.143 | 139
10.04 | 5.4 | 30 | 29 | 2.018 | 104
10.04 | 5.4 | 40 | 39.3 | 1.818 | 65.7
10.04 | 5.4 | 50 | 49.4 | 1.66 | 45.7
10.04 | 5.4 | 60 | 59.5 | 1.53 | 33.9
10.04 | 5.4 | 70 | 69.6 | 1.418 | 26.2
10.04 | 5.4 | 80 | 79.6 | 1.408 | 25.6
10.04 | 5.4 | 90 | 89.7 | 1.398 | 25
10.04 | 5.4 | 100 | 99.7 | 1.388 | 24.5
10.04 | 5.4 | 110 | 109.7 | 1.379 | 23.9
10.04 | 5.4 | 120 | 119.8 | 1.369 | 23.4
10.04 | 5.4 | 150 | 149.8 | 1.3 | 20
10.04 | 5.4 | 200 | 199.9 | 1.089 | 12.3
10.04 | 5.4 | 250 | 249.9 | 0.914 | 8.2
10.04 | 5.4 | 300 | 299.9 | 0.761 | 5.77
10.04 | 5.4 | 350 | 349.9 | 0.625 | 4.22
10.04 | 5.4 | 400 | 399.9 | 0.501 | 3.17
10.04 | 5.4 | 500 | 499.9 | 0.276 | 1.89
10.04 | 5.4 | 750 | 750 | -0.2 | 0.631
10.04 | 5.4 | 1000 | 1000 | -0.609 | 0.246
10.04 | 5.5 | 1 | 0 | 3.874 | 7490
10.04 | 5.5 | 2 | 0 | 3.552 | 3560
10.04 | 5.5 | 3 | 0 | 3.362 | 2300
10.04 | 5.5 | 4 | 0 | 3.228 | 1690
10.04 | 5.5 | 5 | 0 | 3.123 | 1330
10.04 | 5.5 | 6 | 0 | 3.037 | 1090
10.04 | 5.5 | 7 | 0 | 2.965 | 922
10.04 | 5.5 | 8 | 3.4 | 2.902 | 798
10.04 | 5.5 | 9 | 5.3 | 2.846 | 702
10.04 | 5.5 | 10 | 6.9 | 2.796 | 626
10.04 | 5.5 | 11 | 8.3 | 2.733 | 540
10.04 | 5.5 | 12 | 9.6 | 2.675 | 473
10.04 | 5.5 | 13 | 10.8 | 2.621 | 418
10.04 | 5.5 | 14 | 12 | 2.572 | 373
10.04 | 5.5 | 15 | 13.1 | 2.525 | 335
10.04 | 5.5 | 20 | 18.6 | 2.332 | 215
10.04 | 5.5 | 25 | 23.9 | 2.181 | 152
10.04 | 5.5 | 30 | 29.1 | 2.056 | 114
10.04 | 5.5 | 40 | 39.3 | 1.857 | 72
10.04 | 5.5 | 50 | 49.5 | 1.701 | 50.3
10.04 | 5.5 | 60 | 59.6 | 1.572 | 37.3
10.04 | 5.5 | 70 | 69.6 | 1.461 | 28.9
10.04 | 5.5 | 80 | 79.7 | 1.451 | 28.2
10.04 | 5.5 | 90 | 89.7 | 1.441 | 27.6
10.04 | 5.5 | 100 | 99.7 | 1.431 | 27
10.04 | 5.5 | 110 | 109.8 | 1.421 | 26.4
10.04 | 5.5 | 120 | 119.8 | 1.411 | 25.8
10.04 | 5.5 | 150 | 149.8 | 1.343 | 22
10.04 | 5.5 | 200 | 199.9 | 1.134 | 13.6
10.04 | 5.5 | 250 | 249.9 | 0.96 | 9.12
10.04 | 5.5 | 300 | 299.9 | 0.809 | 6.44
10.04 | 5.5 | 350 | 349.9 | 0.674 | 4.72
10.04 | 5.5 | 400 | 399.9 | 0.55 | 3.55
10.04 | 5.5 | 500 | 499.9 | 0.327 | 2.12
10.04 | 5.5 | 750 | 750 | -0.146 | 0.714
10.04 | 5.5 | 1000 | 1000 | -0.554 | 0.279
10.04 | 5.6 | 1 | 0 | 3.879 | 7560
10.04 | 5.6 | 2 | 0 | 3.563 | 3660
10.04 | 5.6 | 3 | 0 | 3.378 | 2390
10.04 | 5.6 | 4 | 0 | 3.247 | 1770
10.04 | 5.6 | 5 | 0 | 3.145 | 1400
10.04 | 5.6 | 6 | 0 | 3.061 | 1150
10.04 | 5.6 | 7 | 0 | 2.99 | 978
10.04 | 5.6 | 8 | 3.9 | 2.929 | 849
10.04 | 5.6 | 9 | 5.7 | 2.874 | 749
10.04 | 5.6 | 10 | 7.1 | 2.826 | 669
10.04 | 5.6 | 11 | 8.5 | 2.763 | 579
10.04 | 5.6 | 12 | 9.7 | 2.705 | 507
10.04 | 5.6 | 13 | 11 | 2.652 | 449
10.04 | 5.6 | 14 | 12.1 | 2.603 | 401
10.04 | 5.6 | 15 | 13.3 | 2.557 | 360
10.04 | 5.6 | 20 | 18.7 | 2.365 | 232
10.04 | 5.6 | 25 | 24 | 2.215 | 164
10.04 | 5.6 | 30 | 29.2 | 2.091 | 123
10.04 | 5.6 | 40 | 39.4 | 1.894 | 78.3
10.04 | 5.6 | 50 | 49.5 | 1.739 | 54.8
10.04 | 5.6 | 60 | 59.6 | 1.61 | 40.8
10.04 | 5.6 | 70 | 69.6 | 1.5 | 31.6
10.04 | 5.6 | 80 | 79.7 | 1.49 | 30.9
10.04 | 5.6 | 90 | 89.7 | 1.48 | 30.2
10.04 | 5.6 | 100 | 99.8 | 1.471 | 29.5
10.04 | 5.6 | 110 | 109.8 | 1.461 | 28.9
10.04 | 5.6 | 120 | 119.8 | 1.451 | 28.2
10.04 | 5.6 | 150 | 149.8 | 1.383 | 24.2
10.04 | 5.6 | 200 | 199.9 | 1.175 | 15
10.04 | 5.6 | 250 | 249.9 | 1.003 | 10.1
10.04 | 5.6 | 300 | 299.9 | 0.853 | 7.13
10.04 | 5.6 | 350 | 349.9 | 0.719 | 5.24
10.04 | 5.6 | 400 | 399.9 | 0.596 | 3.95
10.04 | 5.6 | 500 | 500 | 0.374 | 2.37
10.04 | 5.6 | 750 | 750 | -0.096 | 0.802
10.04 | 5.6 | 1000 | 1000 | -0.502 | 0.315
10.04 | 5.7 | 1 | 0 | 3.882 | 7620
10.04 | 5.7 | 2 | 0 | 3.574 | 3750
10.04 | 5.7 | 3 | 0 | 3.394 | 2470
10.04 | 5.7 | 4 | 0 | 3.265 | 1840
10.04 | 5.7 | 5 | 0 | 3.165 | 1460
10.04 | 5.7 | 6 | 0 | 3.084 | 1210
10.04 | 5.7 | 7 | 1.9 | 3.015 | 1030
10.04 | 5.7 | 8 | 4.3 | 2.955 | 901
10.04 | 5.7 | 9 | 6 | 2.901 | 797
10.04 | 5.7 | 10 | 7.4 | 2.854 | 714
10.04 | 5.7 | 11 | 8.7 | 2.791 | 618
10.04 | 5.7 | 12 | 9.9 | 2.734 | 542
10.04 | 5.7 | 13 | 11.1 | 2.681 | 480
10.04 | 5.7 | 14 | 12.3 | 2.633 | 429
10.04 | 5.7 | 15 | 13.4 | 2.587 | 386
10.04 | 5.7 | 20 | 18.8 | 2.397 | 249
10.04 | 5.7 | 25 | 24.1 | 2.248 | 177
10.04 | 5.7 | 30 | 29.2 | 2.125 | 133
10.04 | 5.7 | 40 | 39.4 | 1.929 | 85
10.04 | 5.7 | 50 | 49.5 | 1.775 | 59.6
10.04 | 5.7 | 60 | 59.6 | 1.648 | 44.4
10.04 | 5.7 | 70 | 69.7 | 1.538 | 34.6
10.04 | 5.7 | 80 | 79.7 | 1.529 | 33.8
10.04 | 5.7 | 90 | 89.7 | 1.519 | 33
10.04 | 5.7 | 100 | 99.8 | 1.509 | 32.3
10.04 | 5.7 | 110 | 109.8 | 1.499 | 31.5
10.04 | 5.7 | 120 | 119.8 | 1.489 | 30.8
10.04 | 5.7 | 150 | 149.8 | 1.422 | 26.4
10.04 | 5.7 | 200 | 199.9 | 1.216 | 16.4
10.04 | 5.7 | 250 | 249.9 | 1.045 | 11.1
10.04 | 5.7 | 300 | 299.9 | 0.897 | 7.88
10.04 | 5.7 | 350 | 349.9 | 0.763 | 5.8
10.04 | 5.7 | 400 | 399.9 | 0.641 | 4.38
10.04 | 5.7 | 500 | 500 | 0.421 | 2.64
10.04 | 5.7 | 750 | 750 | -0.047 | 0.898
10.04 | 5.7 | 1000 | 1000 | -0.451 | 0.354
10.04 | 5.8 | 1 | 0 | 3.884 | 7650
10.04 | 5.8 | 2 | 0 | 3.583 | 3830
10.04 | 5.8 | 3 | 0 | 3.407 | 2560
10.04 | 5.8 | 4 | 0 | 3.282 | 1920
10.04 | 5.8 | 5 | 0 | 3.185 | 1530
10.04 | 5.8 | 6 | 0 | 3.105 | 1270
10.04 | 5.8 | 7 | 2.6 | 3.038 | 1090
10.04 | 5.8 | 8 | 4.7 | 2.979 | 953
10.04 | 5.8 | 9 | 6.2 | 2.927 | 846
10.04 | 5.8 | 10 | 7.6 | 2.881 | 760
10.04 | 5.8 | 11 | 8.9 | 2.819 | 659
10.04 | 5.8 | 12 | 10.1 | 2.762 | 578
10.04 | 5.8 | 13 | 11.3 | 2.71 | 513
10.04 | 5.8 | 14 | 12.4 | 2.661 | 459
10.04 | 5.8 | 15 | 13.5 | 2.616 | 413
10.04 | 5.8 | 20 | 18.9 | 2.427 | 267
10.04 | 5.8 | 25 | 24.1 | 2.279 | 190
10.04 | 5.8 | 30 | 29.3 | 2.158 | 144
10.04 | 5.8 | 40 | 39.5 | 1.964 | 92
10.04 | 5.8 | 50 | 49.6 | 1.811 | 64.7
10.04 | 5.8 | 60 | 59.6 | 1.684 | 48.3
10.04 | 5.8 | 70 | 69.7 | 1.576 | 37.6
10.04 | 5.8 | 80 | 79.7 | 1.566 | 36.8
10.04 | 5.8 | 90 | 89.8 | 1.556 | 36
10.04 | 5.8 | 100 | 99.8 | 1.546 | 35.2
10.04 | 5.8 | 110 | 109.8 | 1.536 | 34.4
10.04 | 5.8 | 120 | 119.8 | 1.526 | 33.6
10.04 | 5.8 | 150 | 149.9 | 1.459 | 28.8
10.04 | 5.8 | 200 | 199.9 | 1.255 | 18
10.04 | 5.8 | 250 | 249.9 | 1.086 | 12.2
10.04 | 5.8 | 300 | 299.9 | 0.939 | 8.68
10.04 | 5.8 | 350 | 349.9 | 0.806 | 6.4
10.04 | 5.8 | 400 | 399.9 | 0.685 | 4.84
10.04 | 5.8 | 500 | 500 | 0.466 | 2.93
10.04 | 5.8 | 750 | 750 | 0.001 | 1
10.04 | 5.8 | 1000 | 1000 | -0.401 | 0.397
10.04 | 5.9 | 1 | 0 | 3.885 | 7670
10.04 | 5.9 | 2 | 0 | 3.592 | 3910
10.04 | 5.9 | 3 | 0 | 3.42 | 2630
10.04 | 5.9 | 4 | 0 | 3.298 | 1990
10.04 | 5.9 | 5 | 0 | 3.203 | 1600
10.04 | 5.9 | 6 | 0 | 3.126 | 1340
10.04 | 5.9 | 7 | 3.2 | 3.06 | 1150
10.04 | 5.9 | 8 | 5 | 3.003 | 1010
10.04 | 5.9 | 9 | 6.5 | 2.952 | 896
10.04 | 5.9 | 10 | 7.8 | 2.907 | 807
10.04 | 5.9 | 11 | 9.1 | 2.845 | 700
10.04 | 5.9 | 12 | 10.2 | 2.789 | 615
10.04 | 5.9 | 13 | 11.4 | 2.737 | 546
10.04 | 5.9 | 14 | 12.5 | 2.689 | 489
10.04 | 5.9 | 15 | 13.6 | 2.644 | 441
10.04 | 5.9 | 20 | 19 | 2.457 | 286
10.04 | 5.9 | 25 | 24.2 | 2.31 | 204
10.04 | 5.9 | 30 | 29.3 | 2.189 | 155
10.04 | 5.9 | 40 | 39.5 | 1.997 | 99.3
10.04 | 5.9 | 50 | 49.6 | 1.845 | 70
10.04 | 5.9 | 60 | 59.7 | 1.719 | 52.4
10.04 | 5.9 | 70 | 69.7 | 1.612 | 40.9
10.04 | 5.9 | 80 | 79.8 | 1.602 | 40
10.04 | 5.9 | 90 | 89.8 | 1.592 | 39.1
10.04 | 5.9 | 100 | 99.8 | 1.582 | 38.2
10.04 | 5.9 | 110 | 109.8 | 1.572 | 37.3
10.04 | 5.9 | 120 | 119.8 | 1.562 | 36.5
10.04 | 5.9 | 150 | 149.9 | 1.496 | 31.3
10.04 | 5.9 | 200 | 199.9 | 1.294 | 19.7
10.04 | 5.9 | 250 | 249.9 | 1.126 | 13.4
10.04 | 5.9 | 300 | 299.9 | 0.98 | 9.54
10.04 | 5.9 | 350 | 349.9 | 0.848 | 7.05
10.04 | 5.9 | 400 | 400 | 0.728 | 5.34
10.04 | 5.9 | 500 | 500 | 0.511 | 3.24
10.04 | 5.9 | 750 | 750 | 0.048 | 1.12
10.04 | 5.9 | 1000 | 1000 | -0.352 | 0.444
10.04 | 6 | 1 | 0 | 3.884 | 7660
10.04 | 6 | 2 | 0 | 3.599 | 3970
10.04 | 6 | 3 | 0 | 3.432 | 2700
10.04 | 6 | 4 | 0 | 3.313 | 2060
10.04 | 6 | 5 | 0 | 3.221 | 1660
10.04 | 6 | 6 | 0 | 3.145 | 1400
10.04 | 6 | 7 | 3.6 | 3.081 | 1200
10.04 | 6 | 8 | 5.3 | 3.025 | 1060
10.04 | 6 | 9 | 6.7 | 2.976 | 946
10.04 | 6 | 10 | 8 | 2.932 | 855
10.04 | 6 | 11 | 9.2 | 2.871 | 742
10.04 | 6 | 12 | 10.4 | 2.815 | 653
10.04 | 6 | 13 | 11.5 | 2.763 | 580
10.04 | 6 | 14 | 12.6 | 2.716 | 520
10.04 | 6 | 15 | 13.7 | 2.671 | 469
10.04 | 6 | 20 | 19.1 | 2.485 | 306
10.04 | 6 | 25 | 24.3 | 2.34 | 219
10.04 | 6 | 30 | 29.4 | 2.22 | 166
10.04 | 6 | 40 | 39.5 | 2.029 | 107
10.04 | 6 | 50 | 49.6 | 1.878 | 75.6
10.04 | 6 | 60 | 59.7 | 1.754 | 56.7
10.04 | 6 | 70 | 69.7 | 1.647 | 44.3
10.04 | 6 | 80 | 79.8 | 1.637 | 43.3
10.04 | 6 | 90 | 89.8 | 1.627 | 42.3
10.04 | 6 | 100 | 99.8 | 1.617 | 41.4
10.04 | 6 | 110 | 109.8 | 1.607 | 40.5
10.04 | 6 | 120 | 119.8 | 1.597 | 39.5
10.04 | 6 | 150 | 149.9 | 1.531 | 34
10.04 | 6 | 200 | 199.9 | 1.331 | 21.4
10.04 | 6 | 250 | 249.9 | 1.164 | 14.6
10.04 | 6 | 300 | 299.9 | 1.019 | 10.5
10.04 | 6 | 350 | 349.9 | 0.889 | 7.75
10.04 | 6 | 400 | 400 | 0.77 | 5.88
10.04 | 6 | 500 | 500 | 0.554 | 3.58
10.04 | 6 | 750 | 750 | 0.094 | 1.24
10.04 | 6 | 1000 | 1000 | -0.305 | 0.496
10.04 | 6.1 | 1 | 0 | 3.883 | 7640
10.04 | 6.1 | 2 | 0 | 3.605 | 4030
10.04 | 6.1 | 3 | 0 | 3.443 | 2770
10.04 | 6.1 | 4 | 0 | 3.327 | 2120
10.04 | 6.1 | 5 | 0 | 3.237 | 1730
10.04 | 6.1 | 6 | 1.7 | 3.163 | 1460
10.04 | 6.1 | 7 | 4 | 3.101 | 1260
10.04 | 6.1 | 8 | 5.6 | 3.046 | 1110
10.04 | 6.1 | 9 | 6.9 | 2.998 | 997
10.04 | 6.1 | 10 | 8.2 | 2.955 | 903
10.04 | 6.1 | 11 | 9.4 | 2.895 | 785
10.04 | 6.1 | 12 | 10.5 | 2.84 | 691
10.04 | 6.1 | 13 | 11.7 | 2.789 | 615
10.04 | 6.1 | 14 | 12.8 | 2.741 | 551
10.04 | 6.1 | 15 | 13.9 | 2.697 | 498
10.04 | 6.1 | 20 | 19.2 | 2.513 | 325
10.04 | 6.1 | 25 | 24.3 | 2.368 | 233
10.04 | 6.1 | 30 | 29.4 | 2.249 | 178
10.04 | 6.1 | 40 | 39.6 | 2.06 | 115
10.04 | 6.1 | 50 | 49.7 | 1.91 | 81.4
10.04 | 6.1 | 60 | 59.7 | 1.787 | 61.2
10.04 | 6.1 | 70 | 69.8 | 1.68 | 47.9
10.04 | 6.1 | 80 | 79.8 | 1.671 | 46.8
10.04 | 6.1 | 90 | 89.8 | 1.661 | 45.8
10.04 | 6.1 | 100 | 99.8 | 1.651 | 44.7
10.04 | 6.1 | 110 | 109.8 | 1.641 | 43.7
10.04 | 6.1 | 120 | 119.9 | 1.631 | 42.8
10.04 | 6.1 | 150 | 149.9 | 1.566 | 36.8
10.04 | 6.1 | 200 | 199.9 | 1.367 | 23.3
10.04 | 6.1 | 250 | 249.9 | 1.202 | 15.9
10.04 | 6.1 | 300 | 299.9 | 1.058 | 11.4
10.04 | 6.1 | 350 | 350 | 0.929 | 8.49
10.04 | 6.1 | 400 | 400 | 0.81 | 6.46
10.04 | 6.1 | 500 | 500 | 0.596 | 3.94
10.04 | 6.1 | 750 | 750 | 0.138 | 1.37
10.04 | 6.1 | 1000 | 1000 | -0.258 | 0.552
10.04 | 6.2 | 1 | 0 | 3.881 | 7590
10.04 | 6.2 | 2 | 0 | 3.611 | 4080
10.04 | 6.2 | 3 | 0 | 3.452 | 2830
10.04 | 6.2 | 4 | 0 | 3.34 | 2190
10.04 | 6.2 | 5 | 0 | 3.252 | 1790
10.04 | 6.2 | 6 | 2.4 | 3.18 | 1510
10.04 | 6.2 | 7 | 4.3 | 3.119 | 1320
10.04 | 6.2 | 8 | 5.8 | 3.067 | 1170
10.04 | 6.2 | 9 | 7.1 | 3.02 | 1050
10.04 | 6.2 | 10 | 8.4 | 2.978 | 951
10.04 | 6.2 | 11 | 9.5 | 2.918 | 828
10.04 | 6.2 | 12 | 10.7 | 2.863 | 730
10.04 | 6.2 | 13 | 11.8 | 2.813 | 650
10.04 | 6.2 | 14 | 12.9 | 2.766 | 583
10.04 | 6.2 | 15 | 14 | 2.722 | 527
10.04 | 6.2 | 20 | 19.2 | 2.539 | 346
10.04 | 6.2 | 25 | 24.4 | 2.396 | 249
10.04 | 6.2 | 30 | 29.5 | 2.278 | 190
10.04 | 6.2 | 40 | 39.6 | 2.09 | 123
10.04 | 6.2 | 50 | 49.7 | 1.941 | 87.4
10.04 | 6.2 | 60 | 59.7 | 1.819 | 65.8
10.04 | 6.2 | 70 | 69.8 | 1.713 | 51.7
10.04 | 6.2 | 80 | 79.8 | 1.703 | 50.5
10.04 | 6.2 | 90 | 89.8 | 1.693 | 49.4
10.04 | 6.2 | 100 | 99.8 | 1.683 | 48.2
10.04 | 6.2 | 110 | 109.9 | 1.674 | 47.2
10.04 | 6.2 | 120 | 119.9 | 1.664 | 46.1
10.04 | 6.2 | 150 | 149.9 | 1.599 | 39.7
10.04 | 6.2 | 200 | 199.9 | 1.402 | 25.2
10.04 | 6.2 | 250 | 249.9 | 1.238 | 17.3
10.04 | 6.2 | 300 | 299.9 | 1.096 | 12.5
10.04 | 6.2 | 350 | 350 | 0.967 | 9.28
10.04 | 6.2 | 400 | 400 | 0.85 | 7.07
10.04 | 6.2 | 500 | 500 | 0.637 | 4.33
10.04 | 6.2 | 750 | 750 | 0.182 | 1.52
10.04 | 6.2 | 1000 | 1000 | -0.213 | 0.613
10.04 | 6.3 | 1 | 0 | 3.877 | 7530
10.04 | 6.3 | 2 | 0 | 3.615 | 4120
10.04 | 6.3 | 3 | 0 | 3.461 | 2890
10.04 | 6.3 | 4 | 0 | 3.351 | 2240
10.04 | 6.3 | 5 | 0 | 3.266 | 1850
10.04 | 6.3 | 6 | 2.9 | 3.196 | 1570
10.04 | 6.3 | 7 | 4.6 | 3.137 | 1370
10.04 | 6.3 | 8 | 6 | 3.086 | 1220
10.04 | 6.3 | 9 | 7.3 | 3.04 | 1100
10.04 | 6.3 | 10 | 8.5 | 3 | 999
10.04 | 6.3 | 11 | 9.7 | 2.94 | 871
10.04 | 6.3 | 12 | 10.8 | 2.886 | 769
10.04 | 6.3 | 13 | 11.9 | 2.835 | 685
10.04 | 6.3 | 14 | 13 | 2.789 | 615
10.04 | 6.3 | 15 | 14.1 | 2.746 | 557
10.04 | 6.3 | 20 | 19.3 | 2.564 | 366
10.04 | 6.3 | 25 | 24.4 | 2.422 | 264
10.04 | 6.3 | 30 | 29.5 | 2.305 | 202
10.04 | 6.3 | 40 | 39.7 | 2.118 | 131
10.04 | 6.3 | 50 | 49.7 | 1.971 | 93.6
10.04 | 6.3 | 60 | 59.8 | 1.849 | 70.7
10.04 | 6.3 | 70 | 69.8 | 1.745 | 55.6
10.04 | 6.3 | 80 | 79.8 | 1.735 | 54.3
10.04 | 6.3 | 90 | 89.8 | 1.725 | 53.1
10.04 | 6.3 | 100 | 99.9 | 1.715 | 51.9
10.04 | 6.3 | 110 | 109.9 | 1.705 | 50.7
10.04 | 6.3 | 120 | 119.9 | 1.695 | 49.6
10.04 | 6.3 | 150 | 149.9 | 1.631 | 42.7
10.04 | 6.3 | 200 | 199.9 | 1.436 | 27.3
10.04 | 6.3 | 250 | 249.9 | 1.274 | 18.8
10.04 | 6.3 | 300 | 300 | 1.132 | 13.6
10.04 | 6.3 | 350 | 350 | 1.005 | 10.1
10.04 | 6.3 | 400 | 400 | 0.888 | 7.73
10.04 | 6.3 | 500 | 500 | 0.676 | 4.75
10.04 | 6.3 | 750 | 750 | 0.224 | 1.68
10.04 | 6.3 | 1000 | 1000 | -0.168 | 0.678
10.04 | 6.4 | 1 | 0 | 3.872 | 7450
10.04 | 6.4 | 2 | 0 | 3.617 | 4140
10.04 | 6.4 | 3 | 0 | 3.468 | 2940
10.04 | 6.4 | 4 | 0 | 3.362 | 2300
10.04 | 6.4 | 5 | 0 | 3.279 | 1900
10.04 | 6.4 | 6 | 3.3 | 3.211 | 1630
10.04 | 6.4 | 7 | 4.9 | 3.154 | 1420
10.04 | 6.4 | 8 | 6.2 | 3.104 | 1270
10.04 | 6.4 | 9 | 7.5 | 3.06 | 1150
10.04 | 6.4 | 10 | 8.7 | 3.02 | 1050
10.04 | 6.4 | 11 | 9.8 | 2.961 | 914
10.04 | 6.4 | 12 | 10.9 | 2.907 | 807
10.04 | 6.4 | 13 | 12 | 2.857 | 720
10.04 | 6.4 | 14 | 13.1 | 2.811 | 647
10.04 | 6.4 | 15 | 14.1 | 2.768 | 586
10.04 | 6.4 | 20 | 19.4 | 2.588 | 387
10.04 | 6.4 | 25 | 24.5 | 2.447 | 280
10.04 | 6.4 | 30 | 29.6 | 2.331 | 214
10.04 | 6.4 | 40 | 39.7 | 2.146 | 140
10.04 | 6.4 | 50 | 49.7 | 2 | 100
10.04 | 6.4 | 60 | 59.8 | 1.879 | 75.7
10.04 | 6.4 | 70 | 69.8 | 1.775 | 59.6
10.04 | 6.4 | 80 | 79.8 | 1.765 | 58.3
10.04 | 6.4 | 90 | 89.9 | 1.755 | 56.9
10.04 | 6.4 | 100 | 99.9 | 1.746 | 55.7
10.04 | 6.4 | 110 | 109.9 | 1.736 | 54.4
10.04 | 6.4 | 120 | 119.9 | 1.726 | 53.2
10.04 | 6.4 | 150 | 149.9 | 1.662 | 45.9
10.04 | 6.4 | 200 | 199.9 | 1.469 | 29.4
10.04 | 6.4 | 250 | 249.9 | 1.308 | 20.3
10.04 | 6.4 | 300 | 300 | 1.168 | 14.7
10.04 | 6.4 | 350 | 350 | 1.041 | 11
10.04 | 6.4 | 400 | 400 | 0.925 | 8.42
10.04 | 6.4 | 500 | 500 | 0.715 | 5.19
10.04 | 6.4 | 750 | 750 | 0.265 | 1.84
10.04 | 6.4 | 1000 | 1000 | -0.125 | 0.749
10.04 | 6.5 | 1 | 0 | 3.866 | 7350
10.04 | 6.5 | 2 | 0 | 3.619 | 4160
10.04 | 6.5 | 3 | 0 | 3.474 | 2980
10.04 | 6.5 | 4 | 0 | 3.371 | 2350
10.04 | 6.5 | 5 | 1.6 | 3.291 | 1950
10.04 | 6.5 | 6 | 3.7 | 3.225 | 1680
10.04 | 6.5 | 7 | 5.1 | 3.169 | 1480
10.04 | 6.5 | 8 | 6.4 | 3.121 | 1320
10.04 | 6.5 | 9 | 7.6 | 3.078 | 1200
10.04 | 6.5 | 10 | 8.8 | 3.039 | 1090
10.04 | 6.5 | 11 | 9.9 | 2.981 | 957
10.04 | 6.5 | 12 | 11 | 2.927 | 846
10.04 | 6.5 | 13 | 12.1 | 2.878 | 755
10.04 | 6.5 | 14 | 13.2 | 2.832 | 679
10.04 | 6.5 | 15 | 14.2 | 2.79 | 616
10.04 | 6.5 | 20 | 19.4 | 2.611 | 408
10.04 | 6.5 | 25 | 24.5 | 2.471 | 296
10.04 | 6.5 | 30 | 29.6 | 2.356 | 227
10.04 | 6.5 | 40 | 39.7 | 2.172 | 149
10.04 | 6.5 | 50 | 49.8 | 2.028 | 107
10.04 | 6.5 | 60 | 59.8 | 1.908 | 80.8
10.04 | 6.5 | 70 | 69.8 | 1.805 | 63.8
10.04 | 6.5 | 80 | 79.9 | 1.795 | 62.3
10.04 | 6.5 | 90 | 89.9 | 1.785 | 60.9
10.04 | 6.5 | 100 | 99.9 | 1.775 | 59.6
10.04 | 6.5 | 110 | 109.9 | 1.765 | 58.2
10.04 | 6.5 | 120 | 119.9 | 1.755 | 56.9
10.04 | 6.5 | 150 | 149.9 | 1.691 | 49.1
10.04 | 6.5 | 200 | 199.9 | 1.5 | 31.7
10.04 | 6.5 | 250 | 250 | 1.341 | 21.9
10.04 | 6.5 | 300 | 300 | 1.202 | 15.9
10.04 | 6.5 | 350 | 350 | 1.077 | 11.9
10.04 | 6.5 | 400 | 400 | 0.961 | 9.15
10.04 | 6.5 | 500 | 500 | 0.753 | 5.66
10.04 | 6.5 | 750 | 750 | 0.306 | 2.02
10.04 | 6.5 | 1000 | 1000 | -0.083 | 0.825
10.04 | 6.6 | 1 | 0 | 3.86 | 7240
10.04 | 6.6 | 2 | 0 | 3.62 | 4170
10.04 | 6.6 | 3 | 0 | 3.479 | 3010
10.04 | 6.6 | 4 | 0 | 3.379 | 2390
10.04 | 6.6 | 5 | 2.2 | 3.301 | 2000
10.04 | 6.6 | 6 | 4 | 3.237 | 1730
10.04 | 6.6 | 7 | 5.4 | 3.183 | 1530
10.04 | 6.6 | 8 | 6.6 | 3.136 | 1370
10.04 | 6.6 | 9 | 7.8 | 3.095 | 1240
10.04 | 6.6 | 10 | 8.9 | 3.058 | 1140
10.04 | 6.6 | 11 | 10 | 3 | 999
10.04 | 6.6 | 12 | 11.1 | 2.946 | 884
10.04 | 6.6 | 13 | 12.2 | 2.897 | 790
10.04 | 6.6 | 14 | 13.3 | 2.852 | 711
10.04 | 6.6 | 15 | 14.3 | 2.81 | 645
10.04 | 6.6 | 20 | 19.5 | 2.633 | 429
10.04 | 6.6 | 25 | 24.6 | 2.494 | 312
10.04 | 6.6 | 30 | 29.7 | 2.38 | 240
10.04 | 6.6 | 40 | 39.7 | 2.198 | 158
10.04 | 6.6 | 50 | 49.8 | 2.054 | 113
10.04 | 6.6 | 60 | 59.8 | 1.935 | 86.1
10.04 | 6.6 | 70 | 69.9 | 1.833 | 68.1
10.04 | 6.6 | 80 | 79.9 | 1.823 | 66.5
10.04 | 6.6 | 90 | 89.9 | 1.813 | 65
10.04 | 6.6 | 100 | 99.9 | 1.803 | 63.6
10.04 | 6.6 | 110 | 109.9 | 1.793 | 62.1
10.04 | 6.6 | 120 | 119.9 | 1.783 | 60.7
10.04 | 6.6 | 150 | 149.9 | 1.72 | 52.5
10.04 | 6.6 | 200 | 199.9 | 1.531 | 34
10.04 | 6.6 | 250 | 250 | 1.373 | 23.6
10.04 | 6.6 | 300 | 300 | 1.235 | 17.2
10.04 | 6.6 | 350 | 350 | 1.111 | 12.9
10.04 | 6.6 | 400 | 400 | 0.996 | 9.92
10.04 | 6.6 | 500 | 500 | 0.789 | 6.15
10.04 | 6.6 | 750 | 750 | 0.345 | 2.21
10.04 | 6.6 | 1000 | 1000 | -0.042 | 0.907
10.04 | 6.7 | 1 | 0 | 3.852 | 7110
10.04 | 6.7 | 2 | 0 | 3.619 | 4160
10.04 | 6.7 | 3 | 0 | 3.483 | 3040
10.04 | 6.7 | 4 | 0 | 3.386 | 2430
10.04 | 6.7 | 5 | 2.6 | 3.311 | 2050
10.04 | 6.7 | 6 | 4.2 | 3.249 | 1770
10.04 | 6.7 | 7 | 5.6 | 3.197 | 1570
10.04 | 6.7 | 8 | 6.8 | 3.151 | 1420
10.04 | 6.7 | 9 | 7.9 | 3.111 | 1290
10.04 | 6.7 | 10 | 9.1 | 3.075 | 1190
10.04 | 6.7 | 11 | 10.1 | 3.017 | 1040
10.04 | 6.7 | 12 | 11.2 | 2.964 | 921
10.04 | 6.7 | 13 | 12.3 | 2.916 | 824
10.04 | 6.7 | 14 | 13.3 | 2.871 | 743
10.04 | 6.7 | 15 | 14.4 | 2.829 | 675
10.04 | 6.7 | 20 | 19.5 | 2.653 | 450
10.04 | 6.7 | 25 | 24.6 | 2.516 | 328
10.04 | 6.7 | 30 | 29.7 | 2.403 | 253
10.04 | 6.7 | 40 | 39.8 | 2.222 | 167
10.04 | 6.7 | 50 | 49.8 | 2.08 | 120
10.04 | 6.7 | 60 | 59.8 | 1.961 | 91.5
10.04 | 6.7 | 70 | 69.9 | 1.86 | 72.4
10.04 | 6.7 | 80 | 79.9 | 1.85 | 70.8
10.04 | 6.7 | 90 | 89.9 | 1.84 | 69.2
10.04 | 6.7 | 100 | 99.9 | 1.83 | 67.7
10.04 | 6.7 | 110 | 109.9 | 1.82 | 66.1
10.04 | 6.7 | 120 | 119.9 | 1.811 | 64.6
10.04 | 6.7 | 150 | 149.9 | 1.748 | 55.9
10.04 | 6.7 | 200 | 200 | 1.56 | 36.3
10.04 | 6.7 | 250 | 250 | 1.404 | 25.4
10.04 | 6.7 | 300 | 300 | 1.267 | 18.5
10.04 | 6.7 | 350 | 350 | 1.144 | 13.9
10.04 | 6.7 | 400 | 400 | 1.03 | 10.7
10.04 | 6.7 | 500 | 500 | 0.824 | 6.68
10.04 | 6.7 | 750 | 750 | 0.383 | 2.41
10.04 | 6.7 | 1000 | 1000 | -0.003 | 0.994
10.04 | 6.8 | 1 | 0 | 3.842 | 6960
10.04 | 6.8 | 2 | 0 | 3.618 | 4150
10.04 | 6.8 | 3 | 0 | 3.486 | 3060
10.04 | 6.8 | 4 | 0 | 3.392 | 2470
10.04 | 6.8 | 5 | 3 | 3.319 | 2090
10.04 | 6.8 | 6 | 4.5 | 3.259 | 1820
10.04 | 6.8 | 7 | 5.7 | 3.209 | 1620
10.04 | 6.8 | 8 | 6.9 | 3.165 | 1460
10.04 | 6.8 | 9 | 8.1 | 3.126 | 1340
10.04 | 6.8 | 10 | 9.2 | 3.091 | 1230
10.04 | 6.8 | 11 | 10.2 | 3.034 | 1080
10.04 | 6.8 | 12 | 11.3 | 2.981 | 958
10.04 | 6.8 | 13 | 12.4 | 2.933 | 858
10.04 | 6.8 | 14 | 13.4 | 2.889 | 774
10.04 | 6.8 | 15 | 14.5 | 2.847 | 703
10.04 | 6.8 | 20 | 19.6 | 2.673 | 471
10.04 | 6.8 | 25 | 24.7 | 2.537 | 344
10.04 | 6.8 | 30 | 29.7 | 2.424 | 266
10.04 | 6.8 | 40 | 39.8 | 2.245 | 176
10.04 | 6.8 | 50 | 49.8 | 2.104 | 127
10.04 | 6.8 | 60 | 59.9 | 1.987 | 97
10.04 | 6.8 | 70 | 69.9 | 1.886 | 76.9
10.04 | 6.8 | 80 | 79.9 | 1.876 | 75.2
10.04 | 6.8 | 90 | 89.9 | 1.866 | 73.5
10.04 | 6.8 | 100 | 99.9 | 1.856 | 71.8
10.04 | 6.8 | 110 | 109.9 | 1.846 | 70.2
10.04 | 6.8 | 120 | 119.9 | 1.837 | 68.6
10.04 | 6.8 | 150 | 149.9 | 1.774 | 59.5
10.04 | 6.8 | 200 | 200 | 1.589 | 38.8
10.04 | 6.8 | 250 | 250 | 1.434 | 27.2
10.04 | 6.8 | 300 | 300 | 1.298 | 19.9
10.04 | 6.8 | 350 | 350 | 1.176 | 15
10.04 | 6.8 | 400 | 400 | 1.063 | 11.6
10.04 | 6.8 | 500 | 500 | 0.859 | 7.22
10.04 | 6.8 | 750 | 750 | 0.42 | 2.63
10.04 | 6.8 | 1000 | 1000 | 0.036 | 1.09
10.04 | 6.9 | 1 | 0 | 3.832 | 6800
10.04 | 6.9 | 2 | 0 | 3.615 | 4120
10.04 | 6.9 | 3 | 0 | 3.488 | 3070
10.04 | 6.9 | 4 | 1.4 | 3.397 | 2500
10.04 | 6.9 | 5 | 3.3 | 3.327 | 2120
10.04 | 6.9 | 6 | 4.7 | 3.269 | 1860
10.04 | 6.9 | 7 | 5.9 | 3.22 | 1660
10.04 | 6.9 | 8 | 7.1 | 3.177 | 1500
10.04 | 6.9 | 9 | 8.2 | 3.139 | 1380
10.04 | 6.9 | 10 | 9.3 | 3.106 | 1280
10.04 | 6.9 | 11 | 10.3 | 3.049 | 1120
10.04 | 6.9 | 12 | 11.4 | 2.997 | 994
10.04 | 6.9 | 13 | 12.4 | 2.95 | 890
10.04 | 6.9 | 14 | 13.5 | 2.905 | 804
10.04 | 6.9 | 15 | 14.5 | 2.864 | 731
10.04 | 6.9 | 20 | 19.6 | 2.691 | 491
10.04 | 6.9 | 25 | 24.7 | 2.556 | 360
10.04 | 6.9 | 30 | 29.8 | 2.445 | 279
10.04 | 6.9 | 40 | 39.8 | 2.267 | 185
10.04 | 6.9 | 50 | 49.9 | 2.127 | 134
10.04 | 6.9 | 60 | 59.9 | 2.011 | 103
10.04 | 6.9 | 70 | 69.9 | 1.911 | 81.5
10.04 | 6.9 | 80 | 79.9 | 1.901 | 79.6
10.04 | 6.9 | 90 | 89.9 | 1.891 | 77.8
10.04 | 6.9 | 100 | 99.9 | 1.881 | 76.1
10.04 | 6.9 | 110 | 109.9 | 1.871 | 74.4
10.04 | 6.9 | 120 | 119.9 | 1.862 | 72.7
10.04 | 6.9 | 150 | 150 | 1.8 | 63
10.04 | 6.9 | 200 | 200 | 1.616 | 41.3
10.04 | 6.9 | 250 | 250 | 1.462 | 29
10.04 | 6.9 | 300 | 300 | 1.328 | 21.3
10.04 | 6.9 | 350 | 350 | 1.207 | 16.1
10.04 | 6.9 | 400 | 400 | 1.095 | 12.4
10.04 | 6.9 | 500 | 500 | 0.892 | 7.8
10.04 | 6.9 | 750 | 750 | 0.455 | 2.85
10.04 | 6.9 | 1000 | 1000 | 0.074 | 1.19
10.04 | 7 | 1 | 0 | 3.821 | 6620
10.04 | 7 | 2 | 0 | 3.611 | 4090
10.04 | 7 | 3 | 0 | 3.488 | 3080
10.04 | 7 | 4 | 1.9 | 3.401 | 2520
10.04 | 7 | 5 | 3.6 | 3.333 | 2150
10.04 | 7 | 6 | 4.9 | 3.277 | 1890
10.04 | 7 | 7 | 6.1 | 3.23 | 1700
10.04 | 7 | 8 | 7.2 | 3.188 | 1540
10.04 | 7 | 9 | 8.3 | 3.152 | 1420
10.04 | 7 | 10 | 9.4 | 3.119 | 1320
10.04 | 7 | 11 | 10.4 | 3.063 | 1160
10.04 | 7 | 12 | 11.5 | 3.012 | 1030
10.04 | 7 | 13 | 12.5 | 2.965 | 922
10.04 | 7 | 14 | 13.6 | 2.921 | 833
10.04 | 7 | 15 | 14.6 | 2.88 | 758
10.04 | 7 | 20 | 19.7 | 2.709 | 511
10.04 | 7 | 25 | 24.8 | 2.575 | 376
10.04 | 7 | 30 | 29.8 | 2.464 | 291
10.04 | 7 | 40 | 39.8 | 2.288 | 194
10.04 | 7 | 50 | 49.9 | 2.149 | 141
10.04 | 7 | 60 | 59.9 | 2.034 | 108
10.04 | 7 | 70 | 69.9 | 1.935 | 86.1
10.04 | 7 | 80 | 79.9 | 1.925 | 84.1
10.04 | 7 | 90 | 89.9 | 1.915 | 82.2
10.04 | 7 | 100 | 99.9 | 1.905 | 80.4
10.04 | 7 | 110 | 109.9 | 1.895 | 78.6
10.04 | 7 | 120 | 119.9 | 1.885 | 76.8
10.04 | 7 | 150 | 150 | 1.824 | 66.7
10.04 | 7 | 200 | 200 | 1.642 | 43.9
10.04 | 7 | 250 | 250 | 1.49 | 30.9
10.04 | 7 | 300 | 300 | 1.357 | 22.7
10.04 | 7 | 350 | 350 | 1.236 | 17.2
10.04 | 7 | 400 | 400 | 1.125 | 13.3
10.04 | 7 | 500 | 500 | 0.924 | 8.39
10.04 | 7 | 750 | 750 | 0.49 | 3.09
10.04 | 7 | 1000 | 1000 | 0.11 | 1.29
10.04 | 7.1 | 1 | 0 | 3.808 | 6430
10.04 | 7.1 | 2 | 0 | 3.606 | 4040
10.04 | 7.1 | 3 | 0 | 3.488 | 3080
10.04 | 7.1 | 4 | 2.3 | 3.404 | 2530
10.04 | 7.1 | 5 | 3.8 | 3.338 | 2180
10.04 | 7.1 | 6 | 5 | 3.284 | 1920
10.04 | 7.1 | 7 | 6.2 | 3.238 | 1730
10.04 | 7.1 | 8 | 7.3 | 3.199 | 1580
10.04 | 7.1 | 9 | 8.4 | 3.163 | 1460
10.04 | 7.1 | 10 | 9.5 | 3.132 | 1350
10.04 | 7.1 | 11 | 10.5 | 3.076 | 1190
10.04 | 7.1 | 12 | 11.6 | 3.025 | 1060
10.04 | 7.1 | 13 | 12.6 | 2.979 | 952
10.04 | 7.1 | 14 | 13.6 | 2.935 | 861
10.04 | 7.1 | 15 | 14.6 | 2.895 | 785
10.04 | 7.1 | 20 | 19.7 | 2.725 | 531
10.04 | 7.1 | 25 | 24.8 | 2.592 | 391
10.04 | 7.1 | 30 | 29.8 | 2.483 | 304
10.04 | 7.1 | 40 | 39.9 | 2.308 | 203
10.04 | 7.1 | 50 | 49.9 | 2.17 | 148
10.04 | 7.1 | 60 | 59.9 | 2.056 | 114
10.04 | 7.1 | 70 | 69.9 | 1.958 | 90.7
10.04 | 7.1 | 80 | 79.9 | 1.948 | 88.6
10.04 | 7.1 | 90 | 89.9 | 1.938 | 86.6
10.04 | 7.1 | 100 | 99.9 | 1.928 | 84.7
10.04 | 7.1 | 110 | 110 | 1.918 | 82.8
10.04 | 7.1 | 120 | 120 | 1.908 | 80.9
10.04 | 7.1 | 150 | 150 | 1.847 | 70.3
10.04 | 7.1 | 200 | 200 | 1.667 | 46.5
10.04 | 7.1 | 250 | 250 | 1.516 | 32.8
10.04 | 7.1 | 300 | 300 | 1.384 | 24.2
10.04 | 7.1 | 350 | 350 | 1.265 | 18.4
10.04 | 7.1 | 400 | 400 | 1.155 | 14.3
10.04 | 7.1 | 500 | 500 | 0.955 | 9.01
10.04 | 7.1 | 750 | 750 | 0.523 | 3.34
10.04 | 7.1 | 1000 | 1000 | 0.146 | 1.4
10.04 | 7.2 | 1 | 0 | 3.795 | 6240
10.04 | 7.2 | 2 | 0 | 3.6 | 3990
10.04 | 7.2 | 3 | 0 | 3.486 | 3060
10.04 | 7.2 | 4 | 2.6 | 3.405 | 2540
10.04 | 7.2 | 5 | 4 | 3.342 | 2200
10.04 | 7.2 | 6 | 5.2 | 3.29 | 1950
10.04 | 7.2 | 7 | 6.3 | 3.246 | 1760
10.04 | 7.2 | 8 | 7.4 | 3.208 | 1610
10.04 | 7.2 | 9 | 8.5 | 3.174 | 1490
10.04 | 7.2 | 10 | 9.5 | 3.143 | 1390
10.04 | 7.2 | 11 | 10.6 | 3.088 | 1230
10.04 | 7.2 | 12 | 11.6 | 3.038 | 1090
10.04 | 7.2 | 13 | 12.6 | 2.992 | 981
10.04 | 7.2 | 14 | 13.7 | 2.948 | 888
10.04 | 7.2 | 15 | 14.7 | 2.908 | 810
10.04 | 7.2 | 20 | 19.8 | 2.74 | 550
10.04 | 7.2 | 25 | 24.8 | 2.608 | 406
10.04 | 7.2 | 30 | 29.8 | 2.5 | 316
10.04 | 7.2 | 40 | 39.9 | 2.327 | 212
10.04 | 7.2 | 50 | 49.9 | 2.19 | 155
10.04 | 7.2 | 60 | 59.9 | 2.077 | 119
10.04 | 7.2 | 70 | 69.9 | 1.979 | 95.3
10.04 | 7.2 | 80 | 79.9 | 1.969 | 93.2
10.04 | 7.2 | 90 | 89.9 | 1.959 | 91.1
10.04 | 7.2 | 100 | 100 | 1.949 | 89
10.04 | 7.2 | 110 | 110 | 1.94 | 87
10.04 | 7.2 | 120 | 120 | 1.93 | 85
10.04 | 7.2 | 150 | 150 | 1.869 | 74
10.04 | 7.2 | 200 | 200 | 1.691 | 49.1
10.04 | 7.2 | 250 | 250 | 1.542 | 34.8
10.04 | 7.2 | 300 | 300 | 1.411 | 25.8
10.04 | 7.2 | 350 | 350 | 1.292 | 19.6
10.04 | 7.2 | 400 | 400 | 1.183 | 15.3
10.04 | 7.2 | 500 | 500 | 0.985 | 9.65
10.04 | 7.2 | 750 | 750 | 0.556 | 3.6
10.04 | 7.2 | 1000 | 1000 | 0.18 | 1.51
10.04 | 7.3 | 1 | 0 | 3.78 | 6030
10.04 | 7.3 | 2 | 0 | 3.593 | 3920
10.04 | 7.3 | 3 | 1.2 | 3.484 | 3050
10.04 | 7.3 | 4 | 2.9 | 3.406 | 2540
10.04 | 7.3 | 5 | 4.2 | 3.345 | 2210
10.04 | 7.3 | 6 | 5.3 | 3.295 | 1970
10.04 | 7.3 | 7 | 6.4 | 3.252 | 1790
10.04 | 7.3 | 8 | 7.5 | 3.216 | 1640
10.04 | 7.3 | 9 | 8.6 | 3.183 | 1520
10.04 | 7.3 | 10 | 9.6 | 3.154 | 1430
10.04 | 7.3 | 11 | 10.7 | 3.099 | 1260
10.04 | 7.3 | 12 | 11.7 | 3.049 | 1120
10.04 | 7.3 | 13 | 12.7 | 3.003 | 1010
10.04 | 7.3 | 14 | 13.7 | 2.961 | 913
10.04 | 7.3 | 15 | 14.7 | 2.921 | 833
10.04 | 7.3 | 20 | 19.8 | 2.754 | 568
10.04 | 7.3 | 25 | 24.8 | 2.623 | 420
10.04 | 7.3 | 30 | 29.9 | 2.516 | 328
10.04 | 7.3 | 40 | 39.9 | 2.344 | 221
10.04 | 7.3 | 50 | 49.9 | 2.209 | 162
10.04 | 7.3 | 60 | 59.9 | 2.096 | 125
10.04 | 7.3 | 70 | 69.9 | 2 | 99.9
10.04 | 7.3 | 80 | 80 | 1.99 | 97.7
10.04 | 7.3 | 90 | 90 | 1.98 | 95.5
10.04 | 7.3 | 100 | 100 | 1.97 | 93.3
10.04 | 7.3 | 110 | 110 | 1.96 | 91.2
10.04 | 7.3 | 120 | 120 | 1.95 | 89.2
10.04 | 7.3 | 150 | 150 | 1.89 | 77.6
10.04 | 7.3 | 200 | 200 | 1.714 | 51.7
10.04 | 7.3 | 250 | 250 | 1.566 | 36.8
10.04 | 7.3 | 300 | 300 | 1.436 | 27.3
10.04 | 7.3 | 350 | 350 | 1.319 | 20.8
10.04 | 7.3 | 400 | 400 | 1.211 | 16.2
10.04 | 7.3 | 500 | 500 | 1.013 | 10.3
10.04 | 7.3 | 750 | 750 | 0.587 | 3.87
10.04 | 7.3 | 1000 | 1000 | 0.213 | 1.63
10.04 | 7.4 | 1 | 0 | 3.764 | 5810
10.04 | 7.4 | 2 | 0 | 3.585 | 3850
10.04 | 7.4 | 3 | 1.7 | 3.48 | 3020
10.04 | 7.4 | 4 | 3.1 | 3.405 | 2540
10.04 | 7.4 | 5 | 4.3 | 3.346 | 2220
10.04 | 7.4 | 6 | 5.5 | 3.299 | 1990
10.04 | 7.4 | 7 | 6.5 | 3.258 | 1810
10.04 | 7.4 | 8 | 7.6 | 3.223 | 1670
10.04 | 7.4 | 9 | 8.6 | 3.191 | 1550
10.04 | 7.4 | 10 | 9.7 | 3.163 | 1460
10.04 | 7.4 | 11 | 10.7 | 3.109 | 1290
10.04 | 7.4 | 12 | 11.7 | 3.06 | 1150
10.04 | 7.4 | 13 | 12.8 | 3.014 | 1030
10.04 | 7.4 | 14 | 13.8 | 2.972 | 937
10.04 | 7.4 | 15 | 14.8 | 2.932 | 855
10.04 | 7.4 | 20 | 19.8 | 2.767 | 585
10.04 | 7.4 | 25 | 24.9 | 2.638 | 434
10.04 | 7.4 | 30 | 29.9 | 2.531 | 340
10.04 | 7.4 | 40 | 39.9 | 2.361 | 229
10.04 | 7.4 | 50 | 49.9 | 2.226 | 168
10.04 | 7.4 | 60 | 59.9 | 2.115 | 130
10.04 | 7.4 | 70 | 70 | 2.019 | 104
10.04 | 7.4 | 80 | 80 | 2.009 | 102
10.04 | 7.4 | 90 | 90 | 1.999 | 99.8
10.04 | 7.4 | 100 | 100 | 1.989 | 97.6
10.04 | 7.4 | 110 | 110 | 1.979 | 95.4
10.04 | 7.4 | 120 | 120 | 1.97 | 93.2
10.04 | 7.4 | 150 | 150 | 1.91 | 81.3
10.04 | 7.4 | 200 | 200 | 1.736 | 54.4
10.04 | 7.4 | 250 | 250 | 1.589 | 38.8
10.04 | 7.4 | 300 | 300 | 1.461 | 28.9
10.04 | 7.4 | 350 | 350 | 1.344 | 22.1
10.04 | 7.4 | 400 | 400 | 1.237 | 17.2
10.04 | 7.4 | 500 | 500 | 1.041 | 11
10.04 | 7.4 | 750 | 750 | 0.617 | 4.14
10.04 | 7.4 | 1000 | 1000 | 0.245 | 1.76
10.04 | 7.5 | 1 | 0 | 3.748 | 5590
10.04 | 7.5 | 2 | 0 | 3.576 | 3770
10.04 | 7.5 | 3 | 2 | 3.475 | 2980
10.04 | 7.5 | 4 | 3.3 | 3.403 | 2530
10.04 | 7.5 | 5 | 4.5 | 3.347 | 2220
10.04 | 7.5 | 6 | 5.6 | 3.301 | 2000
10.04 | 7.5 | 7 | 6.6 | 3.262 | 1830
10.04 | 7.5 | 8 | 7.7 | 3.228 | 1690
10.04 | 7.5 | 9 | 8.7 | 3.198 | 1580
10.04 | 7.5 | 10 | 9.7 | 3.171 | 1480
10.04 | 7.5 | 11 | 10.8 | 3.118 | 1310
10.04 | 7.5 | 12 | 11.8 | 3.069 | 1170
10.04 | 7.5 | 13 | 12.8 | 3.024 | 1060
10.04 | 7.5 | 14 | 13.8 | 2.982 | 959
10.04 | 7.5 | 15 | 14.8 | 2.943 | 876
10.04 | 7.5 | 20 | 19.9 | 2.779 | 601
10.04 | 7.5 | 25 | 24.9 | 2.65 | 447
10.04 | 7.5 | 30 | 29.9 | 2.545 | 351
10.04 | 7.5 | 40 | 39.9 | 2.376 | 238
10.04 | 7.5 | 50 | 49.9 | 2.243 | 175
10.04 | 7.5 | 60 | 60 | 2.132 | 136
10.04 | 7.5 | 70 | 70 | 2.037 | 109
10.04 | 7.5 | 80 | 80 | 2.027 | 107
10.04 | 7.5 | 90 | 90 | 2.017 | 104
10.04 | 7.5 | 100 | 100 | 2.008 | 102
10.04 | 7.5 | 110 | 110 | 1.998 | 99.5
10.04 | 7.5 | 120 | 120 | 1.988 | 97.2
10.04 | 7.5 | 150 | 150 | 1.929 | 84.8
10.04 | 7.5 | 200 | 200 | 1.756 | 57
10.04 | 7.5 | 250 | 250 | 1.611 | 40.8
10.04 | 7.5 | 300 | 300 | 1.484 | 30.5
10.04 | 7.5 | 350 | 350 | 1.368 | 23.4
10.04 | 7.5 | 400 | 400 | 1.262 | 18.3
10.04 | 7.5 | 500 | 500 | 1.067 | 11.7
10.04 | 7.5 | 750 | 750 | 0.646 | 4.43
10.04 | 7.5 | 1000 | 1000 | 0.276 | 1.89
10.04 | 7.6 | 1 | 0 | 3.73 | 5360
10.04 | 7.6 | 2 | 0 | 3.565 | 3680
10.04 | 7.6 | 3 | 2.2 | 3.469 | 2940
10.04 | 7.6 | 4 | 3.5 | 3.4 | 2510
10.04 | 7.6 | 5 | 4.6 | 3.347 | 2220
10.04 | 7.6 | 6 | 5.7 | 3.303 | 2010
10.04 | 7.6 | 7 | 6.7 | 3.265 | 1840
10.04 | 7.6 | 8 | 7.7 | 3.233 | 1710
10.04 | 7.6 | 9 | 8.8 | 3.204 | 1600
10.04 | 7.6 | 10 | 9.8 | 3.179 | 1510
10.04 | 7.6 | 11 | 10.8 | 3.125 | 1330
10.04 | 7.6 | 12 | 11.8 | 3.077 | 1190
10.04 | 7.6 | 13 | 12.8 | 3.032 | 1080
10.04 | 7.6 | 14 | 13.9 | 2.99 | 978
10.04 | 7.6 | 15 | 14.9 | 2.952 | 895
10.04 | 7.6 | 20 | 19.9 | 2.789 | 616
10.04 | 7.6 | 25 | 24.9 | 2.662 | 460
10.04 | 7.6 | 30 | 29.9 | 2.558 | 361
10.04 | 7.6 | 40 | 39.9 | 2.39 | 246
10.04 | 7.6 | 50 | 50 | 2.258 | 181
10.04 | 7.6 | 60 | 60 | 2.149 | 141
10.04 | 7.6 | 70 | 70 | 2.054 | 113
10.04 | 7.6 | 80 | 80 | 2.045 | 111
10.04 | 7.6 | 90 | 90 | 2.035 | 108
10.04 | 7.6 | 100 | 100 | 2.025 | 106
10.04 | 7.6 | 110 | 110 | 2.015 | 103
10.04 | 7.6 | 120 | 120 | 2.005 | 101
10.04 | 7.6 | 150 | 150 | 1.946 | 88.3
10.04 | 7.6 | 200 | 200 | 1.776 | 59.6
10.04 | 7.6 | 250 | 250 | 1.632 | 42.9
10.04 | 7.6 | 300 | 300 | 1.506 | 32
10.04 | 7.6 | 350 | 350 | 1.391 | 24.6
10.04 | 7.6 | 400 | 400 | 1.286 | 19.3
10.04 | 7.6 | 500 | 500 | 1.093 | 12.4
10.04 | 7.6 | 750 | 750 | 0.674 | 4.73
10.04 | 7.6 | 1000 | 1000 | 0.306 | 2.02
10.04 | 7.7 | 1 | 0 | 3.71 | 5130
10.04 | 7.7 | 2 | 1 | 3.554 | 3580
10.04 | 7.7 | 3 | 2.4 | 3.462 | 2900
10.04 | 7.7 | 4 | 3.6 | 3.396 | 2490
10.04 | 7.7 | 5 | 4.7 | 3.345 | 2210
10.04 | 7.7 | 6 | 5.7 | 3.303 | 2010
10.04 | 7.7 | 7 | 6.8 | 3.268 | 1850
10.04 | 7.7 | 8 | 7.8 | 3.237 | 1720
10.04 | 7.7 | 9 | 8.8 | 3.209 | 1620
10.04 | 7.7 | 10 | 9.8 | 3.184 | 1530
10.04 | 7.7 | 11 | 10.9 | 3.132 | 1350
10.04 | 7.7 | 12 | 11.9 | 3.084 | 1210
10.04 | 7.7 | 13 | 12.9 | 3.039 | 1090
10.04 | 7.7 | 14 | 13.9 | 2.998 | 996
10.04 | 7.7 | 15 | 14.9 | 2.96 | 912
10.04 | 7.7 | 20 | 19.9 | 2.799 | 629
10.04 | 7.7 | 25 | 24.9 | 2.673 | 471
10.04 | 7.7 | 30 | 29.9 | 2.569 | 371
10.04 | 7.7 | 40 | 40 | 2.403 | 253
10.04 | 7.7 | 50 | 50 | 2.273 | 187
10.04 | 7.7 | 60 | 60 | 2.164 | 146
10.04 | 7.7 | 70 | 70 | 2.07 | 118
10.04 | 7.7 | 80 | 80 | 2.061 | 115
10.04 | 7.7 | 90 | 90 | 2.051 | 112
10.04 | 7.7 | 100 | 100 | 2.041 | 110
10.04 | 7.7 | 110 | 110 | 2.031 | 107
10.04 | 7.7 | 120 | 120 | 2.021 | 105
10.04 | 7.7 | 150 | 150 | 1.963 | 91.8
10.04 | 7.7 | 200 | 200 | 1.794 | 62.2
10.04 | 7.7 | 250 | 250 | 1.652 | 44.9
10.04 | 7.7 | 300 | 300 | 1.527 | 33.6
10.04 | 7.7 | 350 | 350 | 1.413 | 25.9
10.04 | 7.7 | 400 | 400 | 1.308 | 20.3
10.04 | 7.7 | 500 | 500 | 1.117 | 13.1
10.04 | 7.7 | 750 | 750 | 0.701 | 5.03
10.04 | 7.7 | 1000 | 1000 | 0.335 | 2.16
10.04 | 7.8 | 1 | 0 | 3.69 | 4900
10.04 | 7.8 | 2 | 1.3 | 3.541 | 3480
10.04 | 7.8 | 3 | 2.6 | 3.453 | 2840
10.04 | 7.8 | 4 | 3.7 | 3.391 | 2460
10.04 | 7.8 | 5 | 4.8 | 3.342 | 2200
10.04 | 7.8 | 6 | 5.8 | 3.302 | 2010
10.04 | 7.8 | 7 | 6.8 | 3.269 | 1860
10.04 | 7.8 | 8 | 7.9 | 3.239 | 1730
10.04 | 7.8 | 9 | 8.9 | 3.213 | 1630
10.04 | 7.8 | 10 | 9.9 | 3.189 | 1550
10.04 | 7.8 | 11 | 10.9 | 3.137 | 1370
10.04 | 7.8 | 12 | 11.9 | 3.09 | 1230
10.04 | 7.8 | 13 | 12.9 | 3.046 | 1110
10.04 | 7.8 | 14 | 13.9 | 3.005 | 1010
10.04 | 7.8 | 15 | 14.9 | 2.967 | 926
10.04 | 7.8 | 20 | 19.9 | 2.807 | 642
10.04 | 7.8 | 25 | 25 | 2.683 | 482
10.04 | 7.8 | 30 | 30 | 2.58 | 380
10.04 | 7.8 | 40 | 40 | 2.416 | 260
10.04 | 7.8 | 50 | 50 | 2.286 | 193
10.04 | 7.8 | 60 | 60 | 2.178 | 151
10.04 | 7.8 | 70 | 70 | 2.085 | 122
10.04 | 7.8 | 80 | 80 | 2.076 | 119
10.04 | 7.8 | 90 | 90 | 2.066 | 116
10.04 | 7.8 | 100 | 100 | 2.056 | 114
10.04 | 7.8 | 110 | 110 | 2.046 | 111
10.04 | 7.8 | 120 | 120 | 2.036 | 109
10.04 | 7.8 | 150 | 150 | 1.978 | 95.1
10.04 | 7.8 | 200 | 200 | 1.811 | 64.7
10.04 | 7.8 | 250 | 250 | 1.67 | 46.8
10.04 | 7.8 | 300 | 300 | 1.547 | 35.2
10.04 | 7.8 | 350 | 350 | 1.434 | 27.2
10.04 | 7.8 | 400 | 400 | 1.33 | 21.4
10.04 | 7.8 | 500 | 500 | 1.14 | 13.8
10.04 | 7.8 | 750 | 750 | 0.727 | 5.33
10.04 | 7.8 | 1000 | 1000 | 0.362 | 2.3
10.04 | 7.9 | 1 | 0 | 3.669 | 4660
10.04 | 7.9 | 2 | 1.6 | 3.527 | 3370
10.04 | 7.9 | 3 | 2.7 | 3.444 | 2780
10.04 | 7.9 | 4 | 3.8 | 3.385 | 2430
10.04 | 7.9 | 5 | 4.8 | 3.339 | 2180
10.04 | 7.9 | 6 | 5.9 | 3.301 | 2000
10.04 | 7.9 | 7 | 6.9 | 3.268 | 1860
10.04 | 7.9 | 8 | 7.9 | 3.24 | 1740
10.04 | 7.9 | 9 | 8.9 | 3.215 | 1640
10.04 | 7.9 | 10 | 9.9 | 3.193 | 1560
10.04 | 7.9 | 11 | 10.9 | 3.141 | 1390
10.04 | 7.9 | 12 | 11.9 | 3.094 | 1240
10.04 | 7.9 | 13 | 12.9 | 3.051 | 1120
10.04 | 7.9 | 14 | 13.9 | 3.01 | 1020
10.04 | 7.9 | 15 | 14.9 | 2.973 | 939
10.04 | 7.9 | 20 | 20 | 2.815 | 653
10.04 | 7.9 | 25 | 25 | 2.691 | 491
10.04 | 7.9 | 30 | 30 | 2.589 | 388
10.04 | 7.9 | 40 | 40 | 2.426 | 267
10.04 | 7.9 | 50 | 50 | 2.298 | 199
10.04 | 7.9 | 60 | 60 | 2.191 | 155
10.04 | 7.9 | 70 | 70 | 2.099 | 126
10.04 | 7.9 | 80 | 80 | 2.089 | 123
10.04 | 7.9 | 90 | 90 | 2.079 | 120
10.04 | 7.9 | 100 | 100 | 2.07 | 117
10.04 | 7.9 | 110 | 110 | 2.06 | 115
10.04 | 7.9 | 120 | 120 | 2.05 | 112
10.04 | 7.9 | 150 | 150 | 1.992 | 98.2
10.04 | 7.9 | 200 | 200 | 1.827 | 67.2
10.04 | 7.9 | 250 | 250 | 1.688 | 48.8
10.04 | 7.9 | 300 | 300 | 1.565 | 36.8
10.04 | 7.9 | 350 | 350 | 1.454 | 28.4
10.04 | 7.9 | 400 | 400 | 1.351 | 22.4
10.04 | 7.9 | 500 | 500 | 1.162 | 14.5
10.04 | 7.9 | 750 | 750 | 0.752 | 5.65
10.04 | 7.9 | 1000 | 1000 | 0.389 | 2.45
10.04 | 8 | 1 | 0 | 3.646 | 4430
10.04 | 8 | 2 | 1.7 | 3.512 | 3250
10.04 | 8 | 3 | 2.8 | 3.434 | 2710
10.04 | 8 | 4 | 3.9 | 3.377 | 2380
10.04 | 8 | 5 | 4.9 | 3.334 | 2160
10.04 | 8 | 6 | 5.9 | 3.298 | 1980
10.04 | 8 | 7 | 6.9 | 3.267 | 1850
10.04 | 8 | 8 | 7.9 | 3.241 | 1740
10.04 | 8 | 9 | 8.9 | 3.217 | 1650
10.04 | 8 | 10 | 9.9 | 3.196 | 1570
10.04 | 8 | 11 | 11 | 3.145 | 1400
10.04 | 8 | 12 | 12 | 3.098 | 1250
10.04 | 8 | 13 | 13 | 3.055 | 1130
10.04 | 8 | 14 | 14 | 3.015 | 1030
10.04 | 8 | 15 | 15 | 2.977 | 949
10.04 | 8 | 20 | 20 | 2.821 | 662
10.04 | 8 | 25 | 25 | 2.699 | 499
10.04 | 8 | 30 | 30 | 2.598 | 396
10.04 | 8 | 40 | 40 | 2.436 | 273
10.04 | 8 | 50 | 50 | 2.309 | 204
10.04 | 8 | 60 | 60 | 2.203 | 160
10.04 | 8 | 70 | 70 | 2.112 | 129
10.04 | 8 | 80 | 80 | 2.102 | 126
10.04 | 8 | 90 | 90 | 2.092 | 124
10.04 | 8 | 100 | 100 | 2.082 | 121
10.04 | 8 | 110 | 110 | 2.072 | 118
10.04 | 8 | 120 | 120 | 2.062 | 115
10.04 | 8 | 150 | 150 | 2.005 | 101
10.04 | 8 | 200 | 200 | 1.842 | 69.5
10.04 | 8 | 250 | 250 | 1.705 | 50.6
10.04 | 8 | 300 | 300 | 1.583 | 38.3
10.04 | 8 | 350 | 350 | 1.472 | 29.7
10.04 | 8 | 400 | 400 | 1.37 | 23.5
10.04 | 8 | 500 | 500 | 1.183 | 15.2
10.04 | 8 | 750 | 750 | 0.775 | 5.96
10.04 | 8 | 1000 | 1000 | 0.414 | 2.59
12.64 | 4 | 1 | 0 | 3.504 | 3190
12.64 | 4 | 2 | 0 | 3.081 | 1200
12.64 | 4 | 3 | 0 | 2.833 | 680
12.64 | 4 | 4 | 0 | 2.656 | 453
12.64 | 4 | 5 | 0 | 2.519 | 331
12.64 | 4 | 6 | 0 | 2.407 | 256
12.64 | 4 | 7 | 0 | 2.313 | 205
12.64 | 4 | 8 | 0 | 2.23 | 170
12.64 | 4 | 9 | 0 | 2.158 | 144
12.64 | 4 | 10 | 0 | 2.093 | 124
12.64 | 4 | 11 | 0 | 2.019 | 104
12.64 | 4 | 12 | 4.8 | 1.952 | 89.5
12.64 | 4 | 13 | 6.9 | 1.89 | 77.6
12.64 | 4 | 14 | 8.7 | 1.832 | 67.9
12.64 | 4 | 15 | 10.2 | 1.779 | 60
12.64 | 4 | 20 | 16.7 | 1.554 | 35.8
12.64 | 4 | 25 | 22.4 | 1.38 | 24
12.64 | 4 | 30 | 27.9 | 1.236 | 17.2
12.64 | 4 | 40 | 38.5 | 1.008 | 10.2
12.64 | 4 | 50 | 48.8 | 0.83 | 6.76
12.64 | 4 | 60 | 59 | 0.682 | 4.81
12.64 | 4 | 70 | 69.1 | 0.557 | 3.6
12.64 | 4 | 80 | 79.2 | 0.549 | 3.54
12.64 | 4 | 90 | 89.3 | 0.541 | 3.48
12.64 | 4 | 100 | 99.4 | 0.533 | 3.42
12.64 | 4 | 110 | 109.4 | 0.526 | 3.35
12.64 | 4 | 120 | 119.5 | 0.518 | 3.3
12.64 | 4 | 150 | 149.6 | 0.44 | 2.76
12.64 | 4 | 200 | 199.7 | 0.174 | 1.49
12.64 | 4 | 250 | 249.8 | -0.041 | 0.91
12.64 | 4 | 300 | 299.8 | -0.223 | 0.598
12.64 | 4 | 350 | 349.8 | -0.384 | 0.413
12.64 | 4 | 400 | 399.8 | -0.528 | 0.296
12.64 | 4 | 500 | 499.9 | -0.782 | 0.165
12.64 | 4 | 750 | 749.9 | -1.295 | 0.0507
12.64 | 4 | 1000 | 999.9 | -1.716 | 0.0192
12.64 | 4.1 | 1 | 0 | 3.542 | 3480
12.64 | 4.1 | 2 | 0 | 3.125 | 1330
12.64 | 4.1 | 3 | 0 | 2.881 | 761
12.64 | 4.1 | 4 | 0 | 2.708 | 511
12.64 | 4.1 | 5 | 0 | 2.573 | 374
12.64 | 4.1 | 6 | 0 | 2.463 | 291
12.64 | 4.1 | 7 | 0 | 2.37 | 234
12.64 | 4.1 | 8 | 0 | 2.289 | 195
12.64 | 4.1 | 9 | 0 | 2.218 | 165
12.64 | 4.1 | 10 | 0 | 2.154 | 143
12.64 | 4.1 | 11 | 2.3 | 2.081 | 120
12.64 | 4.1 | 12 | 5.3 | 2.014 | 103
12.64 | 4.1 | 13 | 7.3 | 1.952 | 89.6
12.64 | 4.1 | 14 | 9 | 1.895 | 78.5
12.64 | 4.1 | 15 | 10.5 | 1.842 | 69.5
12.64 | 4.1 | 20 | 16.9 | 1.619 | 41.6
12.64 | 4.1 | 25 | 22.6 | 1.446 | 27.9
12.64 | 4.1 | 30 | 28 | 1.303 | 20.1
12.64 | 4.1 | 40 | 38.5 | 1.077 | 11.9
12.64 | 4.1 | 50 | 48.8 | 0.899 | 7.93
12.64 | 4.1 | 60 | 59 | 0.753 | 5.66
12.64 | 4.1 | 70 | 69.2 | 0.628 | 4.25
12.64 | 4.1 | 80 | 79.3 | 0.62 | 4.17
12.64 | 4.1 | 90 | 89.4 | 0.613 | 4.1
12.64 | 4.1 | 100 | 99.4 | 0.605 | 4.03
12.64 | 4.1 | 110 | 109.5 | 0.597 | 3.95
12.64 | 4.1 | 120 | 119.5 | 0.589 | 3.88
12.64 | 4.1 | 150 | 149.6 | 0.512 | 3.25
12.64 | 4.1 | 200 | 199.7 | 0.248 | 1.77
12.64 | 4.1 | 250 | 249.8 | 0.035 | 1.08
12.64 | 4.1 | 300 | 299.8 | -0.146 | 0.714
12.64 | 4.1 | 350 | 349.8 | -0.306 | 0.495
12.64 | 4.1 | 400 | 399.9 | -0.449 | 0.356
12.64 | 4.1 | 500 | 499.9 | -0.701 | 0.199
12.64 | 4.1 | 750 | 749.9 | -1.211 | 0.0615
12.64 | 4.1 | 1000 | 999.9 | -1.629 | 0.0235
12.64 | 4.2 | 1 | 0 | 3.578 | 3780
12.64 | 4.2 | 2 | 0 | 3.169 | 1470
12.64 | 4.2 | 3 | 0 | 2.929 | 849
12.64 | 4.2 | 4 | 0 | 2.759 | 574
12.64 | 4.2 | 5 | 0 | 2.626 | 423
12.64 | 4.2 | 6 | 0 | 2.518 | 330
12.64 | 4.2 | 7 | 0 | 2.426 | 267
12.64 | 4.2 | 8 | 0 | 2.347 | 222
12.64 | 4.2 | 9 | 0 | 2.277 | 189
12.64 | 4.2 | 10 | 0 | 2.214 | 164
12.64 | 4.2 | 11 | 3.3 | 2.141 | 138
12.64 | 4.2 | 12 | 5.8 | 2.075 | 119
12.64 | 4.2 | 13 | 7.7 | 2.014 | 103
12.64 | 4.2 | 14 | 9.3 | 1.957 | 90.5
12.64 | 4.2 | 15 | 10.7 | 1.904 | 80.2
12.64 | 4.2 | 20 | 17 | 1.683 | 48.2
12.64 | 4.2 | 25 | 22.7 | 1.51 | 32.4
12.64 | 4.2 | 30 | 28.1 | 1.369 | 23.4
12.64 | 4.2 | 40 | 38.6 | 1.144 | 13.9
12.64 | 4.2 | 50 | 48.9 | 0.968 | 9.28
12.64 | 4.2 | 60 | 59.1 | 0.822 | 6.64
12.64 | 4.2 | 70 | 69.2 | 0.698 | 4.99
12.64 | 4.2 | 80 | 79.3 | 0.691 | 4.9
12.64 | 4.2 | 90 | 89.4 | 0.683 | 4.82
12.64 | 4.2 | 100 | 99.4 | 0.675 | 4.73
12.64 | 4.2 | 110 | 109.5 | 0.667 | 4.65
12.64 | 4.2 | 120 | 119.5 | 0.66 | 4.57
12.64 | 4.2 | 150 | 149.6 | 0.583 | 3.83
12.64 | 4.2 | 200 | 199.7 | 0.321 | 2.1
12.64 | 4.2 | 250 | 249.8 | 0.11 | 1.29
12.64 | 4.2 | 300 | 299.8 | -0.07 | 0.851
12.64 | 4.2 | 350 | 349.8 | -0.228 | 0.591
12.64 | 4.2 | 400 | 399.9 | -0.37 | 0.426
12.64 | 4.2 | 500 | 499.9 | -0.62 | 0.24
12.64 | 4.2 | 750 | 749.9 | -1.128 | 0.0745
12.64 | 4.2 | 1000 | 999.9 | -1.544 | 0.0286
12.64 | 4.3 | 1 | 0 | 3.613 | 4100
12.64 | 4.3 | 2 | 0 | 3.211 | 1630
12.64 | 4.3 | 3 | 0 | 2.976 | 945
12.64 | 4.3 | 4 | 0 | 2.808 | 643
12.64 | 4.3 | 5 | 0 | 2.678 | 477
12.64 | 4.3 | 6 | 0 | 2.572 | 373
12.64 | 4.3 | 7 | 0 | 2.482 | 303
12.64 | 4.3 | 8 | 0 | 2.404 | 253
12.64 | 4.3 | 9 | 0 | 2.335 | 216
12.64 | 4.3 | 10 | 0 | 2.273 | 187
12.64 | 4.3 | 11 | 4 | 2.201 | 159
12.64 | 4.3 | 12 | 6.2 | 2.135 | 136
12.64 | 4.3 | 13 | 8 | 2.074 | 119
12.64 | 4.3 | 14 | 9.5 | 2.018 | 104
12.64 | 4.3 | 15 | 11 | 1.965 | 92.3
12.64 | 4.3 | 20 | 17.2 | 1.745 | 55.6
12.64 | 4.3 | 25 | 22.8 | 1.574 | 37.5
12.64 | 4.3 | 30 | 28.2 | 1.434 | 27.1
12.64 | 4.3 | 40 | 38.7 | 1.21 | 16.2
12.64 | 4.3 | 50 | 48.9 | 1.035 | 10.8
12.64 | 4.3 | 60 | 59.1 | 0.891 | 7.78
12.64 | 4.3 | 70 | 69.2 | 0.767 | 5.85
12.64 | 4.3 | 80 | 79.3 | 0.76 | 5.75
12.64 | 4.3 | 90 | 89.4 | 0.752 | 5.65
12.64 | 4.3 | 100 | 99.5 | 0.744 | 5.55
12.64 | 4.3 | 110 | 109.5 | 0.737 | 5.45
12.64 | 4.3 | 120 | 119.6 | 0.729 | 5.36
12.64 | 4.3 | 150 | 149.6 | 0.653 | 4.49
12.64 | 4.3 | 200 | 199.7 | 0.393 | 2.47
12.64 | 4.3 | 250 | 249.8 | 0.184 | 1.53
12.64 | 4.3 | 300 | 299.8 | 0.005 | 1.01
12.64 | 4.3 | 350 | 349.8 | -0.152 | 0.705
12.64 | 4.3 | 400 | 399.9 | -0.293 | 0.509
12.64 | 4.3 | 500 | 499.9 | -0.541 | 0.287
12.64 | 4.3 | 750 | 749.9 | -1.046 | 0.09
12.64 | 4.3 | 1000 | 999.9 | -1.459 | 0.0347
12.64 | 4.4 | 1 | 0 | 3.648 | 4440
12.64 | 4.4 | 2 | 0 | 3.252 | 1790
12.64 | 4.4 | 3 | 0 | 3.021 | 1050
12.64 | 4.4 | 4 | 0 | 2.857 | 719
12.64 | 4.4 | 5 | 0 | 2.729 | 536
12.64 | 4.4 | 6 | 0 | 2.624 | 421
12.64 | 4.4 | 7 | 0 | 2.536 | 344
12.64 | 4.4 | 8 | 0 | 2.459 | 288
12.64 | 4.4 | 9 | 0 | 2.391 | 246
12.64 | 4.4 | 10 | 0 | 2.331 | 214
12.64 | 4.4 | 11 | 4.6 | 2.259 | 182
12.64 | 4.4 | 12 | 6.6 | 2.193 | 156
12.64 | 4.4 | 13 | 8.3 | 2.133 | 136
12.64 | 4.4 | 14 | 9.8 | 2.077 | 119
12.64 | 4.4 | 15 | 11.2 | 2.025 | 106
12.64 | 4.4 | 20 | 17.3 | 1.807 | 64.1
12.64 | 4.4 | 25 | 22.9 | 1.637 | 43.3
12.64 | 4.4 | 30 | 28.3 | 1.497 | 31.4
12.64 | 4.4 | 40 | 38.7 | 1.275 | 18.9
12.64 | 4.4 | 50 | 49 | 1.102 | 12.6
12.64 | 4.4 | 60 | 59.2 | 0.958 | 9.08
12.64 | 4.4 | 70 | 69.3 | 0.836 | 6.85
12.64 | 4.4 | 80 | 79.4 | 0.828 | 6.73
12.64 | 4.4 | 90 | 89.4 | 0.82 | 6.61
12.64 | 4.4 | 100 | 99.5 | 0.812 | 6.49
12.64 | 4.4 | 110 | 109.5 | 0.805 | 6.38
12.64 | 4.4 | 120 | 119.6 | 0.797 | 6.27
12.64 | 4.4 | 150 | 149.7 | 0.721 | 5.26
12.64 | 4.4 | 200 | 199.7 | 0.464 | 2.91
12.64 | 4.4 | 250 | 249.8 | 0.256 | 1.8
12.64 | 4.4 | 300 | 299.8 | 0.079 | 1.2
12.64 | 4.4 | 350 | 349.9 | -0.077 | 0.838
12.64 | 4.4 | 400 | 399.9 | -0.217 | 0.607
12.64 | 4.4 | 500 | 499.9 | -0.463 | 0.344
12.64 | 4.4 | 750 | 749.9 | -0.965 | 0.108
12.64 | 4.4 | 1000 | 1000 | -1.376 | 0.0421
12.64 | 4.5 | 1 | 0 | 3.681 | 4790
12.64 | 4.5 | 2 | 0 | 3.293 | 1960
12.64 | 4.5 | 3 | 0 | 3.065 | 1160
12.64 | 4.5 | 4 | 0 | 2.904 | 802
12.64 | 4.5 | 5 | 0 | 2.779 | 601
12.64 | 4.5 | 6 | 0 | 2.676 | 474
12.64 | 4.5 | 7 | 0 | 2.589 | 388
12.64 | 4.5 | 8 | 0 | 2.514 | 326
12.64 | 4.5 | 9 | 0 | 2.447 | 280
12.64 | 4.5 | 10 | 2.2 | 2.387 | 244
12.64 | 4.5 | 11 | 5.1 | 2.316 | 207
12.64 | 4.5 | 12 | 7 | 2.251 | 178
12.64 | 4.5 | 13 | 8.6 | 2.191 | 155
12.64 | 4.5 | 14 | 10 | 2.136 | 137
12.64 | 4.5 | 15 | 11.4 | 2.084 | 121
12.64 | 4.5 | 20 | 17.5 | 1.867 | 73.7
12.64 | 4.5 | 25 | 23 | 1.699 | 49.9
12.64 | 4.5 | 30 | 28.4 | 1.56 | 36.3
12.64 | 4.5 | 40 | 38.8 | 1.339 | 21.9
12.64 | 4.5 | 50 | 49 | 1.167 | 14.7
12.64 | 4.5 | 60 | 59.2 | 1.024 | 10.6
12.64 | 4.5 | 70 | 69.3 | 0.903 | 7.99
12.64 | 4.5 | 80 | 79.4 | 0.895 | 7.85
12.64 | 4.5 | 90 | 89.5 | 0.887 | 7.71
12.64 | 4.5 | 100 | 99.5 | 0.879 | 7.58
12.64 | 4.5 | 110 | 109.6 | 0.872 | 7.44
12.64 | 4.5 | 120 | 119.6 | 0.864 | 7.31
12.64 | 4.5 | 150 | 149.7 | 0.789 | 6.15
12.64 | 4.5 | 200 | 199.8 | 0.534 | 3.42
12.64 | 4.5 | 250 | 249.8 | 0.328 | 2.13
12.64 | 4.5 | 300 | 299.8 | 0.152 | 1.42
12.64 | 4.5 | 350 | 349.9 | -0.003 | 0.994
12.64 | 4.5 | 400 | 399.9 | -0.142 | 0.722
12.64 | 4.5 | 500 | 499.9 | -0.387 | 0.411
12.64 | 4.5 | 750 | 749.9 | -0.885 | 0.13
12.64 | 4.5 | 1000 | 1000 | -1.294 | 0.0508
12.64 | 4.6 | 1 | 0 | 3.713 | 5160
12.64 | 4.6 | 2 | 0 | 3.332 | 2150
12.64 | 4.6 | 3 | 0 | 3.109 | 1280
12.64 | 4.6 | 4 | 0 | 2.95 | 892
12.64 | 4.6 | 5 | 0 | 2.827 | 672
12.64 | 4.6 | 6 | 0 | 2.726 | 533
12.64 | 4.6 | 7 | 0 | 2.641 | 438
12.64 | 4.6 | 8 | 0 | 2.567 | 369
12.64 | 4.6 | 9 | 0 | 2.502 | 317
12.64 | 4.6 | 10 | 3.1 | 2.443 | 277
12.64 | 4.6 | 11 | 5.5 | 2.372 | 236
12.64 | 4.6 | 12 | 7.3 | 2.308 | 203
12.64 | 4.6 | 13 | 8.9 | 2.248 | 177
12.64 | 4.6 | 14 | 10.3 | 2.193 | 156
12.64 | 4.6 | 15 | 11.6 | 2.142 | 139
12.64 | 4.6 | 20 | 17.6 | 1.927 | 84.5
12.64 | 4.6 | 25 | 23.1 | 1.759 | 57.4
12.64 | 4.6 | 30 | 28.5 | 1.621 | 41.8
12.64 | 4.6 | 40 | 38.9 | 1.402 | 25.3
12.64 | 4.6 | 50 | 49.1 | 1.231 | 17
12.64 | 4.6 | 60 | 59.2 | 1.089 | 12.3
12.64 | 4.6 | 70 | 69.4 | 0.968 | 9.3
12.64 | 4.6 | 80 | 79.4 | 0.961 | 9.14
12.64 | 4.6 | 90 | 89.5 | 0.953 | 8.98
12.64 | 4.6 | 100 | 99.5 | 0.945 | 8.82
12.64 | 4.6 | 110 | 109.6 | 0.938 | 8.66
12.64 | 4.6 | 120 | 119.6 | 0.93 | 8.51
12.64 | 4.6 | 150 | 149.7 | 0.855 | 7.17
12.64 | 4.6 | 200 | 199.8 | 0.603 | 4.01
12.64 | 4.6 | 250 | 249.8 | 0.398 | 2.5
12.64 | 4.6 | 300 | 299.8 | 0.224 | 1.67
12.64 | 4.6 | 350 | 349.9 | 0.07 | 1.18
12.64 | 4.6 | 400 | 399.9 | -0.068 | 0.856
12.64 | 4.6 | 500 | 499.9 | -0.311 | 0.489
12.64 | 4.6 | 750 | 749.9 | -0.806 | 0.156
12.64 | 4.6 | 1000 | 1000 | -1.213 | 0.0612
12.64 | 4.7 | 1 | 0 | 3.744 | 5540
12.64 | 4.7 | 2 | 0 | 3.37 | 2340
12.64 | 4.7 | 3 | 0 | 3.151 | 1420
12.64 | 4.7 | 4 | 0 | 2.995 | 989
12.64 | 4.7 | 5 | 0 | 2.875 | 749
12.64 | 4.7 | 6 | 0 | 2.776 | 597
12.64 | 4.7 | 7 | 0 | 2.692 | 492
12.64 | 4.7 | 8 | 0 | 2.619 | 416
12.64 | 4.7 | 9 | 0 | 2.555 | 359
12.64 | 4.7 | 10 | 3.8 | 2.498 | 315
12.64 | 4.7 | 11 | 6 | 2.427 | 268
12.64 | 4.7 | 12 | 7.6 | 2.363 | 231
12.64 | 4.7 | 13 | 9.1 | 2.304 | 201
12.64 | 4.7 | 14 | 10.5 | 2.249 | 178
12.64 | 4.7 | 15 | 11.8 | 2.198 | 158
12.64 | 4.7 | 20 | 17.7 | 1.985 | 96.6
12.64 | 4.7 | 25 | 23.2 | 1.818 | 65.8
12.64 | 4.7 | 30 | 28.5 | 1.682 | 48
12.64 | 4.7 | 40 | 38.9 | 1.464 | 29.1
12.64 | 4.7 | 50 | 49.1 | 1.294 | 19.7
12.64 | 4.7 | 60 | 59.3 | 1.153 | 14.2
12.64 | 4.7 | 70 | 69.4 | 1.033 | 10.8
12.64 | 4.7 | 80 | 79.5 | 1.026 | 10.6
12.64 | 4.7 | 90 | 89.5 | 1.018 | 10.4
12.64 | 4.7 | 100 | 99.6 | 1.01 | 10.2
12.64 | 4.7 | 110 | 109.6 | 1.002 | 10.1
12.64 | 4.7 | 120 | 119.6 | 0.995 | 9.88
12.64 | 4.7 | 150 | 149.7 | 0.921 | 8.33
12.64 | 4.7 | 200 | 199.8 | 0.67 | 4.68
12.64 | 4.7 | 250 | 249.8 | 0.467 | 2.93
12.64 | 4.7 | 300 | 299.9 | 0.294 | 1.97
12.64 | 4.7 | 350 | 349.9 | 0.142 | 1.39
12.64 | 4.7 | 400 | 399.9 | 0.005 | 1.01
12.64 | 4.7 | 500 | 499.9 | -0.236 | 0.58
12.64 | 4.7 | 750 | 749.9 | -0.728 | 0.187
12.64 | 4.7 | 1000 | 1000 | -1.133 | 0.0736
12.64 | 4.8 | 1 | 0 | 3.773 | 5940
12.64 | 4.8 | 2 | 0 | 3.407 | 2550
12.64 | 4.8 | 3 | 0 | 3.192 | 1560
12.64 | 4.8 | 4 | 0 | 3.039 | 1090
12.64 | 4.8 | 5 | 0 | 2.921 | 833
12.64 | 4.8 | 6 | 0 | 2.824 | 667
12.64 | 4.8 | 7 | 0 | 2.742 | 552
12.64 | 4.8 | 8 | 0 | 2.67 | 468
12.64 | 4.8 | 9 | 0 | 2.608 | 405
12.64 | 4.8 | 10 | 4.4 | 2.551 | 356
12.64 | 4.8 | 11 | 6.3 | 2.481 | 303
12.64 | 4.8 | 12 | 7.9 | 2.418 | 262
12.64 | 4.8 | 13 | 9.4 | 2.359 | 229
12.64 | 4.8 | 14 | 10.7 | 2.305 | 202
12.64 | 4.8 | 15 | 12 | 2.254 | 179
12.64 | 4.8 | 20 | 17.9 | 2.042 | 110
12.64 | 4.8 | 25 | 23.3 | 1.877 | 75.3
12.64 | 4.8 | 30 | 28.6 | 1.741 | 55.1
12.64 | 4.8 | 40 | 39 | 1.525 | 33.5
12.64 | 4.8 | 50 | 49.2 | 1.356 | 22.7
12.64 | 4.8 | 60 | 59.3 | 1.216 | 16.5
12.64 | 4.8 | 70 | 69.4 | 1.097 | 12.5
12.64 | 4.8 | 80 | 79.5 | 1.089 | 12.3
12.64 | 4.8 | 90 | 89.5 | 1.082 | 12.1
12.64 | 4.8 | 100 | 99.6 | 1.074 | 11.9
12.64 | 4.8 | 110 | 109.6 | 1.066 | 11.6
12.64 | 4.8 | 120 | 119.7 | 1.058 | 11.4
12.64 | 4.8 | 150 | 149.7 | 0.985 | 9.66
12.64 | 4.8 | 200 | 199.8 | 0.737 | 5.45
12.64 | 4.8 | 250 | 249.8 | 0.535 | 3.43
12.64 | 4.8 | 300 | 299.9 | 0.364 | 2.31
12.64 | 4.8 | 350 | 349.9 | 0.213 | 1.63
12.64 | 4.8 | 400 | 399.9 | 0.077 | 1.19
12.64 | 4.8 | 500 | 499.9 | -0.163 | 0.687
12.64 | 4.8 | 750 | 749.9 | -0.651 | 0.223
12.64 | 4.8 | 1000 | 1000 | -1.054 | 0.0883
12.64 | 4.9 | 1 | 0 | 3.802 | 6340
12.64 | 4.9 | 2 | 0 | 3.443 | 2770
12.64 | 4.9 | 3 | 0 | 3.232 | 1710
12.64 | 4.9 | 4 | 0 | 3.082 | 1210
12.64 | 4.9 | 5 | 0 | 2.966 | 925
12.64 | 4.9 | 6 | 0 | 2.871 | 743
12.64 | 4.9 | 7 | 0 | 2.79 | 617
12.64 | 4.9 | 8 | 0 | 2.721 | 525
12.64 | 4.9 | 9 | 2.1 | 2.659 | 456
12.64 | 4.9 | 10 | 4.8 | 2.604 | 401
12.64 | 4.9 | 11 | 6.7 | 2.534 | 342
12.64 | 4.9 | 12 | 8.2 | 2.471 | 296
12.64 | 4.9 | 13 | 9.6 | 2.413 | 259
12.64 | 4.9 | 14 | 10.9 | 2.359 | 228
12.64 | 4.9 | 15 | 12.2 | 2.308 | 203
12.64 | 4.9 | 20 | 18 | 2.098 | 125
12.64 | 4.9 | 25 | 23.4 | 1.934 | 85.9
12.64 | 4.9 | 30 | 28.7 | 1.799 | 63
12.64 | 4.9 | 40 | 39 | 1.585 | 38.4
12.64 | 4.9 | 50 | 49.2 | 1.417 | 26.1
12.64 | 4.9 | 60 | 59.4 | 1.278 | 19
12.64 | 4.9 | 70 | 69.5 | 1.16 | 14.4
12.64 | 4.9 | 80 | 79.5 | 1.152 | 14.2
12.64 | 4.9 | 90 | 89.6 | 1.144 | 13.9
12.64 | 4.9 | 100 | 99.6 | 1.136 | 13.7
12.64 | 4.9 | 110 | 109.7 | 1.129 | 13.5
12.64 | 4.9 | 120 | 119.7 | 1.121 | 13.2
12.64 | 4.9 | 150 | 149.7 | 1.048 | 11.2
12.64 | 4.9 | 200 | 199.8 | 0.802 | 6.34
12.64 | 4.9 | 250 | 249.8 | 0.603 | 4
12.64 | 4.9 | 300 | 299.9 | 0.432 | 2.71
12.64 | 4.9 | 350 | 349.9 | 0.283 | 1.92
12.64 | 4.9 | 400 | 399.9 | 0.148 | 1.41
12.64 | 4.9 | 500 | 499.9 | -0.09 | 0.812
12.64 | 4.9 | 750 | 749.9 | -0.576 | 0.266
12.64 | 4.9 | 1000 | 1000 | -0.976 | 0.106
12.64 | 5 | 1 | 0 | 3.83 | 6760
12.64 | 5 | 2 | 0 | 3.477 | 3000
12.64 | 5 | 3 | 0 | 3.271 | 1870
12.64 | 5 | 4 | 0 | 3.124 | 1330
12.64 | 5 | 5 | 0 | 3.01 | 1020
12.64 | 5 | 6 | 0 | 2.917 | 826
12.64 | 5 | 7 | 0 | 2.838 | 689
12.64 | 5 | 8 | 0 | 2.77 | 588
12.64 | 5 | 9 | 3 | 2.709 | 512
12.64 | 5 | 10 | 5.3 | 2.655 | 452
12.64 | 5 | 11 | 7 | 2.586 | 386
12.64 | 5 | 12 | 8.5 | 2.523 | 334
12.64 | 5 | 13 | 9.8 | 2.465 | 292
12.64 | 5 | 14 | 11.1 | 2.412 | 258
12.64 | 5 | 15 | 12.4 | 2.362 | 230
12.64 | 5 | 20 | 18.1 | 2.153 | 142
12.64 | 5 | 25 | 23.5 | 1.99 | 97.7
12.64 | 5 | 30 | 28.8 | 1.856 | 71.8
12.64 | 5 | 40 | 39.1 | 1.643 | 44
12.64 | 5 | 50 | 49.3 | 1.477 | 30
12.64 | 5 | 60 | 59.4 | 1.339 | 21.8
12.64 | 5 | 70 | 69.5 | 1.221 | 16.6
12.64 | 5 | 80 | 79.5 | 1.213 | 16.3
12.64 | 5 | 90 | 89.6 | 1.206 | 16.1
12.64 | 5 | 100 | 99.6 | 1.198 | 15.8
12.64 | 5 | 110 | 109.7 | 1.19 | 15.5
12.64 | 5 | 120 | 119.7 | 1.183 | 15.2
12.64 | 5 | 150 | 149.8 | 1.11 | 12.9
12.64 | 5 | 200 | 199.8 | 0.866 | 7.35
12.64 | 5 | 250 | 249.9 | 0.669 | 4.66
12.64 | 5 | 300 | 299.9 | 0.5 | 3.16
12.64 | 5 | 350 | 349.9 | 0.351 | 2.25
12.64 | 5 | 400 | 399.9 | 0.217 | 1.65
12.64 | 5 | 500 | 499.9 | -0.019 | 0.957
12.64 | 5 | 750 | 750 | -0.501 | 0.315
12.64 | 5 | 1000 | 1000 | -0.9 | 0.126
12.64 | 5.1 | 1 | 0 | 3.845 | 7000
12.64 | 5.1 | 2 | 0 | 3.5 | 3160
12.64 | 5.1 | 3 | 0 | 3.298 | 1990
12.64 | 5.1 | 4 | 0 | 3.154 | 1430
12.64 | 5.1 | 5 | 0 | 3.042 | 1100
12.64 | 5.1 | 6 | 0 | 2.951 | 893
12.64 | 5.1 | 7 | 0 | 2.874 | 747
12.64 | 5.1 | 8 | 0 | 2.806 | 640
12.64 | 5.1 | 9 | 3.6 | 2.747 | 559
12.64 | 5.1 | 10 | 5.7 | 2.694 | 494
12.64 | 5.1 | 11 | 7.3 | 2.626 | 422
12.64 | 5.1 | 12 | 8.7 | 2.563 | 366
12.64 | 5.1 | 13 | 10 | 2.506 | 321
12.64 | 5.1 | 14 | 11.3 | 2.453 | 284
12.64 | 5.1 | 15 | 12.5 | 2.403 | 253
12.64 | 5.1 | 20 | 18.2 | 2.196 | 157
12.64 | 5.1 | 25 | 23.6 | 2.034 | 108
12.64 | 5.1 | 30 | 28.8 | 1.901 | 79.6
12.64 | 5.1 | 40 | 39.1 | 1.69 | 49
12.64 | 5.1 | 50 | 49.3 | 1.524 | 33.4
12.64 | 5.1 | 60 | 59.4 | 1.387 | 24.4
12.64 | 5.1 | 70 | 69.5 | 1.271 | 18.6
12.64 | 5.1 | 80 | 79.6 | 1.263 | 18.3
12.64 | 5.1 | 90 | 89.6 | 1.255 | 18
12.64 | 5.1 | 100 | 99.7 | 1.247 | 17.7
12.64 | 5.1 | 110 | 109.7 | 1.24 | 17.4
12.64 | 5.1 | 120 | 119.7 | 1.232 | 17.1
12.64 | 5.1 | 150 | 149.8 | 1.16 | 14.5
12.64 | 5.1 | 200 | 199.8 | 0.919 | 8.29
12.64 | 5.1 | 250 | 249.9 | 0.722 | 5.28
12.64 | 5.1 | 300 | 299.9 | 0.555 | 3.59
12.64 | 5.1 | 350 | 349.9 | 0.408 | 2.56
12.64 | 5.1 | 400 | 399.9 | 0.275 | 1.88
12.64 | 5.1 | 500 | 499.9 | 0.04 | 1.1
12.64 | 5.1 | 750 | 750 | -0.439 | 0.364
12.64 | 5.1 | 1000 | 1000 | -0.835 | 0.146
12.64 | 5.2 | 1 | 0 | 3.858 | 7210
12.64 | 5.2 | 2 | 0 | 3.519 | 3310
12.64 | 5.2 | 3 | 0 | 3.321 | 2100
12.64 | 5.2 | 4 | 0 | 3.181 | 1520
12.64 | 5.2 | 5 | 0 | 3.071 | 1180
12.64 | 5.2 | 6 | 0 | 2.982 | 959
12.64 | 5.2 | 7 | 0 | 2.906 | 805
12.64 | 5.2 | 8 | 0 | 2.84 | 692
12.64 | 5.2 | 9 | 4.1 | 2.782 | 605
12.64 | 5.2 | 10 | 6 | 2.73 | 537
12.64 | 5.2 | 11 | 7.5 | 2.662 | 459
12.64 | 5.2 | 12 | 8.9 | 2.6 | 398
12.64 | 5.2 | 13 | 10.2 | 2.543 | 349
12.64 | 5.2 | 14 | 11.5 | 2.49 | 309
12.64 | 5.2 | 15 | 12.7 | 2.441 | 276
12.64 | 5.2 | 20 | 18.3 | 2.235 | 172
12.64 | 5.2 | 25 | 23.7 | 2.075 | 119
12.64 | 5.2 | 30 | 28.9 | 1.943 | 87.7
12.64 | 5.2 | 40 | 39.2 | 1.733 | 54.1
12.64 | 5.2 | 50 | 49.4 | 1.569 | 37
12.64 | 5.2 | 60 | 59.5 | 1.433 | 27.1
12.64 | 5.2 | 70 | 69.5 | 1.317 | 20.7
12.64 | 5.2 | 80 | 79.6 | 1.309 | 20.4
12.64 | 5.2 | 90 | 89.6 | 1.301 | 20
12.64 | 5.2 | 100 | 99.7 | 1.294 | 19.7
12.64 | 5.2 | 110 | 109.7 | 1.286 | 19.3
12.64 | 5.2 | 120 | 119.7 | 1.278 | 19
12.64 | 5.2 | 150 | 149.8 | 1.207 | 16.1
12.64 | 5.2 | 200 | 199.8 | 0.967 | 9.28
12.64 | 5.2 | 250 | 249.9 | 0.773 | 5.93
12.64 | 5.2 | 300 | 299.9 | 0.607 | 4.05
12.64 | 5.2 | 350 | 349.9 | 0.461 | 2.89
12.64 | 5.2 | 400 | 399.9 | 0.329 | 2.13
12.64 | 5.2 | 500 | 499.9 | 0.096 | 1.25
12.64 | 5.2 | 750 | 750 | -0.38 | 0.417
12.64 | 5.2 | 1000 | 1000 | -0.774 | 0.168
12.64 | 5.3 | 1 | 0 | 3.868 | 7390
12.64 | 5.3 | 2 | 0 | 3.537 | 3450
12.64 | 5.3 | 3 | 0 | 3.343 | 2200
12.64 | 5.3 | 4 | 0 | 3.206 | 1610
12.64 | 5.3 | 5 | 0 | 3.098 | 1250
12.64 | 5.3 | 6 | 0 | 3.011 | 1030
12.64 | 5.3 | 7 | 0 | 2.937 | 864
12.64 | 5.3 | 8 | 2 | 2.872 | 745
12.64 | 5.3 | 9 | 4.6 | 2.815 | 653
12.64 | 5.3 | 10 | 6.3 | 2.764 | 581
12.64 | 5.3 | 11 | 7.8 | 2.697 | 498
12.64 | 5.3 | 12 | 9.2 | 2.636 | 432
12.64 | 5.3 | 13 | 10.4 | 2.579 | 379
12.64 | 5.3 | 14 | 11.7 | 2.527 | 336
12.64 | 5.3 | 15 | 12.8 | 2.478 | 300
12.64 | 5.3 | 20 | 18.4 | 2.273 | 188
12.64 | 5.3 | 25 | 23.8 | 2.114 | 130
12.64 | 5.3 | 30 | 29 | 1.983 | 96.2
12.64 | 5.3 | 40 | 39.2 | 1.775 | 59.5
12.64 | 5.3 | 50 | 49.4 | 1.611 | 40.9
12.64 | 5.3 | 60 | 59.5 | 1.477 | 30
12.64 | 5.3 | 70 | 69.6 | 1.361 | 23
12.64 | 5.3 | 80 | 79.6 | 1.354 | 22.6
12.64 | 5.3 | 90 | 89.7 | 1.346 | 22.2
12.64 | 5.3 | 100 | 99.7 | 1.338 | 21.8
12.64 | 5.3 | 110 | 109.7 | 1.331 | 21.4
12.64 | 5.3 | 120 | 119.7 | 1.323 | 21
12.64 | 5.3 | 150 | 149.8 | 1.252 | 17.9
12.64 | 5.3 | 200 | 199.8 | 1.015 | 10.3
12.64 | 5.3 | 250 | 249.9 | 0.822 | 6.64
12.64 | 5.3 | 300 | 299.9 | 0.658 | 4.55
12.64 | 5.3 | 350 | 349.9 | 0.513 | 3.26
12.64 | 5.3 | 400 | 399.9 | 0.382 | 2.41
12.64 | 5.3 | 500 | 499.9 | 0.151 | 1.41
12.64 | 5.3 | 750 | 750 | -0.322 | 0.476
12.64 | 5.3 | 1000 | 1000 | -0.714 | 0.193
12.64 | 5.4 | 1 | 0 | 3.876 | 7520
12.64 | 5.4 | 2 | 0 | 3.552 | 3570
12.64 | 5.4 | 3 | 0 | 3.363 | 2300
12.64 | 5.4 | 4 | 0 | 3.228 | 1690
12.64 | 5.4 | 5 | 0 | 3.123 | 1330
12.64 | 5.4 | 6 | 0 | 3.037 | 1090
12.64 | 5.4 | 7 | 0 | 2.964 | 921
12.64 | 5.4 | 8 | 2.8 | 2.901 | 797
12.64 | 5.4 | 9 | 5 | 2.846 | 701
12.64 | 5.4 | 10 | 6.6 | 2.796 | 625
12.64 | 5.4 | 11 | 8 | 2.729 | 536
12.64 | 5.4 | 12 | 9.4 | 2.668 | 466
12.64 | 5.4 | 13 | 10.6 | 2.612 | 409
12.64 | 5.4 | 14 | 11.8 | 2.56 | 363
12.64 | 5.4 | 15 | 13 | 2.511 | 325
12.64 | 5.4 | 20 | 18.5 | 2.309 | 204
12.64 | 5.4 | 25 | 23.8 | 2.15 | 141
12.64 | 5.4 | 30 | 29 | 2.02 | 105
12.64 | 5.4 | 40 | 39.3 | 1.814 | 65.1
12.64 | 5.4 | 50 | 49.4 | 1.652 | 44.8
12.64 | 5.4 | 60 | 59.5 | 1.518 | 32.9
12.64 | 5.4 | 70 | 69.6 | 1.403 | 25.3
12.64 | 5.4 | 80 | 79.6 | 1.396 | 24.9
12.64 | 5.4 | 90 | 89.7 | 1.388 | 24.4
12.64 | 5.4 | 100 | 99.7 | 1.38 | 24
12.64 | 5.4 | 110 | 109.7 | 1.372 | 23.6
12.64 | 5.4 | 120 | 119.8 | 1.365 | 23.2
12.64 | 5.4 | 150 | 149.8 | 1.294 | 19.7
12.64 | 5.4 | 200 | 199.9 | 1.059 | 11.5
12.64 | 5.4 | 250 | 249.9 | 0.869 | 7.39
12.64 | 5.4 | 300 | 299.9 | 0.706 | 5.08
12.64 | 5.4 | 350 | 349.9 | 0.562 | 3.64
12.64 | 5.4 | 400 | 399.9 | 0.432 | 2.7
12.64 | 5.4 | 500 | 499.9 | 0.202 | 1.59
12.64 | 5.4 | 750 | 750 | -0.267 | 0.54
12.64 | 5.4 | 1000 | 1000 | -0.657 | 0.22
12.64 | 5.5 | 1 | 0 | 3.882 | 7630
12.64 | 5.5 | 2 | 0 | 3.565 | 3680
12.64 | 5.5 | 3 | 0 | 3.38 | 2400
12.64 | 5.5 | 4 | 0 | 3.248 | 1770
12.64 | 5.5 | 5 | 0 | 3.145 | 1400
12.64 | 5.5 | 6 | 0 | 3.061 | 1150
12.64 | 5.5 | 7 | 0 | 2.99 | 978
12.64 | 5.5 | 8 | 3.4 | 2.929 | 848
12.64 | 5.5 | 9 | 5.3 | 2.874 | 748
12.64 | 5.5 | 10 | 6.9 | 2.825 | 669
12.64 | 5.5 | 11 | 8.3 | 2.759 | 574
12.64 | 5.5 | 12 | 9.6 | 2.699 | 500
12.64 | 5.5 | 13 | 10.8 | 2.643 | 439
12.64 | 5.5 | 14 | 12 | 2.591 | 390
12.64 | 5.5 | 15 | 13.1 | 2.543 | 349
12.64 | 5.5 | 20 | 18.6 | 2.342 | 220
12.64 | 5.5 | 25 | 23.9 | 2.185 | 153
12.64 | 5.5 | 30 | 29.1 | 2.056 | 114
12.64 | 5.5 | 40 | 39.3 | 1.85 | 70.9
12.64 | 5.5 | 50 | 49.5 | 1.69 | 48.9
12.64 | 5.5 | 60 | 59.6 | 1.557 | 36
12.64 | 5.5 | 70 | 69.6 | 1.443 | 27.7
12.64 | 5.5 | 80 | 79.7 | 1.435 | 27.3
12.64 | 5.5 | 90 | 89.7 | 1.428 | 26.8
12.64 | 5.5 | 100 | 99.7 | 1.42 | 26.3
12.64 | 5.5 | 110 | 109.8 | 1.412 | 25.8
12.64 | 5.5 | 120 | 119.8 | 1.404 | 25.4
12.64 | 5.5 | 150 | 149.8 | 1.335 | 21.6
12.64 | 5.5 | 200 | 199.9 | 1.102 | 12.6
12.64 | 5.5 | 250 | 249.9 | 0.913 | 8.18
12.64 | 5.5 | 300 | 299.9 | 0.751 | 5.64
12.64 | 5.5 | 350 | 349.9 | 0.609 | 4.06
12.64 | 5.5 | 400 | 399.9 | 0.48 | 3.02
12.64 | 5.5 | 500 | 499.9 | 0.252 | 1.79
12.64 | 5.5 | 750 | 750 | -0.215 | 0.61
12.64 | 5.5 | 1000 | 1000 | -0.602 | 0.25
12.64 | 5.6 | 1 | 0 | 3.887 | 7710
12.64 | 5.6 | 2 | 0 | 3.577 | 3780
12.64 | 5.6 | 3 | 0 | 3.396 | 2490
12.64 | 5.6 | 4 | 0 | 3.267 | 1850
12.64 | 5.6 | 5 | 0 | 3.167 | 1470
12.64 | 5.6 | 6 | 0 | 3.085 | 1210
12.64 | 5.6 | 7 | 0 | 3.015 | 1040
12.64 | 5.6 | 8 | 3.9 | 2.955 | 901
12.64 | 5.6 | 9 | 5.7 | 2.901 | 797
12.64 | 5.6 | 10 | 7.1 | 2.854 | 714
12.64 | 5.6 | 11 | 8.5 | 2.788 | 614
12.64 | 5.6 | 12 | 9.7 | 2.728 | 535
12.64 | 5.6 | 13 | 11 | 2.673 | 471
12.64 | 5.6 | 14 | 12.1 | 2.621 | 418
12.64 | 5.6 | 15 | 13.3 | 2.574 | 375
12.64 | 5.6 | 20 | 18.7 | 2.374 | 236
12.64 | 5.6 | 25 | 24 | 2.218 | 165
12.64 | 5.6 | 30 | 29.2 | 2.09 | 123
12.64 | 5.6 | 40 | 39.4 | 1.886 | 76.9
12.64 | 5.6 | 50 | 49.5 | 1.726 | 53.3
12.64 | 5.6 | 60 | 59.6 | 1.595 | 39.3
12.64 | 5.6 | 70 | 69.6 | 1.482 | 30.3
12.64 | 5.6 | 80 | 79.7 | 1.474 | 29.8
12.64 | 5.6 | 90 | 89.7 | 1.466 | 29.3
12.64 | 5.6 | 100 | 99.8 | 1.459 | 28.7
12.64 | 5.6 | 110 | 109.8 | 1.451 | 28.2
12.64 | 5.6 | 120 | 119.8 | 1.443 | 27.7
12.64 | 5.6 | 150 | 149.8 | 1.374 | 23.7
12.64 | 5.6 | 200 | 199.9 | 1.143 | 13.9
12.64 | 5.6 | 250 | 249.9 | 0.956 | 9.04
12.64 | 5.6 | 300 | 299.9 | 0.796 | 6.25
12.64 | 5.6 | 350 | 349.9 | 0.654 | 4.51
12.64 | 5.6 | 400 | 399.9 | 0.527 | 3.36
12.64 | 5.6 | 500 | 500 | 0.3 | 2
12.64 | 5.6 | 750 | 750 | -0.163 | 0.687
12.64 | 5.6 | 1000 | 1000 | -0.548 | 0.283
12.64 | 5.7 | 1 | 0 | 3.891 | 7780
12.64 | 5.7 | 2 | 0 | 3.588 | 3870
12.64 | 5.7 | 3 | 0 | 3.411 | 2580
12.64 | 5.7 | 4 | 0 | 3.285 | 1930
12.64 | 5.7 | 5 | 0 | 3.187 | 1540
12.64 | 5.7 | 6 | 0 | 3.107 | 1280
12.64 | 5.7 | 7 | 1.9 | 3.039 | 1090
12.64 | 5.7 | 8 | 4.3 | 2.98 | 955
12.64 | 5.7 | 9 | 6 | 2.928 | 847
12.64 | 5.7 | 10 | 7.4 | 2.881 | 760
12.64 | 5.7 | 11 | 8.7 | 2.816 | 654
12.64 | 5.7 | 12 | 9.9 | 2.756 | 571
12.64 | 5.7 | 13 | 11.1 | 2.701 | 503
12.64 | 5.7 | 14 | 12.3 | 2.651 | 447
12.64 | 5.7 | 15 | 13.4 | 2.603 | 401
12.64 | 5.7 | 20 | 18.8 | 2.405 | 254
12.64 | 5.7 | 25 | 24.1 | 2.25 | 178
12.64 | 5.7 | 30 | 29.2 | 2.123 | 133
12.64 | 5.7 | 40 | 39.4 | 1.921 | 83.3
12.64 | 5.7 | 50 | 49.5 | 1.762 | 57.8
12.64 | 5.7 | 60 | 59.6 | 1.631 | 42.8
12.64 | 5.7 | 70 | 69.7 | 1.519 | 33.1
12.64 | 5.7 | 80 | 79.7 | 1.512 | 32.5
12.64 | 5.7 | 90 | 89.7 | 1.504 | 31.9
12.64 | 5.7 | 100 | 99.8 | 1.496 | 31.3
12.64 | 5.7 | 110 | 109.8 | 1.488 | 30.8
12.64 | 5.7 | 120 | 119.8 | 1.481 | 30.3
12.64 | 5.7 | 150 | 149.8 | 1.412 | 25.8
12.64 | 5.7 | 200 | 199.9 | 1.184 | 15.3
12.64 | 5.7 | 250 | 249.9 | 0.998 | 9.95
12.64 | 5.7 | 300 | 299.9 | 0.839 | 6.91
12.64 | 5.7 | 350 | 349.9 | 0.699 | 5
12.64 | 5.7 | 400 | 399.9 | 0.572 | 3.73
12.64 | 5.7 | 500 | 500 | 0.348 | 2.23
12.64 | 5.7 | 750 | 750 | -0.113 | 0.772
12.64 | 5.7 | 1000 | 1000 | -0.495 | 0.32
12.64 | 5.8 | 1 | 0 | 3.893 | 7820
12.64 | 5.8 | 2 | 0 | 3.598 | 3960
12.64 | 5.8 | 3 | 0 | 3.425 | 2660
12.64 | 5.8 | 4 | 0 | 3.302 | 2000
12.64 | 5.8 | 5 | 0 | 3.206 | 1610
12.64 | 5.8 | 6 | 0 | 3.128 | 1340
12.64 | 5.8 | 7 | 2.6 | 3.061 | 1150
12.64 | 5.8 | 8 | 4.7 | 3.004 | 1010
12.64 | 5.8 | 9 | 6.2 | 2.953 | 897
12.64 | 5.8 | 10 | 7.6 | 2.907 | 808
12.64 | 5.8 | 11 | 8.9 | 2.843 | 696
12.64 | 5.8 | 12 | 10.1 | 2.783 | 607
12.64 | 5.8 | 13 | 11.3 | 2.729 | 536
12.64 | 5.8 | 14 | 12.4 | 2.679 | 477
12.64 | 5.8 | 15 | 13.5 | 2.631 | 428
12.64 | 5.8 | 20 | 18.9 | 2.435 | 272
12.64 | 5.8 | 25 | 24.1 | 2.281 | 191
12.64 | 5.8 | 30 | 29.3 | 2.155 | 143
12.64 | 5.8 | 40 | 39.5 | 1.954 | 90
12.64 | 5.8 | 50 | 49.6 | 1.797 | 62.7
12.64 | 5.8 | 60 | 59.6 | 1.667 | 46.4
12.64 | 5.8 | 70 | 69.7 | 1.556 | 36
12.64 | 5.8 | 80 | 79.7 | 1.548 | 35.3
12.64 | 5.8 | 90 | 89.8 | 1.54 | 34.7
12.64 | 5.8 | 100 | 99.8 | 1.533 | 34.1
12.64 | 5.8 | 110 | 109.8 | 1.525 | 33.5
12.64 | 5.8 | 120 | 119.8 | 1.517 | 32.9
12.64 | 5.8 | 150 | 149.9 | 1.449 | 28.1
12.64 | 5.8 | 200 | 199.9 | 1.223 | 16.7
12.64 | 5.8 | 250 | 249.9 | 1.039 | 10.9
12.64 | 5.8 | 300 | 299.9 | 0.882 | 7.61
12.64 | 5.8 | 350 | 349.9 | 0.742 | 5.53
12.64 | 5.8 | 400 | 399.9 | 0.617 | 4.14
12.64 | 5.8 | 500 | 500 | 0.394 | 2.48
12.64 | 5.8 | 750 | 750 | -0.063 | 0.865
12.64 | 5.8 | 1000 | 1000 | -0.444 | 0.36
12.64 | 5.9 | 1 | 0 | 3.895 | 7850
12.64 | 5.9 | 2 | 0 | 3.606 | 4040
12.64 | 5.9 | 3 | 0 | 3.437 | 2740
12.64 | 5.9 | 4 | 0 | 3.317 | 2080
12.64 | 5.9 | 5 | 0 | 3.224 | 1670
12.64 | 5.9 | 6 | 0 | 3.147 | 1400
12.64 | 5.9 | 7 | 3.2 | 3.083 | 1210
12.64 | 5.9 | 8 | 5 | 3.027 | 1060
12.64 | 5.9 | 9 | 6.5 | 2.977 | 948
12.64 | 5.9 | 10 | 7.8 | 2.932 | 856
12.64 | 5.9 | 11 | 9.1 | 2.868 | 738
12.64 | 5.9 | 12 | 10.2 | 2.81 | 645
12.64 | 5.9 | 13 | 11.4 | 2.756 | 570
12.64 | 5.9 | 14 | 12.5 | 2.705 | 507
12.64 | 5.9 | 15 | 13.6 | 2.659 | 456
12.64 | 5.9 | 20 | 19 | 2.463 | 291
12.64 | 5.9 | 25 | 24.2 | 2.311 | 205
12.64 | 5.9 | 30 | 29.3 | 2.186 | 153
12.64 | 5.9 | 40 | 39.5 | 1.987 | 97
12.64 | 5.9 | 50 | 49.6 | 1.831 | 67.7
12.64 | 5.9 | 60 | 59.7 | 1.702 | 50.3
12.64 | 5.9 | 70 | 69.7 | 1.591 | 39
12.64 | 5.9 | 80 | 79.8 | 1.584 | 38.3
12.64 | 5.9 | 90 | 89.8 | 1.576 | 37.7
12.64 | 5.9 | 100 | 99.8 | 1.568 | 37
12.64 | 5.9 | 110 | 109.8 | 1.56 | 36.3
12.64 | 5.9 | 120 | 119.8 | 1.553 | 35.7
12.64 | 5.9 | 150 | 149.9 | 1.485 | 30.6
12.64 | 5.9 | 200 | 199.9 | 1.261 | 18.2
12.64 | 5.9 | 250 | 249.9 | 1.079 | 12
12.64 | 5.9 | 300 | 299.9 | 0.923 | 8.37
12.64 | 5.9 | 350 | 349.9 | 0.785 | 6.09
12.64 | 5.9 | 400 | 400 | 0.66 | 4.57
12.64 | 5.9 | 500 | 500 | 0.439 | 2.75
12.64 | 5.9 | 750 | 750 | -0.015 | 0.966
12.64 | 5.9 | 1000 | 1000 | -0.393 | 0.404
12.64 | 6 | 1 | 0 | 3.895 | 7860
12.64 | 6 | 2 | 0 | 3.614 | 4110
12.64 | 6 | 3 | 0 | 3.449 | 2810
12.64 | 6 | 4 | 0 | 3.332 | 2150
12.64 | 6 | 5 | 0 | 3.241 | 1740
12.64 | 6 | 6 | 0 | 3.166 | 1470
12.64 | 6 | 7 | 3.6 | 3.103 | 1270
12.64 | 6 | 8 | 5.3 | 3.048 | 1120
12.64 | 6 | 9 | 6.7 | 3 | 1000
12.64 | 6 | 10 | 8 | 2.956 | 905
12.64 | 6 | 11 | 9.2 | 2.893 | 781
12.64 | 6 | 12 | 10.4 | 2.835 | 683
12.64 | 6 | 13 | 11.5 | 2.781 | 604
12.64 | 6 | 14 | 12.6 | 2.731 | 539
12.64 | 6 | 15 | 13.7 | 2.685 | 484
12.64 | 6 | 20 | 19.1 | 2.491 | 310
12.64 | 6 | 25 | 24.3 | 2.34 | 219
12.64 | 6 | 30 | 29.4 | 2.216 | 164
12.64 | 6 | 40 | 39.5 | 2.018 | 104
12.64 | 6 | 50 | 49.6 | 1.863 | 73
12.64 | 6 | 60 | 59.7 | 1.735 | 54.3
12.64 | 6 | 70 | 69.7 | 1.626 | 42.2
12.64 | 6 | 80 | 79.8 | 1.618 | 41.5
12.64 | 6 | 90 | 89.8 | 1.61 | 40.7
12.64 | 6 | 100 | 99.8 | 1.602 | 40
12.64 | 6 | 110 | 109.8 | 1.595 | 39.3
12.64 | 6 | 120 | 119.8 | 1.587 | 38.6
12.64 | 6 | 150 | 149.9 | 1.52 | 33.1
12.64 | 6 | 200 | 199.9 | 1.298 | 19.9
12.64 | 6 | 250 | 249.9 | 1.118 | 13.1
12.64 | 6 | 300 | 299.9 | 0.963 | 9.18
12.64 | 6 | 350 | 349.9 | 0.826 | 6.7
12.64 | 6 | 400 | 400 | 0.703 | 5.04
12.64 | 6 | 500 | 500 | 0.483 | 3.04
12.64 | 6 | 750 | 750 | 0.032 | 1.08
12.64 | 6 | 1000 | 1000 | -0.344 | 0.453
12.64 | 6.1 | 1 | 0 | 3.895 | 7840
12.64 | 6.1 | 2 | 0 | 3.62 | 4170
12.64 | 6.1 | 3 | 0 | 3.46 | 2880
12.64 | 6.1 | 4 | 0 | 3.345 | 2220
12.64 | 6.1 | 5 | 0 | 3.257 | 1810
12.64 | 6.1 | 6 | 1.7 | 3.184 | 1530
12.64 | 6.1 | 7 | 4 | 3.122 | 1330
12.64 | 6.1 | 8 | 5.6 | 3.069 | 1170
12.64 | 6.1 | 9 | 6.9 | 3.022 | 1050
12.64 | 6.1 | 10 | 8.2 | 2.979 | 954
12.64 | 6.1 | 11 | 9.4 | 2.916 | 824
12.64 | 6.1 | 12 | 10.5 | 2.858 | 722
12.64 | 6.1 | 13 | 11.7 | 2.805 | 639
12.64 | 6.1 | 14 | 12.8 | 2.756 | 570
12.64 | 6.1 | 15 | 13.9 | 2.71 | 513
12.64 | 6.1 | 20 | 19.2 | 2.518 | 329
12.64 | 6.1 | 25 | 24.3 | 2.368 | 233
12.64 | 6.1 | 30 | 29.4 | 2.244 | 176
12.64 | 6.1 | 40 | 39.6 | 2.048 | 112
12.64 | 6.1 | 50 | 49.7 | 1.895 | 78.4
12.64 | 6.1 | 60 | 59.7 | 1.767 | 58.5
12.64 | 6.1 | 70 | 69.8 | 1.659 | 45.6
12.64 | 6.1 | 80 | 79.8 | 1.651 | 44.8
12.64 | 6.1 | 90 | 89.8 | 1.643 | 44
12.64 | 6.1 | 100 | 99.8 | 1.636 | 43.2
12.64 | 6.1 | 110 | 109.8 | 1.628 | 42.4
12.64 | 6.1 | 120 | 119.9 | 1.62 | 41.7
12.64 | 6.1 | 150 | 149.9 | 1.554 | 35.8
12.64 | 6.1 | 200 | 199.9 | 1.334 | 21.6
12.64 | 6.1 | 250 | 249.9 | 1.155 | 14.3
12.64 | 6.1 | 300 | 299.9 | 1.002 | 10
12.64 | 6.1 | 350 | 350 | 0.867 | 7.35
12.64 | 6.1 | 400 | 400 | 0.744 | 5.55
12.64 | 6.1 | 500 | 500 | 0.527 | 3.36
12.64 | 6.1 | 750 | 750 | 0.079 | 1.2
12.64 | 6.1 | 1000 | 1000 | -0.295 | 0.507
12.64 | 6.2 | 1 | 0 | 3.893 | 7810
12.64 | 6.2 | 2 | 0 | 3.626 | 4220
12.64 | 6.2 | 3 | 0 | 3.469 | 2950
12.64 | 6.2 | 4 | 0 | 3.358 | 2280
12.64 | 6.2 | 5 | 0 | 3.271 | 1870
12.64 | 6.2 | 6 | 2.4 | 3.201 | 1590
12.64 | 6.2 | 7 | 4.3 | 3.141 | 1380
12.64 | 6.2 | 8 | 5.8 | 3.088 | 1230
12.64 | 6.2 | 9 | 7.1 | 3.042 | 1100
12.64 | 6.2 | 10 | 8.4 | 3.001 | 1000
12.64 | 6.2 | 11 | 9.5 | 2.939 | 868
12.64 | 6.2 | 12 | 10.7 | 2.881 | 761
12.64 | 6.2 | 13 | 11.8 | 2.828 | 674
12.64 | 6.2 | 14 | 12.9 | 2.78 | 602
12.64 | 6.2 | 15 | 14 | 2.734 | 542
12.64 | 6.2 | 20 | 19.2 | 2.543 | 349
12.64 | 6.2 | 25 | 24.4 | 2.394 | 248
12.64 | 6.2 | 30 | 29.5 | 2.272 | 187
12.64 | 6.2 | 40 | 39.6 | 2.078 | 120
12.64 | 6.2 | 50 | 49.7 | 1.925 | 84.1
12.64 | 6.2 | 60 | 59.7 | 1.799 | 62.9
12.64 | 6.2 | 70 | 69.8 | 1.691 | 49.1
12.64 | 6.2 | 80 | 79.8 | 1.683 | 48.2
12.64 | 6.2 | 90 | 89.8 | 1.675 | 47.4
12.64 | 6.2 | 100 | 99.8 | 1.668 | 46.5
12.64 | 6.2 | 110 | 109.9 | 1.66 | 45.7
12.64 | 6.2 | 120 | 119.9 | 1.652 | 44.9
12.64 | 6.2 | 150 | 149.9 | 1.586 | 38.6
12.64 | 6.2 | 200 | 199.9 | 1.369 | 23.4
12.64 | 6.2 | 250 | 249.9 | 1.192 | 15.6
12.64 | 6.2 | 300 | 299.9 | 1.04 | 11
12.64 | 6.2 | 350 | 350 | 0.906 | 8.05
12.64 | 6.2 | 400 | 400 | 0.784 | 6.08
12.64 | 6.2 | 500 | 500 | 0.568 | 3.7
12.64 | 6.2 | 750 | 750 | 0.124 | 1.33
12.64 | 6.2 | 1000 | 1000 | -0.248 | 0.565
12.64 | 6.3 | 1 | 0 | 3.89 | 7760
12.64 | 6.3 | 2 | 0 | 3.63 | 4270
12.64 | 6.3 | 3 | 0 | 3.478 | 3000
12.64 | 6.3 | 4 | 0 | 3.369 | 2340
12.64 | 6.3 | 5 | 0 | 3.285 | 1930
12.64 | 6.3 | 6 | 2.9 | 3.216 | 1640
12.64 | 6.3 | 7 | 4.6 | 3.158 | 1440
12.64 | 6.3 | 8 | 6 | 3.107 | 1280
12.64 | 6.3 | 9 | 7.3 | 3.062 | 1150
12.64 | 6.3 | 10 | 8.5 | 3.022 | 1050
12.64 | 6.3 | 11 | 9.7 | 2.96 | 912
12.64 | 6.3 | 12 | 10.8 | 2.903 | 800
12.64 | 6.3 | 13 | 11.9 | 2.851 | 709
12.64 | 6.3 | 14 | 13 | 2.802 | 634
12.64 | 6.3 | 15 | 14.1 | 2.757 | 571
12.64 | 6.3 | 20 | 19.3 | 2.568 | 370
12.64 | 6.3 | 25 | 24.4 | 2.42 | 263
12.64 | 6.3 | 30 | 29.5 | 2.299 | 199
12.64 | 6.3 | 40 | 39.7 | 2.106 | 128
12.64 | 6.3 | 50 | 49.7 | 1.954 | 90
12.64 | 6.3 | 60 | 59.8 | 1.829 | 67.4
12.64 | 6.3 | 70 | 69.8 | 1.722 | 52.7
12.64 | 6.3 | 80 | 79.8 | 1.714 | 51.8
12.64 | 6.3 | 90 | 89.8 | 1.706 | 50.9
12.64 | 6.3 | 100 | 99.9 | 1.699 | 50
12.64 | 6.3 | 110 | 109.9 | 1.691 | 49.1
12.64 | 6.3 | 120 | 119.9 | 1.683 | 48.2
12.64 | 6.3 | 150 | 149.9 | 1.618 | 41.5
12.64 | 6.3 | 200 | 199.9 | 1.403 | 25.3
12.64 | 6.3 | 250 | 249.9 | 1.227 | 16.9
12.64 | 6.3 | 300 | 300 | 1.077 | 11.9
12.64 | 6.3 | 350 | 350 | 0.944 | 8.79
12.64 | 6.3 | 400 | 400 | 0.823 | 6.66
12.64 | 6.3 | 500 | 500 | 0.609 | 4.07
12.64 | 6.3 | 750 | 750 | 0.168 | 1.47
12.64 | 6.3 | 1000 | 1000 | -0.202 | 0.628
12.64 | 6.4 | 1 | 0 | 3.886 | 7690
12.64 | 6.4 | 2 | 0 | 3.633 | 4300
12.64 | 6.4 | 3 | 0 | 3.485 | 3050
12.64 | 6.4 | 4 | 0 | 3.379 | 2400
12.64 | 6.4 | 5 | 0 | 3.298 | 1980
12.64 | 6.4 | 6 | 3.3 | 3.23 | 1700
12.64 | 6.4 | 7 | 4.9 | 3.174 | 1490
12.64 | 6.4 | 8 | 6.2 | 3.124 | 1330
12.64 | 6.4 | 9 | 7.5 | 3.081 | 1200
12.64 | 6.4 | 10 | 8.7 | 3.042 | 1100
12.64 | 6.4 | 11 | 9.8 | 2.98 | 955
12.64 | 6.4 | 12 | 10.9 | 2.924 | 839
12.64 | 6.4 | 13 | 12 | 2.872 | 744
12.64 | 6.4 | 14 | 13.1 | 2.823 | 666
12.64 | 6.4 | 15 | 14.1 | 2.779 | 601
12.64 | 6.4 | 20 | 19.4 | 2.591 | 390
12.64 | 6.4 | 25 | 24.5 | 2.444 | 278
12.64 | 6.4 | 30 | 29.6 | 2.324 | 211
12.64 | 6.4 | 40 | 39.7 | 2.133 | 136
12.64 | 6.4 | 50 | 49.7 | 1.982 | 96
12.64 | 6.4 | 60 | 59.8 | 1.858 | 72.1
12.64 | 6.4 | 70 | 69.8 | 1.752 | 56.5
12.64 | 6.4 | 80 | 79.8 | 1.744 | 55.5
12.64 | 6.4 | 90 | 89.9 | 1.736 | 54.5
12.64 | 6.4 | 100 | 99.9 | 1.729 | 53.5
12.64 | 6.4 | 110 | 109.9 | 1.721 | 52.6
12.64 | 6.4 | 120 | 119.9 | 1.713 | 51.7
12.64 | 6.4 | 150 | 149.9 | 1.648 | 44.5
12.64 | 6.4 | 200 | 199.9 | 1.435 | 27.3
12.64 | 6.4 | 250 | 249.9 | 1.262 | 18.3
12.64 | 6.4 | 300 | 300 | 1.113 | 13
12.64 | 6.4 | 350 | 350 | 0.981 | 9.57
12.64 | 6.4 | 400 | 400 | 0.861 | 7.27
12.64 | 6.4 | 500 | 500 | 0.649 | 4.46
12.64 | 6.4 | 750 | 750 | 0.21 | 1.62
12.64 | 6.4 | 1000 | 1000 | -0.157 | 0.697
12.64 | 6.5 | 1 | 0 | 3.881 | 7600
12.64 | 6.5 | 2 | 0 | 3.635 | 4320
12.64 | 6.5 | 3 | 0 | 3.491 | 3100
12.64 | 6.5 | 4 | 0 | 3.389 | 2450
12.64 | 6.5 | 5 | 1.6 | 3.309 | 2040
12.64 | 6.5 | 6 | 3.7 | 3.244 | 1750
12.64 | 6.5 | 7 | 5.1 | 3.189 | 1540
12.64 | 6.5 | 8 | 6.4 | 3.141 | 1380
12.64 | 6.5 | 9 | 7.6 | 3.098 | 1250
12.64 | 6.5 | 10 | 8.8 | 3.06 | 1150
12.64 | 6.5 | 11 | 9.9 | 2.999 | 998
12.64 | 6.5 | 12 | 11 | 2.943 | 877
12.64 | 6.5 | 13 | 12.1 | 2.892 | 779
12.64 | 6.5 | 14 | 13.2 | 2.844 | 698
12.64 | 6.5 | 15 | 14.2 | 2.799 | 630
12.64 | 6.5 | 20 | 19.4 | 2.613 | 410
12.64 | 6.5 | 25 | 24.5 | 2.468 | 294
12.64 | 6.5 | 30 | 29.6 | 2.348 | 223
12.64 | 6.5 | 40 | 39.7 | 2.158 | 144
12.64 | 6.5 | 50 | 49.8 | 2.009 | 102
12.64 | 6.5 | 60 | 59.8 | 1.886 | 76.9
12.64 | 6.5 | 70 | 69.8 | 1.781 | 60.3
12.64 | 6.5 | 80 | 79.9 | 1.773 | 59.3
12.64 | 6.5 | 90 | 89.9 | 1.765 | 58.2
12.64 | 6.5 | 100 | 99.9 | 1.757 | 57.2
12.64 | 6.5 | 110 | 109.9 | 1.75 | 56.2
12.64 | 6.5 | 120 | 119.9 | 1.742 | 55.2
12.64 | 6.5 | 150 | 149.9 | 1.678 | 47.6
12.64 | 6.5 | 200 | 199.9 | 1.467 | 29.3
12.64 | 6.5 | 250 | 250 | 1.295 | 19.7
12.64 | 6.5 | 300 | 300 | 1.147 | 14
12.64 | 6.5 | 350 | 350 | 1.017 | 10.4
12.64 | 6.5 | 400 | 400 | 0.898 | 7.91
12.64 | 6.5 | 500 | 500 | 0.688 | 4.87
12.64 | 6.5 | 750 | 750 | 0.252 | 1.79
12.64 | 6.5 | 1000 | 1000 | -0.113 | 0.771
12.64 | 6.6 | 1 | 0 | 3.875 | 7490
12.64 | 6.6 | 2 | 0 | 3.636 | 4330
12.64 | 6.6 | 3 | 0 | 3.496 | 3130
12.64 | 6.6 | 4 | 0 | 3.397 | 2490
12.64 | 6.6 | 5 | 2.2 | 3.319 | 2090
12.64 | 6.6 | 6 | 4 | 3.256 | 1800
12.64 | 6.6 | 7 | 5.4 | 3.202 | 1590
12.64 | 6.6 | 8 | 6.6 | 3.156 | 1430
12.64 | 6.6 | 9 | 7.8 | 3.115 | 1300
12.64 | 6.6 | 10 | 8.9 | 3.078 | 1200
12.64 | 6.6 | 11 | 10 | 3.017 | 1040
12.64 | 6.6 | 12 | 11.1 | 2.961 | 915
12.64 | 6.6 | 13 | 12.2 | 2.91 | 814
12.64 | 6.6 | 14 | 13.3 | 2.863 | 730
12.64 | 6.6 | 15 | 14.3 | 2.819 | 659
12.64 | 6.6 | 20 | 19.5 | 2.634 | 431
12.64 | 6.6 | 25 | 24.6 | 2.49 | 309
12.64 | 6.6 | 30 | 29.7 | 2.372 | 235
12.64 | 6.6 | 40 | 39.7 | 2.183 | 152
12.64 | 6.6 | 50 | 49.8 | 2.035 | 108
12.64 | 6.6 | 60 | 59.8 | 1.913 | 81.8
12.64 | 6.6 | 70 | 69.9 | 1.808 | 64.3
12.64 | 6.6 | 80 | 79.9 | 1.801 | 63.2
12.64 | 6.6 | 90 | 89.9 | 1.793 | 62.1
12.64 | 6.6 | 100 | 99.9 | 1.785 | 61
12.64 | 6.6 | 110 | 109.9 | 1.777 | 59.9
12.64 | 6.6 | 120 | 119.9 | 1.77 | 58.8
12.64 | 6.6 | 150 | 149.9 | 1.706 | 50.8
12.64 | 6.6 | 200 | 199.9 | 1.497 | 31.4
12.64 | 6.6 | 250 | 250 | 1.327 | 21.2
12.64 | 6.6 | 300 | 300 | 1.181 | 15.2
12.64 | 6.6 | 350 | 350 | 1.051 | 11.3
12.64 | 6.6 | 400 | 400 | 0.934 | 8.59
12.64 | 6.6 | 500 | 500 | 0.725 | 5.31
12.64 | 6.6 | 750 | 750 | 0.293 | 1.96
12.64 | 6.6 | 1000 | 1000 | -0.07 | 0.851
12.64 | 6.7 | 1 | 0 | 3.867 | 7370
12.64 | 6.7 | 2 | 0 | 3.636 | 4320
12.64 | 6.7 | 3 | 0 | 3.5 | 3160
12.64 | 6.7 | 4 | 0 | 3.404 | 2530
12.64 | 6.7 | 5 | 2.6 | 3.329 | 2130
12.64 | 6.7 | 6 | 4.2 | 3.267 | 1850
12.64 | 6.7 | 7 | 5.6 | 3.215 | 1640
12.64 | 6.7 | 8 | 6.8 | 3.17 | 1480
12.64 | 6.7 | 9 | 7.9 | 3.13 | 1350
12.64 | 6.7 | 10 | 9.1 | 3.094 | 1240
12.64 | 6.7 | 11 | 10.1 | 3.034 | 1080
12.64 | 6.7 | 12 | 11.2 | 2.979 | 952
12.64 | 6.7 | 13 | 12.3 | 2.928 | 847
12.64 | 6.7 | 14 | 13.3 | 2.881 | 761
12.64 | 6.7 | 15 | 14.4 | 2.837 | 688
12.64 | 6.7 | 20 | 19.5 | 2.654 | 451
12.64 | 6.7 | 25 | 24.6 | 2.511 | 325
12.64 | 6.7 | 30 | 29.7 | 2.394 | 248
12.64 | 6.7 | 40 | 39.8 | 2.207 | 161
12.64 | 6.7 | 50 | 49.8 | 2.06 | 115
12.64 | 6.7 | 60 | 59.8 | 1.939 | 86.8
12.64 | 6.7 | 70 | 69.9 | 1.835 | 68.4
12.64 | 6.7 | 80 | 79.9 | 1.827 | 67.2
12.64 | 6.7 | 90 | 89.9 | 1.819 | 66
12.64 | 6.7 | 100 | 99.9 | 1.812 | 64.8
12.64 | 6.7 | 110 | 109.9 | 1.804 | 63.7
12.64 | 6.7 | 120 | 119.9 | 1.796 | 62.6
12.64 | 6.7 | 150 | 149.9 | 1.733 | 54.1
12.64 | 6.7 | 200 | 200 | 1.527 | 33.6
12.64 | 6.7 | 250 | 250 | 1.358 | 22.8
12.64 | 6.7 | 300 | 300 | 1.214 | 16.3
12.64 | 6.7 | 350 | 350 | 1.085 | 12.2
12.64 | 6.7 | 400 | 400 | 0.969 | 9.31
12.64 | 6.7 | 500 | 500 | 0.762 | 5.78
12.64 | 6.7 | 750 | 750 | 0.332 | 2.15
12.64 | 6.7 | 1000 | 1000 | -0.028 | 0.937
12.64 | 6.8 | 1 | 0 | 3.859 | 7230
12.64 | 6.8 | 2 | 0 | 3.635 | 4310
12.64 | 6.8 | 3 | 0 | 3.503 | 3180
12.64 | 6.8 | 4 | 0 | 3.41 | 2570
12.64 | 6.8 | 5 | 3 | 3.337 | 2170
12.64 | 6.8 | 6 | 4.5 | 3.277 | 1890
12.64 | 6.8 | 7 | 5.7 | 3.227 | 1690
12.64 | 6.8 | 8 | 6.9 | 3.183 | 1520
12.64 | 6.8 | 9 | 8.1 | 3.144 | 1390
12.64 | 6.8 | 10 | 9.2 | 3.109 | 1290
12.64 | 6.8 | 11 | 10.2 | 3.05 | 1120
12.64 | 6.8 | 12 | 11.3 | 2.995 | 989
12.64 | 6.8 | 13 | 12.4 | 2.945 | 881
12.64 | 6.8 | 14 | 13.4 | 2.898 | 791
12.64 | 6.8 | 15 | 14.5 | 2.855 | 716
12.64 | 6.8 | 20 | 19.6 | 2.673 | 471
12.64 | 6.8 | 25 | 24.7 | 2.531 | 340
12.64 | 6.8 | 30 | 29.7 | 2.415 | 260
12.64 | 6.8 | 40 | 39.8 | 2.229 | 170
12.64 | 6.8 | 50 | 49.8 | 2.084 | 121
12.64 | 6.8 | 60 | 59.9 | 1.963 | 91.9
12.64 | 6.8 | 70 | 69.9 | 1.86 | 72.5
12.64 | 6.8 | 80 | 79.9 | 1.853 | 71.2
12.64 | 6.8 | 90 | 89.9 | 1.845 | 70
12.64 | 6.8 | 100 | 99.9 | 1.837 | 68.8
12.64 | 6.8 | 110 | 109.9 | 1.83 | 67.5
12.64 | 6.8 | 120 | 119.9 | 1.822 | 66.4
12.64 | 6.8 | 150 | 149.9 | 1.759 | 57.4
12.64 | 6.8 | 200 | 200 | 1.555 | 35.9
12.64 | 6.8 | 250 | 250 | 1.388 | 24.5
12.64 | 6.8 | 300 | 300 | 1.245 | 17.6
12.64 | 6.8 | 350 | 350 | 1.118 | 13.1
12.64 | 6.8 | 400 | 400 | 1.002 | 10.1
12.64 | 6.8 | 500 | 500 | 0.797 | 6.27
12.64 | 6.8 | 750 | 750 | 0.371 | 2.35
12.64 | 6.8 | 1000 | 1000 | 0.012 | 1.03
12.64 | 6.9 | 1 | 0 | 3.85 | 7070
12.64 | 6.9 | 2 | 0 | 3.632 | 4290
12.64 | 6.9 | 3 | 0 | 3.505 | 3200
12.64 | 6.9 | 4 | 1.4 | 3.414 | 2600
12.64 | 6.9 | 5 | 3.3 | 3.344 | 2210
12.64 | 6.9 | 6 | 4.7 | 3.286 | 1930
12.64 | 6.9 | 7 | 5.9 | 3.237 | 1730
12.64 | 6.9 | 8 | 7.1 | 3.195 | 1570
12.64 | 6.9 | 9 | 8.2 | 3.157 | 1440
12.64 | 6.9 | 10 | 9.3 | 3.123 | 1330
12.64 | 6.9 | 11 | 10.3 | 3.064 | 1160
12.64 | 6.9 | 12 | 11.4 | 3.01 | 1020
12.64 | 6.9 | 13 | 12.4 | 2.96 | 913
12.64 | 6.9 | 14 | 13.5 | 2.914 | 821
12.64 | 6.9 | 15 | 14.5 | 2.871 | 743
12.64 | 6.9 | 20 | 19.6 | 2.691 | 491
12.64 | 6.9 | 25 | 24.7 | 2.55 | 355
12.64 | 6.9 | 30 | 29.8 | 2.435 | 272
12.64 | 6.9 | 40 | 39.8 | 2.251 | 178
12.64 | 6.9 | 50 | 49.9 | 2.106 | 128
12.64 | 6.9 | 60 | 59.9 | 1.987 | 97.1
12.64 | 6.9 | 70 | 69.9 | 1.885 | 76.7
12.64 | 6.9 | 80 | 79.9 | 1.877 | 75.4
12.64 | 6.9 | 90 | 89.9 | 1.869 | 74
12.64 | 6.9 | 100 | 99.9 | 1.862 | 72.7
12.64 | 6.9 | 110 | 109.9 | 1.854 | 71.5
12.64 | 6.9 | 120 | 119.9 | 1.846 | 70.2
12.64 | 6.9 | 150 | 150 | 1.784 | 60.8
12.64 | 6.9 | 200 | 200 | 1.582 | 38.2
12.64 | 6.9 | 250 | 250 | 1.417 | 26.1
12.64 | 6.9 | 300 | 300 | 1.275 | 18.8
12.64 | 6.9 | 350 | 350 | 1.149 | 14.1
12.64 | 6.9 | 400 | 400 | 1.035 | 10.8
12.64 | 6.9 | 500 | 500 | 0.831 | 6.78
12.64 | 6.9 | 750 | 750 | 0.408 | 2.56
12.64 | 6.9 | 1000 | 1000 | 0.052 | 1.13
12.64 | 7 | 1 | 0 | 3.839 | 6900
12.64 | 7 | 2 | 0 | 3.629 | 4260
12.64 | 7 | 3 | 0 | 3.506 | 3200
12.64 | 7 | 4 | 1.9 | 3.418 | 2620
12.64 | 7 | 5 | 3.6 | 3.35 | 2240
12.64 | 7 | 6 | 4.9 | 3.294 | 1970
12.64 | 7 | 7 | 6.1 | 3.247 | 1760
12.64 | 7 | 8 | 7.2 | 3.205 | 1600
12.64 | 7 | 9 | 8.3 | 3.169 | 1480
12.64 | 7 | 10 | 9.4 | 3.136 | 1370
12.64 | 7 | 11 | 10.4 | 3.078 | 1200
12.64 | 7 | 12 | 11.5 | 3.024 | 1060
12.64 | 7 | 13 | 12.5 | 2.975 | 944
12.64 | 7 | 14 | 13.6 | 2.929 | 849
12.64 | 7 | 15 | 14.6 | 2.886 | 770
12.64 | 7 | 20 | 19.7 | 2.708 | 510
12.64 | 7 | 25 | 24.8 | 2.568 | 370
12.64 | 7 | 30 | 29.8 | 2.454 | 284
12.64 | 7 | 40 | 39.8 | 2.271 | 187
12.64 | 7 | 50 | 49.9 | 2.128 | 134
12.64 | 7 | 60 | 59.9 | 2.01 | 102
12.64 | 7 | 70 | 69.9 | 1.908 | 81
12.64 | 7 | 80 | 79.9 | 1.901 | 79.5
12.64 | 7 | 90 | 89.9 | 1.893 | 78.1
12.64 | 7 | 100 | 99.9 | 1.885 | 76.8
12.64 | 7 | 110 | 109.9 | 1.877 | 75.4
12.64 | 7 | 120 | 119.9 | 1.87 | 74.1
12.64 | 7 | 150 | 150 | 1.808 | 64.3
12.64 | 7 | 200 | 200 | 1.608 | 40.6
12.64 | 7 | 250 | 250 | 1.445 | 27.9
12.64 | 7 | 300 | 300 | 1.304 | 20.2
12.64 | 7 | 350 | 350 | 1.18 | 15.1
12.64 | 7 | 400 | 400 | 1.066 | 11.7
12.64 | 7 | 500 | 500 | 0.864 | 7.32
12.64 | 7 | 750 | 750 | 0.445 | 2.78
12.64 | 7 | 1000 | 1000 | 0.091 | 1.23
12.64 | 7.1 | 1 | 0 | 3.827 | 6720
12.64 | 7.1 | 2 | 0 | 3.624 | 4210
12.64 | 7.1 | 3 | 0 | 3.505 | 3200
12.64 | 7.1 | 4 | 2.3 | 3.421 | 2630
12.64 | 7.1 | 5 | 3.8 | 3.355 | 2260
12.64 | 7.1 | 6 | 5 | 3.301 | 2000
12.64 | 7.1 | 7 | 6.2 | 3.255 | 1800
12.64 | 7.1 | 8 | 7.3 | 3.215 | 1640
12.64 | 7.1 | 9 | 8.4 | 3.18 | 1510
12.64 | 7.1 | 10 | 9.5 | 3.148 | 1410
12.64 | 7.1 | 11 | 10.5 | 3.09 | 1230
12.64 | 7.1 | 12 | 11.6 | 3.037 | 1090
12.64 | 7.1 | 13 | 12.6 | 2.988 | 973
12.64 | 7.1 | 14 | 13.6 | 2.943 | 877
12.64 | 7.1 | 15 | 14.6 | 2.9 | 795
12.64 | 7.1 | 20 | 19.7 | 2.723 | 529
12.64 | 7.1 | 25 | 24.8 | 2.585 | 385
12.64 | 7.1 | 30 | 29.8 | 2.472 | 296
12.64 | 7.1 | 40 | 39.9 | 2.291 | 195
12.64 | 7.1 | 50 | 49.9 | 2.149 | 141
12.64 | 7.1 | 60 | 59.9 | 2.031 | 107
12.64 | 7.1 | 70 | 69.9 | 1.931 | 85.2
12.64 | 7.1 | 80 | 79.9 | 1.923 | 83.7
12.64 | 7.1 | 90 | 89.9 | 1.915 | 82.2
12.64 | 7.1 | 100 | 99.9 | 1.907 | 80.8
12.64 | 7.1 | 110 | 110 | 1.9 | 79.4
12.64 | 7.1 | 120 | 120 | 1.892 | 78
12.64 | 7.1 | 150 | 150 | 1.831 | 67.7
12.64 | 7.1 | 200 | 200 | 1.633 | 43
12.64 | 7.1 | 250 | 250 | 1.472 | 29.6
12.64 | 7.1 | 300 | 300 | 1.333 | 21.5
12.64 | 7.1 | 350 | 350 | 1.209 | 16.2
12.64 | 7.1 | 400 | 400 | 1.097 | 12.5
12.64 | 7.1 | 500 | 500 | 0.896 | 7.88
12.64 | 7.1 | 750 | 750 | 0.48 | 3.02
12.64 | 7.1 | 1000 | 1000 | 0.128 | 1.34
12.64 | 7.2 | 1 | 0 | 3.815 | 6530
12.64 | 7.2 | 2 | 0 | 3.619 | 4160
12.64 | 7.2 | 3 | 0 | 3.504 | 3190
12.64 | 7.2 | 4 | 2.6 | 3.422 | 2640
12.64 | 7.2 | 5 | 4 | 3.358 | 2280
12.64 | 7.2 | 6 | 5.2 | 3.306 | 2020
12.64 | 7.2 | 7 | 6.3 | 3.262 | 1830
12.64 | 7.2 | 8 | 7.4 | 3.224 | 1670
12.64 | 7.2 | 9 | 8.5 | 3.19 | 1550
12.64 | 7.2 | 10 | 9.5 | 3.159 | 1440
12.64 | 7.2 | 11 | 10.6 | 3.102 | 1260
12.64 | 7.2 | 12 | 11.6 | 3.049 | 1120
12.64 | 7.2 | 13 | 12.6 | 3 | 1000
12.64 | 7.2 | 14 | 13.7 | 2.955 | 902
12.64 | 7.2 | 15 | 14.7 | 2.913 | 819
12.64 | 7.2 | 20 | 19.8 | 2.738 | 547
12.64 | 7.2 | 25 | 24.8 | 2.601 | 399
12.64 | 7.2 | 30 | 29.8 | 2.488 | 308
12.64 | 7.2 | 40 | 39.9 | 2.309 | 204
12.64 | 7.2 | 50 | 49.9 | 2.168 | 147
12.64 | 7.2 | 60 | 59.9 | 2.051 | 113
12.64 | 7.2 | 70 | 69.9 | 1.952 | 89.5
12.64 | 7.2 | 80 | 79.9 | 1.944 | 87.9
12.64 | 7.2 | 90 | 89.9 | 1.936 | 86.3
12.64 | 7.2 | 100 | 100 | 1.928 | 84.8
12.64 | 7.2 | 110 | 110 | 1.921 | 83.3
12.64 | 7.2 | 120 | 120 | 1.913 | 81.9
12.64 | 7.2 | 150 | 150 | 1.852 | 71.2
12.64 | 7.2 | 200 | 200 | 1.657 | 45.4
12.64 | 7.2 | 250 | 250 | 1.497 | 31.4
12.64 | 7.2 | 300 | 300 | 1.36 | 22.9
12.64 | 7.2 | 350 | 350 | 1.237 | 17.3
12.64 | 7.2 | 400 | 400 | 1.126 | 13.4
12.64 | 7.2 | 500 | 500 | 0.927 | 8.46
12.64 | 7.2 | 750 | 750 | 0.514 | 3.26
12.64 | 7.2 | 1000 | 1000 | 0.164 | 1.46
12.64 | 7.3 | 1 | 0 | 3.801 | 6320
12.64 | 7.3 | 2 | 0 | 3.612 | 4090
12.64 | 7.3 | 3 | 1.2 | 3.501 | 3170
12.64 | 7.3 | 4 | 2.9 | 3.422 | 2640
12.64 | 7.3 | 5 | 4.2 | 3.361 | 2300
12.64 | 7.3 | 6 | 5.3 | 3.311 | 2050
12.64 | 7.3 | 7 | 6.4 | 3.268 | 1850
12.64 | 7.3 | 8 | 7.5 | 3.231 | 1700
12.64 | 7.3 | 9 | 8.6 | 3.198 | 1580
12.64 | 7.3 | 10 | 9.6 | 3.169 | 1480
12.64 | 7.3 | 11 | 10.7 | 3.112 | 1290
12.64 | 7.3 | 12 | 11.7 | 3.06 | 1150
12.64 | 7.3 | 13 | 12.7 | 3.012 | 1030
12.64 | 7.3 | 14 | 13.7 | 2.967 | 927
12.64 | 7.3 | 15 | 14.7 | 2.925 | 842
12.64 | 7.3 | 20 | 19.8 | 2.751 | 564
12.64 | 7.3 | 25 | 24.8 | 2.616 | 413
12.64 | 7.3 | 30 | 29.9 | 2.504 | 319
12.64 | 7.3 | 40 | 39.9 | 2.326 | 212
12.64 | 7.3 | 50 | 49.9 | 2.186 | 154
12.64 | 7.3 | 60 | 59.9 | 2.071 | 118
12.64 | 7.3 | 70 | 69.9 | 1.972 | 93.7
12.64 | 7.3 | 80 | 80 | 1.964 | 92
12.64 | 7.3 | 90 | 90 | 1.956 | 90.4
12.64 | 7.3 | 100 | 100 | 1.949 | 88.8
12.64 | 7.3 | 110 | 110 | 1.941 | 87.3
12.64 | 7.3 | 120 | 120 | 1.933 | 85.7
12.64 | 7.3 | 150 | 150 | 1.873 | 74.6
12.64 | 7.3 | 200 | 200 | 1.68 | 47.9
12.64 | 7.3 | 250 | 250 | 1.522 | 33.3
12.64 | 7.3 | 300 | 300 | 1.386 | 24.3
12.64 | 7.3 | 350 | 350 | 1.264 | 18.4
12.64 | 7.3 | 400 | 400 | 1.154 | 14.3
12.64 | 7.3 | 500 | 500 | 0.957 | 9.06
12.64 | 7.3 | 750 | 750 | 0.547 | 3.52
12.64 | 7.3 | 1000 | 1000 | 0.199 | 1.58
12.64 | 7.4 | 1 | 0 | 3.786 | 6110
12.64 | 7.4 | 2 | 0 | 3.604 | 4020
12.64 | 7.4 | 3 | 1.7 | 3.498 | 3140
12.64 | 7.4 | 4 | 3.1 | 3.422 | 2640
12.64 | 7.4 | 5 | 4.3 | 3.363 | 2300
12.64 | 7.4 | 6 | 5.5 | 3.314 | 2060
12.64 | 7.4 | 7 | 6.5 | 3.273 | 1880
12.64 | 7.4 | 8 | 7.6 | 3.238 | 1730
12.64 | 7.4 | 9 | 8.6 | 3.206 | 1610
12.64 | 7.4 | 10 | 9.7 | 3.178 | 1510
12.64 | 7.4 | 11 | 10.7 | 3.121 | 1320
12.64 | 7.4 | 12 | 11.7 | 3.069 | 1170
12.64 | 7.4 | 13 | 12.8 | 3.022 | 1050
12.64 | 7.4 | 14 | 13.8 | 2.977 | 949
12.64 | 7.4 | 15 | 14.8 | 2.936 | 863
12.64 | 7.4 | 20 | 19.8 | 2.764 | 580
12.64 | 7.4 | 25 | 24.9 | 2.629 | 426
12.64 | 7.4 | 30 | 29.9 | 2.518 | 330
12.64 | 7.4 | 40 | 39.9 | 2.342 | 220
12.64 | 7.4 | 50 | 49.9 | 2.203 | 160
12.64 | 7.4 | 60 | 59.9 | 2.089 | 123
12.64 | 7.4 | 70 | 70 | 1.991 | 97.9
12.64 | 7.4 | 80 | 80 | 1.983 | 96.2
12.64 | 7.4 | 90 | 90 | 1.975 | 94.5
12.64 | 7.4 | 100 | 100 | 1.968 | 92.8
12.64 | 7.4 | 110 | 110 | 1.96 | 91.2
12.64 | 7.4 | 120 | 120 | 1.952 | 89.5
12.64 | 7.4 | 150 | 150 | 1.892 | 78.1
12.64 | 7.4 | 200 | 200 | 1.702 | 50.3
12.64 | 7.4 | 250 | 250 | 1.545 | 35.1
12.64 | 7.4 | 300 | 300 | 1.41 | 25.7
12.64 | 7.4 | 350 | 350 | 1.29 | 19.5
12.64 | 7.4 | 400 | 400 | 1.181 | 15.2
12.64 | 7.4 | 500 | 500 | 0.986 | 9.68
12.64 | 7.4 | 750 | 750 | 0.579 | 3.79
12.64 | 7.4 | 1000 | 1000 | 0.234 | 1.71
12.64 | 7.5 | 1 | 0 | 3.77 | 5890
12.64 | 7.5 | 2 | 0 | 3.595 | 3940
12.64 | 7.5 | 3 | 2 | 3.493 | 3110
12.64 | 7.5 | 4 | 3.3 | 3.42 | 2630
12.64 | 7.5 | 5 | 4.5 | 3.363 | 2310
12.64 | 7.5 | 6 | 5.6 | 3.317 | 2070
12.64 | 7.5 | 7 | 6.6 | 3.277 | 1890
12.64 | 7.5 | 8 | 7.7 | 3.243 | 1750
12.64 | 7.5 | 9 | 8.7 | 3.213 | 1630
12.64 | 7.5 | 10 | 9.7 | 3.185 | 1530
12.64 | 7.5 | 11 | 10.8 | 3.129 | 1350
12.64 | 7.5 | 12 | 11.8 | 3.078 | 1200
12.64 | 7.5 | 13 | 12.8 | 3.031 | 1070
12.64 | 7.5 | 14 | 13.8 | 2.987 | 970
12.64 | 7.5 | 15 | 14.8 | 2.946 | 883
12.64 | 7.5 | 20 | 19.9 | 2.775 | 596
12.64 | 7.5 | 25 | 24.9 | 2.641 | 438
12.64 | 7.5 | 30 | 29.9 | 2.532 | 340
12.64 | 7.5 | 40 | 39.9 | 2.357 | 227
12.64 | 7.5 | 50 | 49.9 | 2.219 | 166
12.64 | 7.5 | 60 | 60 | 2.106 | 128
12.64 | 7.5 | 70 | 70 | 2.009 | 102
12.64 | 7.5 | 80 | 80 | 2.001 | 100
12.64 | 7.5 | 90 | 90 | 1.993 | 98.4
12.64 | 7.5 | 100 | 100 | 1.985 | 96.7
12.64 | 7.5 | 110 | 110 | 1.978 | 95
12.64 | 7.5 | 120 | 120 | 1.97 | 93.3
12.64 | 7.5 | 150 | 150 | 1.911 | 81.4
12.64 | 7.5 | 200 | 200 | 1.722 | 52.8
12.64 | 7.5 | 250 | 250 | 1.568 | 37
12.64 | 7.5 | 300 | 300 | 1.434 | 27.2
12.64 | 7.5 | 350 | 350 | 1.315 | 20.7
12.64 | 7.5 | 400 | 400 | 1.207 | 16.1
12.64 | 7.5 | 500 | 500 | 1.014 | 10.3
12.64 | 7.5 | 750 | 750 | 0.61 | 4.07
12.64 | 7.5 | 1000 | 1000 | 0.267 | 1.85
12.64 | 7.6 | 1 | 0 | 3.753 | 5660
12.64 | 7.6 | 2 | 0 | 3.585 | 3850
12.64 | 7.6 | 3 | 2.2 | 3.487 | 3070
12.64 | 7.6 | 4 | 3.5 | 3.417 | 2610
12.64 | 7.6 | 5 | 4.6 | 3.363 | 2300
12.64 | 7.6 | 6 | 5.7 | 3.318 | 2080
12.64 | 7.6 | 7 | 6.7 | 3.28 | 1910
12.64 | 7.6 | 8 | 7.7 | 3.247 | 1770
12.64 | 7.6 | 9 | 8.8 | 3.218 | 1650
12.64 | 7.6 | 10 | 9.8 | 3.192 | 1560
12.64 | 7.6 | 11 | 10.8 | 3.136 | 1370
12.64 | 7.6 | 12 | 11.8 | 3.085 | 1220
12.64 | 7.6 | 13 | 12.8 | 3.039 | 1090
12.64 | 7.6 | 14 | 13.9 | 2.995 | 989
12.64 | 7.6 | 15 | 14.9 | 2.955 | 901
12.64 | 7.6 | 20 | 19.9 | 2.785 | 610
12.64 | 7.6 | 25 | 24.9 | 2.653 | 450
12.64 | 7.6 | 30 | 29.9 | 2.544 | 350
12.64 | 7.6 | 40 | 39.9 | 2.371 | 235
12.64 | 7.6 | 50 | 50 | 2.234 | 172
12.64 | 7.6 | 60 | 60 | 2.122 | 132
12.64 | 7.6 | 70 | 70 | 2.025 | 106
12.64 | 7.6 | 80 | 80 | 2.018 | 104
12.64 | 7.6 | 90 | 90 | 2.01 | 102
12.64 | 7.6 | 100 | 100 | 2.002 | 100
12.64 | 7.6 | 110 | 110 | 1.994 | 98.7
12.64 | 7.6 | 120 | 120 | 1.987 | 97
12.64 | 7.6 | 150 | 150 | 1.928 | 84.8
12.64 | 7.6 | 200 | 200 | 1.742 | 55.2
12.64 | 7.6 | 250 | 250 | 1.589 | 38.8
12.64 | 7.6 | 300 | 300 | 1.457 | 28.6
12.64 | 7.6 | 350 | 350 | 1.339 | 21.8
12.64 | 7.6 | 400 | 400 | 1.232 | 17.1
12.64 | 7.6 | 500 | 500 | 1.04 | 11
12.64 | 7.6 | 750 | 750 | 0.639 | 4.36
12.64 | 7.6 | 1000 | 1000 | 0.299 | 1.99
12.64 | 7.7 | 1 | 0 | 3.735 | 5430
12.64 | 7.7 | 2 | 1 | 3.574 | 3750
12.64 | 7.7 | 3 | 2.4 | 3.48 | 3020
12.64 | 7.7 | 4 | 3.6 | 3.413 | 2590
12.64 | 7.7 | 5 | 4.7 | 3.361 | 2300
12.64 | 7.7 | 6 | 5.7 | 3.318 | 2080
12.64 | 7.7 | 7 | 6.8 | 3.282 | 1910
12.64 | 7.7 | 8 | 7.8 | 3.25 | 1780
12.64 | 7.7 | 9 | 8.8 | 3.222 | 1670
12.64 | 7.7 | 10 | 9.8 | 3.197 | 1580
12.64 | 7.7 | 11 | 10.9 | 3.142 | 1390
12.64 | 7.7 | 12 | 11.9 | 3.092 | 1240
12.64 | 7.7 | 13 | 12.9 | 3.045 | 1110
12.64 | 7.7 | 14 | 13.9 | 3.002 | 1010
12.64 | 7.7 | 15 | 14.9 | 2.962 | 917
12.64 | 7.7 | 20 | 19.9 | 2.794 | 623
12.64 | 7.7 | 25 | 24.9 | 2.663 | 460
12.64 | 7.7 | 30 | 29.9 | 2.555 | 359
12.64 | 7.7 | 40 | 40 | 2.383 | 242
12.64 | 7.7 | 50 | 50 | 2.248 | 177
12.64 | 7.7 | 60 | 60 | 2.137 | 137
12.64 | 7.7 | 70 | 70 | 2.041 | 110
12.64 | 7.7 | 80 | 80 | 2.033 | 108
12.64 | 7.7 | 90 | 90 | 2.026 | 106
12.64 | 7.7 | 100 | 100 | 2.018 | 104
12.64 | 7.7 | 110 | 110 | 2.01 | 102
12.64 | 7.7 | 120 | 120 | 2.002 | 101
12.64 | 7.7 | 150 | 150 | 1.944 | 88
12.64 | 7.7 | 200 | 200 | 1.76 | 57.6
12.64 | 7.7 | 250 | 250 | 1.609 | 40.6
12.64 | 7.7 | 300 | 300 | 1.478 | 30.1
12.64 | 7.7 | 350 | 350 | 1.362 | 23
12.64 | 7.7 | 400 | 400 | 1.256 | 18
12.64 | 7.7 | 500 | 500 | 1.066 | 11.6
12.64 | 7.7 | 750 | 750 | 0.668 | 4.65
12.64 | 7.7 | 1000 | 1000 | 0.329 | 2.14
12.64 | 7.8 | 1 | 0 | 3.715 | 5190
12.64 | 7.8 | 2 | 1.3 | 3.562 | 3650
12.64 | 7.8 | 3 | 2.6 | 3.472 | 2960
12.64 | 7.8 | 4 | 3.7 | 3.408 | 2560
12.64 | 7.8 | 5 | 4.8 | 3.358 | 2280
12.64 | 7.8 | 6 | 5.8 | 3.317 | 2080
12.64 | 7.8 | 7 | 6.8 | 3.282 | 1920
12.64 | 7.8 | 8 | 7.9 | 3.252 | 1790
12.64 | 7.8 | 9 | 8.9 | 3.226 | 1680
12.64 | 7.8 | 10 | 9.9 | 3.202 | 1590
12.64 | 7.8 | 11 | 10.9 | 3.147 | 1400
12.64 | 7.8 | 12 | 11.9 | 3.097 | 1250
12.64 | 7.8 | 13 | 12.9 | 3.051 | 1120
12.64 | 7.8 | 14 | 13.9 | 3.008 | 1020
12.64 | 7.8 | 15 | 14.9 | 2.969 | 930
12.64 | 7.8 | 20 | 19.9 | 2.802 | 634
12.64 | 7.8 | 25 | 25 | 2.672 | 470
12.64 | 7.8 | 30 | 30 | 2.565 | 368
12.64 | 7.8 | 40 | 40 | 2.395 | 248
12.64 | 7.8 | 50 | 50 | 2.261 | 182
12.64 | 7.8 | 60 | 60 | 2.15 | 141
12.64 | 7.8 | 70 | 70 | 2.056 | 114
12.64 | 7.8 | 80 | 80 | 2.048 | 112
12.64 | 7.8 | 90 | 90 | 2.04 | 110
12.64 | 7.8 | 100 | 100 | 2.032 | 108
12.64 | 7.8 | 110 | 110 | 2.025 | 106
12.64 | 7.8 | 120 | 120 | 2.017 | 104
12.64 | 7.8 | 150 | 150 | 1.959 | 91.1
12.64 | 7.8 | 200 | 200 | 1.778 | 59.9
12.64 | 7.8 | 250 | 250 | 1.628 | 42.5
12.64 | 7.8 | 300 | 300 | 1.499 | 31.5
12.64 | 7.8 | 350 | 350 | 1.383 | 24.2
12.64 | 7.8 | 400 | 400 | 1.278 | 19
12.64 | 7.8 | 500 | 500 | 1.09 | 12.3
12.64 | 7.8 | 750 | 750 | 0.695 | 4.96
12.64 | 7.8 | 1000 | 1000 | 0.359 | 2.29
12.64 | 7.9 | 1 | 0 | 3.695 | 4950
12.64 | 7.9 | 2 | 1.6 | 3.549 | 3540
12.64 | 7.9 | 3 | 2.7 | 3.463 | 2900
12.64 | 7.9 | 4 | 3.8 | 3.402 | 2520
12.64 | 7.9 | 5 | 4.8 | 3.354 | 2260
12.64 | 7.9 | 6 | 5.9 | 3.315 | 2070
12.64 | 7.9 | 7 | 6.9 | 3.282 | 1910
12.64 | 7.9 | 8 | 7.9 | 3.253 | 1790
12.64 | 7.9 | 9 | 8.9 | 3.228 | 1690
12.64 | 7.9 | 10 | 9.9 | 3.205 | 1600
12.64 | 7.9 | 11 | 10.9 | 3.151 | 1410
12.64 | 7.9 | 12 | 11.9 | 3.101 | 1260
12.64 | 7.9 | 13 | 12.9 | 3.056 | 1140
12.64 | 7.9 | 14 | 13.9 | 3.013 | 1030
12.64 | 7.9 | 15 | 14.9 | 2.974 | 942
12.64 | 7.9 | 20 | 20 | 2.809 | 644
12.64 | 7.9 | 25 | 25 | 2.68 | 479
12.64 | 7.9 | 30 | 30 | 2.574 | 375
12.64 | 7.9 | 40 | 40 | 2.406 | 254
12.64 | 7.9 | 50 | 50 | 2.273 | 187
12.64 | 7.9 | 60 | 60 | 2.163 | 146
12.64 | 7.9 | 70 | 70 | 2.069 | 117
12.64 | 7.9 | 80 | 80 | 2.061 | 115
12.64 | 7.9 | 90 | 90 | 2.054 | 113
12.64 | 7.9 | 100 | 100 | 2.046 | 111
12.64 | 7.9 | 110 | 110 | 2.038 | 109
12.64 | 7.9 | 120 | 120 | 2.03 | 107
12.64 | 7.9 | 150 | 150 | 1.973 | 94.1
12.64 | 7.9 | 200 | 200 | 1.794 | 62.2
12.64 | 7.9 | 250 | 250 | 1.646 | 44.3
12.64 | 7.9 | 300 | 300 | 1.518 | 33
12.64 | 7.9 | 350 | 350 | 1.404 | 25.4
12.64 | 7.9 | 400 | 400 | 1.3 | 20
12.64 | 7.9 | 500 | 500 | 1.113 | 13
12.64 | 7.9 | 750 | 750 | 0.722 | 5.27
12.64 | 7.9 | 1000 | 1000 | 0.388 | 2.44
12.64 | 8 | 1 | 0 | 3.673 | 4710
12.64 | 8 | 2 | 1.7 | 3.534 | 3420
12.64 | 8 | 3 | 2.8 | 3.453 | 2840
12.64 | 8 | 4 | 3.9 | 3.394 | 2480
12.64 | 8 | 5 | 4.9 | 3.349 | 2230
12.64 | 8 | 6 | 5.9 | 3.312 | 2050
12.64 | 8 | 7 | 6.9 | 3.28 | 1910
12.64 | 8 | 8 | 7.9 | 3.253 | 1790
12.64 | 8 | 9 | 8.9 | 3.229 | 1690
12.64 | 8 | 10 | 9.9 | 3.207 | 1610
12.64 | 8 | 11 | 11 | 3.153 | 1420
12.64 | 8 | 12 | 12 | 3.104 | 1270
12.64 | 8 | 13 | 13 | 3.059 | 1150
12.64 | 8 | 14 | 14 | 3.017 | 1040
12.64 | 8 | 15 | 15 | 2.978 | 951
12.64 | 8 | 20 | 20 | 2.815 | 653
12.64 | 8 | 25 | 25 | 2.687 | 487
12.64 | 8 | 30 | 30 | 2.582 | 382
12.64 | 8 | 40 | 40 | 2.415 | 260
12.64 | 8 | 50 | 50 | 2.284 | 192
12.64 | 8 | 60 | 60 | 2.175 | 150
12.64 | 8 | 70 | 70 | 2.081 | 121
12.64 | 8 | 80 | 80 | 2.074 | 119
12.64 | 8 | 90 | 90 | 2.066 | 116
12.64 | 8 | 100 | 100 | 2.058 | 114
12.64 | 8 | 110 | 110 | 2.051 | 112
12.64 | 8 | 120 | 120 | 2.043 | 110
12.64 | 8 | 150 | 150 | 1.986 | 96.9
12.64 | 8 | 200 | 200 | 1.809 | 64.4
12.64 | 8 | 250 | 250 | 1.663 | 46
12.64 | 8 | 300 | 300 | 1.536 | 34.4
12.64 | 8 | 350 | 350 | 1.423 | 26.5
12.64 | 8 | 400 | 400 | 1.32 | 20.9
12.64 | 8 | 500 | 500 | 1.136 | 13.7
12.64 | 8 | 750 | 750 | 0.747 | 5.59
12.64 | 8 | 1000 | 1000 | 0.415 | 2.6
15.91 | 4 | 1 | 0 | 3.502 | 3180
15.91 | 4 | 2 | 0 | 3.085 | 1220
15.91 | 4 | 3 | 0 | 2.841 | 694
15.91 | 4 | 4 | 0 | 2.668 | 465
15.91 | 4 | 5 | 0 | 2.533 | 341
15.91 | 4 | 6 | 0 | 2.423 | 265
15.91 | 4 | 7 | 0 | 2.33 | 214
15.91 | 4 | 8 | 0 | 2.249 | 178
15.91 | 4 | 9 | 0 | 2.178 | 151
15.91 | 4 | 10 | 0 | 2.114 | 130
15.91 | 4 | 11 | 0 | 2.037 | 109
15.91 | 4 | 12 | 4.8 | 1.967 | 92.7
15.91 | 4 | 13 | 6.9 | 1.903 | 79.9
15.91 | 4 | 14 | 8.7 | 1.843 | 69.6
15.91 | 4 | 15 | 10.2 | 1.787 | 61.2
15.91 | 4 | 20 | 16.7 | 1.554 | 35.8
15.91 | 4 | 25 | 22.4 | 1.373 | 23.6
15.91 | 4 | 30 | 27.9 | 1.224 | 16.8
15.91 | 4 | 40 | 38.5 | 0.989 | 9.74
15.91 | 4 | 50 | 48.8 | 0.805 | 6.38
15.91 | 4 | 60 | 59 | 0.653 | 4.5
15.91 | 4 | 70 | 69.1 | 0.524 | 3.34
15.91 | 4 | 80 | 79.2 | 0.519 | 3.3
15.91 | 4 | 90 | 89.3 | 0.513 | 3.26
15.91 | 4 | 100 | 99.4 | 0.508 | 3.22
15.91 | 4 | 110 | 109.4 | 0.502 | 3.18
15.91 | 4 | 120 | 119.5 | 0.497 | 3.14
15.91 | 4 | 150 | 149.6 | 0.418 | 2.62
15.91 | 4 | 200 | 199.7 | 0.131 | 1.35
15.91 | 4 | 250 | 249.8 | -0.098 | 0.799
15.91 | 4 | 300 | 299.8 | -0.29 | 0.513
15.91 | 4 | 350 | 349.8 | -0.456 | 0.35
15.91 | 4 | 400 | 399.8 | -0.604 | 0.249
15.91 | 4 | 500 | 499.9 | -0.86 | 0.138
15.91 | 4 | 750 | 749.9 | -1.363 | 0.0433
15.91 | 4 | 1000 | 999.9 | -1.76 | 0.0174
15.91 | 4.1 | 1 | 0 | 3.54 | 3460
15.91 | 4.1 | 2 | 0 | 3.13 | 1350
15.91 | 4.1 | 3 | 0 | 2.89 | 776
15.91 | 4.1 | 4 | 0 | 2.719 | 524
15.91 | 4.1 | 5 | 0 | 2.587 | 386
15.91 | 4.1 | 6 | 0 | 2.479 | 301
15.91 | 4.1 | 7 | 0 | 2.387 | 244
15.91 | 4.1 | 8 | 0 | 2.308 | 203
15.91 | 4.1 | 9 | 0 | 2.237 | 173
15.91 | 4.1 | 10 | 0 | 2.175 | 150
15.91 | 4.1 | 11 | 2.3 | 2.098 | 125
15.91 | 4.1 | 12 | 5.3 | 2.029 | 107
15.91 | 4.1 | 13 | 7.3 | 1.964 | 92.2
15.91 | 4.1 | 14 | 9 | 1.905 | 80.4
15.91 | 4.1 | 15 | 10.5 | 1.85 | 70.7
15.91 | 4.1 | 20 | 16.9 | 1.618 | 41.5
15.91 | 4.1 | 25 | 22.6 | 1.438 | 27.4
15.91 | 4.1 | 30 | 28 | 1.291 | 19.5
15.91 | 4.1 | 40 | 38.5 | 1.056 | 11.4
15.91 | 4.1 | 50 | 48.8 | 0.874 | 7.47
15.91 | 4.1 | 60 | 59 | 0.723 | 5.29
15.91 | 4.1 | 70 | 69.2 | 0.595 | 3.94
15.91 | 4.1 | 80 | 79.3 | 0.59 | 3.89
15.91 | 4.1 | 90 | 89.4 | 0.584 | 3.84
15.91 | 4.1 | 100 | 99.4 | 0.579 | 3.79
15.91 | 4.1 | 110 | 109.5 | 0.573 | 3.74
15.91 | 4.1 | 120 | 119.5 | 0.568 | 3.7
15.91 | 4.1 | 150 | 149.6 | 0.49 | 3.09
15.91 | 4.1 | 200 | 199.7 | 0.205 | 1.6
15.91 | 4.1 | 250 | 249.8 | -0.022 | 0.951
15.91 | 4.1 | 300 | 299.8 | -0.212 | 0.613
15.91 | 4.1 | 350 | 349.8 | -0.377 | 0.419
15.91 | 4.1 | 400 | 399.9 | -0.524 | 0.299
15.91 | 4.1 | 500 | 499.9 | -0.778 | 0.167
15.91 | 4.1 | 750 | 749.9 | -1.278 | 0.0527
15.91 | 4.1 | 1000 | 999.9 | -1.672 | 0.0213
15.91 | 4.2 | 1 | 0 | 3.576 | 3770
15.91 | 4.2 | 2 | 0 | 3.173 | 1490
15.91 | 4.2 | 3 | 0 | 2.937 | 865
15.91 | 4.2 | 4 | 0 | 2.769 | 588
15.91 | 4.2 | 5 | 0 | 2.639 | 436
15.91 | 4.2 | 6 | 0 | 2.533 | 341
15.91 | 4.2 | 7 | 0 | 2.443 | 277
15.91 | 4.2 | 8 | 0 | 2.365 | 232
15.91 | 4.2 | 9 | 0 | 2.296 | 198
15.91 | 4.2 | 10 | 0 | 2.234 | 171
15.91 | 4.2 | 11 | 3.3 | 2.158 | 144
15.91 | 4.2 | 12 | 5.8 | 2.089 | 123
15.91 | 4.2 | 13 | 7.7 | 2.025 | 106
15.91 | 4.2 | 14 | 9.3 | 1.966 | 92.5
15.91 | 4.2 | 15 | 10.7 | 1.911 | 81.5
15.91 | 4.2 | 20 | 17 | 1.681 | 48
15.91 | 4.2 | 25 | 22.7 | 1.502 | 31.8
15.91 | 4.2 | 30 | 28.1 | 1.356 | 22.7
15.91 | 4.2 | 40 | 38.6 | 1.123 | 13.3
15.91 | 4.2 | 50 | 48.9 | 0.941 | 8.74
15.91 | 4.2 | 60 | 59.1 | 0.792 | 6.2
15.91 | 4.2 | 70 | 69.2 | 0.665 | 4.62
15.91 | 4.2 | 80 | 79.3 | 0.659 | 4.56
15.91 | 4.2 | 90 | 89.4 | 0.654 | 4.51
15.91 | 4.2 | 100 | 99.4 | 0.648 | 4.45
15.91 | 4.2 | 110 | 109.5 | 0.643 | 4.39
15.91 | 4.2 | 120 | 119.5 | 0.637 | 4.34
15.91 | 4.2 | 150 | 149.6 | 0.56 | 3.63
15.91 | 4.2 | 200 | 199.7 | 0.278 | 1.9
15.91 | 4.2 | 250 | 249.8 | 0.053 | 1.13
15.91 | 4.2 | 300 | 299.8 | -0.136 | 0.731
15.91 | 4.2 | 350 | 349.8 | -0.3 | 0.502
15.91 | 4.2 | 400 | 399.9 | -0.445 | 0.359
15.91 | 4.2 | 500 | 499.9 | -0.698 | 0.201
15.91 | 4.2 | 750 | 749.9 | -1.194 | 0.064
15.91 | 4.2 | 1000 | 999.9 | -1.585 | 0.026
15.91 | 4.3 | 1 | 0 | 3.611 | 4080
15.91 | 4.3 | 2 | 0 | 3.215 | 1640
15.91 | 4.3 | 3 | 0 | 2.983 | 962
15.91 | 4.3 | 4 | 0 | 2.818 | 658
15.91 | 4.3 | 5 | 0 | 2.691 | 490
15.91 | 4.3 | 6 | 0 | 2.586 | 385
15.91 | 4.3 | 7 | 0 | 2.497 | 314
15.91 | 4.3 | 8 | 0 | 2.421 | 263
15.91 | 4.3 | 9 | 0 | 2.353 | 225
15.91 | 4.3 | 10 | 0 | 2.292 | 196
15.91 | 4.3 | 11 | 4 | 2.217 | 165
15.91 | 4.3 | 12 | 6.2 | 2.148 | 141
15.91 | 4.3 | 13 | 8 | 2.085 | 122
15.91 | 4.3 | 14 | 9.5 | 2.026 | 106
15.91 | 4.3 | 15 | 11 | 1.972 | 93.7
15.91 | 4.3 | 20 | 17.2 | 1.743 | 55.4
15.91 | 4.3 | 25 | 22.8 | 1.566 | 36.8
15.91 | 4.3 | 30 | 28.2 | 1.42 | 26.3
15.91 | 4.3 | 40 | 38.7 | 1.189 | 15.4
15.91 | 4.3 | 50 | 48.9 | 1.008 | 10.2
15.91 | 4.3 | 60 | 59.1 | 0.86 | 7.24
15.91 | 4.3 | 70 | 69.2 | 0.734 | 5.41
15.91 | 4.3 | 80 | 79.3 | 0.728 | 5.35
15.91 | 4.3 | 90 | 89.4 | 0.723 | 5.28
15.91 | 4.3 | 100 | 99.5 | 0.717 | 5.21
15.91 | 4.3 | 110 | 109.5 | 0.712 | 5.15
15.91 | 4.3 | 120 | 119.6 | 0.706 | 5.08
15.91 | 4.3 | 150 | 149.6 | 0.629 | 4.26
15.91 | 4.3 | 200 | 199.7 | 0.35 | 2.24
15.91 | 4.3 | 250 | 249.8 | 0.127 | 1.34
15.91 | 4.3 | 300 | 299.8 | -0.061 | 0.87
15.91 | 4.3 | 350 | 349.8 | -0.223 | 0.598
15.91 | 4.3 | 400 | 399.9 | -0.367 | 0.429
15.91 | 4.3 | 500 | 499.9 | -0.618 | 0.241
15.91 | 4.3 | 750 | 749.9 | -1.11 | 0.0776
15.91 | 4.3 | 1000 | 999.9 | -1.5 | 0.0317
15.91 | 4.4 | 1 | 0 | 3.645 | 4420
15.91 | 4.4 | 2 | 0 | 3.256 | 1800
15.91 | 4.4 | 3 | 0 | 3.028 | 1070
15.91 | 4.4 | 4 | 0 | 2.866 | 735
15.91 | 4.4 | 5 | 0 | 2.741 | 551
15.91 | 4.4 | 6 | 0 | 2.638 | 435
15.91 | 4.4 | 7 | 0 | 2.551 | 356
15.91 | 4.4 | 8 | 0 | 2.476 | 299
15.91 | 4.4 | 9 | 0 | 2.409 | 256
15.91 | 4.4 | 10 | 0 | 2.349 | 224
15.91 | 4.4 | 11 | 4.6 | 2.275 | 188
15.91 | 4.4 | 12 | 6.6 | 2.206 | 161
15.91 | 4.4 | 13 | 8.3 | 2.143 | 139
15.91 | 4.4 | 14 | 9.8 | 2.085 | 122
15.91 | 4.4 | 15 | 11.2 | 2.031 | 107
15.91 | 4.4 | 20 | 17.3 | 1.804 | 63.7
15.91 | 4.4 | 25 | 22.9 | 1.628 | 42.4
15.91 | 4.4 | 30 | 28.3 | 1.483 | 30.4
15.91 | 4.4 | 40 | 38.7 | 1.253 | 17.9
15.91 | 4.4 | 50 | 49 | 1.074 | 11.9
15.91 | 4.4 | 60 | 59.2 | 0.927 | 8.45
15.91 | 4.4 | 70 | 69.3 | 0.801 | 6.33
15.91 | 4.4 | 80 | 79.4 | 0.796 | 6.25
15.91 | 4.4 | 90 | 89.4 | 0.79 | 6.17
15.91 | 4.4 | 100 | 99.5 | 0.785 | 6.09
15.91 | 4.4 | 110 | 109.5 | 0.779 | 6.01
15.91 | 4.4 | 120 | 119.6 | 0.774 | 5.94
15.91 | 4.4 | 150 | 149.7 | 0.697 | 4.98
15.91 | 4.4 | 200 | 199.7 | 0.42 | 2.63
15.91 | 4.4 | 250 | 249.8 | 0.199 | 1.58
15.91 | 4.4 | 300 | 299.8 | 0.014 | 1.03
15.91 | 4.4 | 350 | 349.9 | -0.147 | 0.712
15.91 | 4.4 | 400 | 399.9 | -0.291 | 0.512
15.91 | 4.4 | 500 | 499.9 | -0.539 | 0.289
15.91 | 4.4 | 750 | 749.9 | -1.028 | 0.0937
15.91 | 4.4 | 1000 | 1000 | -1.415 | 0.0385
15.91 | 4.5 | 1 | 0 | 3.678 | 4770
15.91 | 4.5 | 2 | 0 | 3.296 | 1980
15.91 | 4.5 | 3 | 0 | 3.072 | 1180
15.91 | 4.5 | 4 | 0 | 2.913 | 819
15.91 | 4.5 | 5 | 0 | 2.79 | 617
15.91 | 4.5 | 6 | 0 | 2.689 | 489
15.91 | 4.5 | 7 | 0 | 2.604 | 401
15.91 | 4.5 | 8 | 0 | 2.53 | 338
15.91 | 4.5 | 9 | 0 | 2.464 | 291
15.91 | 4.5 | 10 | 2.2 | 2.406 | 254
15.91 | 4.5 | 11 | 5.1 | 2.331 | 214
15.91 | 4.5 | 12 | 7 | 2.263 | 183
15.91 | 4.5 | 13 | 8.6 | 2.201 | 159
15.91 | 4.5 | 14 | 10 | 2.143 | 139
15.91 | 4.5 | 15 | 11.4 | 2.089 | 123
15.91 | 4.5 | 20 | 17.5 | 1.864 | 73.1
15.91 | 4.5 | 25 | 23 | 1.689 | 48.8
15.91 | 4.5 | 30 | 28.4 | 1.545 | 35.1
15.91 | 4.5 | 40 | 38.8 | 1.317 | 20.7
15.91 | 4.5 | 50 | 49 | 1.139 | 13.8
15.91 | 4.5 | 60 | 59.2 | 0.992 | 9.82
15.91 | 4.5 | 70 | 69.3 | 0.868 | 7.37
15.91 | 4.5 | 80 | 79.4 | 0.862 | 7.28
15.91 | 4.5 | 90 | 89.5 | 0.857 | 7.19
15.91 | 4.5 | 100 | 99.5 | 0.851 | 7.1
15.91 | 4.5 | 110 | 109.6 | 0.846 | 7.01
15.91 | 4.5 | 120 | 119.6 | 0.84 | 6.92
15.91 | 4.5 | 150 | 149.7 | 0.764 | 5.81
15.91 | 4.5 | 200 | 199.8 | 0.49 | 3.09
15.91 | 4.5 | 250 | 249.8 | 0.271 | 1.87
15.91 | 4.5 | 300 | 299.8 | 0.087 | 1.22
15.91 | 4.5 | 350 | 349.9 | -0.073 | 0.845
15.91 | 4.5 | 400 | 399.9 | -0.215 | 0.609
15.91 | 4.5 | 500 | 499.9 | -0.462 | 0.345
15.91 | 4.5 | 750 | 749.9 | -0.947 | 0.113
15.91 | 4.5 | 1000 | 1000 | -1.331 | 0.0466
15.91 | 4.6 | 1 | 0 | 3.711 | 5140
15.91 | 4.6 | 2 | 0 | 3.335 | 2160
15.91 | 4.6 | 3 | 0 | 3.115 | 1300
15.91 | 4.6 | 4 | 0 | 2.959 | 911
15.91 | 4.6 | 5 | 0 | 2.838 | 689
15.91 | 4.6 | 6 | 0 | 2.739 | 548
15.91 | 4.6 | 7 | 0 | 2.655 | 452
15.91 | 4.6 | 8 | 0 | 2.582 | 382
15.91 | 4.6 | 9 | 0 | 2.518 | 330
15.91 | 4.6 | 10 | 3.1 | 2.461 | 289
15.91 | 4.6 | 11 | 5.5 | 2.387 | 244
15.91 | 4.6 | 12 | 7.3 | 2.319 | 209
15.91 | 4.6 | 13 | 8.9 | 2.257 | 181
15.91 | 4.6 | 14 | 10.3 | 2.2 | 158
15.91 | 4.6 | 15 | 11.6 | 2.146 | 140
15.91 | 4.6 | 20 | 17.6 | 1.923 | 83.7
15.91 | 4.6 | 25 | 23.1 | 1.749 | 56
15.91 | 4.6 | 30 | 28.5 | 1.606 | 40.3
15.91 | 4.6 | 40 | 38.9 | 1.379 | 23.9
15.91 | 4.6 | 50 | 49.1 | 1.202 | 15.9
15.91 | 4.6 | 60 | 59.2 | 1.057 | 11.4
15.91 | 4.6 | 70 | 69.4 | 0.933 | 8.57
15.91 | 4.6 | 80 | 79.4 | 0.928 | 8.46
15.91 | 4.6 | 90 | 89.5 | 0.922 | 8.36
15.91 | 4.6 | 100 | 99.5 | 0.917 | 8.25
15.91 | 4.6 | 110 | 109.6 | 0.911 | 8.15
15.91 | 4.6 | 120 | 119.6 | 0.906 | 8.05
15.91 | 4.6 | 150 | 149.7 | 0.83 | 6.77
15.91 | 4.6 | 200 | 199.8 | 0.558 | 3.62
15.91 | 4.6 | 250 | 249.8 | 0.341 | 2.19
15.91 | 4.6 | 300 | 299.8 | 0.159 | 1.44
15.91 | 4.6 | 350 | 349.9 | 0 | 1
15.91 | 4.6 | 400 | 399.9 | -0.141 | 0.723
15.91 | 4.6 | 500 | 499.9 | -0.385 | 0.412
15.91 | 4.6 | 750 | 749.9 | -0.867 | 0.136
15.91 | 4.6 | 1000 | 1000 | -1.249 | 0.0564
15.91 | 4.7 | 1 | 0 | 3.742 | 5510
15.91 | 4.7 | 2 | 0 | 3.373 | 2360
15.91 | 4.7 | 3 | 0 | 3.157 | 1440
15.91 | 4.7 | 4 | 0 | 3.004 | 1010
15.91 | 4.7 | 5 | 0 | 2.885 | 768
15.91 | 4.7 | 6 | 0 | 2.788 | 614
15.91 | 4.7 | 7 | 0 | 2.705 | 508
15.91 | 4.7 | 8 | 0 | 2.634 | 431
15.91 | 4.7 | 9 | 0 | 2.571 | 372
15.91 | 4.7 | 10 | 3.8 | 2.515 | 327
15.91 | 4.7 | 11 | 6 | 2.441 | 276
15.91 | 4.7 | 12 | 7.6 | 2.374 | 237
15.91 | 4.7 | 13 | 9.1 | 2.313 | 205
15.91 | 4.7 | 14 | 10.5 | 2.256 | 180
15.91 | 4.7 | 15 | 11.8 | 2.203 | 159
15.91 | 4.7 | 20 | 17.7 | 1.98 | 95.6
15.91 | 4.7 | 25 | 23.2 | 1.807 | 64.2
15.91 | 4.7 | 30 | 28.5 | 1.666 | 46.3
15.91 | 4.7 | 40 | 38.9 | 1.441 | 27.6
15.91 | 4.7 | 50 | 49.1 | 1.265 | 18.4
15.91 | 4.7 | 60 | 59.3 | 1.12 | 13.2
15.91 | 4.7 | 70 | 69.4 | 0.997 | 9.94
15.91 | 4.7 | 80 | 79.5 | 0.992 | 9.81
15.91 | 4.7 | 90 | 89.5 | 0.986 | 9.69
15.91 | 4.7 | 100 | 99.6 | 0.981 | 9.57
15.91 | 4.7 | 110 | 109.6 | 0.975 | 9.45
15.91 | 4.7 | 120 | 119.6 | 0.97 | 9.33
15.91 | 4.7 | 150 | 149.7 | 0.895 | 7.86
15.91 | 4.7 | 200 | 199.8 | 0.626 | 4.23
15.91 | 4.7 | 250 | 249.8 | 0.411 | 2.57
15.91 | 4.7 | 300 | 299.9 | 0.23 | 1.7
15.91 | 4.7 | 350 | 349.9 | 0.073 | 1.18
15.91 | 4.7 | 400 | 399.9 | -0.067 | 0.857
15.91 | 4.7 | 500 | 499.9 | -0.31 | 0.49
15.91 | 4.7 | 750 | 749.9 | -0.788 | 0.163
15.91 | 4.7 | 1000 | 1000 | -1.167 | 0.0681
15.91 | 4.8 | 1 | 0 | 3.771 | 5910
15.91 | 4.8 | 2 | 0 | 3.41 | 2570
15.91 | 4.8 | 3 | 0 | 3.198 | 1580
15.91 | 4.8 | 4 | 0 | 3.048 | 1120
15.91 | 4.8 | 5 | 0 | 2.931 | 853
15.91 | 4.8 | 6 | 0 | 2.836 | 685
15.91 | 4.8 | 7 | 0 | 2.755 | 569
15.91 | 4.8 | 8 | 0 | 2.685 | 484
15.91 | 4.8 | 9 | 0 | 2.623 | 420
15.91 | 4.8 | 10 | 4.4 | 2.567 | 369
15.91 | 4.8 | 11 | 6.3 | 2.495 | 312
15.91 | 4.8 | 12 | 7.9 | 2.428 | 268
15.91 | 4.8 | 13 | 9.4 | 2.367 | 233
15.91 | 4.8 | 14 | 10.7 | 2.31 | 204
15.91 | 4.8 | 15 | 12 | 2.258 | 181
15.91 | 4.8 | 20 | 17.9 | 2.037 | 109
15.91 | 4.8 | 25 | 23.3 | 1.865 | 73.3
15.91 | 4.8 | 30 | 28.6 | 1.724 | 53
15.91 | 4.8 | 40 | 39 | 1.501 | 31.7
15.91 | 4.8 | 50 | 49.2 | 1.326 | 21.2
15.91 | 4.8 | 60 | 59.3 | 1.183 | 15.2
15.91 | 4.8 | 70 | 69.4 | 1.061 | 11.5
15.91 | 4.8 | 80 | 79.5 | 1.055 | 11.4
15.91 | 4.8 | 90 | 89.5 | 1.05 | 11.2
15.91 | 4.8 | 100 | 99.6 | 1.044 | 11.1
15.91 | 4.8 | 110 | 109.6 | 1.039 | 10.9
15.91 | 4.8 | 120 | 119.7 | 1.033 | 10.8
15.91 | 4.8 | 150 | 149.7 | 0.959 | 9.1
15.91 | 4.8 | 200 | 199.8 | 0.692 | 4.92
15.91 | 4.8 | 250 | 249.8 | 0.479 | 3.01
15.91 | 4.8 | 300 | 299.9 | 0.3 | 1.99
15.91 | 4.8 | 350 | 349.9 | 0.144 | 1.39
15.91 | 4.8 | 400 | 399.9 | 0.005 | 1.01
15.91 | 4.8 | 500 | 499.9 | -0.235 | 0.582
15.91 | 4.8 | 750 | 749.9 | -0.71 | 0.195
15.91 | 4.8 | 1000 | 1000 | -1.087 | 0.0819
15.91 | 4.9 | 1 | 0 | 3.8 | 6310
15.91 | 4.9 | 2 | 0 | 3.446 | 2790
15.91 | 4.9 | 3 | 0 | 3.238 | 1730
15.91 | 4.9 | 4 | 0 | 3.091 | 1230
15.91 | 4.9 | 5 | 0 | 2.976 | 946
15.91 | 4.9 | 6 | 0 | 2.882 | 763
15.91 | 4.9 | 7 | 0 | 2.803 | 635
15.91 | 4.9 | 8 | 0 | 2.734 | 542
15.91 | 4.9 | 9 | 2.1 | 2.674 | 472
15.91 | 4.9 | 10 | 4.8 | 2.619 | 416
15.91 | 4.9 | 11 | 6.7 | 2.547 | 352
15.91 | 4.9 | 12 | 8.2 | 2.481 | 303
15.91 | 4.9 | 13 | 9.6 | 2.42 | 263
15.91 | 4.9 | 14 | 10.9 | 2.364 | 231
15.91 | 4.9 | 15 | 12.2 | 2.312 | 205
15.91 | 4.9 | 20 | 18 | 2.092 | 124
15.91 | 4.9 | 25 | 23.4 | 1.922 | 83.5
15.91 | 4.9 | 30 | 28.7 | 1.782 | 60.5
15.91 | 4.9 | 40 | 39 | 1.56 | 36.3
15.91 | 4.9 | 50 | 49.2 | 1.387 | 24.4
15.91 | 4.9 | 60 | 59.4 | 1.244 | 17.5
15.91 | 4.9 | 70 | 69.5 | 1.123 | 13.3
15.91 | 4.9 | 80 | 79.5 | 1.117 | 13.1
15.91 | 4.9 | 90 | 89.6 | 1.112 | 12.9
15.91 | 4.9 | 100 | 99.6 | 1.106 | 12.8
15.91 | 4.9 | 110 | 109.7 | 1.101 | 12.6
15.91 | 4.9 | 120 | 119.7 | 1.095 | 12.5
15.91 | 4.9 | 150 | 149.7 | 1.022 | 10.5
15.91 | 4.9 | 200 | 199.8 | 0.758 | 5.72
15.91 | 4.9 | 250 | 249.8 | 0.546 | 3.52
15.91 | 4.9 | 300 | 299.9 | 0.369 | 2.34
15.91 | 4.9 | 350 | 349.9 | 0.214 | 1.64
15.91 | 4.9 | 400 | 399.9 | 0.077 | 1.19
15.91 | 4.9 | 500 | 499.9 | -0.162 | 0.689
15.91 | 4.9 | 750 | 749.9 | -0.633 | 0.233
15.91 | 4.9 | 1000 | 1000 | -1.007 | 0.0983
15.91 | 5 | 1 | 0 | 3.828 | 6730
15.91 | 5 | 2 | 0 | 3.48 | 3020
15.91 | 5 | 3 | 0 | 3.277 | 1890
15.91 | 5 | 4 | 0 | 3.132 | 1360
15.91 | 5 | 5 | 0 | 3.02 | 1050
15.91 | 5 | 6 | 0 | 2.928 | 847
15.91 | 5 | 7 | 0 | 2.85 | 708
15.91 | 5 | 8 | 0 | 2.783 | 606
15.91 | 5 | 9 | 3 | 2.723 | 529
15.91 | 5 | 10 | 5.3 | 2.67 | 468
15.91 | 5 | 11 | 7 | 2.598 | 396
15.91 | 5 | 12 | 8.5 | 2.533 | 341
15.91 | 5 | 13 | 9.8 | 2.472 | 297
15.91 | 5 | 14 | 11.1 | 2.416 | 261
15.91 | 5 | 15 | 12.4 | 2.364 | 231
15.91 | 5 | 20 | 18.1 | 2.147 | 140
15.91 | 5 | 25 | 23.5 | 1.977 | 94.9
15.91 | 5 | 30 | 28.8 | 1.839 | 69
15.91 | 5 | 40 | 39.1 | 1.618 | 41.5
15.91 | 5 | 50 | 49.3 | 1.446 | 27.9
15.91 | 5 | 60 | 59.4 | 1.304 | 20.2
15.91 | 5 | 70 | 69.5 | 1.184 | 15.3
15.91 | 5 | 80 | 79.5 | 1.178 | 15.1
15.91 | 5 | 90 | 89.6 | 1.173 | 14.9
15.91 | 5 | 100 | 99.6 | 1.167 | 14.7
15.91 | 5 | 110 | 109.7 | 1.162 | 14.5
15.91 | 5 | 120 | 119.7 | 1.156 | 14.3
15.91 | 5 | 150 | 149.8 | 1.084 | 12.1
15.91 | 5 | 200 | 199.8 | 0.822 | 6.63
15.91 | 5 | 250 | 249.9 | 0.612 | 4.1
15.91 | 5 | 300 | 299.9 | 0.436 | 2.73
15.91 | 5 | 350 | 349.9 | 0.283 | 1.92
15.91 | 5 | 400 | 399.9 | 0.147 | 1.4
15.91 | 5 | 500 | 499.9 | -0.09 | 0.813
15.91 | 5 | 750 | 750 | -0.558 | 0.277
15.91 | 5 | 1000 | 1000 | -0.929 | 0.118
15.91 | 5.1 | 1 | 0 | 3.843 | 6970
15.91 | 5.1 | 2 | 0 | 3.503 | 3180
15.91 | 5.1 | 3 | 0 | 3.303 | 2010
15.91 | 5.1 | 4 | 0 | 3.161 | 1450
15.91 | 5.1 | 5 | 0 | 3.051 | 1130
15.91 | 5.1 | 6 | 0 | 2.961 | 915
15.91 | 5.1 | 7 | 0 | 2.885 | 767
15.91 | 5.1 | 8 | 0 | 2.819 | 659
15.91 | 5.1 | 9 | 3.6 | 2.761 | 576
15.91 | 5.1 | 10 | 5.7 | 2.708 | 511
15.91 | 5.1 | 11 | 7.3 | 2.637 | 434
15.91 | 5.1 | 12 | 8.7 | 2.572 | 373
15.91 | 5.1 | 13 | 10 | 2.512 | 325
15.91 | 5.1 | 14 | 11.3 | 2.457 | 286
15.91 | 5.1 | 15 | 12.5 | 2.405 | 254
15.91 | 5.1 | 20 | 18.2 | 2.189 | 154
15.91 | 5.1 | 25 | 23.6 | 2.021 | 105
15.91 | 5.1 | 30 | 28.8 | 1.883 | 76.3
15.91 | 5.1 | 40 | 39.1 | 1.664 | 46.1
15.91 | 5.1 | 50 | 49.3 | 1.493 | 31.1
15.91 | 5.1 | 60 | 59.4 | 1.352 | 22.5
15.91 | 5.1 | 70 | 69.5 | 1.233 | 17.1
15.91 | 5.1 | 80 | 79.6 | 1.227 | 16.9
15.91 | 5.1 | 90 | 89.6 | 1.222 | 16.7
15.91 | 5.1 | 100 | 99.7 | 1.216 | 16.5
15.91 | 5.1 | 110 | 109.7 | 1.211 | 16.2
15.91 | 5.1 | 120 | 119.7 | 1.205 | 16
15.91 | 5.1 | 150 | 149.8 | 1.133 | 13.6
15.91 | 5.1 | 200 | 199.8 | 0.874 | 7.48
15.91 | 5.1 | 250 | 249.9 | 0.666 | 4.64
15.91 | 5.1 | 300 | 299.9 | 0.492 | 3.1
15.91 | 5.1 | 350 | 349.9 | 0.34 | 2.19
15.91 | 5.1 | 400 | 399.9 | 0.205 | 1.6
15.91 | 5.1 | 500 | 499.9 | -0.03 | 0.933
15.91 | 5.1 | 750 | 750 | -0.494 | 0.321
15.91 | 5.1 | 1000 | 1000 | -0.863 | 0.137
15.91 | 5.2 | 1 | 0 | 3.855 | 7160
15.91 | 5.2 | 2 | 0 | 3.521 | 3320
15.91 | 5.2 | 3 | 0 | 3.325 | 2110
15.91 | 5.2 | 4 | 0 | 3.186 | 1540
15.91 | 5.2 | 5 | 0 | 3.079 | 1200
15.91 | 5.2 | 6 | 0 | 2.99 | 978
15.91 | 5.2 | 7 | 0 | 2.916 | 824
15.91 | 5.2 | 8 | 0 | 2.851 | 709
15.91 | 5.2 | 9 | 4.1 | 2.794 | 622
15.91 | 5.2 | 10 | 6 | 2.743 | 553
15.91 | 5.2 | 11 | 7.5 | 2.672 | 470
15.91 | 5.2 | 12 | 8.9 | 2.607 | 405
15.91 | 5.2 | 13 | 10.2 | 2.548 | 353
15.91 | 5.2 | 14 | 11.5 | 2.493 | 311
15.91 | 5.2 | 15 | 12.7 | 2.441 | 276
15.91 | 5.2 | 20 | 18.3 | 2.227 | 169
15.91 | 5.2 | 25 | 23.7 | 2.06 | 115
15.91 | 5.2 | 30 | 28.9 | 1.923 | 83.7
15.91 | 5.2 | 40 | 39.2 | 1.706 | 50.8
15.91 | 5.2 | 50 | 49.4 | 1.536 | 34.3
15.91 | 5.2 | 60 | 59.5 | 1.396 | 24.9
15.91 | 5.2 | 70 | 69.5 | 1.277 | 18.9
15.91 | 5.2 | 80 | 79.6 | 1.272 | 18.7
15.91 | 5.2 | 90 | 89.6 | 1.266 | 18.5
15.91 | 5.2 | 100 | 99.7 | 1.261 | 18.2
15.91 | 5.2 | 110 | 109.7 | 1.255 | 18
15.91 | 5.2 | 120 | 119.7 | 1.25 | 17.8
15.91 | 5.2 | 150 | 149.8 | 1.178 | 15.1
15.91 | 5.2 | 200 | 199.8 | 0.921 | 8.34
15.91 | 5.2 | 250 | 249.9 | 0.716 | 5.2
15.91 | 5.2 | 300 | 299.9 | 0.543 | 3.49
15.91 | 5.2 | 350 | 349.9 | 0.393 | 2.47
15.91 | 5.2 | 400 | 399.9 | 0.259 | 1.81
15.91 | 5.2 | 500 | 499.9 | 0.026 | 1.06
15.91 | 5.2 | 750 | 750 | -0.435 | 0.367
15.91 | 5.2 | 1000 | 1000 | -0.802 | 0.158
15.91 | 5.3 | 1 | 0 | 3.863 | 7290
15.91 | 5.3 | 2 | 0 | 3.536 | 3430
15.91 | 5.3 | 3 | 0 | 3.344 | 2210
15.91 | 5.3 | 4 | 0 | 3.208 | 1620
15.91 | 5.3 | 5 | 0 | 3.103 | 1270
15.91 | 5.3 | 6 | 0 | 3.016 | 1040
15.91 | 5.3 | 7 | 0 | 2.943 | 878
15.91 | 5.3 | 8 | 2 | 2.88 | 758
15.91 | 5.3 | 9 | 4.6 | 2.824 | 667
15.91 | 5.3 | 10 | 6.3 | 2.774 | 594
15.91 | 5.3 | 11 | 7.8 | 2.704 | 505
15.91 | 5.3 | 12 | 9.2 | 2.639 | 436
15.91 | 5.3 | 13 | 10.4 | 2.58 | 381
15.91 | 5.3 | 14 | 11.7 | 2.526 | 335
15.91 | 5.3 | 15 | 12.8 | 2.475 | 298
15.91 | 5.3 | 20 | 18.4 | 2.262 | 183
15.91 | 5.3 | 25 | 23.8 | 2.096 | 125
15.91 | 5.3 | 30 | 29 | 1.96 | 91.2
15.91 | 5.3 | 40 | 39.2 | 1.744 | 55.5
15.91 | 5.3 | 50 | 49.4 | 1.576 | 37.6
15.91 | 5.3 | 60 | 59.5 | 1.437 | 27.4
15.91 | 5.3 | 70 | 69.6 | 1.319 | 20.8
15.91 | 5.3 | 80 | 79.6 | 1.313 | 20.6
15.91 | 5.3 | 90 | 89.7 | 1.308 | 20.3
15.91 | 5.3 | 100 | 99.7 | 1.302 | 20.1
15.91 | 5.3 | 110 | 109.7 | 1.297 | 19.8
15.91 | 5.3 | 120 | 119.7 | 1.291 | 19.6
15.91 | 5.3 | 150 | 149.8 | 1.221 | 16.6
15.91 | 5.3 | 200 | 199.8 | 0.966 | 9.25
15.91 | 5.3 | 250 | 249.9 | 0.763 | 5.79
15.91 | 5.3 | 300 | 299.9 | 0.591 | 3.9
15.91 | 5.3 | 350 | 349.9 | 0.442 | 2.77
15.91 | 5.3 | 400 | 399.9 | 0.309 | 2.04
15.91 | 5.3 | 500 | 499.9 | 0.078 | 1.2
15.91 | 5.3 | 750 | 750 | -0.379 | 0.418
15.91 | 5.3 | 1000 | 1000 | -0.743 | 0.181
15.91 | 5.4 | 1 | 0 | 3.87 | 7410
15.91 | 5.4 | 2 | 0 | 3.55 | 3550
15.91 | 5.4 | 3 | 0 | 3.363 | 2300
15.91 | 5.4 | 4 | 0 | 3.229 | 1700
15.91 | 5.4 | 5 | 0 | 3.126 | 1340
15.91 | 5.4 | 6 | 0 | 3.041 | 1100
15.91 | 5.4 | 7 | 0 | 2.97 | 933
15.91 | 5.4 | 8 | 2.8 | 2.908 | 809
15.91 | 5.4 | 9 | 5 | 2.853 | 713
15.91 | 5.4 | 10 | 6.6 | 2.804 | 637
15.91 | 5.4 | 11 | 8 | 2.734 | 542
15.91 | 5.4 | 12 | 9.4 | 2.671 | 468
15.91 | 5.4 | 13 | 10.6 | 2.612 | 409
15.91 | 5.4 | 14 | 11.8 | 2.558 | 361
15.91 | 5.4 | 15 | 13 | 2.507 | 321
15.91 | 5.4 | 20 | 18.5 | 2.296 | 197
15.91 | 5.4 | 25 | 23.8 | 2.131 | 135
15.91 | 5.4 | 30 | 29 | 1.996 | 99.1
15.91 | 5.4 | 40 | 39.3 | 1.782 | 60.5
15.91 | 5.4 | 50 | 49.4 | 1.614 | 41.2
15.91 | 5.4 | 60 | 59.5 | 1.477 | 30
15.91 | 5.4 | 70 | 69.6 | 1.359 | 22.9
15.91 | 5.4 | 80 | 79.6 | 1.354 | 22.6
15.91 | 5.4 | 90 | 89.7 | 1.348 | 22.3
15.91 | 5.4 | 100 | 99.7 | 1.343 | 22
15.91 | 5.4 | 110 | 109.7 | 1.337 | 21.7
15.91 | 5.4 | 120 | 119.8 | 1.332 | 21.5
15.91 | 5.4 | 150 | 149.8 | 1.262 | 18.3
15.91 | 5.4 | 200 | 199.9 | 1.01 | 10.2
15.91 | 5.4 | 250 | 249.9 | 0.808 | 6.43
15.91 | 5.4 | 300 | 299.9 | 0.638 | 4.35
15.91 | 5.4 | 350 | 349.9 | 0.491 | 3.09
15.91 | 5.4 | 400 | 399.9 | 0.359 | 2.29
15.91 | 5.4 | 500 | 499.9 | 0.13 | 1.35
15.91 | 5.4 | 750 | 750 | -0.324 | 0.475
15.91 | 5.4 | 1000 | 1000 | -0.685 | 0.206
15.91 | 5.5 | 1 | 0 | 3.876 | 7520
15.91 | 5.5 | 2 | 0 | 3.563 | 3660
15.91 | 5.5 | 3 | 0 | 3.38 | 2400
15.91 | 5.5 | 4 | 0 | 3.249 | 1780
15.91 | 5.5 | 5 | 0 | 3.148 | 1410
15.91 | 5.5 | 6 | 0 | 3.065 | 1160
15.91 | 5.5 | 7 | 0 | 2.995 | 989
15.91 | 5.5 | 8 | 3.4 | 2.935 | 860
15.91 | 5.5 | 9 | 5.3 | 2.881 | 760
15.91 | 5.5 | 10 | 6.9 | 2.833 | 681
15.91 | 5.5 | 11 | 8.3 | 2.764 | 580
15.91 | 5.5 | 12 | 9.6 | 2.701 | 502
15.91 | 5.5 | 13 | 10.8 | 2.642 | 439
15.91 | 5.5 | 14 | 12 | 2.588 | 388
15.91 | 5.5 | 15 | 13.1 | 2.538 | 345
15.91 | 5.5 | 20 | 18.6 | 2.328 | 213
15.91 | 5.5 | 25 | 23.9 | 2.165 | 146
15.91 | 5.5 | 30 | 29.1 | 2.031 | 107
15.91 | 5.5 | 40 | 39.3 | 1.818 | 65.8
15.91 | 5.5 | 50 | 49.5 | 1.652 | 44.9
15.91 | 5.5 | 60 | 59.6 | 1.515 | 32.8
15.91 | 5.5 | 70 | 69.6 | 1.399 | 25
15.91 | 5.5 | 80 | 79.7 | 1.393 | 24.7
15.91 | 5.5 | 90 | 89.7 | 1.388 | 24.4
15.91 | 5.5 | 100 | 99.7 | 1.382 | 24.1
15.91 | 5.5 | 110 | 109.8 | 1.377 | 23.8
15.91 | 5.5 | 120 | 119.8 | 1.371 | 23.5
15.91 | 5.5 | 150 | 149.8 | 1.302 | 20
15.91 | 5.5 | 200 | 199.9 | 1.052 | 11.3
15.91 | 5.5 | 250 | 249.9 | 0.853 | 7.12
15.91 | 5.5 | 300 | 299.9 | 0.684 | 4.84
15.91 | 5.5 | 350 | 349.9 | 0.538 | 3.45
15.91 | 5.5 | 400 | 399.9 | 0.408 | 2.56
15.91 | 5.5 | 500 | 499.9 | 0.181 | 1.52
15.91 | 5.5 | 750 | 750 | -0.269 | 0.538
15.91 | 5.5 | 1000 | 1000 | -0.629 | 0.235
15.91 | 5.6 | 1 | 0 | 3.881 | 7600
15.91 | 5.6 | 2 | 0 | 3.575 | 3760
15.91 | 5.6 | 3 | 0 | 3.396 | 2490
15.91 | 5.6 | 4 | 0 | 3.268 | 1850
15.91 | 5.6 | 5 | 0 | 3.169 | 1480
15.91 | 5.6 | 6 | 0 | 3.088 | 1230
15.91 | 5.6 | 7 | 0 | 3.02 | 1050
15.91 | 5.6 | 8 | 3.9 | 2.96 | 913
15.91 | 5.6 | 9 | 5.7 | 2.908 | 809
15.91 | 5.6 | 10 | 7.1 | 2.861 | 726
15.91 | 5.6 | 11 | 8.5 | 2.792 | 620
15.91 | 5.6 | 12 | 9.7 | 2.729 | 536
15.91 | 5.6 | 13 | 11 | 2.672 | 470
15.91 | 5.6 | 14 | 12.1 | 2.618 | 415
15.91 | 5.6 | 15 | 13.3 | 2.568 | 370
15.91 | 5.6 | 20 | 18.7 | 2.36 | 229
15.91 | 5.6 | 25 | 24 | 2.198 | 158
15.91 | 5.6 | 30 | 29.2 | 2.065 | 116
15.91 | 5.6 | 40 | 39.4 | 1.854 | 71.4
15.91 | 5.6 | 50 | 49.5 | 1.689 | 48.8
15.91 | 5.6 | 60 | 59.6 | 1.553 | 35.7
15.91 | 5.6 | 70 | 69.6 | 1.437 | 27.4
15.91 | 5.6 | 80 | 79.7 | 1.432 | 27
15.91 | 5.6 | 90 | 89.7 | 1.426 | 26.7
15.91 | 5.6 | 100 | 99.8 | 1.421 | 26.3
15.91 | 5.6 | 110 | 109.8 | 1.415 | 26
15.91 | 5.6 | 120 | 119.8 | 1.41 | 25.7
15.91 | 5.6 | 150 | 149.8 | 1.341 | 21.9
15.91 | 5.6 | 200 | 199.9 | 1.094 | 12.4
15.91 | 5.6 | 250 | 249.9 | 0.896 | 7.87
15.91 | 5.6 | 300 | 299.9 | 0.729 | 5.36
15.91 | 5.6 | 350 | 349.9 | 0.584 | 3.84
15.91 | 5.6 | 400 | 399.9 | 0.455 | 2.85
15.91 | 5.6 | 500 | 500 | 0.23 | 1.7
15.91 | 5.6 | 750 | 750 | -0.216 | 0.607
15.91 | 5.6 | 1000 | 1000 | -0.573 | 0.267
15.91 | 5.7 | 1 | 0 | 3.885 | 7670
15.91 | 5.7 | 2 | 0 | 3.586 | 3850
15.91 | 5.7 | 3 | 0 | 3.41 | 2570
15.91 | 5.7 | 4 | 0 | 3.286 | 1930
15.91 | 5.7 | 5 | 0 | 3.189 | 1550
15.91 | 5.7 | 6 | 0 | 3.11 | 1290
15.91 | 5.7 | 7 | 1.9 | 3.043 | 1100
15.91 | 5.7 | 8 | 4.3 | 2.985 | 966
15.91 | 5.7 | 9 | 6 | 2.934 | 858
15.91 | 5.7 | 10 | 7.4 | 2.888 | 772
15.91 | 5.7 | 11 | 8.7 | 2.82 | 660
15.91 | 5.7 | 12 | 9.9 | 2.757 | 572
15.91 | 5.7 | 13 | 11.1 | 2.7 | 501
15.91 | 5.7 | 14 | 12.3 | 2.647 | 443
15.91 | 5.7 | 15 | 13.4 | 2.597 | 396
15.91 | 5.7 | 20 | 18.8 | 2.391 | 246
15.91 | 5.7 | 25 | 24.1 | 2.23 | 170
15.91 | 5.7 | 30 | 29.2 | 2.097 | 125
15.91 | 5.7 | 40 | 39.4 | 1.888 | 77.2
15.91 | 5.7 | 50 | 49.5 | 1.724 | 53
15.91 | 5.7 | 60 | 59.6 | 1.589 | 38.8
15.91 | 5.7 | 70 | 69.7 | 1.474 | 29.8
15.91 | 5.7 | 80 | 79.7 | 1.469 | 29.4
15.91 | 5.7 | 90 | 89.7 | 1.463 | 29.1
15.91 | 5.7 | 100 | 99.8 | 1.458 | 28.7
15.91 | 5.7 | 110 | 109.8 | 1.452 | 28.3
15.91 | 5.7 | 120 | 119.8 | 1.447 | 28
15.91 | 5.7 | 150 | 149.8 | 1.379 | 23.9
15.91 | 5.7 | 200 | 199.9 | 1.134 | 13.6
15.91 | 5.7 | 250 | 249.9 | 0.938 | 8.68
15.91 | 5.7 | 300 | 299.9 | 0.773 | 5.93
15.91 | 5.7 | 350 | 349.9 | 0.63 | 4.26
15.91 | 5.7 | 400 | 399.9 | 0.502 | 3.17
15.91 | 5.7 | 500 | 500 | 0.278 | 1.9
15.91 | 5.7 | 750 | 750 | -0.165 | 0.685
15.91 | 5.7 | 1000 | 1000 | -0.519 | 0.303
15.91 | 5.8 | 1 | 0 | 3.888 | 7720
15.91 | 5.8 | 2 | 0 | 3.595 | 3940
15.91 | 5.8 | 3 | 0 | 3.424 | 2660
15.91 | 5.8 | 4 | 0 | 3.303 | 2010
15.91 | 5.8 | 5 | 0 | 3.208 | 1610
15.91 | 5.8 | 6 | 0 | 3.131 | 1350
15.91 | 5.8 | 7 | 2.6 | 3.065 | 1160
15.91 | 5.8 | 8 | 4.7 | 3.009 | 1020
15.91 | 5.8 | 9 | 6.2 | 2.958 | 909
15.91 | 5.8 | 10 | 7.6 | 2.914 | 820
15.91 | 5.8 | 11 | 8.9 | 2.846 | 701
15.91 | 5.8 | 12 | 10.1 | 2.784 | 608
15.91 | 5.8 | 13 | 11.3 | 2.727 | 534
15.91 | 5.8 | 14 | 12.4 | 2.674 | 473
15.91 | 5.8 | 15 | 13.5 | 2.625 | 422
15.91 | 5.8 | 20 | 18.9 | 2.42 | 263
15.91 | 5.8 | 25 | 24.1 | 2.26 | 182
15.91 | 5.8 | 30 | 29.3 | 2.129 | 135
15.91 | 5.8 | 40 | 39.5 | 1.921 | 83.4
15.91 | 5.8 | 50 | 49.6 | 1.758 | 57.3
15.91 | 5.8 | 60 | 59.6 | 1.625 | 42.1
15.91 | 5.8 | 70 | 69.7 | 1.511 | 32.4
15.91 | 5.8 | 80 | 79.7 | 1.505 | 32
15.91 | 5.8 | 90 | 89.8 | 1.5 | 31.6
15.91 | 5.8 | 100 | 99.8 | 1.494 | 31.2
15.91 | 5.8 | 110 | 109.8 | 1.489 | 30.8
15.91 | 5.8 | 120 | 119.8 | 1.483 | 30.4
15.91 | 5.8 | 150 | 149.9 | 1.415 | 26
15.91 | 5.8 | 200 | 199.9 | 1.173 | 14.9
15.91 | 5.8 | 250 | 249.9 | 0.98 | 9.54
15.91 | 5.8 | 300 | 299.9 | 0.816 | 6.55
15.91 | 5.8 | 350 | 349.9 | 0.674 | 4.72
15.91 | 5.8 | 400 | 399.9 | 0.547 | 3.52
15.91 | 5.8 | 500 | 500 | 0.326 | 2.12
15.91 | 5.8 | 750 | 750 | -0.114 | 0.77
15.91 | 5.8 | 1000 | 1000 | -0.465 | 0.342
15.91 | 5.9 | 1 | 0 | 3.89 | 7750
15.91 | 5.9 | 2 | 0 | 3.604 | 4020
15.91 | 5.9 | 3 | 0 | 3.437 | 2730
15.91 | 5.9 | 4 | 0 | 3.318 | 2080
15.91 | 5.9 | 5 | 0 | 3.226 | 1680
15.91 | 5.9 | 6 | 0 | 3.15 | 1410
15.91 | 5.9 | 7 | 3.2 | 3.087 | 1220
15.91 | 5.9 | 8 | 5 | 3.031 | 1070
15.91 | 5.9 | 9 | 6.5 | 2.982 | 960
15.91 | 5.9 | 10 | 7.8 | 2.938 | 868
15.91 | 5.9 | 11 | 9.1 | 2.871 | 743
15.91 | 5.9 | 12 | 10.2 | 2.81 | 645
15.91 | 5.9 | 13 | 11.4 | 2.753 | 567
15.91 | 5.9 | 14 | 12.5 | 2.701 | 502
15.91 | 5.9 | 15 | 13.6 | 2.652 | 449
15.91 | 5.9 | 20 | 19 | 2.449 | 281
15.91 | 5.9 | 25 | 24.2 | 2.29 | 195
15.91 | 5.9 | 30 | 29.3 | 2.16 | 144
15.91 | 5.9 | 40 | 39.5 | 1.953 | 89.8
15.91 | 5.9 | 50 | 49.6 | 1.792 | 61.9
15.91 | 5.9 | 60 | 59.7 | 1.659 | 45.6
15.91 | 5.9 | 70 | 69.7 | 1.546 | 35.1
15.91 | 5.9 | 80 | 79.8 | 1.54 | 34.7
15.91 | 5.9 | 90 | 89.8 | 1.535 | 34.3
15.91 | 5.9 | 100 | 99.8 | 1.529 | 33.8
15.91 | 5.9 | 110 | 109.8 | 1.524 | 33.4
15.91 | 5.9 | 120 | 119.8 | 1.518 | 33
15.91 | 5.9 | 150 | 149.9 | 1.451 | 28.3
15.91 | 5.9 | 200 | 199.9 | 1.212 | 16.3
15.91 | 5.9 | 250 | 249.9 | 1.02 | 10.5
15.91 | 5.9 | 300 | 299.9 | 0.858 | 7.21
15.91 | 5.9 | 350 | 349.9 | 0.717 | 5.21
15.91 | 5.9 | 400 | 400 | 0.591 | 3.9
15.91 | 5.9 | 500 | 500 | 0.372 | 2.35
15.91 | 5.9 | 750 | 750 | -0.064 | 0.863
15.91 | 5.9 | 1000 | 1000 | -0.413 | 0.386
15.91 | 6 | 1 | 0 | 3.89 | 7770
15.91 | 6 | 2 | 0 | 3.612 | 4090
15.91 | 6 | 3 | 0 | 3.449 | 2810
15.91 | 6 | 4 | 0 | 3.333 | 2150
15.91 | 6 | 5 | 0 | 3.243 | 1750
15.91 | 6 | 6 | 0 | 3.169 | 1480
15.91 | 6 | 7 | 3.6 | 3.107 | 1280
15.91 | 6 | 8 | 5.3 | 3.053 | 1130
15.91 | 6 | 9 | 6.7 | 3.005 | 1010
15.91 | 6 | 10 | 8 | 2.962 | 916
15.91 | 6 | 11 | 9.2 | 2.895 | 786
15.91 | 6 | 12 | 10.4 | 2.834 | 683
15.91 | 6 | 13 | 11.5 | 2.778 | 600
15.91 | 6 | 14 | 12.6 | 2.726 | 533
15.91 | 6 | 15 | 13.7 | 2.678 | 477
15.91 | 6 | 20 | 19.1 | 2.476 | 299
15.91 | 6 | 25 | 24.3 | 2.318 | 208
15.91 | 6 | 30 | 29.4 | 2.189 | 155
15.91 | 6 | 40 | 39.5 | 1.984 | 96.4
15.91 | 6 | 50 | 49.6 | 1.824 | 66.7
15.91 | 6 | 60 | 59.7 | 1.692 | 49.2
15.91 | 6 | 70 | 69.7 | 1.58 | 38
15.91 | 6 | 80 | 79.8 | 1.574 | 37.5
15.91 | 6 | 90 | 89.8 | 1.569 | 37.1
15.91 | 6 | 100 | 99.8 | 1.563 | 36.6
15.91 | 6 | 110 | 109.8 | 1.558 | 36.1
15.91 | 6 | 120 | 119.8 | 1.552 | 35.7
15.91 | 6 | 150 | 149.9 | 1.486 | 30.6
15.91 | 6 | 200 | 199.9 | 1.249 | 17.7
15.91 | 6 | 250 | 249.9 | 1.059 | 11.5
15.91 | 6 | 300 | 299.9 | 0.899 | 7.92
15.91 | 6 | 350 | 349.9 | 0.759 | 5.74
15.91 | 6 | 400 | 400 | 0.634 | 4.31
15.91 | 6 | 500 | 500 | 0.417 | 2.61
15.91 | 6 | 750 | 750 | -0.015 | 0.965
15.91 | 6 | 1000 | 1000 | -0.362 | 0.435
15.91 | 6.1 | 1 | 0 | 3.89 | 7760
15.91 | 6.1 | 2 | 0 | 3.618 | 4150
15.91 | 6.1 | 3 | 0 | 3.459 | 2880
15.91 | 6.1 | 4 | 0 | 3.346 | 2220
15.91 | 6.1 | 5 | 0 | 3.258 | 1810
15.91 | 6.1 | 6 | 1.7 | 3.186 | 1540
15.91 | 6.1 | 7 | 4 | 3.126 | 1340
15.91 | 6.1 | 8 | 5.6 | 3.073 | 1180
15.91 | 6.1 | 9 | 6.9 | 3.026 | 1060
15.91 | 6.1 | 10 | 8.2 | 2.985 | 965
15.91 | 6.1 | 11 | 9.4 | 2.918 | 829
15.91 | 6.1 | 12 | 10.5 | 2.858 | 721
15.91 | 6.1 | 13 | 11.7 | 2.802 | 634
15.91 | 6.1 | 14 | 12.8 | 2.751 | 563
15.91 | 6.1 | 15 | 13.9 | 2.703 | 504
15.91 | 6.1 | 20 | 19.2 | 2.502 | 318
15.91 | 6.1 | 25 | 24.3 | 2.346 | 222
15.91 | 6.1 | 30 | 29.4 | 2.218 | 165
15.91 | 6.1 | 40 | 39.6 | 2.014 | 103
15.91 | 6.1 | 50 | 49.7 | 1.855 | 71.7
15.91 | 6.1 | 60 | 59.7 | 1.724 | 53
15.91 | 6.1 | 70 | 69.8 | 1.613 | 41
15.91 | 6.1 | 80 | 79.8 | 1.607 | 40.5
15.91 | 6.1 | 90 | 89.8 | 1.602 | 40
15.91 | 6.1 | 100 | 99.8 | 1.596 | 39.5
15.91 | 6.1 | 110 | 109.8 | 1.591 | 39
15.91 | 6.1 | 120 | 119.9 | 1.585 | 38.5
15.91 | 6.1 | 150 | 149.9 | 1.519 | 33.1
15.91 | 6.1 | 200 | 199.9 | 1.285 | 19.3
15.91 | 6.1 | 250 | 249.9 | 1.097 | 12.5
15.91 | 6.1 | 300 | 299.9 | 0.938 | 8.68
15.91 | 6.1 | 350 | 350 | 0.8 | 6.31
15.91 | 6.1 | 400 | 400 | 0.676 | 4.75
15.91 | 6.1 | 500 | 500 | 0.461 | 2.89
15.91 | 6.1 | 750 | 750 | 0.032 | 1.08
15.91 | 6.1 | 1000 | 1000 | -0.312 | 0.488
15.91 | 6.2 | 1 | 0 | 3.888 | 7730
15.91 | 6.2 | 2 | 0 | 3.624 | 4200
15.91 | 6.2 | 3 | 0 | 3.469 | 2940
15.91 | 6.2 | 4 | 0 | 3.358 | 2280
15.91 | 6.2 | 5 | 0 | 3.273 | 1870
15.91 | 6.2 | 6 | 2.4 | 3.203 | 1600
15.91 | 6.2 | 7 | 4.3 | 3.144 | 1390
15.91 | 6.2 | 8 | 5.8 | 3.092 | 1240
15.91 | 6.2 | 9 | 7.1 | 3.047 | 1110
15.91 | 6.2 | 10 | 8.4 | 3.006 | 1010
15.91 | 6.2 | 11 | 9.5 | 2.94 | 872
15.91 | 6.2 | 12 | 10.7 | 2.88 | 759
15.91 | 6.2 | 13 | 11.8 | 2.825 | 669
15.91 | 6.2 | 14 | 12.9 | 2.774 | 594
15.91 | 6.2 | 15 | 14 | 2.726 | 533
15.91 | 6.2 | 20 | 19.2 | 2.527 | 337
15.91 | 6.2 | 25 | 24.4 | 2.372 | 236
15.91 | 6.2 | 30 | 29.5 | 2.245 | 176
15.91 | 6.2 | 40 | 39.6 | 2.043 | 110
15.91 | 6.2 | 50 | 49.7 | 1.885 | 76.8
15.91 | 6.2 | 60 | 59.7 | 1.755 | 56.9
15.91 | 6.2 | 70 | 69.8 | 1.645 | 44.1
15.91 | 6.2 | 80 | 79.8 | 1.639 | 43.6
15.91 | 6.2 | 90 | 89.8 | 1.634 | 43
15.91 | 6.2 | 100 | 99.8 | 1.628 | 42.5
15.91 | 6.2 | 110 | 109.9 | 1.623 | 41.9
15.91 | 6.2 | 120 | 119.9 | 1.617 | 41.4
15.91 | 6.2 | 150 | 149.9 | 1.552 | 35.6
15.91 | 6.2 | 200 | 199.9 | 1.32 | 20.9
15.91 | 6.2 | 250 | 249.9 | 1.134 | 13.6
15.91 | 6.2 | 300 | 299.9 | 0.977 | 9.48
15.91 | 6.2 | 350 | 350 | 0.84 | 6.92
15.91 | 6.2 | 400 | 400 | 0.718 | 5.22
15.91 | 6.2 | 500 | 500 | 0.504 | 3.19
15.91 | 6.2 | 750 | 750 | 0.079 | 1.2
15.91 | 6.2 | 1000 | 1000 | -0.263 | 0.546
15.91 | 6.3 | 1 | 0 | 3.886 | 7690
15.91 | 6.3 | 2 | 0 | 3.628 | 4250
15.91 | 6.3 | 3 | 0 | 3.477 | 3000
15.91 | 6.3 | 4 | 0 | 3.37 | 2340
15.91 | 6.3 | 5 | 0 | 3.286 | 1930
15.91 | 6.3 | 6 | 2.9 | 3.218 | 1650
15.91 | 6.3 | 7 | 4.6 | 3.16 | 1450
15.91 | 6.3 | 8 | 6 | 3.11 | 1290
15.91 | 6.3 | 9 | 7.3 | 3.066 | 1160
15.91 | 6.3 | 10 | 8.5 | 3.026 | 1060
15.91 | 6.3 | 11 | 9.7 | 2.961 | 915
15.91 | 6.3 | 12 | 10.8 | 2.902 | 798
15.91 | 6.3 | 13 | 11.9 | 2.847 | 703
15.91 | 6.3 | 14 | 13 | 2.796 | 626
15.91 | 6.3 | 15 | 14.1 | 2.749 | 561
15.91 | 6.3 | 20 | 19.3 | 2.551 | 356
15.91 | 6.3 | 25 | 24.4 | 2.398 | 250
15.91 | 6.3 | 30 | 29.5 | 2.271 | 187
15.91 | 6.3 | 40 | 39.7 | 2.071 | 118
15.91 | 6.3 | 50 | 49.7 | 1.914 | 82.1
15.91 | 6.3 | 60 | 59.8 | 1.785 | 61
15.91 | 6.3 | 70 | 69.8 | 1.675 | 47.4
15.91 | 6.3 | 80 | 79.8 | 1.67 | 46.8
15.91 | 6.3 | 90 | 89.8 | 1.664 | 46.2
15.91 | 6.3 | 100 | 99.9 | 1.659 | 45.6
15.91 | 6.3 | 110 | 109.9 | 1.654 | 45
15.91 | 6.3 | 120 | 119.9 | 1.648 | 44.5
15.91 | 6.3 | 150 | 149.9 | 1.583 | 38.3
15.91 | 6.3 | 200 | 199.9 | 1.354 | 22.6
15.91 | 6.3 | 250 | 249.9 | 1.17 | 14.8
15.91 | 6.3 | 300 | 300 | 1.014 | 10.3
15.91 | 6.3 | 350 | 350 | 0.879 | 7.56
15.91 | 6.3 | 400 | 400 | 0.757 | 5.72
15.91 | 6.3 | 500 | 500 | 0.546 | 3.52
15.91 | 6.3 | 750 | 750 | 0.124 | 1.33
15.91 | 6.3 | 1000 | 1000 | -0.215 | 0.61
15.91 | 6.4 | 1 | 0 | 3.882 | 7620
15.91 | 6.4 | 2 | 0 | 3.631 | 4280
15.91 | 6.4 | 3 | 0 | 3.484 | 3050
15.91 | 6.4 | 4 | 0 | 3.38 | 2400
15.91 | 6.4 | 5 | 0 | 3.299 | 1990
15.91 | 6.4 | 6 | 3.3 | 3.232 | 1710
15.91 | 6.4 | 7 | 4.9 | 3.176 | 1500
15.91 | 6.4 | 8 | 6.2 | 3.127 | 1340
15.91 | 6.4 | 9 | 7.5 | 3.084 | 1210
15.91 | 6.4 | 10 | 8.7 | 3.046 | 1110
15.91 | 6.4 | 11 | 9.8 | 2.981 | 958
15.91 | 6.4 | 12 | 10.9 | 2.922 | 836
15.91 | 6.4 | 13 | 12 | 2.868 | 738
15.91 | 6.4 | 14 | 13.1 | 2.818 | 657
15.91 | 6.4 | 15 | 14.1 | 2.771 | 590
15.91 | 6.4 | 20 | 19.4 | 2.575 | 375
15.91 | 6.4 | 25 | 24.5 | 2.422 | 264
15.91 | 6.4 | 30 | 29.6 | 2.297 | 198
15.91 | 6.4 | 40 | 39.7 | 2.098 | 125
15.91 | 6.4 | 50 | 49.7 | 1.942 | 87.6
15.91 | 6.4 | 60 | 59.8 | 1.814 | 65.2
15.91 | 6.4 | 70 | 69.8 | 1.705 | 50.7
15.91 | 6.4 | 80 | 79.8 | 1.7 | 50.1
15.91 | 6.4 | 90 | 89.9 | 1.694 | 49.5
15.91 | 6.4 | 100 | 99.9 | 1.689 | 48.8
15.91 | 6.4 | 110 | 109.9 | 1.683 | 48.2
15.91 | 6.4 | 120 | 119.9 | 1.678 | 47.6
15.91 | 6.4 | 150 | 149.9 | 1.613 | 41.1
15.91 | 6.4 | 200 | 199.9 | 1.387 | 24.4
15.91 | 6.4 | 250 | 249.9 | 1.204 | 16
15.91 | 6.4 | 300 | 300 | 1.051 | 11.2
15.91 | 6.4 | 350 | 350 | 0.916 | 8.25
15.91 | 6.4 | 400 | 400 | 0.796 | 6.26
15.91 | 6.4 | 500 | 500 | 0.587 | 3.86
15.91 | 6.4 | 750 | 750 | 0.169 | 1.47
15.91 | 6.4 | 1000 | 1000 | -0.168 | 0.679
15.91 | 6.5 | 1 | 0 | 3.877 | 7540
15.91 | 6.5 | 2 | 0 | 3.634 | 4300
15.91 | 6.5 | 3 | 0 | 3.491 | 3090
15.91 | 6.5 | 4 | 0 | 3.389 | 2450
15.91 | 6.5 | 5 | 1.6 | 3.31 | 2040
15.91 | 6.5 | 6 | 3.7 | 3.246 | 1760
15.91 | 6.5 | 7 | 5.1 | 3.191 | 1550
15.91 | 6.5 | 8 | 6.4 | 3.144 | 1390
15.91 | 6.5 | 9 | 7.6 | 3.102 | 1260
15.91 | 6.5 | 10 | 8.8 | 3.064 | 1160
15.91 | 6.5 | 11 | 9.9 | 3 | 1000
15.91 | 6.5 | 12 | 11 | 2.941 | 874
15.91 | 6.5 | 13 | 12.1 | 2.888 | 772
15.91 | 6.5 | 14 | 13.2 | 2.838 | 688
15.91 | 6.5 | 15 | 14.2 | 2.791 | 618
15.91 | 6.5 | 20 | 19.4 | 2.596 | 395
15.91 | 6.5 | 25 | 24.5 | 2.445 | 279
15.91 | 6.5 | 30 | 29.6 | 2.321 | 209
15.91 | 6.5 | 40 | 39.7 | 2.123 | 133
15.91 | 6.5 | 50 | 49.8 | 1.969 | 93.1
15.91 | 6.5 | 60 | 59.8 | 1.842 | 69.5
15.91 | 6.5 | 70 | 69.8 | 1.734 | 54.2
15.91 | 6.5 | 80 | 79.9 | 1.728 | 53.5
15.91 | 6.5 | 90 | 89.9 | 1.723 | 52.8
15.91 | 6.5 | 100 | 99.9 | 1.717 | 52.2
15.91 | 6.5 | 110 | 109.9 | 1.712 | 51.5
15.91 | 6.5 | 120 | 119.9 | 1.706 | 50.9
15.91 | 6.5 | 150 | 149.9 | 1.643 | 43.9
15.91 | 6.5 | 200 | 199.9 | 1.418 | 26.2
15.91 | 6.5 | 250 | 250 | 1.238 | 17.3
15.91 | 6.5 | 300 | 300 | 1.086 | 12.2
15.91 | 6.5 | 350 | 350 | 0.953 | 8.97
15.91 | 6.5 | 400 | 400 | 0.834 | 6.83
15.91 | 6.5 | 500 | 500 | 0.627 | 4.23
15.91 | 6.5 | 750 | 750 | 0.212 | 1.63
15.91 | 6.5 | 1000 | 1000 | -0.122 | 0.755
15.91 | 6.6 | 1 | 0 | 3.872 | 7440
15.91 | 6.6 | 2 | 0 | 3.635 | 4310
15.91 | 6.6 | 3 | 0 | 3.496 | 3130
15.91 | 6.6 | 4 | 0 | 3.397 | 2500
15.91 | 6.6 | 5 | 2.2 | 3.32 | 2090
15.91 | 6.6 | 6 | 4 | 3.258 | 1810
15.91 | 6.6 | 7 | 5.4 | 3.205 | 1600
15.91 | 6.6 | 8 | 6.6 | 3.159 | 1440
15.91 | 6.6 | 9 | 7.8 | 3.118 | 1310
15.91 | 6.6 | 10 | 8.9 | 3.081 | 1210
15.91 | 6.6 | 11 | 10 | 3.018 | 1040
15.91 | 6.6 | 12 | 11.1 | 2.96 | 911
15.91 | 6.6 | 13 | 12.2 | 2.906 | 806
15.91 | 6.6 | 14 | 13.3 | 2.857 | 719
15.91 | 6.6 | 15 | 14.3 | 2.81 | 646
15.91 | 6.6 | 20 | 19.5 | 2.617 | 414
15.91 | 6.6 | 25 | 24.6 | 2.467 | 293
15.91 | 6.6 | 30 | 29.7 | 2.344 | 221
15.91 | 6.6 | 40 | 39.7 | 2.148 | 141
15.91 | 6.6 | 50 | 49.8 | 1.995 | 98.8
15.91 | 6.6 | 60 | 59.8 | 1.869 | 73.9
15.91 | 6.6 | 70 | 69.9 | 1.761 | 57.7
15.91 | 6.6 | 80 | 79.9 | 1.756 | 57
15.91 | 6.6 | 90 | 89.9 | 1.75 | 56.3
15.91 | 6.6 | 100 | 99.9 | 1.745 | 55.6
15.91 | 6.6 | 110 | 109.9 | 1.74 | 54.9
15.91 | 6.6 | 120 | 119.9 | 1.734 | 54.2
15.91 | 6.6 | 150 | 149.9 | 1.671 | 46.9
15.91 | 6.6 | 200 | 199.9 | 1.449 | 28.1
15.91 | 6.6 | 250 | 250 | 1.271 | 18.7
15.91 | 6.6 | 300 | 300 | 1.12 | 13.2
15.91 | 6.6 | 350 | 350 | 0.989 | 9.74
15.91 | 6.6 | 400 | 400 | 0.871 | 7.43
15.91 | 6.6 | 500 | 500 | 0.665 | 4.63
15.91 | 6.6 | 750 | 750 | 0.254 | 1.8
15.91 | 6.6 | 1000 | 1000 | -0.077 | 0.837
15.91 | 6.7 | 1 | 0 | 3.865 | 7320
15.91 | 6.7 | 2 | 0 | 3.635 | 4310
15.91 | 6.7 | 3 | 0 | 3.5 | 3160
15.91 | 6.7 | 4 | 0 | 3.404 | 2540
15.91 | 6.7 | 5 | 2.6 | 3.33 | 2140
15.91 | 6.7 | 6 | 4.2 | 3.269 | 1860
15.91 | 6.7 | 7 | 5.6 | 3.217 | 1650
15.91 | 6.7 | 8 | 6.8 | 3.172 | 1490
15.91 | 6.7 | 9 | 7.9 | 3.133 | 1360
15.91 | 6.7 | 10 | 9.1 | 3.097 | 1250
15.91 | 6.7 | 11 | 10.1 | 3.034 | 1080
15.91 | 6.7 | 12 | 11.2 | 2.977 | 948
15.91 | 6.7 | 13 | 12.3 | 2.924 | 839
15.91 | 6.7 | 14 | 13.3 | 2.874 | 749
15.91 | 6.7 | 15 | 14.4 | 2.829 | 674
15.91 | 6.7 | 20 | 19.5 | 2.637 | 434
15.91 | 6.7 | 25 | 24.6 | 2.488 | 308
15.91 | 6.7 | 30 | 29.7 | 2.366 | 232
15.91 | 6.7 | 40 | 39.8 | 2.172 | 148
15.91 | 6.7 | 50 | 49.8 | 2.02 | 105
15.91 | 6.7 | 60 | 59.8 | 1.895 | 78.4
15.91 | 6.7 | 70 | 69.9 | 1.788 | 61.4
15.91 | 6.7 | 80 | 79.9 | 1.782 | 60.6
15.91 | 6.7 | 90 | 89.9 | 1.777 | 59.8
15.91 | 6.7 | 100 | 99.9 | 1.771 | 59.1
15.91 | 6.7 | 110 | 109.9 | 1.766 | 58.3
15.91 | 6.7 | 120 | 119.9 | 1.761 | 57.6
15.91 | 6.7 | 150 | 149.9 | 1.698 | 49.9
15.91 | 6.7 | 200 | 200 | 1.479 | 30.1
15.91 | 6.7 | 250 | 250 | 1.302 | 20.1
15.91 | 6.7 | 300 | 300 | 1.153 | 14.2
15.91 | 6.7 | 350 | 350 | 1.023 | 10.5
15.91 | 6.7 | 400 | 400 | 0.907 | 8.06
15.91 | 6.7 | 500 | 500 | 0.703 | 5.04
15.91 | 6.7 | 750 | 750 | 0.295 | 1.97
15.91 | 6.7 | 1000 | 1000 | -0.034 | 0.925
15.91 | 6.8 | 1 | 0 | 3.857 | 7190
15.91 | 6.8 | 2 | 0 | 3.634 | 4300
15.91 | 6.8 | 3 | 0 | 3.503 | 3180
15.91 | 6.8 | 4 | 0 | 3.41 | 2570
15.91 | 6.8 | 5 | 3 | 3.338 | 2180
15.91 | 6.8 | 6 | 4.5 | 3.279 | 1900
15.91 | 6.8 | 7 | 5.7 | 3.229 | 1690
15.91 | 6.8 | 8 | 6.9 | 3.185 | 1530
15.91 | 6.8 | 9 | 8.1 | 3.147 | 1400
15.91 | 6.8 | 10 | 9.2 | 3.112 | 1300
15.91 | 6.8 | 11 | 10.2 | 3.05 | 1120
15.91 | 6.8 | 12 | 11.3 | 2.993 | 983
15.91 | 6.8 | 13 | 12.4 | 2.94 | 871
15.91 | 6.8 | 14 | 13.4 | 2.891 | 779
15.91 | 6.8 | 15 | 14.5 | 2.846 | 701
15.91 | 6.8 | 20 | 19.6 | 2.656 | 453
15.91 | 6.8 | 25 | 24.7 | 2.508 | 322
15.91 | 6.8 | 30 | 29.7 | 2.387 | 244
15.91 | 6.8 | 40 | 39.8 | 2.194 | 156
15.91 | 6.8 | 50 | 49.8 | 2.043 | 110
15.91 | 6.8 | 60 | 59.9 | 1.919 | 83
15.91 | 6.8 | 70 | 69.9 | 1.813 | 65.1
15.91 | 6.8 | 80 | 79.9 | 1.808 | 64.3
15.91 | 6.8 | 90 | 89.9 | 1.802 | 63.4
15.91 | 6.8 | 100 | 99.9 | 1.797 | 62.6
15.91 | 6.8 | 110 | 109.9 | 1.791 | 61.9
15.91 | 6.8 | 120 | 119.9 | 1.786 | 61.1
15.91 | 6.8 | 150 | 149.9 | 1.724 | 53
15.91 | 6.8 | 200 | 200 | 1.507 | 32.2
15.91 | 6.8 | 250 | 250 | 1.333 | 21.5
15.91 | 6.8 | 300 | 300 | 1.185 | 15.3
15.91 | 6.8 | 350 | 350 | 1.056 | 11.4
15.91 | 6.8 | 400 | 400 | 0.941 | 8.73
15.91 | 6.8 | 500 | 500 | 0.739 | 5.49
15.91 | 6.8 | 750 | 750 | 0.335 | 2.16
15.91 | 6.8 | 1000 | 1000 | 0.009 | 1.02
15.91 | 6.9 | 1 | 0 | 3.848 | 7040
15.91 | 6.9 | 2 | 0 | 3.632 | 4280
15.91 | 6.9 | 3 | 0 | 3.505 | 3200
15.91 | 6.9 | 4 | 1.4 | 3.415 | 2600
15.91 | 6.9 | 5 | 3.3 | 3.345 | 2210
15.91 | 6.9 | 6 | 4.7 | 3.288 | 1940
15.91 | 6.9 | 7 | 5.9 | 3.239 | 1730
15.91 | 6.9 | 8 | 7.1 | 3.197 | 1570
15.91 | 6.9 | 9 | 8.2 | 3.16 | 1440
15.91 | 6.9 | 10 | 9.3 | 3.126 | 1340
15.91 | 6.9 | 11 | 10.3 | 3.064 | 1160
15.91 | 6.9 | 12 | 11.4 | 3.008 | 1020
15.91 | 6.9 | 13 | 12.4 | 2.955 | 903
15.91 | 6.9 | 14 | 13.5 | 2.907 | 807
15.91 | 6.9 | 15 | 14.5 | 2.862 | 728
15.91 | 6.9 | 20 | 19.6 | 2.674 | 472
15.91 | 6.9 | 25 | 24.7 | 2.527 | 336
15.91 | 6.9 | 30 | 29.8 | 2.406 | 255
15.91 | 6.9 | 40 | 39.8 | 2.215 | 164
15.91 | 6.9 | 50 | 49.9 | 2.066 | 116
15.91 | 6.9 | 60 | 59.9 | 1.943 | 87.6
15.91 | 6.9 | 70 | 69.9 | 1.838 | 68.8
15.91 | 6.9 | 80 | 79.9 | 1.832 | 68
15.91 | 6.9 | 90 | 89.9 | 1.827 | 67.1
15.91 | 6.9 | 100 | 99.9 | 1.821 | 66.3
15.91 | 6.9 | 110 | 109.9 | 1.816 | 65.4
15.91 | 6.9 | 120 | 119.9 | 1.81 | 64.6
15.91 | 6.9 | 150 | 150 | 1.749 | 56.1
15.91 | 6.9 | 200 | 200 | 1.535 | 34.3
15.91 | 6.9 | 250 | 250 | 1.362 | 23
15.91 | 6.9 | 300 | 300 | 1.216 | 16.5
15.91 | 6.9 | 350 | 350 | 1.089 | 12.3
15.91 | 6.9 | 400 | 400 | 0.975 | 9.43
15.91 | 6.9 | 500 | 500 | 0.775 | 5.95
15.91 | 6.9 | 750 | 750 | 0.374 | 2.37
15.91 | 6.9 | 1000 | 1000 | 0.05 | 1.12
15.91 | 7 | 1 | 0 | 3.838 | 6880
15.91 | 7 | 2 | 0 | 3.628 | 4250
15.91 | 7 | 3 | 0 | 3.506 | 3200
15.91 | 7 | 4 | 1.9 | 3.419 | 2620
15.91 | 7 | 5 | 3.6 | 3.351 | 2240
15.91 | 7 | 6 | 4.9 | 3.295 | 1970
15.91 | 7 | 7 | 6.1 | 3.248 | 1770
15.91 | 7 | 8 | 7.2 | 3.208 | 1610
15.91 | 7 | 9 | 8.3 | 3.172 | 1480
15.91 | 7 | 10 | 9.4 | 3.139 | 1380
15.91 | 7 | 11 | 10.4 | 3.078 | 1200
15.91 | 7 | 12 | 11.5 | 3.022 | 1050
15.91 | 7 | 13 | 12.5 | 2.97 | 933
15.91 | 7 | 14 | 13.6 | 2.922 | 835
15.91 | 7 | 15 | 14.6 | 2.877 | 753
15.91 | 7 | 20 | 19.7 | 2.69 | 490
15.91 | 7 | 25 | 24.8 | 2.545 | 350
15.91 | 7 | 30 | 29.8 | 2.425 | 266
15.91 | 7 | 40 | 39.8 | 2.236 | 172
15.91 | 7 | 50 | 49.9 | 2.087 | 122
15.91 | 7 | 60 | 59.9 | 1.965 | 92.3
15.91 | 7 | 70 | 69.9 | 1.861 | 72.6
15.91 | 7 | 80 | 79.9 | 1.856 | 71.7
15.91 | 7 | 90 | 89.9 | 1.85 | 70.8
15.91 | 7 | 100 | 99.9 | 1.845 | 69.9
15.91 | 7 | 110 | 109.9 | 1.839 | 69
15.91 | 7 | 120 | 119.9 | 1.834 | 68.2
15.91 | 7 | 150 | 150 | 1.773 | 59.3
15.91 | 7 | 200 | 200 | 1.561 | 36.4
15.91 | 7 | 250 | 250 | 1.391 | 24.6
15.91 | 7 | 300 | 300 | 1.246 | 17.6
15.91 | 7 | 350 | 350 | 1.12 | 13.2
15.91 | 7 | 400 | 400 | 1.007 | 10.2
15.91 | 7 | 500 | 500 | 0.809 | 6.44
15.91 | 7 | 750 | 750 | 0.412 | 2.58
15.91 | 7 | 1000 | 1000 | 0.091 | 1.23
15.91 | 7.1 | 1 | 0 | 3.827 | 6710
15.91 | 7.1 | 2 | 0 | 3.624 | 4210
15.91 | 7.1 | 3 | 0 | 3.506 | 3200
15.91 | 7.1 | 4 | 2.3 | 3.421 | 2640
15.91 | 7.1 | 5 | 3.8 | 3.356 | 2270
15.91 | 7.1 | 6 | 5 | 3.302 | 2000
15.91 | 7.1 | 7 | 6.2 | 3.257 | 1810
15.91 | 7.1 | 8 | 7.3 | 3.217 | 1650
15.91 | 7.1 | 9 | 8.4 | 3.182 | 1520
15.91 | 7.1 | 10 | 9.5 | 3.151 | 1420
15.91 | 7.1 | 11 | 10.5 | 3.09 | 1230
15.91 | 7.1 | 12 | 11.6 | 3.034 | 1080
15.91 | 7.1 | 13 | 12.6 | 2.983 | 962
15.91 | 7.1 | 14 | 13.6 | 2.935 | 862
15.91 | 7.1 | 15 | 14.6 | 2.891 | 778
15.91 | 7.1 | 20 | 19.7 | 2.706 | 508
15.91 | 7.1 | 25 | 24.8 | 2.561 | 364
15.91 | 7.1 | 30 | 29.8 | 2.443 | 277
15.91 | 7.1 | 40 | 39.9 | 2.255 | 180
15.91 | 7.1 | 50 | 49.9 | 2.108 | 128
15.91 | 7.1 | 60 | 59.9 | 1.987 | 96.9
15.91 | 7.1 | 70 | 69.9 | 1.883 | 76.4
15.91 | 7.1 | 80 | 79.9 | 1.878 | 75.5
15.91 | 7.1 | 90 | 89.9 | 1.872 | 74.5
15.91 | 7.1 | 100 | 99.9 | 1.867 | 73.6
15.91 | 7.1 | 110 | 110 | 1.861 | 72.7
15.91 | 7.1 | 120 | 120 | 1.856 | 71.7
15.91 | 7.1 | 150 | 150 | 1.796 | 62.5
15.91 | 7.1 | 200 | 200 | 1.586 | 38.6
15.91 | 7.1 | 250 | 250 | 1.418 | 26.2
15.91 | 7.1 | 300 | 300 | 1.275 | 18.8
15.91 | 7.1 | 350 | 350 | 1.15 | 14.1
15.91 | 7.1 | 400 | 400 | 1.038 | 10.9
15.91 | 7.1 | 500 | 500 | 0.842 | 6.96
15.91 | 7.1 | 750 | 750 | 0.449 | 2.81
15.91 | 7.1 | 1000 | 1000 | 0.13 | 1.35
15.91 | 7.2 | 1 | 0 | 3.814 | 6520
15.91 | 7.2 | 2 | 0 | 3.619 | 4160
15.91 | 7.2 | 3 | 0 | 3.504 | 3190
15.91 | 7.2 | 4 | 2.6 | 3.423 | 2650
15.91 | 7.2 | 5 | 4 | 3.36 | 2290
15.91 | 7.2 | 6 | 5.2 | 3.308 | 2030
15.91 | 7.2 | 7 | 6.3 | 3.264 | 1840
15.91 | 7.2 | 8 | 7.4 | 3.226 | 1680
15.91 | 7.2 | 9 | 8.5 | 3.192 | 1560
15.91 | 7.2 | 10 | 9.5 | 3.162 | 1450
15.91 | 7.2 | 11 | 10.6 | 3.101 | 1260
15.91 | 7.2 | 12 | 11.6 | 3.046 | 1110
15.91 | 7.2 | 13 | 12.6 | 2.995 | 989
15.91 | 7.2 | 14 | 13.7 | 2.948 | 887
15.91 | 7.2 | 15 | 14.7 | 2.904 | 802
15.91 | 7.2 | 20 | 19.8 | 2.72 | 525
15.91 | 7.2 | 25 | 24.8 | 2.577 | 378
15.91 | 7.2 | 30 | 29.8 | 2.459 | 288
15.91 | 7.2 | 40 | 39.9 | 2.273 | 187
15.91 | 7.2 | 50 | 49.9 | 2.127 | 134
15.91 | 7.2 | 60 | 59.9 | 2.007 | 102
15.91 | 7.2 | 70 | 69.9 | 1.904 | 80.2
15.91 | 7.2 | 80 | 79.9 | 1.899 | 79.2
15.91 | 7.2 | 90 | 89.9 | 1.893 | 78.2
15.91 | 7.2 | 100 | 100 | 1.888 | 77.2
15.91 | 7.2 | 110 | 110 | 1.882 | 76.3
15.91 | 7.2 | 120 | 120 | 1.877 | 75.3
15.91 | 7.2 | 150 | 150 | 1.817 | 65.7
15.91 | 7.2 | 200 | 200 | 1.611 | 40.8
15.91 | 7.2 | 250 | 250 | 1.444 | 27.8
15.91 | 7.2 | 300 | 300 | 1.303 | 20.1
15.91 | 7.2 | 350 | 350 | 1.179 | 15.1
15.91 | 7.2 | 400 | 400 | 1.069 | 11.7
15.91 | 7.2 | 500 | 500 | 0.875 | 7.49
15.91 | 7.2 | 750 | 750 | 0.485 | 3.05
15.91 | 7.2 | 1000 | 1000 | 0.168 | 1.47
15.91 | 7.3 | 1 | 0 | 3.801 | 6320
15.91 | 7.3 | 2 | 0 | 3.612 | 4100
15.91 | 7.3 | 3 | 1.2 | 3.502 | 3180
15.91 | 7.3 | 4 | 2.9 | 3.423 | 2650
15.91 | 7.3 | 5 | 4.2 | 3.362 | 2300
15.91 | 7.3 | 6 | 5.3 | 3.312 | 2050
15.91 | 7.3 | 7 | 6.4 | 3.27 | 1860
15.91 | 7.3 | 8 | 7.5 | 3.233 | 1710
15.91 | 7.3 | 9 | 8.6 | 3.201 | 1590
15.91 | 7.3 | 10 | 9.6 | 3.172 | 1480
15.91 | 7.3 | 11 | 10.7 | 3.111 | 1290
15.91 | 7.3 | 12 | 11.7 | 3.057 | 1140
15.91 | 7.3 | 13 | 12.7 | 3.006 | 1010
15.91 | 7.3 | 14 | 13.7 | 2.959 | 911
15.91 | 7.3 | 15 | 14.7 | 2.916 | 824
15.91 | 7.3 | 20 | 19.8 | 2.733 | 541
15.91 | 7.3 | 25 | 24.8 | 2.592 | 390
15.91 | 7.3 | 30 | 29.9 | 2.475 | 299
15.91 | 7.3 | 40 | 39.9 | 2.29 | 195
15.91 | 7.3 | 50 | 49.9 | 2.145 | 140
15.91 | 7.3 | 60 | 59.9 | 2.026 | 106
15.91 | 7.3 | 70 | 69.9 | 1.924 | 84
15.91 | 7.3 | 80 | 80 | 1.919 | 83
15.91 | 7.3 | 90 | 90 | 1.913 | 81.9
15.91 | 7.3 | 100 | 100 | 1.908 | 80.9
15.91 | 7.3 | 110 | 110 | 1.902 | 79.9
15.91 | 7.3 | 120 | 120 | 1.897 | 78.9
15.91 | 7.3 | 150 | 150 | 1.838 | 68.9
15.91 | 7.3 | 200 | 200 | 1.634 | 43
15.91 | 7.3 | 250 | 250 | 1.469 | 29.5
15.91 | 7.3 | 300 | 300 | 1.33 | 21.4
15.91 | 7.3 | 350 | 350 | 1.207 | 16.1
15.91 | 7.3 | 400 | 400 | 1.098 | 12.5
15.91 | 7.3 | 500 | 500 | 0.906 | 8.05
15.91 | 7.3 | 750 | 750 | 0.519 | 3.31
15.91 | 7.3 | 1000 | 1000 | 0.205 | 1.6
15.91 | 7.4 | 1 | 0 | 3.787 | 6120
15.91 | 7.4 | 2 | 0 | 3.605 | 4030
15.91 | 7.4 | 3 | 1.7 | 3.498 | 3150
15.91 | 7.4 | 4 | 3.1 | 3.423 | 2650
15.91 | 7.4 | 5 | 4.3 | 3.364 | 2310
15.91 | 7.4 | 6 | 5.5 | 3.316 | 2070
15.91 | 7.4 | 7 | 6.5 | 3.275 | 1880
15.91 | 7.4 | 8 | 7.6 | 3.239 | 1740
15.91 | 7.4 | 9 | 8.6 | 3.208 | 1610
15.91 | 7.4 | 10 | 9.7 | 3.18 | 1510
15.91 | 7.4 | 11 | 10.7 | 3.121 | 1320
15.91 | 7.4 | 12 | 11.7 | 3.066 | 1160
15.91 | 7.4 | 13 | 12.8 | 3.016 | 1040
15.91 | 7.4 | 14 | 13.8 | 2.97 | 933
15.91 | 7.4 | 15 | 14.8 | 2.926 | 844
15.91 | 7.4 | 20 | 19.8 | 2.746 | 557
15.91 | 7.4 | 25 | 24.9 | 2.605 | 403
15.91 | 7.4 | 30 | 29.9 | 2.489 | 309
15.91 | 7.4 | 40 | 39.9 | 2.306 | 202
15.91 | 7.4 | 50 | 49.9 | 2.162 | 145
15.91 | 7.4 | 60 | 59.9 | 2.044 | 111
15.91 | 7.4 | 70 | 70 | 1.943 | 87.8
15.91 | 7.4 | 80 | 80 | 1.938 | 86.7
15.91 | 7.4 | 90 | 90 | 1.932 | 85.6
15.91 | 7.4 | 100 | 100 | 1.927 | 84.5
15.91 | 7.4 | 110 | 110 | 1.921 | 83.4
15.91 | 7.4 | 120 | 120 | 1.916 | 82.4
15.91 | 7.4 | 150 | 150 | 1.858 | 72
15.91 | 7.4 | 200 | 200 | 1.656 | 45.3
15.91 | 7.4 | 250 | 250 | 1.493 | 31.1
15.91 | 7.4 | 300 | 300 | 1.355 | 22.7
15.91 | 7.4 | 350 | 350 | 1.234 | 17.2
15.91 | 7.4 | 400 | 400 | 1.126 | 13.4
15.91 | 7.4 | 500 | 500 | 0.936 | 8.63
15.91 | 7.4 | 750 | 750 | 0.553 | 3.57
15.91 | 7.4 | 1000 | 1000 | 0.242 | 1.74
15.91 | 7.5 | 1 | 0 | 3.771 | 5900
15.91 | 7.5 | 2 | 0 | 3.596 | 3950
15.91 | 7.5 | 3 | 2 | 3.494 | 3120
15.91 | 7.5 | 4 | 3.3 | 3.421 | 2640
15.91 | 7.5 | 5 | 4.5 | 3.365 | 2310
15.91 | 7.5 | 6 | 5.6 | 3.318 | 2080
15.91 | 7.5 | 7 | 6.6 | 3.279 | 1900
15.91 | 7.5 | 8 | 7.7 | 3.245 | 1760
15.91 | 7.5 | 9 | 8.7 | 3.215 | 1640
15.91 | 7.5 | 10 | 9.7 | 3.188 | 1540
15.91 | 7.5 | 11 | 10.8 | 3.129 | 1340
15.91 | 7.5 | 12 | 11.8 | 3.075 | 1190
15.91 | 7.5 | 13 | 12.8 | 3.025 | 1060
15.91 | 7.5 | 14 | 13.8 | 2.979 | 953
15.91 | 7.5 | 15 | 14.8 | 2.936 | 863
15.91 | 7.5 | 20 | 19.9 | 2.757 | 571
15.91 | 7.5 | 25 | 24.9 | 2.617 | 414
15.91 | 7.5 | 30 | 29.9 | 2.503 | 318
15.91 | 7.5 | 40 | 39.9 | 2.321 | 209
15.91 | 7.5 | 50 | 49.9 | 2.179 | 151
15.91 | 7.5 | 60 | 60 | 2.061 | 115
15.91 | 7.5 | 70 | 70 | 1.961 | 91.5
15.91 | 7.5 | 80 | 80 | 1.956 | 90.3
15.91 | 7.5 | 90 | 90 | 1.95 | 89.2
15.91 | 7.5 | 100 | 100 | 1.945 | 88.1
15.91 | 7.5 | 110 | 110 | 1.939 | 86.9
15.91 | 7.5 | 120 | 120 | 1.934 | 85.9
15.91 | 7.5 | 150 | 150 | 1.876 | 75.2
15.91 | 7.5 | 200 | 200 | 1.677 | 47.5
15.91 | 7.5 | 250 | 250 | 1.516 | 32.8
15.91 | 7.5 | 300 | 300 | 1.38 | 24
15.91 | 7.5 | 350 | 350 | 1.26 | 18.2
15.91 | 7.5 | 400 | 400 | 1.153 | 14.2
15.91 | 7.5 | 500 | 500 | 0.965 | 9.22
15.91 | 7.5 | 750 | 750 | 0.586 | 3.85
15.91 | 7.5 | 1000 | 1000 | 0.277 | 1.89
15.91 | 7.6 | 1 | 0 | 3.755 | 5680
15.91 | 7.6 | 2 | 0 | 3.587 | 3860
15.91 | 7.6 | 3 | 2.2 | 3.488 | 3080
15.91 | 7.6 | 4 | 3.5 | 3.418 | 2620
15.91 | 7.6 | 5 | 4.6 | 3.364 | 2310
15.91 | 7.6 | 6 | 5.7 | 3.319 | 2090
15.91 | 7.6 | 7 | 6.7 | 3.282 | 1910
15.91 | 7.6 | 8 | 7.7 | 3.249 | 1770
15.91 | 7.6 | 9 | 8.8 | 3.22 | 1660
15.91 | 7.6 | 10 | 9.8 | 3.194 | 1560
15.91 | 7.6 | 11 | 10.8 | 3.136 | 1370
15.91 | 7.6 | 12 | 11.8 | 3.082 | 1210
15.91 | 7.6 | 13 | 12.8 | 3.033 | 1080
15.91 | 7.6 | 14 | 13.9 | 2.987 | 971
15.91 | 7.6 | 15 | 14.9 | 2.945 | 881
15.91 | 7.6 | 20 | 19.9 | 2.767 | 585
15.91 | 7.6 | 25 | 24.9 | 2.629 | 425
15.91 | 7.6 | 30 | 29.9 | 2.515 | 327
15.91 | 7.6 | 40 | 39.9 | 2.335 | 216
15.91 | 7.6 | 50 | 50 | 2.194 | 156
15.91 | 7.6 | 60 | 60 | 2.077 | 119
15.91 | 7.6 | 70 | 70 | 1.978 | 95.1
15.91 | 7.6 | 80 | 80 | 1.973 | 93.9
15.91 | 7.6 | 90 | 90 | 1.967 | 92.7
15.91 | 7.6 | 100 | 100 | 1.962 | 91.5
15.91 | 7.6 | 110 | 110 | 1.956 | 90.4
15.91 | 7.6 | 120 | 120 | 1.951 | 89.2
15.91 | 7.6 | 150 | 150 | 1.894 | 78.3
15.91 | 7.6 | 200 | 200 | 1.697 | 49.7
15.91 | 7.6 | 250 | 250 | 1.538 | 34.5
15.91 | 7.6 | 300 | 300 | 1.403 | 25.3
15.91 | 7.6 | 350 | 350 | 1.285 | 19.3
15.91 | 7.6 | 400 | 400 | 1.179 | 15.1
15.91 | 7.6 | 500 | 500 | 0.993 | 9.83
15.91 | 7.6 | 750 | 750 | 0.617 | 4.14
15.91 | 7.6 | 1000 | 1000 | 0.311 | 2.04
15.91 | 7.7 | 1 | 0 | 3.737 | 5460
15.91 | 7.7 | 2 | 1 | 3.576 | 3770
15.91 | 7.7 | 3 | 2.4 | 3.482 | 3030
15.91 | 7.7 | 4 | 3.6 | 3.415 | 2600
15.91 | 7.7 | 5 | 4.7 | 3.362 | 2300
15.91 | 7.7 | 6 | 5.7 | 3.32 | 2090
15.91 | 7.7 | 7 | 6.8 | 3.284 | 1920
15.91 | 7.7 | 8 | 7.8 | 3.252 | 1790
15.91 | 7.7 | 9 | 8.8 | 3.224 | 1680
15.91 | 7.7 | 10 | 9.8 | 3.199 | 1580
15.91 | 7.7 | 11 | 10.9 | 3.141 | 1380
15.91 | 7.7 | 12 | 11.9 | 3.088 | 1230
15.91 | 7.7 | 13 | 12.9 | 3.04 | 1100
15.91 | 7.7 | 14 | 13.9 | 2.994 | 987
15.91 | 7.7 | 15 | 14.9 | 2.952 | 896
15.91 | 7.7 | 20 | 19.9 | 2.776 | 597
15.91 | 7.7 | 25 | 24.9 | 2.639 | 435
15.91 | 7.7 | 30 | 29.9 | 2.526 | 336
15.91 | 7.7 | 40 | 40 | 2.347 | 223
15.91 | 7.7 | 50 | 50 | 2.207 | 161
15.91 | 7.7 | 60 | 60 | 2.092 | 124
15.91 | 7.7 | 70 | 70 | 1.994 | 98.6
15.91 | 7.7 | 80 | 80 | 1.988 | 97.3
15.91 | 7.7 | 90 | 90 | 1.983 | 96.1
15.91 | 7.7 | 100 | 100 | 1.977 | 94.9
15.91 | 7.7 | 110 | 110 | 1.972 | 93.7
15.91 | 7.7 | 120 | 120 | 1.966 | 92.5
15.91 | 7.7 | 150 | 150 | 1.91 | 81.3
15.91 | 7.7 | 200 | 200 | 1.716 | 51.9
15.91 | 7.7 | 250 | 250 | 1.559 | 36.2
15.91 | 7.7 | 300 | 300 | 1.426 | 26.6
15.91 | 7.7 | 350 | 350 | 1.309 | 20.4
15.91 | 7.7 | 400 | 400 | 1.204 | 16
15.91 | 7.7 | 500 | 500 | 1.02 | 10.5
15.91 | 7.7 | 750 | 750 | 0.647 | 4.44
15.91 | 7.7 | 1000 | 1000 | 0.343 | 2.2
15.91 | 7.8 | 1 | 0 | 3.718 | 5230
15.91 | 7.8 | 2 | 1.3 | 3.564 | 3670
15.91 | 7.8 | 3 | 2.6 | 3.474 | 2980
15.91 | 7.8 | 4 | 3.7 | 3.41 | 2570
15.91 | 7.8 | 5 | 4.8 | 3.36 | 2290
15.91 | 7.8 | 6 | 5.8 | 3.319 | 2080
15.91 | 7.8 | 7 | 6.8 | 3.284 | 1920
15.91 | 7.8 | 8 | 7.9 | 3.254 | 1800
15.91 | 7.8 | 9 | 8.9 | 3.227 | 1690
15.91 | 7.8 | 10 | 9.9 | 3.204 | 1600
15.91 | 7.8 | 11 | 10.9 | 3.146 | 1400
15.91 | 7.8 | 12 | 11.9 | 3.094 | 1240
15.91 | 7.8 | 13 | 12.9 | 3.045 | 1110
15.91 | 7.8 | 14 | 13.9 | 3 | 1000
15.91 | 7.8 | 15 | 14.9 | 2.959 | 909
15.91 | 7.8 | 20 | 19.9 | 2.784 | 608
15.91 | 7.8 | 25 | 25 | 2.648 | 445
15.91 | 7.8 | 30 | 30 | 2.536 | 344
15.91 | 7.8 | 40 | 40 | 2.359 | 229
15.91 | 7.8 | 50 | 50 | 2.22 | 166
15.91 | 7.8 | 60 | 60 | 2.106 | 128
15.91 | 7.8 | 70 | 70 | 2.008 | 102
15.91 | 7.8 | 80 | 80 | 2.003 | 101
15.91 | 7.8 | 90 | 90 | 1.997 | 99.4
15.91 | 7.8 | 100 | 100 | 1.992 | 98.2
15.91 | 7.8 | 110 | 110 | 1.986 | 96.9
15.91 | 7.8 | 120 | 120 | 1.981 | 95.7
15.91 | 7.8 | 150 | 150 | 1.925 | 84.2
15.91 | 7.8 | 200 | 200 | 1.733 | 54.1
15.91 | 7.8 | 250 | 250 | 1.578 | 37.9
15.91 | 7.8 | 300 | 300 | 1.447 | 28
15.91 | 7.8 | 350 | 350 | 1.331 | 21.4
15.91 | 7.8 | 400 | 400 | 1.228 | 16.9
15.91 | 7.8 | 500 | 500 | 1.045 | 11.1
15.91 | 7.8 | 750 | 750 | 0.677 | 4.75
15.91 | 7.8 | 1000 | 1000 | 0.375 | 2.37
15.91 | 7.9 | 1 | 0 | 3.698 | 4990
15.91 | 7.9 | 2 | 1.6 | 3.551 | 3560
15.91 | 7.9 | 3 | 2.7 | 3.465 | 2920
15.91 | 7.9 | 4 | 3.8 | 3.404 | 2530
15.91 | 7.9 | 5 | 4.8 | 3.356 | 2270
15.91 | 7.9 | 6 | 5.9 | 3.317 | 2070
15.91 | 7.9 | 7 | 6.9 | 3.284 | 1920
15.91 | 7.9 | 8 | 7.9 | 3.255 | 1800
15.91 | 7.9 | 9 | 8.9 | 3.23 | 1700
15.91 | 7.9 | 10 | 9.9 | 3.207 | 1610
15.91 | 7.9 | 11 | 10.9 | 3.15 | 1410
15.91 | 7.9 | 12 | 11.9 | 3.098 | 1250
15.91 | 7.9 | 13 | 12.9 | 3.05 | 1120
15.91 | 7.9 | 14 | 13.9 | 3.005 | 1010
15.91 | 7.9 | 15 | 14.9 | 2.964 | 921
15.91 | 7.9 | 20 | 20 | 2.791 | 618
15.91 | 7.9 | 25 | 25 | 2.656 | 453
15.91 | 7.9 | 30 | 30 | 2.545 | 351
15.91 | 7.9 | 40 | 40 | 2.37 | 234
15.91 | 7.9 | 50 | 50 | 2.232 | 171
15.91 | 7.9 | 60 | 60 | 2.119 | 131
15.91 | 7.9 | 70 | 70 | 2.022 | 105
15.91 | 7.9 | 80 | 80 | 2.016 | 104
15.91 | 7.9 | 90 | 90 | 2.011 | 103
15.91 | 7.9 | 100 | 100 | 2.006 | 101
15.91 | 7.9 | 110 | 110 | 2 | 100
15.91 | 7.9 | 120 | 120 | 1.995 | 98.8
15.91 | 7.9 | 150 | 150 | 1.939 | 87
15.91 | 7.9 | 200 | 200 | 1.75 | 56.2
15.91 | 7.9 | 250 | 250 | 1.597 | 39.5
15.91 | 7.9 | 300 | 300 | 1.467 | 29.3
15.91 | 7.9 | 350 | 350 | 1.353 | 22.5
15.91 | 7.9 | 400 | 400 | 1.25 | 17.8
15.91 | 7.9 | 500 | 500 | 1.07 | 11.7
15.91 | 7.9 | 750 | 750 | 0.705 | 5.07
15.91 | 7.9 | 1000 | 1000 | 0.406 | 2.55
15.91 | 8 | 1 | 0 | 3.678 | 4760
15.91 | 8 | 2 | 1.7 | 3.537 | 3450
15.91 | 8 | 3 | 2.8 | 3.455 | 2850
15.91 | 8 | 4 | 3.9 | 3.397 | 2490
15.91 | 8 | 5 | 4.9 | 3.351 | 2250
15.91 | 8 | 6 | 5.9 | 3.314 | 2060
15.91 | 8 | 7 | 6.9 | 3.282 | 1920
15.91 | 8 | 8 | 7.9 | 3.255 | 1800
15.91 | 8 | 9 | 8.9 | 3.231 | 1700
15.91 | 8 | 10 | 9.9 | 3.209 | 1620
15.91 | 8 | 11 | 11 | 3.152 | 1420
15.91 | 8 | 12 | 12 | 3.101 | 1260
15.91 | 8 | 13 | 13 | 3.053 | 1130
15.91 | 8 | 14 | 14 | 3.009 | 1020
15.91 | 8 | 15 | 15 | 2.968 | 930
15.91 | 8 | 20 | 20 | 2.797 | 626
15.91 | 8 | 25 | 25 | 2.663 | 460
15.91 | 8 | 30 | 30 | 2.553 | 358
15.91 | 8 | 40 | 40 | 2.379 | 239
15.91 | 8 | 50 | 50 | 2.243 | 175
15.91 | 8 | 60 | 60 | 2.13 | 135
15.91 | 8 | 70 | 70 | 2.034 | 108
15.91 | 8 | 80 | 80 | 2.029 | 107
15.91 | 8 | 90 | 90 | 2.024 | 106
15.91 | 8 | 100 | 100 | 2.018 | 104
15.91 | 8 | 110 | 110 | 2.013 | 103
15.91 | 8 | 120 | 120 | 2.007 | 102
15.91 | 8 | 150 | 150 | 1.952 | 89.6
15.91 | 8 | 200 | 200 | 1.766 | 58.3
15.91 | 8 | 250 | 250 | 1.615 | 41.2
15.91 | 8 | 300 | 300 | 1.486 | 30.6
15.91 | 8 | 350 | 350 | 1.373 | 23.6
15.91 | 8 | 400 | 400 | 1.272 | 18.7
15.91 | 8 | 500 | 500 | 1.094 | 12.4
15.91 | 8 | 750 | 750 | 0.732 | 5.39
15.91 | 8 | 1000 | 1000 | 0.436 | 2.73
20.04 | 4 | 1 | 0 | 3.47 | 2950
20.04 | 4 | 2 | 0 | 3.063 | 1160
20.04 | 4 | 3 | 0 | 2.824 | 667
20.04 | 4 | 4 | 0 | 2.655 | 452
20.04 | 4 | 5 | 0 | 2.523 | 334
20.04 | 4 | 6 | 0 | 2.416 | 261
20.04 | 4 | 7 | 0 | 2.325 | 211
20.04 | 4 | 8 | 0 | 2.246 | 176
20.04 | 4 | 9 | 0 | 2.177 | 150
20.04 | 4 | 10 | 0 | 2.114 | 130
20.04 | 4 | 11 | 0 | 2.034 | 108
20.04 | 4 | 12 | 4.8 | 1.961 | 91.5
20.04 | 4 | 13 | 6.9 | 1.894 | 78.4
20.04 | 4 | 14 | 8.7 | 1.832 | 67.9
20.04 | 4 | 15 | 10.2 | 1.774 | 59.4
20.04 | 4 | 20 | 16.7 | 1.532 | 34
20.04 | 4 | 25 | 22.4 | 1.343 | 22
20.04 | 4 | 30 | 27.9 | 1.189 | 15.5
20.04 | 4 | 40 | 38.5 | 0.945 | 8.8
20.04 | 4 | 50 | 48.8 | 0.754 | 5.68
20.04 | 4 | 60 | 59 | 0.598 | 3.96
20.04 | 4 | 70 | 69.1 | 0.465 | 2.92
20.04 | 4 | 80 | 79.2 | 0.461 | 2.89
20.04 | 4 | 90 | 89.3 | 0.457 | 2.86
20.04 | 4 | 100 | 99.4 | 0.453 | 2.84
20.04 | 4 | 110 | 109.4 | 0.449 | 2.81
20.04 | 4 | 120 | 119.5 | 0.444 | 2.78
20.04 | 4 | 150 | 149.6 | 0.367 | 2.33
20.04 | 4 | 200 | 199.7 | 0.073 | 1.18
20.04 | 4 | 250 | 249.8 | -0.159 | 0.694
20.04 | 4 | 300 | 299.8 | -0.352 | 0.444
20.04 | 4 | 350 | 349.8 | -0.519 | 0.303
20.04 | 4 | 400 | 399.8 | -0.666 | 0.216
20.04 | 4 | 500 | 499.9 | -0.919 | 0.12
20.04 | 4 | 750 | 749.9 | -1.407 | 0.0392
20.04 | 4 | 1000 | 999.9 | -1.783 | 0.0165
20.04 | 4.1 | 1 | 0 | 3.509 | 3230
20.04 | 4.1 | 2 | 0 | 3.108 | 1280
20.04 | 4.1 | 3 | 0 | 2.873 | 746
20.04 | 4.1 | 4 | 0 | 2.706 | 509
20.04 | 4.1 | 5 | 0 | 2.577 | 378
20.04 | 4.1 | 6 | 0 | 2.471 | 296
20.04 | 4.1 | 7 | 0 | 2.382 | 241
20.04 | 4.1 | 8 | 0 | 2.304 | 201
20.04 | 4.1 | 9 | 0 | 2.236 | 172
20.04 | 4.1 | 10 | 0 | 2.174 | 149
20.04 | 4.1 | 11 | 2.3 | 2.095 | 124
20.04 | 4.1 | 12 | 5.3 | 2.022 | 105
20.04 | 4.1 | 13 | 7.3 | 1.956 | 90.3
20.04 | 4.1 | 14 | 9 | 1.894 | 78.3
20.04 | 4.1 | 15 | 10.5 | 1.836 | 68.6
20.04 | 4.1 | 20 | 16.9 | 1.596 | 39.4
20.04 | 4.1 | 25 | 22.6 | 1.409 | 25.6
20.04 | 4.1 | 30 | 28 | 1.255 | 18
20.04 | 4.1 | 40 | 38.5 | 1.013 | 10.3
20.04 | 4.1 | 50 | 48.8 | 0.824 | 6.66
20.04 | 4.1 | 60 | 59 | 0.668 | 4.66
20.04 | 4.1 | 70 | 69.2 | 0.536 | 3.44
20.04 | 4.1 | 80 | 79.3 | 0.532 | 3.41
20.04 | 4.1 | 90 | 89.4 | 0.528 | 3.37
20.04 | 4.1 | 100 | 99.4 | 0.524 | 3.34
20.04 | 4.1 | 110 | 109.5 | 0.52 | 3.31
20.04 | 4.1 | 120 | 119.5 | 0.516 | 3.28
20.04 | 4.1 | 150 | 149.6 | 0.438 | 2.74
20.04 | 4.1 | 200 | 199.7 | 0.148 | 1.41
20.04 | 4.1 | 250 | 249.8 | -0.082 | 0.827
20.04 | 4.1 | 300 | 299.8 | -0.274 | 0.532
20.04 | 4.1 | 350 | 349.8 | -0.44 | 0.363
20.04 | 4.1 | 400 | 399.9 | -0.586 | 0.26
20.04 | 4.1 | 500 | 499.9 | -0.836 | 0.146
20.04 | 4.1 | 750 | 749.9 | -1.32 | 0.0478
20.04 | 4.1 | 1000 | 999.9 | -1.694 | 0.0202
20.04 | 4.2 | 1 | 0 | 3.546 | 3510
20.04 | 4.2 | 2 | 0 | 3.151 | 1420
20.04 | 4.2 | 3 | 0 | 2.921 | 833
20.04 | 4.2 | 4 | 0 | 2.757 | 571
20.04 | 4.2 | 5 | 0 | 2.63 | 426
20.04 | 4.2 | 6 | 0 | 2.525 | 335
20.04 | 4.2 | 7 | 0 | 2.437 | 274
20.04 | 4.2 | 8 | 0 | 2.361 | 230
20.04 | 4.2 | 9 | 0 | 2.294 | 197
20.04 | 4.2 | 10 | 0 | 2.234 | 171
20.04 | 4.2 | 11 | 3.3 | 2.155 | 143
20.04 | 4.2 | 12 | 5.8 | 2.083 | 121
20.04 | 4.2 | 13 | 7.7 | 2.016 | 104
20.04 | 4.2 | 14 | 9.3 | 1.955 | 90.1
20.04 | 4.2 | 15 | 10.7 | 1.898 | 79
20.04 | 4.2 | 20 | 17 | 1.659 | 45.6
20.04 | 4.2 | 25 | 22.7 | 1.473 | 29.7
20.04 | 4.2 | 30 | 28.1 | 1.321 | 20.9
20.04 | 4.2 | 40 | 38.6 | 1.08 | 12
20.04 | 4.2 | 50 | 48.9 | 0.892 | 7.79
20.04 | 4.2 | 60 | 59.1 | 0.737 | 5.46
20.04 | 4.2 | 70 | 69.2 | 0.606 | 4.04
20.04 | 4.2 | 80 | 79.3 | 0.602 | 4
20.04 | 4.2 | 90 | 89.4 | 0.598 | 3.96
20.04 | 4.2 | 100 | 99.4 | 0.594 | 3.93
20.04 | 4.2 | 110 | 109.5 | 0.59 | 3.89
20.04 | 4.2 | 120 | 119.5 | 0.586 | 3.85
20.04 | 4.2 | 150 | 149.6 | 0.509 | 3.23
20.04 | 4.2 | 200 | 199.7 | 0.221 | 1.66
20.04 | 4.2 | 250 | 249.8 | -0.007 | 0.984
20.04 | 4.2 | 300 | 299.8 | -0.197 | 0.635
20.04 | 4.2 | 350 | 349.8 | -0.361 | 0.436
20.04 | 4.2 | 400 | 399.9 | -0.506 | 0.312
20.04 | 4.2 | 500 | 499.9 | -0.755 | 0.176
20.04 | 4.2 | 750 | 749.9 | -1.235 | 0.0582
20.04 | 4.2 | 1000 | 999.9 | -1.606 | 0.0248
20.04 | 4.3 | 1 | 0 | 3.582 | 3820
20.04 | 4.3 | 2 | 0 | 3.194 | 1560
20.04 | 4.3 | 3 | 0 | 2.967 | 927
20.04 | 4.3 | 4 | 0 | 2.806 | 640
20.04 | 4.3 | 5 | 0 | 2.681 | 480
20.04 | 4.3 | 6 | 0 | 2.579 | 379
20.04 | 4.3 | 7 | 0 | 2.492 | 311
20.04 | 4.3 | 8 | 0 | 2.417 | 261
20.04 | 4.3 | 9 | 0 | 2.351 | 224
20.04 | 4.3 | 10 | 0 | 2.292 | 196
20.04 | 4.3 | 11 | 4 | 2.213 | 163
20.04 | 4.3 | 12 | 6.2 | 2.142 | 139
20.04 | 4.3 | 13 | 8 | 2.076 | 119
20.04 | 4.3 | 14 | 9.5 | 2.015 | 103
20.04 | 4.3 | 15 | 11 | 1.958 | 90.8
20.04 | 4.3 | 20 | 17.2 | 1.721 | 52.5
20.04 | 4.3 | 25 | 22.8 | 1.536 | 34.4
20.04 | 4.3 | 30 | 28.2 | 1.385 | 24.3
20.04 | 4.3 | 40 | 38.7 | 1.145 | 14
20.04 | 4.3 | 50 | 48.9 | 0.959 | 9.09
20.04 | 4.3 | 60 | 59.1 | 0.805 | 6.39
20.04 | 4.3 | 70 | 69.2 | 0.675 | 4.73
20.04 | 4.3 | 80 | 79.3 | 0.671 | 4.69
20.04 | 4.3 | 90 | 89.4 | 0.667 | 4.64
20.04 | 4.3 | 100 | 99.5 | 0.663 | 4.6
20.04 | 4.3 | 110 | 109.5 | 0.659 | 4.56
20.04 | 4.3 | 120 | 119.6 | 0.655 | 4.51
20.04 | 4.3 | 150 | 149.6 | 0.579 | 3.79
20.04 | 4.3 | 200 | 199.7 | 0.293 | 1.96
20.04 | 4.3 | 250 | 249.8 | 0.067 | 1.17
20.04 | 4.3 | 300 | 299.8 | -0.121 | 0.757
20.04 | 4.3 | 350 | 349.8 | -0.284 | 0.521
20.04 | 4.3 | 400 | 399.9 | -0.427 | 0.374
20.04 | 4.3 | 500 | 499.9 | -0.674 | 0.212
20.04 | 4.3 | 750 | 749.9 | -1.15 | 0.0707
20.04 | 4.3 | 1000 | 999.9 | -1.519 | 0.0303
20.04 | 4.4 | 1 | 0 | 3.617 | 4140
20.04 | 4.4 | 2 | 0 | 3.236 | 1720
20.04 | 4.4 | 3 | 0 | 3.013 | 1030
20.04 | 4.4 | 4 | 0 | 2.854 | 715
20.04 | 4.4 | 5 | 0 | 2.731 | 539
20.04 | 4.4 | 6 | 0 | 2.631 | 427
20.04 | 4.4 | 7 | 0 | 2.546 | 351
20.04 | 4.4 | 8 | 0 | 2.472 | 296
20.04 | 4.4 | 9 | 0 | 2.407 | 255
20.04 | 4.4 | 10 | 0 | 2.348 | 223
20.04 | 4.4 | 11 | 4.6 | 2.271 | 186
20.04 | 4.4 | 12 | 6.6 | 2.2 | 158
20.04 | 4.4 | 13 | 8.3 | 2.134 | 136
20.04 | 4.4 | 14 | 9.8 | 2.074 | 118
20.04 | 4.4 | 15 | 11.2 | 2.017 | 104
20.04 | 4.4 | 20 | 17.3 | 1.781 | 60.4
20.04 | 4.4 | 25 | 22.9 | 1.598 | 39.6
20.04 | 4.4 | 30 | 28.3 | 1.448 | 28
20.04 | 4.4 | 40 | 38.7 | 1.21 | 16.2
20.04 | 4.4 | 50 | 49 | 1.025 | 10.6
20.04 | 4.4 | 60 | 59.2 | 0.872 | 7.46
20.04 | 4.4 | 70 | 69.3 | 0.743 | 5.53
20.04 | 4.4 | 80 | 79.4 | 0.739 | 5.48
20.04 | 4.4 | 90 | 89.4 | 0.735 | 5.43
20.04 | 4.4 | 100 | 99.5 | 0.731 | 5.38
20.04 | 4.4 | 110 | 109.5 | 0.727 | 5.33
20.04 | 4.4 | 120 | 119.6 | 0.722 | 5.28
20.04 | 4.4 | 150 | 149.7 | 0.647 | 4.44
20.04 | 4.4 | 200 | 199.7 | 0.364 | 2.31
20.04 | 4.4 | 250 | 249.8 | 0.141 | 1.38
20.04 | 4.4 | 300 | 299.8 | -0.046 | 0.899
20.04 | 4.4 | 350 | 349.9 | -0.207 | 0.621
20.04 | 4.4 | 400 | 399.9 | -0.35 | 0.447
20.04 | 4.4 | 500 | 499.9 | -0.594 | 0.255
20.04 | 4.4 | 750 | 749.9 | -1.067 | 0.0857
20.04 | 4.4 | 1000 | 1000 | -1.433 | 0.0369
20.04 | 4.5 | 1 | 0 | 3.651 | 4470
20.04 | 4.5 | 2 | 0 | 3.276 | 1890
20.04 | 4.5 | 3 | 0 | 3.057 | 1140
20.04 | 4.5 | 4 | 0 | 2.901 | 797
20.04 | 4.5 | 5 | 0 | 2.78 | 603
20.04 | 4.5 | 6 | 0 | 2.682 | 480
20.04 | 4.5 | 7 | 0 | 2.598 | 396
20.04 | 4.5 | 8 | 0 | 2.526 | 335
20.04 | 4.5 | 9 | 0 | 2.462 | 289
20.04 | 4.5 | 10 | 2.2 | 2.404 | 254
20.04 | 4.5 | 11 | 5.1 | 2.327 | 212
20.04 | 4.5 | 12 | 7 | 2.256 | 180
20.04 | 4.5 | 13 | 8.6 | 2.191 | 155
20.04 | 4.5 | 14 | 10 | 2.131 | 135
20.04 | 4.5 | 15 | 11.4 | 2.075 | 119
20.04 | 4.5 | 20 | 17.5 | 1.841 | 69.4
20.04 | 4.5 | 25 | 23 | 1.659 | 45.6
20.04 | 4.5 | 30 | 28.4 | 1.51 | 32.4
20.04 | 4.5 | 40 | 38.8 | 1.274 | 18.8
20.04 | 4.5 | 50 | 49 | 1.09 | 12.3
20.04 | 4.5 | 60 | 59.2 | 0.938 | 8.68
20.04 | 4.5 | 70 | 69.3 | 0.81 | 6.45
20.04 | 4.5 | 80 | 79.4 | 0.806 | 6.39
20.04 | 4.5 | 90 | 89.5 | 0.802 | 6.33
20.04 | 4.5 | 100 | 99.5 | 0.797 | 6.27
20.04 | 4.5 | 110 | 109.6 | 0.793 | 6.21
20.04 | 4.5 | 120 | 119.6 | 0.789 | 6.15
20.04 | 4.5 | 150 | 149.7 | 0.715 | 5.18
20.04 | 4.5 | 200 | 199.8 | 0.435 | 2.72
20.04 | 4.5 | 250 | 249.8 | 0.213 | 1.63
20.04 | 4.5 | 300 | 299.8 | 0.028 | 1.07
20.04 | 4.5 | 350 | 349.9 | -0.132 | 0.738
20.04 | 4.5 | 400 | 399.9 | -0.273 | 0.533
20.04 | 4.5 | 500 | 499.9 | -0.516 | 0.305
20.04 | 4.5 | 750 | 749.9 | -0.985 | 0.104
20.04 | 4.5 | 1000 | 1000 | -1.348 | 0.0449
20.04 | 4.6 | 1 | 0 | 3.683 | 4820
20.04 | 4.6 | 2 | 0 | 3.316 | 2070
20.04 | 4.6 | 3 | 0 | 3.1 | 1260
20.04 | 4.6 | 4 | 0 | 2.947 | 886
20.04 | 4.6 | 5 | 0 | 2.829 | 674
20.04 | 4.6 | 6 | 0 | 2.731 | 539
20.04 | 4.6 | 7 | 0 | 2.649 | 446
20.04 | 4.6 | 8 | 0 | 2.578 | 379
20.04 | 4.6 | 9 | 0 | 2.515 | 328
20.04 | 4.6 | 10 | 3.1 | 2.459 | 288
20.04 | 4.6 | 11 | 5.5 | 2.382 | 241
20.04 | 4.6 | 12 | 7.3 | 2.312 | 205
20.04 | 4.6 | 13 | 8.9 | 2.248 | 177
20.04 | 4.6 | 14 | 10.3 | 2.188 | 154
20.04 | 4.6 | 15 | 11.6 | 2.132 | 136
20.04 | 4.6 | 20 | 17.6 | 1.9 | 79.4
20.04 | 4.6 | 25 | 23.1 | 1.719 | 52.3
20.04 | 4.6 | 30 | 28.5 | 1.571 | 37.2
20.04 | 4.6 | 40 | 38.9 | 1.336 | 21.7
20.04 | 4.6 | 50 | 49.1 | 1.153 | 14.2
20.04 | 4.6 | 60 | 59.2 | 1.003 | 10.1
20.04 | 4.6 | 70 | 69.4 | 0.876 | 7.51
20.04 | 4.6 | 80 | 79.4 | 0.871 | 7.44
20.04 | 4.6 | 90 | 89.5 | 0.867 | 7.37
20.04 | 4.6 | 100 | 99.5 | 0.863 | 7.3
20.04 | 4.6 | 110 | 109.6 | 0.859 | 7.23
20.04 | 4.6 | 120 | 119.6 | 0.855 | 7.16
20.04 | 4.6 | 150 | 149.7 | 0.781 | 6.04
20.04 | 4.6 | 200 | 199.8 | 0.504 | 3.19
20.04 | 4.6 | 250 | 249.8 | 0.284 | 1.92
20.04 | 4.6 | 300 | 299.8 | 0.1 | 1.26
20.04 | 4.6 | 350 | 349.9 | -0.058 | 0.875
20.04 | 4.6 | 400 | 399.9 | -0.198 | 0.634
20.04 | 4.6 | 500 | 499.9 | -0.438 | 0.365
20.04 | 4.6 | 750 | 749.9 | -0.903 | 0.125
20.04 | 4.6 | 1000 | 1000 | -1.264 | 0.0545
20.04 | 4.7 | 1 | 0 | 3.715 | 5190
20.04 | 4.7 | 2 | 0 | 3.354 | 2260
20.04 | 4.7 | 3 | 0 | 3.142 | 1390
20.04 | 4.7 | 4 | 0 | 2.992 | 982
20.04 | 4.7 | 5 | 0 | 2.876 | 751
20.04 | 4.7 | 6 | 0 | 2.78 | 603
20.04 | 4.7 | 7 | 0 | 2.7 | 501
20.04 | 4.7 | 8 | 0 | 2.63 | 426
20.04 | 4.7 | 9 | 0 | 2.568 | 370
20.04 | 4.7 | 10 | 3.8 | 2.513 | 326
20.04 | 4.7 | 11 | 6 | 2.436 | 273
20.04 | 4.7 | 12 | 7.6 | 2.367 | 233
20.04 | 4.7 | 13 | 9.1 | 2.303 | 201
20.04 | 4.7 | 14 | 10.5 | 2.243 | 175
20.04 | 4.7 | 15 | 11.8 | 2.188 | 154
20.04 | 4.7 | 20 | 17.7 | 1.957 | 90.6
20.04 | 4.7 | 25 | 23.2 | 1.778 | 59.9
20.04 | 4.7 | 30 | 28.5 | 1.631 | 42.7
20.04 | 4.7 | 40 | 38.9 | 1.398 | 25
20.04 | 4.7 | 50 | 49.1 | 1.216 | 16.4
20.04 | 4.7 | 60 | 59.3 | 1.067 | 11.7
20.04 | 4.7 | 70 | 69.4 | 0.94 | 8.71
20.04 | 4.7 | 80 | 79.5 | 0.936 | 8.63
20.04 | 4.7 | 90 | 89.5 | 0.932 | 8.55
20.04 | 4.7 | 100 | 99.6 | 0.928 | 8.47
20.04 | 4.7 | 110 | 109.6 | 0.924 | 8.39
20.04 | 4.7 | 120 | 119.6 | 0.919 | 8.31
20.04 | 4.7 | 150 | 149.7 | 0.846 | 7.02
20.04 | 4.7 | 200 | 199.8 | 0.571 | 3.73
20.04 | 4.7 | 250 | 249.8 | 0.354 | 2.26
20.04 | 4.7 | 300 | 299.9 | 0.172 | 1.49
20.04 | 4.7 | 350 | 349.9 | 0.015 | 1.04
20.04 | 4.7 | 400 | 399.9 | -0.123 | 0.753
20.04 | 4.7 | 500 | 499.9 | -0.362 | 0.435
20.04 | 4.7 | 750 | 749.9 | -0.823 | 0.15
20.04 | 4.7 | 1000 | 1000 | -1.181 | 0.0659
20.04 | 4.8 | 1 | 0 | 3.746 | 5570
20.04 | 4.8 | 2 | 0 | 3.391 | 2460
20.04 | 4.8 | 3 | 0 | 3.183 | 1530
20.04 | 4.8 | 4 | 0 | 3.036 | 1090
20.04 | 4.8 | 5 | 0 | 2.922 | 835
20.04 | 4.8 | 6 | 0 | 2.828 | 673
20.04 | 4.8 | 7 | 0 | 2.749 | 561
20.04 | 4.8 | 8 | 0 | 2.68 | 479
20.04 | 4.8 | 9 | 0 | 2.62 | 416
20.04 | 4.8 | 10 | 4.4 | 2.565 | 367
20.04 | 4.8 | 11 | 6.3 | 2.49 | 309
20.04 | 4.8 | 12 | 7.9 | 2.42 | 263
20.04 | 4.8 | 13 | 9.4 | 2.357 | 227
20.04 | 4.8 | 14 | 10.7 | 2.298 | 199
20.04 | 4.8 | 15 | 12 | 2.243 | 175
20.04 | 4.8 | 20 | 17.9 | 2.014 | 103
20.04 | 4.8 | 25 | 23.3 | 1.835 | 68.5
20.04 | 4.8 | 30 | 28.6 | 1.689 | 48.9
20.04 | 4.8 | 40 | 39 | 1.458 | 28.7
20.04 | 4.8 | 50 | 49.2 | 1.278 | 19
20.04 | 4.8 | 60 | 59.3 | 1.13 | 13.5
20.04 | 4.8 | 70 | 69.4 | 1.004 | 10.1
20.04 | 4.8 | 80 | 79.5 | 1 | 9.99
20.04 | 4.8 | 90 | 89.5 | 0.995 | 9.89
20.04 | 4.8 | 100 | 99.6 | 0.991 | 9.8
20.04 | 4.8 | 110 | 109.6 | 0.987 | 9.71
20.04 | 4.8 | 120 | 119.7 | 0.983 | 9.61
20.04 | 4.8 | 150 | 149.7 | 0.91 | 8.13
20.04 | 4.8 | 200 | 199.8 | 0.638 | 4.35
20.04 | 4.8 | 250 | 249.8 | 0.423 | 2.65
20.04 | 4.8 | 300 | 299.9 | 0.243 | 1.75
20.04 | 4.8 | 350 | 349.9 | 0.087 | 1.22
20.04 | 4.8 | 400 | 399.9 | -0.05 | 0.891
20.04 | 4.8 | 500 | 499.9 | -0.286 | 0.517
20.04 | 4.8 | 750 | 749.9 | -0.744 | 0.18
20.04 | 4.8 | 1000 | 1000 | -1.099 | 0.0796
20.04 | 4.9 | 1 | 0 | 3.775 | 5960
20.04 | 4.9 | 2 | 0 | 3.427 | 2670
20.04 | 4.9 | 3 | 0 | 3.223 | 1670
20.04 | 4.9 | 4 | 0 | 3.079 | 1200
20.04 | 4.9 | 5 | 0 | 2.966 | 926
20.04 | 4.9 | 6 | 0 | 2.875 | 749
20.04 | 4.9 | 7 | 0 | 2.797 | 626
20.04 | 4.9 | 8 | 0 | 2.729 | 536
20.04 | 4.9 | 9 | 2.1 | 2.67 | 468
20.04 | 4.9 | 10 | 4.8 | 2.617 | 414
20.04 | 4.9 | 11 | 6.7 | 2.542 | 348
20.04 | 4.9 | 12 | 8.2 | 2.473 | 297
20.04 | 4.9 | 13 | 9.6 | 2.41 | 257
20.04 | 4.9 | 14 | 10.9 | 2.351 | 225
20.04 | 4.9 | 15 | 12.2 | 2.297 | 198
20.04 | 4.9 | 20 | 18 | 2.069 | 117
20.04 | 4.9 | 25 | 23.4 | 1.892 | 78
20.04 | 4.9 | 30 | 28.7 | 1.747 | 55.8
20.04 | 4.9 | 40 | 39 | 1.517 | 32.9
20.04 | 4.9 | 50 | 49.2 | 1.338 | 21.8
20.04 | 4.9 | 60 | 59.4 | 1.191 | 15.5
20.04 | 4.9 | 70 | 69.5 | 1.066 | 11.6
20.04 | 4.9 | 80 | 79.5 | 1.062 | 11.5
20.04 | 4.9 | 90 | 89.6 | 1.058 | 11.4
20.04 | 4.9 | 100 | 99.6 | 1.054 | 11.3
20.04 | 4.9 | 110 | 109.7 | 1.049 | 11.2
20.04 | 4.9 | 120 | 119.7 | 1.045 | 11.1
20.04 | 4.9 | 150 | 149.7 | 0.973 | 9.4
20.04 | 4.9 | 200 | 199.8 | 0.704 | 5.06
20.04 | 4.9 | 250 | 249.8 | 0.49 | 3.09
20.04 | 4.9 | 300 | 299.9 | 0.312 | 2.05
20.04 | 4.9 | 350 | 349.9 | 0.158 | 1.44
20.04 | 4.9 | 400 | 399.9 | 0.022 | 1.05
20.04 | 4.9 | 500 | 499.9 | -0.212 | 0.613
20.04 | 4.9 | 750 | 749.9 | -0.666 | 0.216
20.04 | 4.9 | 1000 | 1000 | -1.018 | 0.0958
20.04 | 5 | 1 | 0 | 3.804 | 6360
20.04 | 5 | 2 | 0 | 3.462 | 2900
20.04 | 5 | 3 | 0 | 3.262 | 1830
20.04 | 5 | 4 | 0 | 3.12 | 1320
20.04 | 5 | 5 | 0 | 3.01 | 1020
20.04 | 5 | 6 | 0 | 2.92 | 832
20.04 | 5 | 7 | 0 | 2.844 | 698
20.04 | 5 | 8 | 0 | 2.778 | 599
20.04 | 5 | 9 | 3 | 2.719 | 524
20.04 | 5 | 10 | 5.3 | 2.667 | 465
20.04 | 5 | 11 | 7 | 2.592 | 391
20.04 | 5 | 12 | 8.5 | 2.524 | 334
20.04 | 5 | 13 | 9.8 | 2.462 | 289
20.04 | 5 | 14 | 11.1 | 2.404 | 253
20.04 | 5 | 15 | 12.4 | 2.349 | 224
20.04 | 5 | 20 | 18.1 | 2.123 | 133
20.04 | 5 | 25 | 23.5 | 1.948 | 88.6
20.04 | 5 | 30 | 28.8 | 1.804 | 63.6
20.04 | 5 | 40 | 39.1 | 1.575 | 37.6
20.04 | 5 | 50 | 49.3 | 1.398 | 25
20.04 | 5 | 60 | 59.4 | 1.252 | 17.8
20.04 | 5 | 70 | 69.5 | 1.127 | 13.4
20.04 | 5 | 80 | 79.5 | 1.123 | 13.3
20.04 | 5 | 90 | 89.6 | 1.119 | 13.2
20.04 | 5 | 100 | 99.6 | 1.115 | 13
20.04 | 5 | 110 | 109.7 | 1.111 | 12.9
20.04 | 5 | 120 | 119.7 | 1.107 | 12.8
20.04 | 5 | 150 | 149.8 | 1.035 | 10.8
20.04 | 5 | 200 | 199.8 | 0.769 | 5.87
20.04 | 5 | 250 | 249.9 | 0.557 | 3.61
20.04 | 5 | 300 | 299.9 | 0.381 | 2.4
20.04 | 5 | 350 | 349.9 | 0.228 | 1.69
20.04 | 5 | 400 | 399.9 | 0.093 | 1.24
20.04 | 5 | 500 | 499.9 | -0.139 | 0.726
20.04 | 5 | 750 | 750 | -0.589 | 0.257
20.04 | 5 | 1000 | 1000 | -0.939 | 0.115
20.04 | 5.1 | 1 | 0 | 3.817 | 6560
20.04 | 5.1 | 2 | 0 | 3.482 | 3030
20.04 | 5.1 | 3 | 0 | 3.286 | 1930
20.04 | 5.1 | 4 | 0 | 3.147 | 1400
20.04 | 5.1 | 5 | 0 | 3.038 | 1090
20.04 | 5.1 | 6 | 0 | 2.95 | 891
20.04 | 5.1 | 7 | 0 | 2.875 | 750
20.04 | 5.1 | 8 | 0 | 2.81 | 646
20.04 | 5.1 | 9 | 3.6 | 2.753 | 567
20.04 | 5.1 | 10 | 5.7 | 2.702 | 504
20.04 | 5.1 | 11 | 7.3 | 2.628 | 425
20.04 | 5.1 | 12 | 8.7 | 2.56 | 363
20.04 | 5.1 | 13 | 10 | 2.498 | 315
20.04 | 5.1 | 14 | 11.3 | 2.44 | 276
20.04 | 5.1 | 15 | 12.5 | 2.387 | 244
20.04 | 5.1 | 20 | 18.2 | 2.162 | 145
20.04 | 5.1 | 25 | 23.6 | 1.988 | 97.2
20.04 | 5.1 | 30 | 28.8 | 1.845 | 69.9
20.04 | 5.1 | 40 | 39.1 | 1.618 | 41.5
20.04 | 5.1 | 50 | 49.3 | 1.442 | 27.6
20.04 | 5.1 | 60 | 59.4 | 1.297 | 19.8
20.04 | 5.1 | 70 | 69.5 | 1.173 | 14.9
20.04 | 5.1 | 80 | 79.6 | 1.169 | 14.8
20.04 | 5.1 | 90 | 89.6 | 1.165 | 14.6
20.04 | 5.1 | 100 | 99.7 | 1.161 | 14.5
20.04 | 5.1 | 110 | 109.7 | 1.157 | 14.3
20.04 | 5.1 | 120 | 119.7 | 1.153 | 14.2
20.04 | 5.1 | 150 | 149.8 | 1.082 | 12.1
20.04 | 5.1 | 200 | 199.8 | 0.818 | 6.57
20.04 | 5.1 | 250 | 249.9 | 0.608 | 4.06
20.04 | 5.1 | 300 | 299.9 | 0.433 | 2.71
20.04 | 5.1 | 350 | 349.9 | 0.282 | 1.92
20.04 | 5.1 | 400 | 399.9 | 0.149 | 1.41
20.04 | 5.1 | 500 | 499.9 | -0.081 | 0.829
20.04 | 5.1 | 750 | 750 | -0.528 | 0.296
20.04 | 5.1 | 1000 | 1000 | -0.875 | 0.133
20.04 | 5.2 | 1 | 0 | 3.827 | 6710
20.04 | 5.2 | 2 | 0 | 3.498 | 3150
20.04 | 5.2 | 3 | 0 | 3.306 | 2020
20.04 | 5.2 | 4 | 0 | 3.17 | 1480
20.04 | 5.2 | 5 | 0 | 3.064 | 1160
20.04 | 5.2 | 6 | 0 | 2.977 | 949
20.04 | 5.2 | 7 | 0 | 2.904 | 801
20.04 | 5.2 | 8 | 0 | 2.84 | 692
20.04 | 5.2 | 9 | 4.1 | 2.784 | 608
20.04 | 5.2 | 10 | 6 | 2.734 | 542
20.04 | 5.2 | 11 | 7.5 | 2.66 | 457
20.04 | 5.2 | 12 | 8.9 | 2.593 | 392
20.04 | 5.2 | 13 | 10.2 | 2.531 | 340
20.04 | 5.2 | 14 | 11.5 | 2.474 | 298
20.04 | 5.2 | 15 | 12.7 | 2.421 | 263
20.04 | 5.2 | 20 | 18.3 | 2.198 | 158
20.04 | 5.2 | 25 | 23.7 | 2.025 | 106
20.04 | 5.2 | 30 | 28.9 | 1.883 | 76.3
20.04 | 5.2 | 40 | 39.2 | 1.658 | 45.5
20.04 | 5.2 | 50 | 49.4 | 1.483 | 30.4
20.04 | 5.2 | 60 | 59.5 | 1.339 | 21.8
20.04 | 5.2 | 70 | 69.5 | 1.216 | 16.4
20.04 | 5.2 | 80 | 79.6 | 1.212 | 16.3
20.04 | 5.2 | 90 | 89.6 | 1.208 | 16.1
20.04 | 5.2 | 100 | 99.7 | 1.204 | 16
20.04 | 5.2 | 110 | 109.7 | 1.2 | 15.8
20.04 | 5.2 | 120 | 119.7 | 1.195 | 15.7
20.04 | 5.2 | 150 | 149.8 | 1.125 | 13.3
20.04 | 5.2 | 200 | 199.8 | 0.864 | 7.31
20.04 | 5.2 | 250 | 249.9 | 0.657 | 4.53
20.04 | 5.2 | 300 | 299.9 | 0.483 | 3.04
20.04 | 5.2 | 350 | 349.9 | 0.334 | 2.16
20.04 | 5.2 | 400 | 399.9 | 0.201 | 1.59
20.04 | 5.2 | 500 | 499.9 | -0.027 | 0.94
20.04 | 5.2 | 750 | 750 | -0.47 | 0.339
20.04 | 5.2 | 1000 | 1000 | -0.814 | 0.154
20.04 | 5.3 | 1 | 0 | 3.835 | 6850
20.04 | 5.3 | 2 | 0 | 3.514 | 3260
20.04 | 5.3 | 3 | 0 | 3.326 | 2120
20.04 | 5.3 | 4 | 0 | 3.192 | 1560
20.04 | 5.3 | 5 | 0 | 3.088 | 1220
20.04 | 5.3 | 6 | 0 | 3.003 | 1010
20.04 | 5.3 | 7 | 0 | 2.931 | 854
20.04 | 5.3 | 8 | 2 | 2.869 | 740
20.04 | 5.3 | 9 | 4.6 | 2.814 | 652
20.04 | 5.3 | 10 | 6.3 | 2.765 | 582
20.04 | 5.3 | 11 | 7.8 | 2.692 | 492
20.04 | 5.3 | 12 | 9.2 | 2.625 | 422
20.04 | 5.3 | 13 | 10.4 | 2.564 | 366
20.04 | 5.3 | 14 | 11.7 | 2.507 | 321
20.04 | 5.3 | 15 | 12.8 | 2.454 | 284
20.04 | 5.3 | 20 | 18.4 | 2.233 | 171
20.04 | 5.3 | 25 | 23.8 | 2.061 | 115
20.04 | 5.3 | 30 | 29 | 1.92 | 83.1
20.04 | 5.3 | 40 | 39.2 | 1.697 | 49.7
20.04 | 5.3 | 50 | 49.4 | 1.522 | 33.3
20.04 | 5.3 | 60 | 59.5 | 1.379 | 24
20.04 | 5.3 | 70 | 69.6 | 1.258 | 18.1
20.04 | 5.3 | 80 | 79.6 | 1.254 | 17.9
20.04 | 5.3 | 90 | 89.7 | 1.25 | 17.8
20.04 | 5.3 | 100 | 99.7 | 1.245 | 17.6
20.04 | 5.3 | 110 | 109.7 | 1.241 | 17.4
20.04 | 5.3 | 120 | 119.7 | 1.237 | 17.3
20.04 | 5.3 | 150 | 149.8 | 1.168 | 14.7
20.04 | 5.3 | 200 | 199.8 | 0.909 | 8.11
20.04 | 5.3 | 250 | 249.9 | 0.704 | 5.05
20.04 | 5.3 | 300 | 299.9 | 0.532 | 3.41
20.04 | 5.3 | 350 | 349.9 | 0.384 | 2.42
20.04 | 5.3 | 400 | 399.9 | 0.253 | 1.79
20.04 | 5.3 | 500 | 499.9 | 0.027 | 1.06
20.04 | 5.3 | 750 | 750 | -0.412 | 0.387
20.04 | 5.3 | 1000 | 1000 | -0.754 | 0.176
20.04 | 5.4 | 1 | 0 | 3.843 | 6970
20.04 | 5.4 | 2 | 0 | 3.528 | 3380
20.04 | 5.4 | 3 | 0 | 3.344 | 2210
20.04 | 5.4 | 4 | 0 | 3.213 | 1630
20.04 | 5.4 | 5 | 0 | 3.111 | 1290
20.04 | 5.4 | 6 | 0 | 3.028 | 1070
20.04 | 5.4 | 7 | 0 | 2.958 | 907
20.04 | 5.4 | 8 | 2.8 | 2.897 | 788
20.04 | 5.4 | 9 | 5 | 2.843 | 696
20.04 | 5.4 | 10 | 6.6 | 2.794 | 623
20.04 | 5.4 | 11 | 8 | 2.722 | 527
20.04 | 5.4 | 12 | 9.4 | 2.656 | 453
20.04 | 5.4 | 13 | 10.6 | 2.595 | 393
20.04 | 5.4 | 14 | 11.8 | 2.538 | 346
20.04 | 5.4 | 15 | 13 | 2.486 | 306
20.04 | 5.4 | 20 | 18.5 | 2.266 | 185
20.04 | 5.4 | 25 | 23.8 | 2.096 | 125
20.04 | 5.4 | 30 | 29 | 1.956 | 90.3
20.04 | 5.4 | 40 | 39.3 | 1.734 | 54.2
20.04 | 5.4 | 50 | 49.4 | 1.561 | 36.4
20.04 | 5.4 | 60 | 59.5 | 1.419 | 26.3
20.04 | 5.4 | 70 | 69.6 | 1.299 | 19.9
20.04 | 5.4 | 80 | 79.6 | 1.294 | 19.7
20.04 | 5.4 | 90 | 89.7 | 1.29 | 19.5
20.04 | 5.4 | 100 | 99.7 | 1.286 | 19.3
20.04 | 5.4 | 110 | 109.7 | 1.282 | 19.1
20.04 | 5.4 | 120 | 119.8 | 1.278 | 19
20.04 | 5.4 | 150 | 149.8 | 1.209 | 16.2
20.04 | 5.4 | 200 | 199.9 | 0.953 | 8.97
20.04 | 5.4 | 250 | 249.9 | 0.75 | 5.62
20.04 | 5.4 | 300 | 299.9 | 0.58 | 3.8
20.04 | 5.4 | 350 | 349.9 | 0.433 | 2.71
20.04 | 5.4 | 400 | 399.9 | 0.303 | 2.01
20.04 | 5.4 | 500 | 499.9 | 0.079 | 1.2
20.04 | 5.4 | 750 | 750 | -0.356 | 0.441
20.04 | 5.4 | 1000 | 1000 | -0.695 | 0.202
20.04 | 5.5 | 1 | 0 | 3.85 | 7080
20.04 | 5.5 | 2 | 0 | 3.542 | 3480
20.04 | 5.5 | 3 | 0 | 3.361 | 2300
20.04 | 5.5 | 4 | 0 | 3.233 | 1710
20.04 | 5.5 | 5 | 0 | 3.133 | 1360
20.04 | 5.5 | 6 | 0 | 3.052 | 1130
20.04 | 5.5 | 7 | 0 | 2.983 | 961
20.04 | 5.5 | 8 | 3.4 | 2.923 | 838
20.04 | 5.5 | 9 | 5.3 | 2.87 | 742
20.04 | 5.5 | 10 | 6.9 | 2.823 | 666
20.04 | 5.5 | 11 | 8.3 | 2.751 | 564
20.04 | 5.5 | 12 | 9.6 | 2.686 | 485
20.04 | 5.5 | 13 | 10.8 | 2.625 | 422
20.04 | 5.5 | 14 | 12 | 2.569 | 371
20.04 | 5.5 | 15 | 13.1 | 2.517 | 329
20.04 | 5.5 | 20 | 18.6 | 2.299 | 199
20.04 | 5.5 | 25 | 23.9 | 2.129 | 135
20.04 | 5.5 | 30 | 29.1 | 1.991 | 97.8
20.04 | 5.5 | 40 | 39.3 | 1.771 | 59
20.04 | 5.5 | 50 | 49.5 | 1.599 | 39.7
20.04 | 5.5 | 60 | 59.6 | 1.458 | 28.7
20.04 | 5.5 | 70 | 69.6 | 1.338 | 21.8
20.04 | 5.5 | 80 | 79.7 | 1.334 | 21.6
20.04 | 5.5 | 90 | 89.7 | 1.33 | 21.4
20.04 | 5.5 | 100 | 99.7 | 1.326 | 21.2
20.04 | 5.5 | 110 | 109.8 | 1.322 | 21
20.04 | 5.5 | 120 | 119.8 | 1.317 | 20.8
20.04 | 5.5 | 150 | 149.8 | 1.249 | 17.8
20.04 | 5.5 | 200 | 199.9 | 0.996 | 9.91
20.04 | 5.5 | 250 | 249.9 | 0.795 | 6.23
20.04 | 5.5 | 300 | 299.9 | 0.627 | 4.23
20.04 | 5.5 | 350 | 349.9 | 0.481 | 3.03
20.04 | 5.5 | 400 | 399.9 | 0.353 | 2.25
20.04 | 5.5 | 500 | 499.9 | 0.131 | 1.35
20.04 | 5.5 | 750 | 750 | -0.301 | 0.5
20.04 | 5.5 | 1000 | 1000 | -0.637 | 0.231
20.04 | 5.6 | 1 | 0 | 3.856 | 7170
20.04 | 5.6 | 2 | 0 | 3.554 | 3580
20.04 | 5.6 | 3 | 0 | 3.377 | 2380
20.04 | 5.6 | 4 | 0 | 3.252 | 1780
20.04 | 5.6 | 5 | 0 | 3.154 | 1430
20.04 | 5.6 | 6 | 0 | 3.074 | 1190
20.04 | 5.6 | 7 | 0 | 3.007 | 1020
20.04 | 5.6 | 8 | 3.9 | 2.949 | 888
20.04 | 5.6 | 9 | 5.7 | 2.897 | 789
20.04 | 5.6 | 10 | 7.1 | 2.851 | 709
20.04 | 5.6 | 11 | 8.5 | 2.779 | 602
20.04 | 5.6 | 12 | 9.7 | 2.714 | 518
20.04 | 5.6 | 13 | 11 | 2.654 | 451
20.04 | 5.6 | 14 | 12.1 | 2.598 | 397
20.04 | 5.6 | 15 | 13.3 | 2.547 | 352
20.04 | 5.6 | 20 | 18.7 | 2.33 | 214
20.04 | 5.6 | 25 | 24 | 2.162 | 145
20.04 | 5.6 | 30 | 29.2 | 2.024 | 106
20.04 | 5.6 | 40 | 39.4 | 1.806 | 64
20.04 | 5.6 | 50 | 49.5 | 1.636 | 43.2
20.04 | 5.6 | 60 | 59.6 | 1.496 | 31.3
20.04 | 5.6 | 70 | 69.6 | 1.377 | 23.8
20.04 | 5.6 | 80 | 79.7 | 1.373 | 23.6
20.04 | 5.6 | 90 | 89.7 | 1.368 | 23.4
20.04 | 5.6 | 100 | 99.8 | 1.364 | 23.1
20.04 | 5.6 | 110 | 109.8 | 1.36 | 22.9
20.04 | 5.6 | 120 | 119.8 | 1.356 | 22.7
20.04 | 5.6 | 150 | 149.8 | 1.288 | 19.4
20.04 | 5.6 | 200 | 199.9 | 1.038 | 10.9
20.04 | 5.6 | 250 | 249.9 | 0.839 | 6.9
20.04 | 5.6 | 300 | 299.9 | 0.672 | 4.7
20.04 | 5.6 | 350 | 349.9 | 0.528 | 3.37
20.04 | 5.6 | 400 | 399.9 | 0.401 | 2.52
20.04 | 5.6 | 500 | 500 | 0.181 | 1.52
20.04 | 5.6 | 750 | 750 | -0.247 | 0.566
20.04 | 5.6 | 1000 | 1000 | -0.58 | 0.263
20.04 | 5.7 | 1 | 0 | 3.86 | 7250
20.04 | 5.7 | 2 | 0 | 3.565 | 3670
20.04 | 5.7 | 3 | 0 | 3.392 | 2470
20.04 | 5.7 | 4 | 0 | 3.269 | 1860
20.04 | 5.7 | 5 | 0 | 3.174 | 1490
20.04 | 5.7 | 6 | 0 | 3.096 | 1250
20.04 | 5.7 | 7 | 1.9 | 3.03 | 1070
20.04 | 5.7 | 8 | 4.3 | 2.973 | 940
20.04 | 5.7 | 9 | 6 | 2.922 | 836
20.04 | 5.7 | 10 | 7.4 | 2.877 | 754
20.04 | 5.7 | 11 | 8.7 | 2.806 | 640
20.04 | 5.7 | 12 | 9.9 | 2.742 | 552
20.04 | 5.7 | 13 | 11.1 | 2.682 | 481
20.04 | 5.7 | 14 | 12.3 | 2.627 | 423
20.04 | 5.7 | 15 | 13.4 | 2.575 | 376
20.04 | 5.7 | 20 | 18.8 | 2.361 | 229
20.04 | 5.7 | 25 | 24.1 | 2.194 | 156
20.04 | 5.7 | 30 | 29.2 | 2.057 | 114
20.04 | 5.7 | 40 | 39.4 | 1.84 | 69.2
20.04 | 5.7 | 50 | 49.5 | 1.671 | 46.9
20.04 | 5.7 | 60 | 59.6 | 1.532 | 34.1
20.04 | 5.7 | 70 | 69.7 | 1.414 | 25.9
20.04 | 5.7 | 80 | 79.7 | 1.41 | 25.7
20.04 | 5.7 | 90 | 89.7 | 1.406 | 25.5
20.04 | 5.7 | 100 | 99.8 | 1.402 | 25.2
20.04 | 5.7 | 110 | 109.8 | 1.398 | 25
20.04 | 5.7 | 120 | 119.8 | 1.393 | 24.7
20.04 | 5.7 | 150 | 149.8 | 1.326 | 21.2
20.04 | 5.7 | 200 | 199.9 | 1.078 | 12
20.04 | 5.7 | 250 | 249.9 | 0.881 | 7.61
20.04 | 5.7 | 300 | 299.9 | 0.717 | 5.21
20.04 | 5.7 | 350 | 349.9 | 0.574 | 3.75
20.04 | 5.7 | 400 | 399.9 | 0.448 | 2.8
20.04 | 5.7 | 500 | 500 | 0.23 | 1.7
20.04 | 5.7 | 750 | 750 | -0.194 | 0.64
20.04 | 5.7 | 1000 | 1000 | -0.525 | 0.299
20.04 | 5.8 | 1 | 0 | 3.864 | 7300
20.04 | 5.8 | 2 | 0 | 3.575 | 3760
20.04 | 5.8 | 3 | 0 | 3.406 | 2550
20.04 | 5.8 | 4 | 0 | 3.286 | 1930
20.04 | 5.8 | 5 | 0 | 3.193 | 1560
20.04 | 5.8 | 6 | 0 | 3.117 | 1310
20.04 | 5.8 | 7 | 2.6 | 3.052 | 1130
20.04 | 5.8 | 8 | 4.7 | 2.996 | 991
20.04 | 5.8 | 9 | 6.2 | 2.947 | 885
20.04 | 5.8 | 10 | 7.6 | 2.903 | 799
20.04 | 5.8 | 11 | 8.9 | 2.832 | 680
20.04 | 5.8 | 12 | 10.1 | 2.768 | 586
20.04 | 5.8 | 13 | 11.3 | 2.709 | 512
20.04 | 5.8 | 14 | 12.4 | 2.654 | 451
20.04 | 5.8 | 15 | 13.5 | 2.603 | 401
20.04 | 5.8 | 20 | 18.9 | 2.39 | 245
20.04 | 5.8 | 25 | 24.1 | 2.224 | 168
20.04 | 5.8 | 30 | 29.3 | 2.088 | 123
20.04 | 5.8 | 40 | 39.5 | 1.873 | 74.7
20.04 | 5.8 | 50 | 49.6 | 1.706 | 50.8
20.04 | 5.8 | 60 | 59.6 | 1.568 | 37
20.04 | 5.8 | 70 | 69.7 | 1.45 | 28.2
20.04 | 5.8 | 80 | 79.7 | 1.446 | 27.9
20.04 | 5.8 | 90 | 89.8 | 1.442 | 27.7
20.04 | 5.8 | 100 | 99.8 | 1.438 | 27.4
20.04 | 5.8 | 110 | 109.8 | 1.434 | 27.2
20.04 | 5.8 | 120 | 119.8 | 1.43 | 26.9
20.04 | 5.8 | 150 | 149.9 | 1.363 | 23.1
20.04 | 5.8 | 200 | 199.9 | 1.118 | 13.1
20.04 | 5.8 | 250 | 249.9 | 0.923 | 8.38
20.04 | 5.8 | 300 | 299.9 | 0.76 | 5.75
20.04 | 5.8 | 350 | 349.9 | 0.619 | 4.16
20.04 | 5.8 | 400 | 399.9 | 0.494 | 3.12
20.04 | 5.8 | 500 | 500 | 0.278 | 1.9
20.04 | 5.8 | 750 | 750 | -0.142 | 0.721
20.04 | 5.8 | 1000 | 1000 | -0.47 | 0.339
20.04 | 5.9 | 1 | 0 | 3.866 | 7340
20.04 | 5.9 | 2 | 0 | 3.584 | 3840
20.04 | 5.9 | 3 | 0 | 3.419 | 2620
20.04 | 5.9 | 4 | 0 | 3.302 | 2000
20.04 | 5.9 | 5 | 0 | 3.211 | 1620
20.04 | 5.9 | 6 | 0 | 3.136 | 1370
20.04 | 5.9 | 7 | 3.2 | 3.073 | 1180
20.04 | 5.9 | 8 | 5 | 3.018 | 1040
20.04 | 5.9 | 9 | 6.5 | 2.97 | 933
20.04 | 5.9 | 10 | 7.8 | 2.927 | 845
20.04 | 5.9 | 11 | 9.1 | 2.857 | 720
20.04 | 5.9 | 12 | 10.2 | 2.793 | 621
20.04 | 5.9 | 13 | 11.4 | 2.735 | 543
20.04 | 5.9 | 14 | 12.5 | 2.68 | 479
20.04 | 5.9 | 15 | 13.6 | 2.63 | 426
20.04 | 5.9 | 20 | 19 | 2.418 | 262
20.04 | 5.9 | 25 | 24.2 | 2.254 | 179
20.04 | 5.9 | 30 | 29.3 | 2.119 | 132
20.04 | 5.9 | 40 | 39.5 | 1.905 | 80.4
20.04 | 5.9 | 50 | 49.6 | 1.739 | 54.8
20.04 | 5.9 | 60 | 59.7 | 1.602 | 40
20.04 | 5.9 | 70 | 69.7 | 1.486 | 30.6
20.04 | 5.9 | 80 | 79.8 | 1.482 | 30.3
20.04 | 5.9 | 90 | 89.8 | 1.477 | 30
20.04 | 5.9 | 100 | 99.8 | 1.473 | 29.7
20.04 | 5.9 | 110 | 109.8 | 1.469 | 29.5
20.04 | 5.9 | 120 | 119.8 | 1.465 | 29.2
20.04 | 5.9 | 150 | 149.9 | 1.399 | 25.1
20.04 | 5.9 | 200 | 199.9 | 1.157 | 14.3
20.04 | 5.9 | 250 | 249.9 | 0.964 | 9.2
20.04 | 5.9 | 300 | 299.9 | 0.802 | 6.34
20.04 | 5.9 | 350 | 349.9 | 0.663 | 4.6
20.04 | 5.9 | 400 | 400 | 0.539 | 3.46
20.04 | 5.9 | 500 | 500 | 0.325 | 2.11
20.04 | 5.9 | 750 | 750 | -0.091 | 0.811
20.04 | 5.9 | 1000 | 1000 | -0.417 | 0.383
20.04 | 6 | 1 | 0 | 3.867 | 7370
20.04 | 6 | 2 | 0 | 3.592 | 3910
20.04 | 6 | 3 | 0 | 3.431 | 2700
20.04 | 6 | 4 | 0 | 3.316 | 2070
20.04 | 6 | 5 | 0 | 3.227 | 1690
20.04 | 6 | 6 | 0 | 3.154 | 1430
20.04 | 6 | 7 | 3.6 | 3.093 | 1240
20.04 | 6 | 8 | 5.3 | 3.039 | 1100
20.04 | 6 | 9 | 6.7 | 2.992 | 982
20.04 | 6 | 10 | 8 | 2.95 | 891
20.04 | 6 | 11 | 9.2 | 2.881 | 760
20.04 | 6 | 12 | 10.4 | 2.818 | 657
20.04 | 6 | 13 | 11.5 | 2.759 | 575
20.04 | 6 | 14 | 12.6 | 2.705 | 508
20.04 | 6 | 15 | 13.7 | 2.655 | 452
20.04 | 6 | 20 | 19.1 | 2.445 | 279
20.04 | 6 | 25 | 24.3 | 2.282 | 191
20.04 | 6 | 30 | 29.4 | 2.148 | 141
20.04 | 6 | 40 | 39.5 | 1.936 | 86.4
20.04 | 6 | 50 | 49.6 | 1.771 | 59
20.04 | 6 | 60 | 59.7 | 1.635 | 43.2
20.04 | 6 | 70 | 69.7 | 1.52 | 33.1
20.04 | 6 | 80 | 79.8 | 1.516 | 32.8
20.04 | 6 | 90 | 89.8 | 1.512 | 32.5
20.04 | 6 | 100 | 99.8 | 1.507 | 32.2
20.04 | 6 | 110 | 109.8 | 1.503 | 31.9
20.04 | 6 | 120 | 119.8 | 1.499 | 31.6
20.04 | 6 | 150 | 149.9 | 1.434 | 27.2
20.04 | 6 | 200 | 199.9 | 1.194 | 15.6
20.04 | 6 | 250 | 249.9 | 1.003 | 10.1
20.04 | 6 | 300 | 299.9 | 0.844 | 6.97
20.04 | 6 | 350 | 349.9 | 0.705 | 5.07
20.04 | 6 | 400 | 400 | 0.583 | 3.83
20.04 | 6 | 500 | 500 | 0.371 | 2.35
20.04 | 6 | 750 | 750 | -0.041 | 0.909
20.04 | 6 | 1000 | 1000 | -0.364 | 0.432
20.04 | 6.1 | 1 | 0 | 3.867 | 7370
20.04 | 6.1 | 2 | 0 | 3.599 | 3970
20.04 | 6.1 | 3 | 0 | 3.441 | 2760
20.04 | 6.1 | 4 | 0 | 3.329 | 2140
20.04 | 6.1 | 5 | 0 | 3.243 | 1750
20.04 | 6.1 | 6 | 1.7 | 3.172 | 1480
20.04 | 6.1 | 7 | 4 | 3.112 | 1290
20.04 | 6.1 | 8 | 5.6 | 3.059 | 1150
20.04 | 6.1 | 9 | 6.9 | 3.013 | 1030
20.04 | 6.1 | 10 | 8.2 | 2.972 | 938
20.04 | 6.1 | 11 | 9.4 | 2.904 | 801
20.04 | 6.1 | 12 | 10.5 | 2.841 | 693
20.04 | 6.1 | 13 | 11.7 | 2.783 | 607
20.04 | 6.1 | 14 | 12.8 | 2.729 | 536
20.04 | 6.1 | 15 | 13.9 | 2.68 | 478
20.04 | 6.1 | 20 | 19.2 | 2.471 | 296
20.04 | 6.1 | 25 | 24.3 | 2.309 | 204
20.04 | 6.1 | 30 | 29.4 | 2.177 | 150
20.04 | 6.1 | 40 | 39.6 | 1.966 | 92.5
20.04 | 6.1 | 50 | 49.7 | 1.802 | 63.4
20.04 | 6.1 | 60 | 59.7 | 1.668 | 46.5
20.04 | 6.1 | 70 | 69.8 | 1.553 | 35.7
20.04 | 6.1 | 80 | 79.8 | 1.549 | 35.4
20.04 | 6.1 | 90 | 89.8 | 1.545 | 35
20.04 | 6.1 | 100 | 99.8 | 1.54 | 34.7
20.04 | 6.1 | 110 | 109.8 | 1.536 | 34.4
20.04 | 6.1 | 120 | 119.9 | 1.532 | 34.1
20.04 | 6.1 | 150 | 149.9 | 1.468 | 29.4
20.04 | 6.1 | 200 | 199.9 | 1.23 | 17
20.04 | 6.1 | 250 | 249.9 | 1.042 | 11
20.04 | 6.1 | 300 | 299.9 | 0.884 | 7.65
20.04 | 6.1 | 350 | 350 | 0.747 | 5.58
20.04 | 6.1 | 400 | 400 | 0.626 | 4.22
20.04 | 6.1 | 500 | 500 | 0.416 | 2.61
20.04 | 6.1 | 750 | 750 | 0.007 | 1.02
20.04 | 6.1 | 1000 | 1000 | -0.313 | 0.486
20.04 | 6.2 | 1 | 0 | 3.866 | 7350
20.04 | 6.2 | 2 | 0 | 3.604 | 4020
20.04 | 6.2 | 3 | 0 | 3.451 | 2820
20.04 | 6.2 | 4 | 0 | 3.342 | 2200
20.04 | 6.2 | 5 | 0 | 3.257 | 1810
20.04 | 6.2 | 6 | 2.4 | 3.188 | 1540
20.04 | 6.2 | 7 | 4.3 | 3.129 | 1350
20.04 | 6.2 | 8 | 5.8 | 3.078 | 1200
20.04 | 6.2 | 9 | 7.1 | 3.033 | 1080
20.04 | 6.2 | 10 | 8.4 | 2.993 | 985
20.04 | 6.2 | 11 | 9.5 | 2.925 | 842
20.04 | 6.2 | 12 | 10.7 | 2.863 | 729
20.04 | 6.2 | 13 | 11.8 | 2.805 | 639
20.04 | 6.2 | 14 | 12.9 | 2.752 | 565
20.04 | 6.2 | 15 | 14 | 2.703 | 505
20.04 | 6.2 | 20 | 19.2 | 2.496 | 314
20.04 | 6.2 | 25 | 24.4 | 2.336 | 217
20.04 | 6.2 | 30 | 29.5 | 2.204 | 160
20.04 | 6.2 | 40 | 39.6 | 1.995 | 98.9
20.04 | 6.2 | 50 | 49.7 | 1.832 | 68
20.04 | 6.2 | 60 | 59.7 | 1.699 | 50
20.04 | 6.2 | 70 | 69.8 | 1.585 | 38.4
20.04 | 6.2 | 80 | 79.8 | 1.581 | 38.1
20.04 | 6.2 | 90 | 89.8 | 1.577 | 37.7
20.04 | 6.2 | 100 | 99.8 | 1.572 | 37.4
20.04 | 6.2 | 110 | 109.9 | 1.568 | 37
20.04 | 6.2 | 120 | 119.9 | 1.564 | 36.7
20.04 | 6.2 | 150 | 149.9 | 1.5 | 31.7
20.04 | 6.2 | 200 | 199.9 | 1.266 | 18.4
20.04 | 6.2 | 250 | 249.9 | 1.079 | 12
20.04 | 6.2 | 300 | 299.9 | 0.923 | 8.37
20.04 | 6.2 | 350 | 350 | 0.787 | 6.13
20.04 | 6.2 | 400 | 400 | 0.667 | 4.65
20.04 | 6.2 | 500 | 500 | 0.46 | 2.88
20.04 | 6.2 | 750 | 750 | 0.055 | 1.13
20.04 | 6.2 | 1000 | 1000 | -0.263 | 0.546
20.04 | 6.3 | 1 | 0 | 3.864 | 7320
20.04 | 6.3 | 2 | 0 | 3.609 | 4060
20.04 | 6.3 | 3 | 0 | 3.459 | 2880
20.04 | 6.3 | 4 | 0 | 3.353 | 2250
20.04 | 6.3 | 5 | 0 | 3.27 | 1860
20.04 | 6.3 | 6 | 2.9 | 3.203 | 1600
20.04 | 6.3 | 7 | 4.6 | 3.146 | 1400
20.04 | 6.3 | 8 | 6 | 3.096 | 1250
20.04 | 6.3 | 9 | 7.3 | 3.052 | 1130
20.04 | 6.3 | 10 | 8.5 | 3.013 | 1030
20.04 | 6.3 | 11 | 9.7 | 2.946 | 882
20.04 | 6.3 | 12 | 10.8 | 2.884 | 765
20.04 | 6.3 | 13 | 11.9 | 2.827 | 671
20.04 | 6.3 | 14 | 13 | 2.774 | 595
20.04 | 6.3 | 15 | 14.1 | 2.725 | 531
20.04 | 6.3 | 20 | 19.3 | 2.52 | 331
20.04 | 6.3 | 25 | 24.4 | 2.361 | 229
20.04 | 6.3 | 30 | 29.5 | 2.23 | 170
20.04 | 6.3 | 40 | 39.7 | 2.023 | 105
20.04 | 6.3 | 50 | 49.7 | 1.861 | 72.7
20.04 | 6.3 | 60 | 59.8 | 1.729 | 53.5
20.04 | 6.3 | 70 | 69.8 | 1.616 | 41.3
20.04 | 6.3 | 80 | 79.8 | 1.612 | 40.9
20.04 | 6.3 | 90 | 89.8 | 1.607 | 40.5
20.04 | 6.3 | 100 | 99.9 | 1.603 | 40.1
20.04 | 6.3 | 110 | 109.9 | 1.599 | 39.7
20.04 | 6.3 | 120 | 119.9 | 1.595 | 39.4
20.04 | 6.3 | 150 | 149.9 | 1.532 | 34
20.04 | 6.3 | 200 | 199.9 | 1.3 | 19.9
20.04 | 6.3 | 250 | 249.9 | 1.115 | 13
20.04 | 6.3 | 300 | 300 | 0.961 | 9.13
20.04 | 6.3 | 350 | 350 | 0.827 | 6.71
20.04 | 6.3 | 400 | 400 | 0.708 | 5.1
20.04 | 6.3 | 500 | 500 | 0.503 | 3.18
20.04 | 6.3 | 750 | 750 | 0.101 | 1.26
20.04 | 6.3 | 1000 | 1000 | -0.214 | 0.611
20.04 | 6.4 | 1 | 0 | 3.861 | 7270
20.04 | 6.4 | 2 | 0 | 3.612 | 4100
20.04 | 6.4 | 3 | 0 | 3.467 | 2930
20.04 | 6.4 | 4 | 0 | 3.363 | 2310
20.04 | 6.4 | 5 | 0 | 3.283 | 1920
20.04 | 6.4 | 6 | 3.3 | 3.217 | 1650
20.04 | 6.4 | 7 | 4.9 | 3.161 | 1450
20.04 | 6.4 | 8 | 6.2 | 3.113 | 1300
20.04 | 6.4 | 9 | 7.5 | 3.07 | 1180
20.04 | 6.4 | 10 | 8.7 | 3.032 | 1080
20.04 | 6.4 | 11 | 9.8 | 2.965 | 923
20.04 | 6.4 | 12 | 10.9 | 2.904 | 801
20.04 | 6.4 | 13 | 12 | 2.847 | 703
20.04 | 6.4 | 14 | 13.1 | 2.795 | 624
20.04 | 6.4 | 15 | 14.1 | 2.746 | 558
20.04 | 6.4 | 20 | 19.4 | 2.543 | 349
20.04 | 6.4 | 25 | 24.5 | 2.385 | 242
20.04 | 6.4 | 30 | 29.6 | 2.255 | 180
20.04 | 6.4 | 40 | 39.7 | 2.05 | 112
20.04 | 6.4 | 50 | 49.7 | 1.889 | 77.5
20.04 | 6.4 | 60 | 59.8 | 1.758 | 57.2
20.04 | 6.4 | 70 | 69.8 | 1.646 | 44.2
20.04 | 6.4 | 80 | 79.8 | 1.641 | 43.8
20.04 | 6.4 | 90 | 89.9 | 1.637 | 43.4
20.04 | 6.4 | 100 | 99.9 | 1.633 | 43
20.04 | 6.4 | 110 | 109.9 | 1.629 | 42.6
20.04 | 6.4 | 120 | 119.9 | 1.625 | 42.2
20.04 | 6.4 | 150 | 149.9 | 1.562 | 36.5
20.04 | 6.4 | 200 | 199.9 | 1.333 | 21.5
20.04 | 6.4 | 250 | 249.9 | 1.15 | 14.1
20.04 | 6.4 | 300 | 300 | 0.998 | 9.94
20.04 | 6.4 | 350 | 350 | 0.865 | 7.33
20.04 | 6.4 | 400 | 400 | 0.747 | 5.59
20.04 | 6.4 | 500 | 500 | 0.544 | 3.5
20.04 | 6.4 | 750 | 750 | 0.146 | 1.4
20.04 | 6.4 | 1000 | 1000 | -0.166 | 0.683
20.04 | 6.5 | 1 | 0 | 3.857 | 7200
20.04 | 6.5 | 2 | 0 | 3.615 | 4120
20.04 | 6.5 | 3 | 0 | 3.473 | 2970
20.04 | 6.5 | 4 | 0 | 3.372 | 2360
20.04 | 6.5 | 5 | 1.6 | 3.294 | 1970
20.04 | 6.5 | 6 | 3.7 | 3.23 | 1700
20.04 | 6.5 | 7 | 5.1 | 3.176 | 1500
20.04 | 6.5 | 8 | 6.4 | 3.129 | 1340
20.04 | 6.5 | 9 | 7.6 | 3.087 | 1220
20.04 | 6.5 | 10 | 8.8 | 3.05 | 1120
20.04 | 6.5 | 11 | 9.9 | 2.983 | 962
20.04 | 6.5 | 12 | 11 | 2.922 | 837
20.04 | 6.5 | 13 | 12.1 | 2.867 | 735
20.04 | 6.5 | 14 | 13.2 | 2.815 | 653
20.04 | 6.5 | 15 | 14.2 | 2.766 | 584
20.04 | 6.5 | 20 | 19.4 | 2.565 | 367
20.04 | 6.5 | 25 | 24.5 | 2.408 | 256
20.04 | 6.5 | 30 | 29.6 | 2.279 | 190
20.04 | 6.5 | 40 | 39.7 | 2.075 | 119
20.04 | 6.5 | 50 | 49.8 | 1.916 | 82.4
20.04 | 6.5 | 60 | 59.8 | 1.785 | 61
20.04 | 6.5 | 70 | 69.8 | 1.674 | 47.2
20.04 | 6.5 | 80 | 79.9 | 1.67 | 46.8
20.04 | 6.5 | 90 | 89.9 | 1.666 | 46.3
20.04 | 6.5 | 100 | 99.9 | 1.662 | 45.9
20.04 | 6.5 | 110 | 109.9 | 1.658 | 45.5
20.04 | 6.5 | 120 | 119.9 | 1.654 | 45
20.04 | 6.5 | 150 | 149.9 | 1.592 | 39.1
20.04 | 6.5 | 200 | 199.9 | 1.365 | 23.2
20.04 | 6.5 | 250 | 250 | 1.185 | 15.3
20.04 | 6.5 | 300 | 300 | 1.033 | 10.8
20.04 | 6.5 | 350 | 350 | 0.902 | 7.98
20.04 | 6.5 | 400 | 400 | 0.786 | 6.11
20.04 | 6.5 | 500 | 500 | 0.585 | 3.84
20.04 | 6.5 | 750 | 750 | 0.191 | 1.55
20.04 | 6.5 | 1000 | 1000 | -0.119 | 0.761
20.04 | 6.6 | 1 | 0 | 3.852 | 7110
20.04 | 6.6 | 2 | 0 | 3.616 | 4130
20.04 | 6.6 | 3 | 0 | 3.478 | 3010
20.04 | 6.6 | 4 | 0 | 3.38 | 2400
20.04 | 6.6 | 5 | 2.2 | 3.304 | 2010
20.04 | 6.6 | 6 | 4 | 3.242 | 1740
20.04 | 6.6 | 7 | 5.4 | 3.189 | 1540
20.04 | 6.6 | 8 | 6.6 | 3.143 | 1390
20.04 | 6.6 | 9 | 7.8 | 3.103 | 1270
20.04 | 6.6 | 10 | 8.9 | 3.067 | 1170
20.04 | 6.6 | 11 | 10 | 3.001 | 1000
20.04 | 6.6 | 12 | 11.1 | 2.94 | 871
20.04 | 6.6 | 13 | 12.2 | 2.885 | 767
20.04 | 6.6 | 14 | 13.3 | 2.833 | 681
20.04 | 6.6 | 15 | 14.3 | 2.785 | 610
20.04 | 6.6 | 20 | 19.5 | 2.585 | 385
20.04 | 6.6 | 25 | 24.6 | 2.429 | 269
20.04 | 6.6 | 30 | 29.7 | 2.302 | 200
20.04 | 6.6 | 40 | 39.7 | 2.1 | 126
20.04 | 6.6 | 50 | 49.8 | 1.942 | 87.5
20.04 | 6.6 | 60 | 59.8 | 1.812 | 64.9
20.04 | 6.6 | 70 | 69.9 | 1.702 | 50.3
20.04 | 6.6 | 80 | 79.9 | 1.698 | 49.9
20.04 | 6.6 | 90 | 89.9 | 1.694 | 49.4
20.04 | 6.6 | 100 | 99.9 | 1.69 | 48.9
20.04 | 6.6 | 110 | 109.9 | 1.685 | 48.5
20.04 | 6.6 | 120 | 119.9 | 1.681 | 48
20.04 | 6.6 | 150 | 149.9 | 1.62 | 41.7
20.04 | 6.6 | 200 | 199.9 | 1.396 | 24.9
20.04 | 6.6 | 250 | 250 | 1.218 | 16.5
20.04 | 6.6 | 300 | 300 | 1.068 | 11.7
20.04 | 6.6 | 350 | 350 | 0.938 | 8.68
20.04 | 6.6 | 400 | 400 | 0.823 | 6.66
20.04 | 6.6 | 500 | 500 | 0.624 | 4.21
20.04 | 6.6 | 750 | 750 | 0.234 | 1.71
20.04 | 6.6 | 1000 | 1000 | -0.073 | 0.845
20.04 | 6.7 | 1 | 0 | 3.846 | 7010
20.04 | 6.7 | 2 | 0 | 3.616 | 4140
20.04 | 6.7 | 3 | 0 | 3.482 | 3040
20.04 | 6.7 | 4 | 0 | 3.387 | 2440
20.04 | 6.7 | 5 | 2.6 | 3.313 | 2060
20.04 | 6.7 | 6 | 4.2 | 3.252 | 1790
20.04 | 6.7 | 7 | 5.6 | 3.201 | 1590
20.04 | 6.7 | 8 | 6.8 | 3.157 | 1430
20.04 | 6.7 | 9 | 7.9 | 3.117 | 1310
20.04 | 6.7 | 10 | 9.1 | 3.082 | 1210
20.04 | 6.7 | 11 | 10.1 | 3.017 | 1040
20.04 | 6.7 | 12 | 11.2 | 2.957 | 905
20.04 | 6.7 | 13 | 12.3 | 2.902 | 798
20.04 | 6.7 | 14 | 13.3 | 2.851 | 709
20.04 | 6.7 | 15 | 14.4 | 2.803 | 636
20.04 | 6.7 | 20 | 19.5 | 2.605 | 402
20.04 | 6.7 | 25 | 24.6 | 2.45 | 282
20.04 | 6.7 | 30 | 29.7 | 2.324 | 211
20.04 | 6.7 | 40 | 39.8 | 2.123 | 133
20.04 | 6.7 | 50 | 49.8 | 1.967 | 92.6
20.04 | 6.7 | 60 | 59.8 | 1.838 | 68.8
20.04 | 6.7 | 70 | 69.9 | 1.728 | 53.5
20.04 | 6.7 | 80 | 79.9 | 1.724 | 53
20.04 | 6.7 | 90 | 89.9 | 1.72 | 52.5
20.04 | 6.7 | 100 | 99.9 | 1.716 | 52
20.04 | 6.7 | 110 | 109.9 | 1.712 | 51.5
20.04 | 6.7 | 120 | 119.9 | 1.708 | 51
20.04 | 6.7 | 150 | 149.9 | 1.647 | 44.4
20.04 | 6.7 | 200 | 200 | 1.426 | 26.7
20.04 | 6.7 | 250 | 250 | 1.249 | 17.8
20.04 | 6.7 | 300 | 300 | 1.102 | 12.6
20.04 | 6.7 | 350 | 350 | 0.973 | 9.41
20.04 | 6.7 | 400 | 400 | 0.86 | 7.24
20.04 | 6.7 | 500 | 500 | 0.662 | 4.6
20.04 | 6.7 | 750 | 750 | 0.276 | 1.89
20.04 | 6.7 | 1000 | 1000 | -0.028 | 0.937
20.04 | 6.8 | 1 | 0 | 3.838 | 6890
20.04 | 6.8 | 2 | 0 | 3.616 | 4130
20.04 | 6.8 | 3 | 0 | 3.485 | 3060
20.04 | 6.8 | 4 | 0 | 3.393 | 2470
20.04 | 6.8 | 5 | 3 | 3.321 | 2090
20.04 | 6.8 | 6 | 4.5 | 3.262 | 1830
20.04 | 6.8 | 7 | 5.7 | 3.212 | 1630
20.04 | 6.8 | 8 | 6.9 | 3.169 | 1480
20.04 | 6.8 | 9 | 8.1 | 3.131 | 1350
20.04 | 6.8 | 10 | 9.2 | 3.097 | 1250
20.04 | 6.8 | 11 | 10.2 | 3.032 | 1080
20.04 | 6.8 | 12 | 11.3 | 2.972 | 938
20.04 | 6.8 | 13 | 12.4 | 2.918 | 827
20.04 | 6.8 | 14 | 13.4 | 2.867 | 736
20.04 | 6.8 | 15 | 14.5 | 2.82 | 661
20.04 | 6.8 | 20 | 19.6 | 2.623 | 420
20.04 | 6.8 | 25 | 24.7 | 2.47 | 295
20.04 | 6.8 | 30 | 29.7 | 2.344 | 221
20.04 | 6.8 | 40 | 39.8 | 2.145 | 140
20.04 | 6.8 | 50 | 49.8 | 1.99 | 97.7
20.04 | 6.8 | 60 | 59.9 | 1.862 | 72.9
20.04 | 6.8 | 70 | 69.9 | 1.754 | 56.7
20.04 | 6.8 | 80 | 79.9 | 1.75 | 56.2
20.04 | 6.8 | 90 | 89.9 | 1.746 | 55.7
20.04 | 6.8 | 100 | 99.9 | 1.741 | 55.1
20.04 | 6.8 | 110 | 109.9 | 1.737 | 54.6
20.04 | 6.8 | 120 | 119.9 | 1.733 | 54.1
20.04 | 6.8 | 150 | 149.9 | 1.673 | 47.1
20.04 | 6.8 | 200 | 200 | 1.455 | 28.5
20.04 | 6.8 | 250 | 250 | 1.28 | 19.1
20.04 | 6.8 | 300 | 300 | 1.134 | 13.6
20.04 | 6.8 | 350 | 350 | 1.007 | 10.2
20.04 | 6.8 | 400 | 400 | 0.895 | 7.85
20.04 | 6.8 | 500 | 500 | 0.7 | 5.01
20.04 | 6.8 | 750 | 750 | 0.317 | 2.08
20.04 | 6.8 | 1000 | 1000 | 0.015 | 1.04
20.04 | 6.9 | 1 | 0 | 3.83 | 6760
20.04 | 6.9 | 2 | 0 | 3.614 | 4110
20.04 | 6.9 | 3 | 0 | 3.487 | 3070
20.04 | 6.9 | 4 | 1.4 | 3.397 | 2500
20.04 | 6.9 | 5 | 3.3 | 3.328 | 2130
20.04 | 6.9 | 6 | 4.7 | 3.271 | 1860
20.04 | 6.9 | 7 | 5.9 | 3.222 | 1670
20.04 | 6.9 | 8 | 7.1 | 3.18 | 1510
20.04 | 6.9 | 9 | 8.2 | 3.143 | 1390
20.04 | 6.9 | 10 | 9.3 | 3.11 | 1290
20.04 | 6.9 | 11 | 10.3 | 3.046 | 1110
20.04 | 6.9 | 12 | 11.4 | 2.987 | 970
20.04 | 6.9 | 13 | 12.4 | 2.933 | 856
20.04 | 6.9 | 14 | 13.5 | 2.882 | 763
20.04 | 6.9 | 15 | 14.5 | 2.836 | 685
20.04 | 6.9 | 20 | 19.6 | 2.64 | 437
20.04 | 6.9 | 25 | 24.7 | 2.488 | 308
20.04 | 6.9 | 30 | 29.8 | 2.364 | 231
20.04 | 6.9 | 40 | 39.8 | 2.167 | 147
20.04 | 6.9 | 50 | 49.9 | 2.013 | 103
20.04 | 6.9 | 60 | 59.9 | 1.886 | 76.9
20.04 | 6.9 | 70 | 69.9 | 1.778 | 60
20.04 | 6.9 | 80 | 79.9 | 1.774 | 59.4
20.04 | 6.9 | 90 | 89.9 | 1.77 | 58.9
20.04 | 6.9 | 100 | 99.9 | 1.766 | 58.3
20.04 | 6.9 | 110 | 109.9 | 1.762 | 57.8
20.04 | 6.9 | 120 | 119.9 | 1.758 | 57.2
20.04 | 6.9 | 150 | 150 | 1.698 | 49.9
20.04 | 6.9 | 200 | 200 | 1.482 | 30.4
20.04 | 6.9 | 250 | 250 | 1.31 | 20.4
20.04 | 6.9 | 300 | 300 | 1.166 | 14.6
20.04 | 6.9 | 350 | 350 | 1.04 | 11
20.04 | 6.9 | 400 | 400 | 0.929 | 8.49
20.04 | 6.9 | 500 | 500 | 0.736 | 5.44
20.04 | 6.9 | 750 | 750 | 0.357 | 2.27
20.04 | 6.9 | 1000 | 1000 | 0.058 | 1.14
20.04 | 7 | 1 | 0 | 3.82 | 6610
20.04 | 7 | 2 | 0 | 3.611 | 4080
20.04 | 7 | 3 | 0 | 3.488 | 3080
20.04 | 7 | 4 | 1.9 | 3.401 | 2520
20.04 | 7 | 5 | 3.6 | 3.333 | 2150
20.04 | 7 | 6 | 4.9 | 3.278 | 1900
20.04 | 7 | 7 | 6.1 | 3.231 | 1700
20.04 | 7 | 8 | 7.2 | 3.19 | 1550
20.04 | 7 | 9 | 8.3 | 3.155 | 1430
20.04 | 7 | 10 | 9.4 | 3.122 | 1330
20.04 | 7 | 11 | 10.4 | 3.059 | 1140
20.04 | 7 | 12 | 11.5 | 3 | 1000
20.04 | 7 | 13 | 12.5 | 2.946 | 884
20.04 | 7 | 14 | 13.6 | 2.897 | 788
20.04 | 7 | 15 | 14.6 | 2.85 | 708
20.04 | 7 | 20 | 19.7 | 2.657 | 454
20.04 | 7 | 25 | 24.8 | 2.506 | 321
20.04 | 7 | 30 | 29.8 | 2.382 | 241
20.04 | 7 | 40 | 39.8 | 2.187 | 154
20.04 | 7 | 50 | 49.9 | 2.034 | 108
20.04 | 7 | 60 | 59.9 | 1.908 | 81
20.04 | 7 | 70 | 69.9 | 1.802 | 63.3
20.04 | 7 | 80 | 79.9 | 1.797 | 62.7
20.04 | 7 | 90 | 89.9 | 1.793 | 62.1
20.04 | 7 | 100 | 99.9 | 1.789 | 61.5
20.04 | 7 | 110 | 109.9 | 1.785 | 61
20.04 | 7 | 120 | 119.9 | 1.781 | 60.4
20.04 | 7 | 150 | 150 | 1.722 | 52.7
20.04 | 7 | 200 | 200 | 1.509 | 32.3
20.04 | 7 | 250 | 250 | 1.339 | 21.8
20.04 | 7 | 300 | 300 | 1.196 | 15.7
20.04 | 7 | 350 | 350 | 1.072 | 11.8
20.04 | 7 | 400 | 400 | 0.962 | 9.16
20.04 | 7 | 500 | 500 | 0.771 | 5.9
20.04 | 7 | 750 | 750 | 0.396 | 2.49
20.04 | 7 | 1000 | 1000 | 0.1 | 1.26
20.04 | 7.1 | 1 | 0 | 3.809 | 6450
20.04 | 7.1 | 2 | 0 | 3.607 | 4040
20.04 | 7.1 | 3 | 0 | 3.488 | 3080
20.04 | 7.1 | 4 | 2.3 | 3.404 | 2530
20.04 | 7.1 | 5 | 3.8 | 3.338 | 2180
20.04 | 7.1 | 6 | 5 | 3.284 | 1920
20.04 | 7.1 | 7 | 6.2 | 3.239 | 1730
20.04 | 7.1 | 8 | 7.3 | 3.2 | 1580
20.04 | 7.1 | 9 | 8.4 | 3.165 | 1460
20.04 | 7.1 | 10 | 9.5 | 3.134 | 1360
20.04 | 7.1 | 11 | 10.5 | 3.07 | 1180
20.04 | 7.1 | 12 | 11.6 | 3.012 | 1030
20.04 | 7.1 | 13 | 12.6 | 2.959 | 910
20.04 | 7.1 | 14 | 13.6 | 2.91 | 812
20.04 | 7.1 | 15 | 14.6 | 2.864 | 731
20.04 | 7.1 | 20 | 19.7 | 2.672 | 470
20.04 | 7.1 | 25 | 24.8 | 2.522 | 333
20.04 | 7.1 | 30 | 29.8 | 2.4 | 251
20.04 | 7.1 | 40 | 39.9 | 2.206 | 161
20.04 | 7.1 | 50 | 49.9 | 2.054 | 113
20.04 | 7.1 | 60 | 59.9 | 1.93 | 85.1
20.04 | 7.1 | 70 | 69.9 | 1.824 | 66.6
20.04 | 7.1 | 80 | 79.9 | 1.82 | 66
20.04 | 7.1 | 90 | 89.9 | 1.815 | 65.4
20.04 | 7.1 | 100 | 99.9 | 1.811 | 64.8
20.04 | 7.1 | 110 | 110 | 1.807 | 64.1
20.04 | 7.1 | 120 | 120 | 1.803 | 63.5
20.04 | 7.1 | 150 | 150 | 1.745 | 55.6
20.04 | 7.1 | 200 | 200 | 1.534 | 34.2
20.04 | 7.1 | 250 | 250 | 1.366 | 23.2
20.04 | 7.1 | 300 | 300 | 1.225 | 16.8
20.04 | 7.1 | 350 | 350 | 1.103 | 12.7
20.04 | 7.1 | 400 | 400 | 0.994 | 9.86
20.04 | 7.1 | 500 | 500 | 0.805 | 6.38
20.04 | 7.1 | 750 | 750 | 0.434 | 2.71
20.04 | 7.1 | 1000 | 1000 | 0.14 | 1.38
20.04 | 7.2 | 1 | 0 | 3.798 | 6270
20.04 | 7.2 | 2 | 0 | 3.601 | 3990
20.04 | 7.2 | 3 | 0 | 3.487 | 3070
20.04 | 7.2 | 4 | 2.6 | 3.405 | 2540
20.04 | 7.2 | 5 | 4 | 3.342 | 2200
20.04 | 7.2 | 6 | 5.2 | 3.29 | 1950
20.04 | 7.2 | 7 | 6.3 | 3.246 | 1760
20.04 | 7.2 | 8 | 7.4 | 3.208 | 1610
20.04 | 7.2 | 9 | 8.5 | 3.174 | 1490
20.04 | 7.2 | 10 | 9.5 | 3.144 | 1390
20.04 | 7.2 | 11 | 10.6 | 3.081 | 1200
20.04 | 7.2 | 12 | 11.6 | 3.024 | 1060
20.04 | 7.2 | 13 | 12.6 | 2.971 | 935
20.04 | 7.2 | 14 | 13.7 | 2.922 | 835
20.04 | 7.2 | 15 | 14.7 | 2.876 | 752
20.04 | 7.2 | 20 | 19.8 | 2.686 | 485
20.04 | 7.2 | 25 | 24.8 | 2.538 | 345
20.04 | 7.2 | 30 | 29.8 | 2.416 | 261
20.04 | 7.2 | 40 | 39.9 | 2.224 | 167
20.04 | 7.2 | 50 | 49.9 | 2.073 | 118
20.04 | 7.2 | 60 | 59.9 | 1.95 | 89.1
20.04 | 7.2 | 70 | 69.9 | 1.845 | 70
20.04 | 7.2 | 80 | 79.9 | 1.841 | 69.3
20.04 | 7.2 | 90 | 89.9 | 1.837 | 68.6
20.04 | 7.2 | 100 | 100 | 1.832 | 68
20.04 | 7.2 | 110 | 110 | 1.828 | 67.3
20.04 | 7.2 | 120 | 120 | 1.824 | 66.7
20.04 | 7.2 | 150 | 150 | 1.767 | 58.4
20.04 | 7.2 | 200 | 200 | 1.559 | 36.2
20.04 | 7.2 | 250 | 250 | 1.393 | 24.7
20.04 | 7.2 | 300 | 300 | 1.253 | 17.9
20.04 | 7.2 | 350 | 350 | 1.132 | 13.6
20.04 | 7.2 | 400 | 400 | 1.025 | 10.6
20.04 | 7.2 | 500 | 500 | 0.838 | 6.88
20.04 | 7.2 | 750 | 750 | 0.47 | 2.95
20.04 | 7.2 | 1000 | 1000 | 0.179 | 1.51
20.04 | 7.3 | 1 | 0 | 3.785 | 6090
20.04 | 7.3 | 2 | 0 | 3.595 | 3940
20.04 | 7.3 | 3 | 1.2 | 3.484 | 3050
20.04 | 7.3 | 4 | 2.9 | 3.405 | 2540
20.04 | 7.3 | 5 | 4.2 | 3.344 | 2210
20.04 | 7.3 | 6 | 5.3 | 3.294 | 1970
20.04 | 7.3 | 7 | 6.4 | 3.251 | 1780
20.04 | 7.3 | 8 | 7.5 | 3.215 | 1640
20.04 | 7.3 | 9 | 8.6 | 3.182 | 1520
20.04 | 7.3 | 10 | 9.6 | 3.153 | 1420
20.04 | 7.3 | 11 | 10.7 | 3.091 | 1230
20.04 | 7.3 | 12 | 11.7 | 3.034 | 1080
20.04 | 7.3 | 13 | 12.7 | 2.981 | 958
20.04 | 7.3 | 14 | 13.7 | 2.933 | 857
20.04 | 7.3 | 15 | 14.7 | 2.888 | 772
20.04 | 7.3 | 20 | 19.8 | 2.699 | 500
20.04 | 7.3 | 25 | 24.8 | 2.552 | 356
20.04 | 7.3 | 30 | 29.9 | 2.431 | 270
20.04 | 7.3 | 40 | 39.9 | 2.241 | 174
20.04 | 7.3 | 50 | 49.9 | 2.092 | 123
20.04 | 7.3 | 60 | 59.9 | 1.969 | 93.1
20.04 | 7.3 | 70 | 69.9 | 1.865 | 73.3
20.04 | 7.3 | 80 | 80 | 1.861 | 72.6
20.04 | 7.3 | 90 | 90 | 1.857 | 71.9
20.04 | 7.3 | 100 | 100 | 1.852 | 71.2
20.04 | 7.3 | 110 | 110 | 1.848 | 70.5
20.04 | 7.3 | 120 | 120 | 1.844 | 69.8
20.04 | 7.3 | 150 | 150 | 1.787 | 61.3
20.04 | 7.3 | 200 | 200 | 1.582 | 38.2
20.04 | 7.3 | 250 | 250 | 1.418 | 26.2
20.04 | 7.3 | 300 | 300 | 1.28 | 19.1
20.04 | 7.3 | 350 | 350 | 1.161 | 14.5
20.04 | 7.3 | 400 | 400 | 1.054 | 11.3
20.04 | 7.3 | 500 | 500 | 0.87 | 7.41
20.04 | 7.3 | 750 | 750 | 0.506 | 3.2
20.04 | 7.3 | 1000 | 1000 | 0.217 | 1.65
20.04 | 7.4 | 1 | 0 | 3.771 | 5900
20.04 | 7.4 | 2 | 0 | 3.588 | 3870
20.04 | 7.4 | 3 | 1.7 | 3.481 | 3020
20.04 | 7.4 | 4 | 3.1 | 3.405 | 2540
20.04 | 7.4 | 5 | 4.3 | 3.345 | 2220
20.04 | 7.4 | 6 | 5.5 | 3.297 | 1980
20.04 | 7.4 | 7 | 6.5 | 3.256 | 1800
20.04 | 7.4 | 8 | 7.6 | 3.22 | 1660
20.04 | 7.4 | 9 | 8.6 | 3.189 | 1550
20.04 | 7.4 | 10 | 9.7 | 3.161 | 1450
20.04 | 7.4 | 11 | 10.7 | 3.099 | 1260
20.04 | 7.4 | 12 | 11.7 | 3.043 | 1100
20.04 | 7.4 | 13 | 12.8 | 2.991 | 979
20.04 | 7.4 | 14 | 13.8 | 2.943 | 876
20.04 | 7.4 | 15 | 14.8 | 2.898 | 790
20.04 | 7.4 | 20 | 19.8 | 2.711 | 514
20.04 | 7.4 | 25 | 24.9 | 2.565 | 367
20.04 | 7.4 | 30 | 29.9 | 2.446 | 279
20.04 | 7.4 | 40 | 39.9 | 2.256 | 180
20.04 | 7.4 | 50 | 49.9 | 2.109 | 128
20.04 | 7.4 | 60 | 59.9 | 1.987 | 97.1
20.04 | 7.4 | 70 | 70 | 1.884 | 76.5
20.04 | 7.4 | 80 | 80 | 1.88 | 75.8
20.04 | 7.4 | 90 | 90 | 1.876 | 75.1
20.04 | 7.4 | 100 | 100 | 1.871 | 74.4
20.04 | 7.4 | 110 | 110 | 1.867 | 73.7
20.04 | 7.4 | 120 | 120 | 1.863 | 73
20.04 | 7.4 | 150 | 150 | 1.807 | 64.1
20.04 | 7.4 | 200 | 200 | 1.604 | 40.2
20.04 | 7.4 | 250 | 250 | 1.442 | 27.7
20.04 | 7.4 | 300 | 300 | 1.306 | 20.2
20.04 | 7.4 | 350 | 350 | 1.188 | 15.4
20.04 | 7.4 | 400 | 400 | 1.083 | 12.1
20.04 | 7.4 | 500 | 500 | 0.9 | 7.95
20.04 | 7.4 | 750 | 750 | 0.54 | 3.47
20.04 | 7.4 | 1000 | 1000 | 0.255 | 1.8
20.04 | 7.5 | 1 | 0 | 3.756 | 5700
20.04 | 7.5 | 2 | 0 | 3.579 | 3800
20.04 | 7.5 | 3 | 2 | 3.476 | 2990
20.04 | 7.5 | 4 | 3.3 | 3.403 | 2530
20.04 | 7.5 | 5 | 4.5 | 3.346 | 2220
20.04 | 7.5 | 6 | 5.6 | 3.299 | 1990
20.04 | 7.5 | 7 | 6.6 | 3.259 | 1820
20.04 | 7.5 | 8 | 7.7 | 3.225 | 1680
20.04 | 7.5 | 9 | 8.7 | 3.195 | 1570
20.04 | 7.5 | 10 | 9.7 | 3.168 | 1470
20.04 | 7.5 | 11 | 10.8 | 3.107 | 1280
20.04 | 7.5 | 12 | 11.8 | 3.051 | 1120
20.04 | 7.5 | 13 | 12.8 | 2.999 | 998
20.04 | 7.5 | 14 | 13.8 | 2.951 | 894
20.04 | 7.5 | 15 | 14.8 | 2.907 | 807
20.04 | 7.5 | 20 | 19.9 | 2.721 | 527
20.04 | 7.5 | 25 | 24.9 | 2.577 | 378
20.04 | 7.5 | 30 | 29.9 | 2.459 | 288
20.04 | 7.5 | 40 | 39.9 | 2.271 | 187
20.04 | 7.5 | 50 | 49.9 | 2.125 | 133
20.04 | 7.5 | 60 | 60 | 2.004 | 101
20.04 | 7.5 | 70 | 70 | 1.902 | 79.7
20.04 | 7.5 | 80 | 80 | 1.897 | 79
20.04 | 7.5 | 90 | 90 | 1.893 | 78.2
20.04 | 7.5 | 100 | 100 | 1.889 | 77.5
20.04 | 7.5 | 110 | 110 | 1.885 | 76.7
20.04 | 7.5 | 120 | 120 | 1.881 | 76
20.04 | 7.5 | 150 | 150 | 1.825 | 66.9
20.04 | 7.5 | 200 | 200 | 1.625 | 42.2
20.04 | 7.5 | 250 | 250 | 1.466 | 29.2
20.04 | 7.5 | 300 | 300 | 1.331 | 21.4
20.04 | 7.5 | 350 | 350 | 1.214 | 16.4
20.04 | 7.5 | 400 | 400 | 1.11 | 12.9
20.04 | 7.5 | 500 | 500 | 0.93 | 8.51
20.04 | 7.5 | 750 | 750 | 0.574 | 3.75
20.04 | 7.5 | 1000 | 1000 | 0.291 | 1.95
20.04 | 7.6 | 1 | 0 | 3.739 | 5490
20.04 | 7.6 | 2 | 0 | 3.57 | 3710
20.04 | 7.6 | 3 | 2.2 | 3.47 | 2950
20.04 | 7.6 | 4 | 3.5 | 3.4 | 2510
20.04 | 7.6 | 5 | 4.6 | 3.345 | 2210
20.04 | 7.6 | 6 | 5.7 | 3.3 | 1990
20.04 | 7.6 | 7 | 6.7 | 3.262 | 1830
20.04 | 7.6 | 8 | 7.7 | 3.229 | 1690
20.04 | 7.6 | 9 | 8.8 | 3.2 | 1580
20.04 | 7.6 | 10 | 9.8 | 3.174 | 1490
20.04 | 7.6 | 11 | 10.8 | 3.113 | 1300
20.04 | 7.6 | 12 | 11.8 | 3.057 | 1140
20.04 | 7.6 | 13 | 12.8 | 3.006 | 1010
20.04 | 7.6 | 14 | 13.9 | 2.959 | 910
20.04 | 7.6 | 15 | 14.9 | 2.915 | 822
20.04 | 7.6 | 20 | 19.9 | 2.731 | 538
20.04 | 7.6 | 25 | 24.9 | 2.588 | 387
20.04 | 7.6 | 30 | 29.9 | 2.471 | 296
20.04 | 7.6 | 40 | 39.9 | 2.285 | 193
20.04 | 7.6 | 50 | 50 | 2.139 | 138
20.04 | 7.6 | 60 | 60 | 2.02 | 105
20.04 | 7.6 | 70 | 70 | 1.918 | 82.9
20.04 | 7.6 | 80 | 80 | 1.914 | 82.1
20.04 | 7.6 | 90 | 90 | 1.91 | 81.3
20.04 | 7.6 | 100 | 100 | 1.906 | 80.5
20.04 | 7.6 | 110 | 110 | 1.902 | 79.8
20.04 | 7.6 | 120 | 120 | 1.898 | 79
20.04 | 7.6 | 150 | 150 | 1.843 | 69.6
20.04 | 7.6 | 200 | 200 | 1.645 | 44.2
20.04 | 7.6 | 250 | 250 | 1.488 | 30.7
20.04 | 7.6 | 300 | 300 | 1.355 | 22.6
20.04 | 7.6 | 350 | 350 | 1.24 | 17.4
20.04 | 7.6 | 400 | 400 | 1.137 | 13.7
20.04 | 7.6 | 500 | 500 | 0.958 | 9.09
20.04 | 7.6 | 750 | 750 | 0.606 | 4.04
20.04 | 7.6 | 1000 | 1000 | 0.326 | 2.12
20.04 | 7.7 | 1 | 0 | 3.722 | 5280
20.04 | 7.7 | 2 | 1 | 3.559 | 3620
20.04 | 7.7 | 3 | 2.4 | 3.464 | 2910
20.04 | 7.7 | 4 | 3.6 | 3.396 | 2490
20.04 | 7.7 | 5 | 4.7 | 3.343 | 2200
20.04 | 7.7 | 6 | 5.7 | 3.3 | 1990
20.04 | 7.7 | 7 | 6.8 | 3.263 | 1830
20.04 | 7.7 | 8 | 7.8 | 3.231 | 1700
20.04 | 7.7 | 9 | 8.8 | 3.203 | 1600
20.04 | 7.7 | 10 | 9.8 | 3.178 | 1510
20.04 | 7.7 | 11 | 10.9 | 3.118 | 1310
20.04 | 7.7 | 12 | 11.9 | 3.063 | 1160
20.04 | 7.7 | 13 | 12.9 | 3.013 | 1030
20.04 | 7.7 | 14 | 13.9 | 2.966 | 924
20.04 | 7.7 | 15 | 14.9 | 2.922 | 836
20.04 | 7.7 | 20 | 19.9 | 2.74 | 549
20.04 | 7.7 | 25 | 24.9 | 2.598 | 396
20.04 | 7.7 | 30 | 29.9 | 2.482 | 303
20.04 | 7.7 | 40 | 40 | 2.297 | 198
20.04 | 7.7 | 50 | 50 | 2.153 | 142
20.04 | 7.7 | 60 | 60 | 2.035 | 108
20.04 | 7.7 | 70 | 70 | 1.934 | 85.9
20.04 | 7.7 | 80 | 80 | 1.93 | 85.1
20.04 | 7.7 | 90 | 90 | 1.926 | 84.3
20.04 | 7.7 | 100 | 100 | 1.922 | 83.5
20.04 | 7.7 | 110 | 110 | 1.917 | 82.7
20.04 | 7.7 | 120 | 120 | 1.913 | 81.9
20.04 | 7.7 | 150 | 150 | 1.859 | 72.3
20.04 | 7.7 | 200 | 200 | 1.664 | 46.2
20.04 | 7.7 | 250 | 250 | 1.509 | 32.3
20.04 | 7.7 | 300 | 300 | 1.378 | 23.9
20.04 | 7.7 | 350 | 350 | 1.264 | 18.4
20.04 | 7.7 | 400 | 400 | 1.162 | 14.5
20.04 | 7.7 | 500 | 500 | 0.986 | 9.68
20.04 | 7.7 | 750 | 750 | 0.637 | 4.34
20.04 | 7.7 | 1000 | 1000 | 0.359 | 2.29
20.04 | 7.8 | 1 | 0 | 3.704 | 5060
20.04 | 7.8 | 2 | 1.3 | 3.547 | 3530
20.04 | 7.8 | 3 | 2.6 | 3.456 | 2860
20.04 | 7.8 | 4 | 3.7 | 3.391 | 2460
20.04 | 7.8 | 5 | 4.8 | 3.34 | 2190
20.04 | 7.8 | 6 | 5.8 | 3.299 | 1990
20.04 | 7.8 | 7 | 6.8 | 3.263 | 1830
20.04 | 7.8 | 8 | 7.9 | 3.233 | 1710
20.04 | 7.8 | 9 | 8.9 | 3.206 | 1610
20.04 | 7.8 | 10 | 9.9 | 3.182 | 1520
20.04 | 7.8 | 11 | 10.9 | 3.122 | 1330
20.04 | 7.8 | 12 | 11.9 | 3.068 | 1170
20.04 | 7.8 | 13 | 12.9 | 3.018 | 1040
20.04 | 7.8 | 14 | 13.9 | 2.971 | 936
20.04 | 7.8 | 15 | 14.9 | 2.928 | 847
20.04 | 7.8 | 20 | 19.9 | 2.747 | 559
20.04 | 7.8 | 25 | 25 | 2.607 | 404
20.04 | 7.8 | 30 | 30 | 2.491 | 310
20.04 | 7.8 | 40 | 40 | 2.309 | 203
20.04 | 7.8 | 50 | 50 | 2.166 | 147
20.04 | 7.8 | 60 | 60 | 2.048 | 112
20.04 | 7.8 | 70 | 70 | 1.949 | 88.8
20.04 | 7.8 | 80 | 80 | 1.944 | 88
20.04 | 7.8 | 90 | 90 | 1.94 | 87.2
20.04 | 7.8 | 100 | 100 | 1.936 | 86.3
20.04 | 7.8 | 110 | 110 | 1.932 | 85.5
20.04 | 7.8 | 120 | 120 | 1.928 | 84.7
20.04 | 7.8 | 150 | 150 | 1.874 | 74.9
20.04 | 7.8 | 200 | 200 | 1.682 | 48.1
20.04 | 7.8 | 250 | 250 | 1.529 | 33.8
20.04 | 7.8 | 300 | 300 | 1.399 | 25.1
20.04 | 7.8 | 350 | 350 | 1.287 | 19.4
20.04 | 7.8 | 400 | 400 | 1.187 | 15.4
20.04 | 7.8 | 500 | 500 | 1.012 | 10.3
20.04 | 7.8 | 750 | 750 | 0.667 | 4.65
20.04 | 7.8 | 1000 | 1000 | 0.392 | 2.47
20.04 | 7.9 | 1 | 0 | 3.685 | 4840
20.04 | 7.9 | 2 | 1.6 | 3.535 | 3430
20.04 | 7.9 | 3 | 2.7 | 3.447 | 2800
20.04 | 7.9 | 4 | 3.8 | 3.384 | 2420
20.04 | 7.9 | 5 | 4.8 | 3.336 | 2170
20.04 | 7.9 | 6 | 5.9 | 3.296 | 1980
20.04 | 7.9 | 7 | 6.9 | 3.263 | 1830
20.04 | 7.9 | 8 | 7.9 | 3.233 | 1710
20.04 | 7.9 | 9 | 8.9 | 3.208 | 1610
20.04 | 7.9 | 10 | 9.9 | 3.184 | 1530
20.04 | 7.9 | 11 | 10.9 | 3.125 | 1330
20.04 | 7.9 | 12 | 11.9 | 3.071 | 1180
20.04 | 7.9 | 13 | 12.9 | 3.022 | 1050
20.04 | 7.9 | 14 | 13.9 | 2.976 | 946
20.04 | 7.9 | 15 | 14.9 | 2.933 | 857
20.04 | 7.9 | 20 | 20 | 2.754 | 567
20.04 | 7.9 | 25 | 25 | 2.614 | 411
20.04 | 7.9 | 30 | 30 | 2.5 | 316
20.04 | 7.9 | 40 | 40 | 2.319 | 208
20.04 | 7.9 | 50 | 50 | 2.177 | 150
20.04 | 7.9 | 60 | 60 | 2.061 | 115
20.04 | 7.9 | 70 | 70 | 1.962 | 91.6
20.04 | 7.9 | 80 | 80 | 1.958 | 90.8
20.04 | 7.9 | 90 | 90 | 1.954 | 89.9
20.04 | 7.9 | 100 | 100 | 1.95 | 89.1
20.04 | 7.9 | 110 | 110 | 1.946 | 88.2
20.04 | 7.9 | 120 | 120 | 1.941 | 87.4
20.04 | 7.9 | 150 | 150 | 1.888 | 77.4
20.04 | 7.9 | 200 | 200 | 1.699 | 50
20.04 | 7.9 | 250 | 250 | 1.548 | 35.3
20.04 | 7.9 | 300 | 300 | 1.42 | 26.3
20.04 | 7.9 | 350 | 350 | 1.309 | 20.4
20.04 | 7.9 | 400 | 400 | 1.21 | 16.2
20.04 | 7.9 | 500 | 500 | 1.038 | 10.9
20.04 | 7.9 | 750 | 750 | 0.696 | 4.97
20.04 | 7.9 | 1000 | 1000 | 0.424 | 2.65
20.04 | 8 | 1 | 0 | 3.664 | 4610
20.04 | 8 | 2 | 1.7 | 3.521 | 3320
20.04 | 8 | 3 | 2.8 | 3.437 | 2730
20.04 | 8 | 4 | 3.9 | 3.377 | 2380
20.04 | 8 | 5 | 4.9 | 3.331 | 2140
20.04 | 8 | 6 | 5.9 | 3.293 | 1960
20.04 | 8 | 7 | 6.9 | 3.261 | 1820
20.04 | 8 | 8 | 7.9 | 3.233 | 1710
20.04 | 8 | 9 | 8.9 | 3.208 | 1610
20.04 | 8 | 10 | 9.9 | 3.186 | 1530
20.04 | 8 | 11 | 11 | 3.127 | 1340
20.04 | 8 | 12 | 12 | 3.074 | 1190
20.04 | 8 | 13 | 13 | 3.025 | 1060
20.04 | 8 | 14 | 14 | 2.979 | 953
20.04 | 8 | 15 | 15 | 2.937 | 864
20.04 | 8 | 20 | 20 | 2.759 | 574
20.04 | 8 | 25 | 25 | 2.621 | 418
20.04 | 8 | 30 | 30 | 2.508 | 322
20.04 | 8 | 40 | 40 | 2.328 | 213
20.04 | 8 | 50 | 50 | 2.188 | 154
20.04 | 8 | 60 | 60 | 2.073 | 118
20.04 | 8 | 70 | 70 | 1.974 | 94.3
20.04 | 8 | 80 | 80 | 1.97 | 93.4
20.04 | 8 | 90 | 90 | 1.966 | 92.5
20.04 | 8 | 100 | 100 | 1.962 | 91.6
20.04 | 8 | 110 | 110 | 1.958 | 90.8
20.04 | 8 | 120 | 120 | 1.954 | 89.9
20.04 | 8 | 150 | 150 | 1.902 | 79.7
20.04 | 8 | 200 | 200 | 1.715 | 51.9
20.04 | 8 | 250 | 250 | 1.565 | 36.8
20.04 | 8 | 300 | 300 | 1.439 | 27.5
20.04 | 8 | 350 | 350 | 1.33 | 21.4
20.04 | 8 | 400 | 400 | 1.232 | 17.1
20.04 | 8 | 500 | 500 | 1.062 | 11.5
20.04 | 8 | 750 | 750 | 0.724 | 5.3
20.04 | 8 | 1000 | 1000 | 0.455 | 2.85
25.23 | 4 | 1 | 0 | 3.403 | 2530
25.23 | 4 | 2 | 0 | 3.005 | 1010
25.23 | 4 | 3 | 0 | 2.773 | 592
25.23 | 4 | 4 | 0 | 2.607 | 405
25.23 | 4 | 5 | 0 | 2.479 | 301
25.23 | 4 | 6 | 0 | 2.374 | 237
25.23 | 4 | 7 | 0 | 2.285 | 193
25.23 | 4 | 8 | 0 | 2.208 | 162
25.23 | 4 | 9 | 0 | 2.14 | 138
25.23 | 4 | 10 | 0 | 2.08 | 120
25.23 | 4 | 11 | 0 | 1.997 | 99.3
25.23 | 4 | 12 | 4.8 | 1.922 | 83.5
25.23 | 4 | 13 | 6.9 | 1.853 | 71.2
25.23 | 4 | 14 | 8.7 | 1.789 | 61.4
25.23 | 4 | 15 | 10.2 | 1.729 | 53.6
25.23 | 4 | 20 | 16.7 | 1.479 | 30.2
25.23 | 4 | 25 | 22.4 | 1.285 | 19.3
25.23 | 4 | 30 | 27.9 | 1.127 | 13.4
25.23 | 4 | 40 | 38.5 | 0.875 | 7.5
25.23 | 4 | 50 | 48.8 | 0.679 | 4.78
25.23 | 4 | 60 | 59 | 0.519 | 3.3
25.23 | 4 | 70 | 69.1 | 0.382 | 2.41
25.23 | 4 | 80 | 79.2 | 0.378 | 2.39
25.23 | 4 | 90 | 89.3 | 0.375 | 2.37
25.23 | 4 | 100 | 99.4 | 0.371 | 2.35
25.23 | 4 | 110 | 109.4 | 0.367 | 2.33
25.23 | 4 | 120 | 119.5 | 0.363 | 2.31
25.23 | 4 | 150 | 149.6 | 0.287 | 1.94
25.23 | 4 | 200 | 199.7 | 0.002 | 1
25.23 | 4 | 250 | 249.8 | -0.224 | 0.597
25.23 | 4 | 300 | 299.8 | -0.412 | 0.387
25.23 | 4 | 350 | 349.8 | -0.574 | 0.266
25.23 | 4 | 400 | 399.8 | -0.717 | 0.192
25.23 | 4 | 500 | 499.9 | -0.963 | 0.109
25.23 | 4 | 750 | 749.9 | -1.435 | 0.0367
25.23 | 4 | 1000 | 999.9 | -1.798 | 0.0159
25.23 | 4.1 | 1 | 0 | 3.443 | 2770
25.23 | 4.1 | 2 | 0 | 3.051 | 1120
25.23 | 4.1 | 3 | 0 | 2.822 | 663
25.23 | 4.1 | 4 | 0 | 2.659 | 456
25.23 | 4.1 | 5 | 0 | 2.533 | 341
25.23 | 4.1 | 6 | 0 | 2.429 | 269
25.23 | 4.1 | 7 | 0 | 2.342 | 220
25.23 | 4.1 | 8 | 0 | 2.266 | 185
25.23 | 4.1 | 9 | 0 | 2.199 | 158
25.23 | 4.1 | 10 | 0 | 2.14 | 138
25.23 | 4.1 | 11 | 2.3 | 2.058 | 114
25.23 | 4.1 | 12 | 5.3 | 1.983 | 96.2
25.23 | 4.1 | 13 | 7.3 | 1.914 | 82.1
25.23 | 4.1 | 14 | 9 | 1.851 | 70.9
25.23 | 4.1 | 15 | 10.5 | 1.791 | 61.8
25.23 | 4.1 | 20 | 16.9 | 1.544 | 35
25.23 | 4.1 | 25 | 22.6 | 1.351 | 22.4
25.23 | 4.1 | 30 | 28 | 1.193 | 15.6
25.23 | 4.1 | 40 | 38.5 | 0.944 | 8.79
25.23 | 4.1 | 50 | 48.8 | 0.749 | 5.61
25.23 | 4.1 | 60 | 59 | 0.59 | 3.89
25.23 | 4.1 | 70 | 69.2 | 0.454 | 2.85
25.23 | 4.1 | 80 | 79.3 | 0.45 | 2.82
25.23 | 4.1 | 90 | 89.4 | 0.446 | 2.79
25.23 | 4.1 | 100 | 99.4 | 0.442 | 2.77
25.23 | 4.1 | 110 | 109.5 | 0.439 | 2.75
25.23 | 4.1 | 120 | 119.5 | 0.435 | 2.72
25.23 | 4.1 | 150 | 149.6 | 0.36 | 2.29
25.23 | 4.1 | 200 | 199.7 | 0.077 | 1.19
25.23 | 4.1 | 250 | 249.8 | -0.147 | 0.713
25.23 | 4.1 | 300 | 299.8 | -0.333 | 0.464
25.23 | 4.1 | 350 | 349.8 | -0.494 | 0.321
25.23 | 4.1 | 400 | 399.9 | -0.636 | 0.231
25.23 | 4.1 | 500 | 499.9 | -0.879 | 0.132
25.23 | 4.1 | 750 | 749.9 | -1.347 | 0.0449
25.23 | 4.1 | 1000 | 999.9 | -1.708 | 0.0196
25.23 | 4.2 | 1 | 0 | 3.481 | 3030
25.23 | 4.2 | 2 | 0 | 3.096 | 1250
25.23 | 4.2 | 3 | 0 | 2.87 | 741
25.23 | 4.2 | 4 | 0 | 2.71 | 513
25.23 | 4.2 | 5 | 0 | 2.586 | 385
25.23 | 4.2 | 6 | 0 | 2.484 | 305
25.23 | 4.2 | 7 | 0 | 2.398 | 250
25.23 | 4.2 | 8 | 0 | 2.323 | 211
25.23 | 4.2 | 9 | 0 | 2.258 | 181
25.23 | 4.2 | 10 | 0 | 2.199 | 158
25.23 | 4.2 | 11 | 3.3 | 2.117 | 131
25.23 | 4.2 | 12 | 5.8 | 2.043 | 110
25.23 | 4.2 | 13 | 7.7 | 1.975 | 94.4
25.23 | 4.2 | 14 | 9.3 | 1.912 | 81.6
25.23 | 4.2 | 15 | 10.7 | 1.853 | 71.2
25.23 | 4.2 | 20 | 17 | 1.607 | 40.4
25.23 | 4.2 | 25 | 22.7 | 1.416 | 26
25.23 | 4.2 | 30 | 28.1 | 1.259 | 18.2
25.23 | 4.2 | 40 | 38.6 | 1.011 | 10.3
25.23 | 4.2 | 50 | 48.9 | 0.818 | 6.58
25.23 | 4.2 | 60 | 59.1 | 0.659 | 4.57
25.23 | 4.2 | 70 | 69.2 | 0.525 | 3.35
25.23 | 4.2 | 80 | 79.3 | 0.521 | 3.32
25.23 | 4.2 | 90 | 89.4 | 0.517 | 3.29
25.23 | 4.2 | 100 | 99.4 | 0.513 | 3.26
25.23 | 4.2 | 110 | 109.5 | 0.509 | 3.23
25.23 | 4.2 | 120 | 119.5 | 0.505 | 3.2
25.23 | 4.2 | 150 | 149.6 | 0.431 | 2.7
25.23 | 4.2 | 200 | 199.7 | 0.151 | 1.42
25.23 | 4.2 | 250 | 249.8 | -0.071 | 0.85
25.23 | 4.2 | 300 | 299.8 | -0.255 | 0.555
25.23 | 4.2 | 350 | 349.8 | -0.415 | 0.385
25.23 | 4.2 | 400 | 399.9 | -0.555 | 0.279
25.23 | 4.2 | 500 | 499.9 | -0.796 | 0.16
25.23 | 4.2 | 750 | 749.9 | -1.261 | 0.0548
25.23 | 4.2 | 1000 | 999.9 | -1.619 | 0.0241
25.23 | 4.3 | 1 | 0 | 3.518 | 3300
25.23 | 4.3 | 2 | 0 | 3.139 | 1380
25.23 | 4.3 | 3 | 0 | 2.917 | 826
25.23 | 4.3 | 4 | 0 | 2.76 | 575
25.23 | 4.3 | 5 | 0 | 2.637 | 434
25.23 | 4.3 | 6 | 0 | 2.537 | 345
25.23 | 4.3 | 7 | 0 | 2.453 | 284
25.23 | 4.3 | 8 | 0 | 2.379 | 239
25.23 | 4.3 | 9 | 0 | 2.314 | 206
25.23 | 4.3 | 10 | 0 | 2.257 | 181
25.23 | 4.3 | 11 | 4 | 2.176 | 150
25.23 | 4.3 | 12 | 6.2 | 2.102 | 127
25.23 | 4.3 | 13 | 8 | 2.034 | 108
25.23 | 4.3 | 14 | 9.5 | 1.972 | 93.7
25.23 | 4.3 | 15 | 11 | 1.913 | 81.9
25.23 | 4.3 | 20 | 17.2 | 1.669 | 46.7
25.23 | 4.3 | 25 | 22.8 | 1.479 | 30.1
25.23 | 4.3 | 30 | 28.2 | 1.324 | 21.1
25.23 | 4.3 | 40 | 38.7 | 1.077 | 12
25.23 | 4.3 | 50 | 48.9 | 0.886 | 7.68
25.23 | 4.3 | 60 | 59.1 | 0.728 | 5.35
25.23 | 4.3 | 70 | 69.2 | 0.594 | 3.93
25.23 | 4.3 | 80 | 79.3 | 0.591 | 3.9
25.23 | 4.3 | 90 | 89.4 | 0.587 | 3.86
25.23 | 4.3 | 100 | 99.5 | 0.583 | 3.83
25.23 | 4.3 | 110 | 109.5 | 0.579 | 3.79
25.23 | 4.3 | 120 | 119.6 | 0.575 | 3.76
25.23 | 4.3 | 150 | 149.6 | 0.501 | 3.17
25.23 | 4.3 | 200 | 199.7 | 0.224 | 1.67
25.23 | 4.3 | 250 | 249.8 | 0.004 | 1.01
25.23 | 4.3 | 300 | 299.8 | -0.179 | 0.663
25.23 | 4.3 | 350 | 349.8 | -0.336 | 0.461
25.23 | 4.3 | 400 | 399.9 | -0.476 | 0.334
25.23 | 4.3 | 500 | 499.9 | -0.715 | 0.193
25.23 | 4.3 | 750 | 749.9 | -1.175 | 0.0668
25.23 | 4.3 | 1000 | 999.9 | -1.531 | 0.0295
25.23 | 4.4 | 1 | 0 | 3.554 | 3580
25.23 | 4.4 | 2 | 0 | 3.181 | 1520
25.23 | 4.4 | 3 | 0 | 2.963 | 919
25.23 | 4.4 | 4 | 0 | 2.808 | 643
25.23 | 4.4 | 5 | 0 | 2.688 | 487
25.23 | 4.4 | 6 | 0 | 2.589 | 389
25.23 | 4.4 | 7 | 0 | 2.506 | 321
25.23 | 4.4 | 8 | 0 | 2.434 | 272
25.23 | 4.4 | 9 | 0 | 2.37 | 235
25.23 | 4.4 | 10 | 0 | 2.313 | 206
25.23 | 4.4 | 11 | 4.6 | 2.233 | 171
25.23 | 4.4 | 12 | 6.6 | 2.16 | 145
25.23 | 4.4 | 13 | 8.3 | 2.093 | 124
25.23 | 4.4 | 14 | 9.8 | 2.03 | 107
25.23 | 4.4 | 15 | 11.2 | 1.972 | 93.8
25.23 | 4.4 | 20 | 17.3 | 1.73 | 53.7
25.23 | 4.4 | 25 | 22.9 | 1.541 | 34.8
25.23 | 4.4 | 30 | 28.3 | 1.387 | 24.4
25.23 | 4.4 | 40 | 38.7 | 1.143 | 13.9
25.23 | 4.4 | 50 | 49 | 0.952 | 8.95
25.23 | 4.4 | 60 | 59.2 | 0.796 | 6.25
25.23 | 4.4 | 70 | 69.3 | 0.663 | 4.6
25.23 | 4.4 | 80 | 79.4 | 0.659 | 4.56
25.23 | 4.4 | 90 | 89.4 | 0.655 | 4.52
25.23 | 4.4 | 100 | 99.5 | 0.651 | 4.48
25.23 | 4.4 | 110 | 109.5 | 0.647 | 4.44
25.23 | 4.4 | 120 | 119.6 | 0.644 | 4.4
25.23 | 4.4 | 150 | 149.7 | 0.571 | 3.72
25.23 | 4.4 | 200 | 199.7 | 0.296 | 1.98
25.23 | 4.4 | 250 | 249.8 | 0.078 | 1.2
25.23 | 4.4 | 300 | 299.8 | -0.103 | 0.789
25.23 | 4.4 | 350 | 349.9 | -0.259 | 0.55
25.23 | 4.4 | 400 | 399.9 | -0.397 | 0.401
25.23 | 4.4 | 500 | 499.9 | -0.634 | 0.232
25.23 | 4.4 | 750 | 749.9 | -1.091 | 0.0811
25.23 | 4.4 | 1000 | 1000 | -1.444 | 0.036
25.23 | 4.5 | 1 | 0 | 3.59 | 3890
25.23 | 4.5 | 2 | 0 | 3.223 | 1670
25.23 | 4.5 | 3 | 0 | 3.008 | 1020
25.23 | 4.5 | 4 | 0 | 2.856 | 717
25.23 | 4.5 | 5 | 0 | 2.737 | 546
25.23 | 4.5 | 6 | 0 | 2.641 | 437
25.23 | 4.5 | 7 | 0 | 2.559 | 362
25.23 | 4.5 | 8 | 0 | 2.488 | 307
25.23 | 4.5 | 9 | 0 | 2.425 | 266
25.23 | 4.5 | 10 | 2.2 | 2.369 | 234
25.23 | 4.5 | 11 | 5.1 | 2.289 | 195
25.23 | 4.5 | 12 | 7 | 2.217 | 165
25.23 | 4.5 | 13 | 8.6 | 2.15 | 141
25.23 | 4.5 | 14 | 10 | 2.088 | 122
25.23 | 4.5 | 15 | 11.4 | 2.03 | 107
25.23 | 4.5 | 20 | 17.5 | 1.79 | 61.6
25.23 | 4.5 | 25 | 23 | 1.603 | 40
25.23 | 4.5 | 30 | 28.4 | 1.449 | 28.1
25.23 | 4.5 | 40 | 38.8 | 1.207 | 16.1
25.23 | 4.5 | 50 | 49 | 1.017 | 10.4
25.23 | 4.5 | 60 | 59.2 | 0.862 | 7.28
25.23 | 4.5 | 70 | 69.3 | 0.73 | 5.37
25.23 | 4.5 | 80 | 79.4 | 0.726 | 5.33
25.23 | 4.5 | 90 | 89.5 | 0.723 | 5.28
25.23 | 4.5 | 100 | 99.5 | 0.719 | 5.23
25.23 | 4.5 | 110 | 109.6 | 0.715 | 5.19
25.23 | 4.5 | 120 | 119.6 | 0.711 | 5.14
25.23 | 4.5 | 150 | 149.7 | 0.639 | 4.35
25.23 | 4.5 | 200 | 199.8 | 0.367 | 2.33
25.23 | 4.5 | 250 | 249.8 | 0.151 | 1.42
25.23 | 4.5 | 300 | 299.8 | -0.028 | 0.937
25.23 | 4.5 | 350 | 349.9 | -0.183 | 0.656
25.23 | 4.5 | 400 | 399.9 | -0.32 | 0.479
25.23 | 4.5 | 500 | 499.9 | -0.555 | 0.279
25.23 | 4.5 | 750 | 749.9 | -1.008 | 0.0982
25.23 | 4.5 | 1000 | 1000 | -1.358 | 0.0439
25.23 | 4.6 | 1 | 0 | 3.623 | 4200
25.23 | 4.6 | 2 | 0 | 3.263 | 1830
25.23 | 4.6 | 3 | 0 | 3.052 | 1130
25.23 | 4.6 | 4 | 0 | 2.902 | 798
25.23 | 4.6 | 5 | 0 | 2.786 | 610
25.23 | 4.6 | 6 | 0 | 2.691 | 490
25.23 | 4.6 | 7 | 0 | 2.61 | 407
25.23 | 4.6 | 8 | 0 | 2.54 | 347
25.23 | 4.6 | 9 | 0 | 2.479 | 301
25.23 | 4.6 | 10 | 3.1 | 2.424 | 265
25.23 | 4.6 | 11 | 5.5 | 2.345 | 221
25.23 | 4.6 | 12 | 7.3 | 2.273 | 187
25.23 | 4.6 | 13 | 8.9 | 2.206 | 161
25.23 | 4.6 | 14 | 10.3 | 2.145 | 140
25.23 | 4.6 | 15 | 11.6 | 2.087 | 122
25.23 | 4.6 | 20 | 17.6 | 1.848 | 70.5
25.23 | 4.6 | 25 | 23.1 | 1.663 | 46
25.23 | 4.6 | 30 | 28.5 | 1.51 | 32.4
25.23 | 4.6 | 40 | 38.9 | 1.27 | 18.6
25.23 | 4.6 | 50 | 49.1 | 1.082 | 12.1
25.23 | 4.6 | 60 | 59.2 | 0.928 | 8.46
25.23 | 4.6 | 70 | 69.4 | 0.797 | 6.26
25.23 | 4.6 | 80 | 79.4 | 0.793 | 6.21
25.23 | 4.6 | 90 | 89.5 | 0.789 | 6.15
25.23 | 4.6 | 100 | 99.5 | 0.785 | 6.1
25.23 | 4.6 | 110 | 109.6 | 0.781 | 6.04
25.23 | 4.6 | 120 | 119.6 | 0.777 | 5.99
25.23 | 4.6 | 150 | 149.7 | 0.706 | 5.08
25.23 | 4.6 | 200 | 199.8 | 0.436 | 2.73
25.23 | 4.6 | 250 | 249.8 | 0.223 | 1.67
25.23 | 4.6 | 300 | 299.8 | 0.045 | 1.11
25.23 | 4.6 | 350 | 349.9 | -0.108 | 0.779
25.23 | 4.6 | 400 | 399.9 | -0.244 | 0.57
25.23 | 4.6 | 500 | 499.9 | -0.477 | 0.334
25.23 | 4.6 | 750 | 749.9 | -0.926 | 0.119
25.23 | 4.6 | 1000 | 1000 | -1.273 | 0.0533
25.23 | 4.7 | 1 | 0 | 3.656 | 4530
25.23 | 4.7 | 2 | 0 | 3.302 | 2000
25.23 | 4.7 | 3 | 0 | 3.095 | 1240
25.23 | 4.7 | 4 | 0 | 2.947 | 886
25.23 | 4.7 | 5 | 0 | 2.833 | 681
25.23 | 4.7 | 6 | 0 | 2.739 | 549
25.23 | 4.7 | 7 | 0 | 2.66 | 457
25.23 | 4.7 | 8 | 0 | 2.592 | 391
25.23 | 4.7 | 9 | 0 | 2.531 | 340
25.23 | 4.7 | 10 | 3.8 | 2.477 | 300
25.23 | 4.7 | 11 | 6 | 2.399 | 250
25.23 | 4.7 | 12 | 7.6 | 2.327 | 212
25.23 | 4.7 | 13 | 9.1 | 2.261 | 182
25.23 | 4.7 | 14 | 10.5 | 2.2 | 159
25.23 | 4.7 | 15 | 11.8 | 2.143 | 139
25.23 | 4.7 | 20 | 17.7 | 1.906 | 80.6
25.23 | 4.7 | 25 | 23.2 | 1.722 | 52.7
25.23 | 4.7 | 30 | 28.5 | 1.571 | 37.2
25.23 | 4.7 | 40 | 38.9 | 1.331 | 21.4
25.23 | 4.7 | 50 | 49.1 | 1.145 | 14
25.23 | 4.7 | 60 | 59.3 | 0.992 | 9.81
25.23 | 4.7 | 70 | 69.4 | 0.862 | 7.28
25.23 | 4.7 | 80 | 79.5 | 0.858 | 7.21
25.23 | 4.7 | 90 | 89.5 | 0.854 | 7.15
25.23 | 4.7 | 100 | 99.6 | 0.85 | 7.08
25.23 | 4.7 | 110 | 109.6 | 0.846 | 7.02
25.23 | 4.7 | 120 | 119.6 | 0.842 | 6.96
25.23 | 4.7 | 150 | 149.7 | 0.772 | 5.91
25.23 | 4.7 | 200 | 199.8 | 0.505 | 3.2
25.23 | 4.7 | 250 | 249.8 | 0.294 | 1.97
25.23 | 4.7 | 300 | 299.9 | 0.117 | 1.31
25.23 | 4.7 | 350 | 349.9 | -0.035 | 0.923
25.23 | 4.7 | 400 | 399.9 | -0.169 | 0.678
25.23 | 4.7 | 500 | 499.9 | -0.399 | 0.399
25.23 | 4.7 | 750 | 749.9 | -0.845 | 0.143
25.23 | 4.7 | 1000 | 1000 | -1.189 | 0.0646
25.23 | 4.8 | 1 | 0 | 3.688 | 4880
25.23 | 4.8 | 2 | 0 | 3.34 | 2190
25.23 | 4.8 | 3 | 0 | 3.136 | 1370
25.23 | 4.8 | 4 | 0 | 2.991 | 980
25.23 | 4.8 | 5 | 0 | 2.879 | 757
25.23 | 4.8 | 6 | 0 | 2.787 | 613
25.23 | 4.8 | 7 | 0 | 2.71 | 512
25.23 | 4.8 | 8 | 0 | 2.642 | 439
25.23 | 4.8 | 9 | 0 | 2.583 | 383
25.23 | 4.8 | 10 | 4.4 | 2.529 | 338
25.23 | 4.8 | 11 | 6.3 | 2.452 | 283
25.23 | 4.8 | 12 | 7.9 | 2.381 | 240
25.23 | 4.8 | 13 | 9.4 | 2.315 | 207
25.23 | 4.8 | 14 | 10.7 | 2.255 | 180
25.23 | 4.8 | 15 | 12 | 2.198 | 158
25.23 | 4.8 | 20 | 17.9 | 1.963 | 91.8
25.23 | 4.8 | 25 | 23.3 | 1.78 | 60.2
25.23 | 4.8 | 30 | 28.6 | 1.63 | 42.6
25.23 | 4.8 | 40 | 39 | 1.392 | 24.7
25.23 | 4.8 | 50 | 49.2 | 1.207 | 16.1
25.23 | 4.8 | 60 | 59.3 | 1.055 | 11.4
25.23 | 4.8 | 70 | 69.4 | 0.926 | 8.43
25.23 | 4.8 | 80 | 79.5 | 0.922 | 8.36
25.23 | 4.8 | 90 | 89.5 | 0.918 | 8.28
25.23 | 4.8 | 100 | 99.6 | 0.914 | 8.21
25.23 | 4.8 | 110 | 109.6 | 0.91 | 8.14
25.23 | 4.8 | 120 | 119.7 | 0.907 | 8.06
25.23 | 4.8 | 150 | 149.7 | 0.836 | 6.86
25.23 | 4.8 | 200 | 199.8 | 0.572 | 3.73
25.23 | 4.8 | 250 | 249.8 | 0.363 | 2.31
25.23 | 4.8 | 300 | 299.9 | 0.189 | 1.54
25.23 | 4.8 | 350 | 349.9 | 0.038 | 1.09
25.23 | 4.8 | 400 | 399.9 | -0.095 | 0.804
25.23 | 4.8 | 500 | 499.9 | -0.323 | 0.475
25.23 | 4.8 | 750 | 749.9 | -0.765 | 0.172
25.23 | 4.8 | 1000 | 1000 | -1.107 | 0.0782
25.23 | 4.9 | 1 | 0 | 3.719 | 5230
25.23 | 4.9 | 2 | 0 | 3.377 | 2380
25.23 | 4.9 | 3 | 0 | 3.177 | 1500
25.23 | 4.9 | 4 | 0 | 3.034 | 1080
25.23 | 4.9 | 5 | 0 | 2.924 | 840
25.23 | 4.9 | 6 | 0 | 2.834 | 682
25.23 | 4.9 | 7 | 0 | 2.758 | 572
25.23 | 4.9 | 8 | 0 | 2.691 | 491
25.23 | 4.9 | 9 | 2.1 | 2.633 | 430
25.23 | 4.9 | 10 | 4.8 | 2.581 | 381
25.23 | 4.9 | 11 | 6.7 | 2.503 | 319
25.23 | 4.9 | 12 | 8.2 | 2.433 | 271
25.23 | 4.9 | 13 | 9.6 | 2.368 | 233
25.23 | 4.9 | 14 | 10.9 | 2.308 | 203
25.23 | 4.9 | 15 | 12.2 | 2.252 | 179
25.23 | 4.9 | 20 | 18 | 2.018 | 104
25.23 | 4.9 | 25 | 23.4 | 1.836 | 68.6
25.23 | 4.9 | 30 | 28.7 | 1.687 | 48.7
25.23 | 4.9 | 40 | 39 | 1.452 | 28.3
25.23 | 4.9 | 50 | 49.2 | 1.268 | 18.5
25.23 | 4.9 | 60 | 59.4 | 1.117 | 13.1
25.23 | 4.9 | 70 | 69.5 | 0.989 | 9.75
25.23 | 4.9 | 80 | 79.5 | 0.985 | 9.66
25.23 | 4.9 | 90 | 89.6 | 0.981 | 9.58
25.23 | 4.9 | 100 | 99.6 | 0.977 | 9.49
25.23 | 4.9 | 110 | 109.7 | 0.973 | 9.41
25.23 | 4.9 | 120 | 119.7 | 0.97 | 9.32
25.23 | 4.9 | 150 | 149.7 | 0.9 | 7.94
25.23 | 4.9 | 200 | 199.8 | 0.639 | 4.35
25.23 | 4.9 | 250 | 249.8 | 0.431 | 2.7
25.23 | 4.9 | 300 | 299.9 | 0.259 | 1.81
25.23 | 4.9 | 350 | 349.9 | 0.11 | 1.29
25.23 | 4.9 | 400 | 399.9 | -0.022 | 0.951
25.23 | 4.9 | 500 | 499.9 | -0.248 | 0.564
25.23 | 4.9 | 750 | 749.9 | -0.687 | 0.206
25.23 | 4.9 | 1000 | 1000 | -1.026 | 0.0943
25.23 | 5 | 1 | 0 | 3.748 | 5600
25.23 | 5 | 2 | 0 | 3.413 | 2590
25.23 | 5 | 3 | 0 | 3.216 | 1640
25.23 | 5 | 4 | 0 | 3.076 | 1190
25.23 | 5 | 5 | 0 | 2.968 | 929
25.23 | 5 | 6 | 0 | 2.88 | 758
25.23 | 5 | 7 | 0 | 2.805 | 638
25.23 | 5 | 8 | 0 | 2.74 | 549
25.23 | 5 | 9 | 3 | 2.682 | 481
25.23 | 5 | 10 | 5.3 | 2.631 | 427
25.23 | 5 | 11 | 7 | 2.554 | 358
25.23 | 5 | 12 | 8.5 | 2.484 | 305
25.23 | 5 | 13 | 9.8 | 2.42 | 263
25.23 | 5 | 14 | 11.1 | 2.36 | 229
25.23 | 5 | 15 | 12.4 | 2.305 | 202
25.23 | 5 | 20 | 18.1 | 2.072 | 118
25.23 | 5 | 25 | 23.5 | 1.892 | 78
25.23 | 5 | 30 | 28.8 | 1.744 | 55.5
25.23 | 5 | 40 | 39.1 | 1.51 | 32.4
25.23 | 5 | 50 | 49.3 | 1.328 | 21.3
25.23 | 5 | 60 | 59.4 | 1.178 | 15.1
25.23 | 5 | 70 | 69.5 | 1.051 | 11.2
25.23 | 5 | 80 | 79.5 | 1.047 | 11.1
25.23 | 5 | 90 | 89.6 | 1.043 | 11
25.23 | 5 | 100 | 99.6 | 1.039 | 10.9
25.23 | 5 | 110 | 109.7 | 1.035 | 10.8
25.23 | 5 | 120 | 119.7 | 1.032 | 10.8
25.23 | 5 | 150 | 149.8 | 0.962 | 9.17
25.23 | 5 | 200 | 199.8 | 0.704 | 5.06
25.23 | 5 | 250 | 249.9 | 0.499 | 3.15
25.23 | 5 | 300 | 299.9 | 0.328 | 2.13
25.23 | 5 | 350 | 349.9 | 0.18 | 1.51
25.23 | 5 | 400 | 399.9 | 0.05 | 1.12
25.23 | 5 | 500 | 499.9 | -0.175 | 0.669
25.23 | 5 | 750 | 750 | -0.609 | 0.246
25.23 | 5 | 1000 | 1000 | -0.945 | 0.113
25.23 | 5.1 | 1 | 0 | 3.762 | 5790
25.23 | 5.1 | 2 | 0 | 3.433 | 2710
25.23 | 5.1 | 3 | 0 | 3.24 | 1740
25.23 | 5.1 | 4 | 0 | 3.103 | 1270
25.23 | 5.1 | 5 | 0 | 2.997 | 992
25.23 | 5.1 | 6 | 0 | 2.91 | 812
25.23 | 5.1 | 7 | 0 | 2.836 | 686
25.23 | 5.1 | 8 | 0 | 2.772 | 592
25.23 | 5.1 | 9 | 3.6 | 2.716 | 520
25.23 | 5.1 | 10 | 5.7 | 2.666 | 463
25.23 | 5.1 | 11 | 7.3 | 2.589 | 389
25.23 | 5.1 | 12 | 8.7 | 2.52 | 331
25.23 | 5.1 | 13 | 10 | 2.456 | 286
25.23 | 5.1 | 14 | 11.3 | 2.397 | 249
25.23 | 5.1 | 15 | 12.5 | 2.342 | 220
25.23 | 5.1 | 20 | 18.2 | 2.111 | 129
25.23 | 5.1 | 25 | 23.6 | 1.932 | 85.6
25.23 | 5.1 | 30 | 28.8 | 1.786 | 61
25.23 | 5.1 | 40 | 39.1 | 1.553 | 35.7
25.23 | 5.1 | 50 | 49.3 | 1.372 | 23.6
25.23 | 5.1 | 60 | 59.4 | 1.224 | 16.7
25.23 | 5.1 | 70 | 69.5 | 1.097 | 12.5
25.23 | 5.1 | 80 | 79.6 | 1.093 | 12.4
25.23 | 5.1 | 90 | 89.6 | 1.09 | 12.3
25.23 | 5.1 | 100 | 99.7 | 1.086 | 12.2
25.23 | 5.1 | 110 | 109.7 | 1.082 | 12.1
25.23 | 5.1 | 120 | 119.7 | 1.078 | 12
25.23 | 5.1 | 150 | 149.8 | 1.01 | 10.2
25.23 | 5.1 | 200 | 199.8 | 0.754 | 5.67
25.23 | 5.1 | 250 | 249.9 | 0.551 | 3.55
25.23 | 5.1 | 300 | 299.9 | 0.381 | 2.41
25.23 | 5.1 | 350 | 349.9 | 0.235 | 1.72
25.23 | 5.1 | 400 | 399.9 | 0.106 | 1.28
25.23 | 5.1 | 500 | 499.9 | -0.116 | 0.765
25.23 | 5.1 | 750 | 750 | -0.547 | 0.284
25.23 | 5.1 | 1000 | 1000 | -0.88 | 0.132
25.23 | 5.2 | 1 | 0 | 3.773 | 5930
25.23 | 5.2 | 2 | 0 | 3.45 | 2820
25.23 | 5.2 | 3 | 0 | 3.261 | 1820
25.23 | 5.2 | 4 | 0 | 3.126 | 1340
25.23 | 5.2 | 5 | 0 | 3.022 | 1050
25.23 | 5.2 | 6 | 0 | 2.937 | 864
25.23 | 5.2 | 7 | 0 | 2.865 | 732
25.23 | 5.2 | 8 | 0 | 2.802 | 634
25.23 | 5.2 | 9 | 4.1 | 2.747 | 558
25.23 | 5.2 | 10 | 6 | 2.697 | 498
25.23 | 5.2 | 11 | 7.5 | 2.622 | 419
25.23 | 5.2 | 12 | 8.9 | 2.553 | 357
25.23 | 5.2 | 13 | 10.2 | 2.489 | 309
25.23 | 5.2 | 14 | 11.5 | 2.431 | 269
25.23 | 5.2 | 15 | 12.7 | 2.376 | 238
25.23 | 5.2 | 20 | 18.3 | 2.147 | 140
25.23 | 5.2 | 25 | 23.7 | 1.969 | 93.2
25.23 | 5.2 | 30 | 28.9 | 1.824 | 66.7
25.23 | 5.2 | 40 | 39.2 | 1.593 | 39.2
25.23 | 5.2 | 50 | 49.4 | 1.414 | 25.9
25.23 | 5.2 | 60 | 59.5 | 1.266 | 18.5
25.23 | 5.2 | 70 | 69.5 | 1.141 | 13.8
25.23 | 5.2 | 80 | 79.6 | 1.137 | 13.7
25.23 | 5.2 | 90 | 89.6 | 1.133 | 13.6
25.23 | 5.2 | 100 | 99.7 | 1.129 | 13.5
25.23 | 5.2 | 110 | 109.7 | 1.125 | 13.3
25.23 | 5.2 | 120 | 119.7 | 1.121 | 13.2
25.23 | 5.2 | 150 | 149.8 | 1.054 | 11.3
25.23 | 5.2 | 200 | 199.8 | 0.8 | 6.31
25.23 | 5.2 | 250 | 249.9 | 0.6 | 3.98
25.23 | 5.2 | 300 | 299.9 | 0.432 | 2.7
25.23 | 5.2 | 350 | 349.9 | 0.287 | 1.94
25.23 | 5.2 | 400 | 399.9 | 0.159 | 1.44
25.23 | 5.2 | 500 | 499.9 | -0.061 | 0.869
25.23 | 5.2 | 750 | 750 | -0.488 | 0.325
25.23 | 5.2 | 1000 | 1000 | -0.819 | 0.152
25.23 | 5.3 | 1 | 0 | 3.783 | 6070
25.23 | 5.3 | 2 | 0 | 3.466 | 2930
25.23 | 5.3 | 3 | 0 | 3.281 | 1910
25.23 | 5.3 | 4 | 0 | 3.149 | 1410
25.23 | 5.3 | 5 | 0 | 3.046 | 1110
25.23 | 5.3 | 6 | 0 | 2.963 | 918
25.23 | 5.3 | 7 | 0 | 2.892 | 780
25.23 | 5.3 | 8 | 2 | 2.831 | 677
25.23 | 5.3 | 9 | 4.6 | 2.776 | 597
25.23 | 5.3 | 10 | 6.3 | 2.728 | 534
25.23 | 5.3 | 11 | 7.8 | 2.653 | 450
25.23 | 5.3 | 12 | 9.2 | 2.584 | 384
25.23 | 5.3 | 13 | 10.4 | 2.521 | 332
25.23 | 5.3 | 14 | 11.7 | 2.463 | 291
25.23 | 5.3 | 15 | 12.8 | 2.409 | 256
25.23 | 5.3 | 20 | 18.4 | 2.182 | 152
25.23 | 5.3 | 25 | 23.8 | 2.006 | 101
25.23 | 5.3 | 30 | 29 | 1.861 | 72.6
25.23 | 5.3 | 40 | 39.2 | 1.632 | 42.9
25.23 | 5.3 | 50 | 49.4 | 1.454 | 28.4
25.23 | 5.3 | 60 | 59.5 | 1.307 | 20.3
25.23 | 5.3 | 70 | 69.6 | 1.183 | 15.2
25.23 | 5.3 | 80 | 79.6 | 1.179 | 15.1
25.23 | 5.3 | 90 | 89.7 | 1.175 | 15
25.23 | 5.3 | 100 | 99.7 | 1.171 | 14.8
25.23 | 5.3 | 110 | 109.7 | 1.167 | 14.7
25.23 | 5.3 | 120 | 119.7 | 1.164 | 14.6
25.23 | 5.3 | 150 | 149.8 | 1.097 | 12.5
25.23 | 5.3 | 200 | 199.8 | 0.846 | 7.01
25.23 | 5.3 | 250 | 249.9 | 0.647 | 4.44
25.23 | 5.3 | 300 | 299.9 | 0.481 | 3.03
25.23 | 5.3 | 350 | 349.9 | 0.338 | 2.18
25.23 | 5.3 | 400 | 399.9 | 0.211 | 1.63
25.23 | 5.3 | 500 | 499.9 | -0.007 | 0.985
25.23 | 5.3 | 750 | 750 | -0.43 | 0.372
25.23 | 5.3 | 1000 | 1000 | -0.758 | 0.175
25.23 | 5.4 | 1 | 0 | 3.792 | 6200
25.23 | 5.4 | 2 | 0 | 3.481 | 3030
25.23 | 5.4 | 3 | 0 | 3.299 | 1990
25.23 | 5.4 | 4 | 0 | 3.17 | 1480
25.23 | 5.4 | 5 | 0 | 3.07 | 1170
25.23 | 5.4 | 6 | 0 | 2.988 | 972
25.23 | 5.4 | 7 | 0 | 2.918 | 828
25.23 | 5.4 | 8 | 2.8 | 2.858 | 721
25.23 | 5.4 | 9 | 5 | 2.805 | 638
25.23 | 5.4 | 10 | 6.6 | 2.757 | 572
25.23 | 5.4 | 11 | 8 | 2.683 | 482
25.23 | 5.4 | 12 | 9.4 | 2.615 | 412
25.23 | 5.4 | 13 | 10.6 | 2.553 | 357
25.23 | 5.4 | 14 | 11.8 | 2.495 | 312
25.23 | 5.4 | 15 | 13 | 2.441 | 276
25.23 | 5.4 | 20 | 18.5 | 2.216 | 164
25.23 | 5.4 | 25 | 23.8 | 2.041 | 110
25.23 | 5.4 | 30 | 29 | 1.897 | 78.9
25.23 | 5.4 | 40 | 39.3 | 1.67 | 46.8
25.23 | 5.4 | 50 | 49.4 | 1.493 | 31.1
25.23 | 5.4 | 60 | 59.5 | 1.348 | 22.3
25.23 | 5.4 | 70 | 69.6 | 1.224 | 16.8
25.23 | 5.4 | 80 | 79.6 | 1.22 | 16.6
25.23 | 5.4 | 90 | 89.7 | 1.216 | 16.5
25.23 | 5.4 | 100 | 99.7 | 1.213 | 16.3
25.23 | 5.4 | 110 | 109.7 | 1.209 | 16.2
25.23 | 5.4 | 120 | 119.8 | 1.205 | 16
25.23 | 5.4 | 150 | 149.8 | 1.138 | 13.8
25.23 | 5.4 | 200 | 199.9 | 0.891 | 7.77
25.23 | 5.4 | 250 | 249.9 | 0.694 | 4.94
25.23 | 5.4 | 300 | 299.9 | 0.53 | 3.39
25.23 | 5.4 | 350 | 349.9 | 0.388 | 2.44
25.23 | 5.4 | 400 | 399.9 | 0.262 | 1.83
25.23 | 5.4 | 500 | 499.9 | 0.046 | 1.11
25.23 | 5.4 | 750 | 750 | -0.373 | 0.424
25.23 | 5.4 | 1000 | 1000 | -0.698 | 0.2
25.23 | 5.5 | 1 | 0 | 3.8 | 6310
25.23 | 5.5 | 2 | 0 | 3.495 | 3130
25.23 | 5.5 | 3 | 0 | 3.317 | 2070
25.23 | 5.5 | 4 | 0 | 3.19 | 1550
25.23 | 5.5 | 5 | 0 | 3.092 | 1240
25.23 | 5.5 | 6 | 0 | 3.011 | 1030
25.23 | 5.5 | 7 | 0 | 2.943 | 878
25.23 | 5.5 | 8 | 3.4 | 2.884 | 766
25.23 | 5.5 | 9 | 5.3 | 2.832 | 680
25.23 | 5.5 | 10 | 6.9 | 2.786 | 610
25.23 | 5.5 | 11 | 8.3 | 2.712 | 515
25.23 | 5.5 | 12 | 9.6 | 2.644 | 441
25.23 | 5.5 | 13 | 10.8 | 2.582 | 382
25.23 | 5.5 | 14 | 12 | 2.525 | 335
25.23 | 5.5 | 15 | 13.1 | 2.472 | 296
25.23 | 5.5 | 20 | 18.6 | 2.248 | 177
25.23 | 5.5 | 25 | 23.9 | 2.074 | 119
25.23 | 5.5 | 30 | 29.1 | 1.932 | 85.5
25.23 | 5.5 | 40 | 39.3 | 1.707 | 50.9
25.23 | 5.5 | 50 | 49.5 | 1.531 | 34
25.23 | 5.5 | 60 | 59.6 | 1.387 | 24.4
25.23 | 5.5 | 70 | 69.6 | 1.264 | 18.4
25.23 | 5.5 | 80 | 79.7 | 1.26 | 18.2
25.23 | 5.5 | 90 | 89.7 | 1.257 | 18.1
25.23 | 5.5 | 100 | 99.7 | 1.253 | 17.9
25.23 | 5.5 | 110 | 109.8 | 1.249 | 17.7
25.23 | 5.5 | 120 | 119.8 | 1.245 | 17.6
25.23 | 5.5 | 150 | 149.8 | 1.179 | 15.1
25.23 | 5.5 | 200 | 199.9 | 0.934 | 8.59
25.23 | 5.5 | 250 | 249.9 | 0.739 | 5.49
25.23 | 5.5 | 300 | 299.9 | 0.577 | 3.78
25.23 | 5.5 | 350 | 349.9 | 0.437 | 2.73
25.23 | 5.5 | 400 | 399.9 | 0.312 | 2.05
25.23 | 5.5 | 500 | 499.9 | 0.098 | 1.25
25.23 | 5.5 | 750 | 750 | -0.317 | 0.482
25.23 | 5.5 | 1000 | 1000 | -0.64 | 0.229
25.23 | 5.6 | 1 | 0 | 3.807 | 6410
25.23 | 5.6 | 2 | 0 | 3.508 | 3220
25.23 | 5.6 | 3 | 0 | 3.333 | 2150
25.23 | 5.6 | 4 | 0 | 3.209 | 1620
25.23 | 5.6 | 5 | 0 | 3.113 | 1300
25.23 | 5.6 | 6 | 0 | 3.034 | 1080
25.23 | 5.6 | 7 | 0 | 2.967 | 928
25.23 | 5.6 | 8 | 3.9 | 2.91 | 812
25.23 | 5.6 | 9 | 5.7 | 2.859 | 722
25.23 | 5.6 | 10 | 7.1 | 2.813 | 650
25.23 | 5.6 | 11 | 8.5 | 2.74 | 549
25.23 | 5.6 | 12 | 9.7 | 2.673 | 471
25.23 | 5.6 | 13 | 11 | 2.611 | 409
25.23 | 5.6 | 14 | 12.1 | 2.554 | 358
25.23 | 5.6 | 15 | 13.3 | 2.501 | 317
25.23 | 5.6 | 20 | 18.7 | 2.28 | 190
25.23 | 5.6 | 25 | 24 | 2.107 | 128
25.23 | 5.6 | 30 | 29.2 | 1.966 | 92.5
25.23 | 5.6 | 40 | 39.4 | 1.742 | 55.3
25.23 | 5.6 | 50 | 49.5 | 1.568 | 37
25.23 | 5.6 | 60 | 59.6 | 1.425 | 26.6
25.23 | 5.6 | 70 | 69.6 | 1.303 | 20.1
25.23 | 5.6 | 80 | 79.7 | 1.299 | 19.9
25.23 | 5.6 | 90 | 89.7 | 1.296 | 19.7
25.23 | 5.6 | 100 | 99.8 | 1.292 | 19.6
25.23 | 5.6 | 110 | 109.8 | 1.288 | 19.4
25.23 | 5.6 | 120 | 119.8 | 1.284 | 19.2
25.23 | 5.6 | 150 | 149.8 | 1.219 | 16.5
25.23 | 5.6 | 200 | 199.9 | 0.976 | 9.47
25.23 | 5.6 | 250 | 249.9 | 0.784 | 6.08
25.23 | 5.6 | 300 | 299.9 | 0.623 | 4.2
25.23 | 5.6 | 350 | 349.9 | 0.484 | 3.05
25.23 | 5.6 | 400 | 399.9 | 0.361 | 2.3
25.23 | 5.6 | 500 | 500 | 0.149 | 1.41
25.23 | 5.6 | 750 | 750 | -0.262 | 0.547
25.23 | 5.6 | 1000 | 1000 | -0.582 | 0.262
25.23 | 5.7 | 1 | 0 | 3.812 | 6490
25.23 | 5.7 | 2 | 0 | 3.52 | 3310
25.23 | 5.7 | 3 | 0 | 3.349 | 2230
25.23 | 5.7 | 4 | 0 | 3.227 | 1690
25.23 | 5.7 | 5 | 0 | 3.133 | 1360
25.23 | 5.7 | 6 | 0 | 3.056 | 1140
25.23 | 5.7 | 7 | 1.9 | 2.99 | 978
25.23 | 5.7 | 8 | 4.3 | 2.934 | 859
25.23 | 5.7 | 9 | 6 | 2.884 | 765
25.23 | 5.7 | 10 | 7.4 | 2.839 | 690
25.23 | 5.7 | 11 | 8.7 | 2.766 | 584
25.23 | 5.7 | 12 | 9.9 | 2.7 | 501
25.23 | 5.7 | 13 | 11.1 | 2.639 | 436
25.23 | 5.7 | 14 | 12.3 | 2.583 | 382
25.23 | 5.7 | 15 | 13.4 | 2.53 | 339
25.23 | 5.7 | 20 | 18.8 | 2.31 | 204
25.23 | 5.7 | 25 | 24.1 | 2.139 | 138
25.23 | 5.7 | 30 | 29.2 | 1.999 | 99.7
25.23 | 5.7 | 40 | 39.4 | 1.777 | 59.8
25.23 | 5.7 | 50 | 49.5 | 1.604 | 40.2
25.23 | 5.7 | 60 | 59.6 | 1.462 | 29
25.23 | 5.7 | 70 | 69.7 | 1.341 | 21.9
25.23 | 5.7 | 80 | 79.7 | 1.337 | 21.7
25.23 | 5.7 | 90 | 89.7 | 1.333 | 21.6
25.23 | 5.7 | 100 | 99.8 | 1.33 | 21.4
25.23 | 5.7 | 110 | 109.8 | 1.326 | 21.2
25.23 | 5.7 | 120 | 119.8 | 1.322 | 21
25.23 | 5.7 | 150 | 149.8 | 1.257 | 18.1
25.23 | 5.7 | 200 | 199.9 | 1.018 | 10.4
25.23 | 5.7 | 250 | 249.9 | 0.827 | 6.72
25.23 | 5.7 | 300 | 299.9 | 0.668 | 4.66
25.23 | 5.7 | 350 | 349.9 | 0.531 | 3.39
25.23 | 5.7 | 400 | 399.9 | 0.409 | 2.56
25.23 | 5.7 | 500 | 500 | 0.199 | 1.58
25.23 | 5.7 | 750 | 750 | -0.208 | 0.619
25.23 | 5.7 | 1000 | 1000 | -0.526 | 0.298
25.23 | 5.8 | 1 | 0 | 3.817 | 6550
25.23 | 5.8 | 2 | 0 | 3.53 | 3390
25.23 | 5.8 | 3 | 0 | 3.363 | 2310
25.23 | 5.8 | 4 | 0 | 3.244 | 1750
25.23 | 5.8 | 5 | 0 | 3.152 | 1420
25.23 | 5.8 | 6 | 0 | 3.076 | 1190
25.23 | 5.8 | 7 | 2.6 | 3.012 | 1030
25.23 | 5.8 | 8 | 4.7 | 2.957 | 905
25.23 | 5.8 | 9 | 6.2 | 2.908 | 809
25.23 | 5.8 | 10 | 7.6 | 2.864 | 731
25.23 | 5.8 | 11 | 8.9 | 2.792 | 620
25.23 | 5.8 | 12 | 10.1 | 2.726 | 532
25.23 | 5.8 | 13 | 11.3 | 2.666 | 463
25.23 | 5.8 | 14 | 12.4 | 2.61 | 407
25.23 | 5.8 | 15 | 13.5 | 2.557 | 361
25.23 | 5.8 | 20 | 18.9 | 2.339 | 218
25.23 | 5.8 | 25 | 24.1 | 2.169 | 148
25.23 | 5.8 | 30 | 29.3 | 2.03 | 107
25.23 | 5.8 | 40 | 39.5 | 1.81 | 64.6
25.23 | 5.8 | 50 | 49.6 | 1.639 | 43.5
25.23 | 5.8 | 60 | 59.6 | 1.498 | 31.5
25.23 | 5.8 | 70 | 69.7 | 1.378 | 23.9
25.23 | 5.8 | 80 | 79.7 | 1.374 | 23.7
25.23 | 5.8 | 90 | 89.8 | 1.37 | 23.5
25.23 | 5.8 | 100 | 99.8 | 1.366 | 23.2
25.23 | 5.8 | 110 | 109.8 | 1.362 | 23
25.23 | 5.8 | 120 | 119.8 | 1.359 | 22.8
25.23 | 5.8 | 150 | 149.9 | 1.295 | 19.7
25.23 | 5.8 | 200 | 199.9 | 1.058 | 11.4
25.23 | 5.8 | 250 | 249.9 | 0.869 | 7.4
25.23 | 5.8 | 300 | 299.9 | 0.712 | 5.15
25.23 | 5.8 | 350 | 349.9 | 0.576 | 3.77
25.23 | 5.8 | 400 | 399.9 | 0.456 | 2.85
25.23 | 5.8 | 500 | 500 | 0.248 | 1.77
25.23 | 5.8 | 750 | 750 | -0.156 | 0.698
25.23 | 5.8 | 1000 | 1000 | -0.471 | 0.338
25.23 | 5.9 | 1 | 0 | 3.82 | 6600
25.23 | 5.9 | 2 | 0 | 3.54 | 3470
25.23 | 5.9 | 3 | 0 | 3.376 | 2380
25.23 | 5.9 | 4 | 0 | 3.26 | 1820
25.23 | 5.9 | 5 | 0 | 3.169 | 1480
25.23 | 5.9 | 6 | 0 | 3.096 | 1250
25.23 | 5.9 | 7 | 3.2 | 3.033 | 1080
25.23 | 5.9 | 8 | 5 | 2.979 | 952
25.23 | 5.9 | 9 | 6.5 | 2.931 | 853
25.23 | 5.9 | 10 | 7.8 | 2.888 | 773
25.23 | 5.9 | 11 | 9.1 | 2.817 | 656
25.23 | 5.9 | 12 | 10.2 | 2.751 | 564
25.23 | 5.9 | 13 | 11.4 | 2.691 | 491
25.23 | 5.9 | 14 | 12.5 | 2.636 | 432
25.23 | 5.9 | 15 | 13.6 | 2.584 | 384
25.23 | 5.9 | 20 | 19 | 2.367 | 233
25.23 | 5.9 | 25 | 24.2 | 2.199 | 158
25.23 | 5.9 | 30 | 29.3 | 2.061 | 115
25.23 | 5.9 | 40 | 39.5 | 1.843 | 69.6
25.23 | 5.9 | 50 | 49.6 | 1.672 | 47
25.23 | 5.9 | 60 | 59.7 | 1.533 | 34.1
25.23 | 5.9 | 70 | 69.7 | 1.414 | 25.9
25.23 | 5.9 | 80 | 79.8 | 1.41 | 25.7
25.23 | 5.9 | 90 | 89.8 | 1.406 | 25.5
25.23 | 5.9 | 100 | 99.8 | 1.402 | 25.2
25.23 | 5.9 | 110 | 109.8 | 1.398 | 25
25.23 | 5.9 | 120 | 119.8 | 1.394 | 24.8
25.23 | 5.9 | 150 | 149.9 | 1.331 | 21.4
25.23 | 5.9 | 200 | 199.9 | 1.097 | 12.5
25.23 | 5.9 | 250 | 249.9 | 0.911 | 8.14
25.23 | 5.9 | 300 | 299.9 | 0.755 | 5.69
25.23 | 5.9 | 350 | 349.9 | 0.62 | 4.17
25.23 | 5.9 | 400 | 400 | 0.501 | 3.17
25.23 | 5.9 | 500 | 500 | 0.295 | 1.97
25.23 | 5.9 | 750 | 750 | -0.105 | 0.786
25.23 | 5.9 | 1000 | 1000 | -0.417 | 0.383
25.23 | 6 | 1 | 0 | 3.822 | 6640
25.23 | 6 | 2 | 0 | 3.548 | 3540
25.23 | 6 | 3 | 0 | 3.388 | 2440
25.23 | 6 | 4 | 0 | 3.274 | 1880
25.23 | 6 | 5 | 0 | 3.186 | 1530
25.23 | 6 | 6 | 0 | 3.114 | 1300
25.23 | 6 | 7 | 3.6 | 3.053 | 1130
25.23 | 6 | 8 | 5.3 | 3 | 999
25.23 | 6 | 9 | 6.7 | 2.953 | 897
25.23 | 6 | 10 | 8 | 2.911 | 815
25.23 | 6 | 11 | 9.2 | 2.84 | 692
25.23 | 6 | 12 | 10.4 | 2.775 | 596
25.23 | 6 | 13 | 11.5 | 2.716 | 520
25.23 | 6 | 14 | 12.6 | 2.66 | 458
25.23 | 6 | 15 | 13.7 | 2.609 | 407
25.23 | 6 | 20 | 19.1 | 2.394 | 248
25.23 | 6 | 25 | 24.3 | 2.227 | 169
25.23 | 6 | 30 | 29.4 | 2.091 | 123
25.23 | 6 | 40 | 39.5 | 1.874 | 74.8
25.23 | 6 | 50 | 49.6 | 1.705 | 50.7
25.23 | 6 | 60 | 59.7 | 1.566 | 36.8
25.23 | 6 | 70 | 69.7 | 1.448 | 28.1
25.23 | 6 | 80 | 79.8 | 1.444 | 27.8
25.23 | 6 | 90 | 89.8 | 1.441 | 27.6
25.23 | 6 | 100 | 99.8 | 1.437 | 27.3
25.23 | 6 | 110 | 109.8 | 1.433 | 27.1
25.23 | 6 | 120 | 119.8 | 1.429 | 26.8
25.23 | 6 | 150 | 149.9 | 1.366 | 23.2
25.23 | 6 | 200 | 199.9 | 1.135 | 13.6
25.23 | 6 | 250 | 249.9 | 0.951 | 8.92
25.23 | 6 | 300 | 299.9 | 0.797 | 6.26
25.23 | 6 | 350 | 349.9 | 0.663 | 4.61
25.23 | 6 | 400 | 400 | 0.545 | 3.51
25.23 | 6 | 500 | 500 | 0.342 | 2.2
25.23 | 6 | 750 | 750 | -0.054 | 0.883
25.23 | 6 | 1000 | 1000 | -0.364 | 0.433
25.23 | 6.1 | 1 | 0 | 3.823 | 6660
25.23 | 6.1 | 2 | 0 | 3.556 | 3600
25.23 | 6.1 | 3 | 0 | 3.399 | 2510
25.23 | 6.1 | 4 | 0 | 3.288 | 1940
25.23 | 6.1 | 5 | 0 | 3.202 | 1590
25.23 | 6.1 | 6 | 1.7 | 3.131 | 1350
25.23 | 6.1 | 7 | 4 | 3.071 | 1180
25.23 | 6.1 | 8 | 5.6 | 3.019 | 1050
25.23 | 6.1 | 9 | 6.9 | 2.974 | 941
25.23 | 6.1 | 10 | 8.2 | 2.933 | 856
25.23 | 6.1 | 11 | 9.4 | 2.862 | 728
25.23 | 6.1 | 12 | 10.5 | 2.798 | 628
25.23 | 6.1 | 13 | 11.7 | 2.739 | 548
25.23 | 6.1 | 14 | 12.8 | 2.684 | 483
25.23 | 6.1 | 15 | 13.9 | 2.633 | 430
25.23 | 6.1 | 20 | 19.2 | 2.42 | 263
25.23 | 6.1 | 25 | 24.3 | 2.255 | 180
25.23 | 6.1 | 30 | 29.4 | 2.119 | 131
25.23 | 6.1 | 40 | 39.6 | 1.904 | 80.2
25.23 | 6.1 | 50 | 49.7 | 1.736 | 54.5
25.23 | 6.1 | 60 | 59.7 | 1.599 | 39.7
25.23 | 6.1 | 70 | 69.8 | 1.482 | 30.3
25.23 | 6.1 | 80 | 79.8 | 1.478 | 30.1
25.23 | 6.1 | 90 | 89.8 | 1.474 | 29.8
25.23 | 6.1 | 100 | 99.8 | 1.47 | 29.5
25.23 | 6.1 | 110 | 109.8 | 1.466 | 29.3
25.23 | 6.1 | 120 | 119.9 | 1.462 | 29
25.23 | 6.1 | 150 | 149.9 | 1.4 | 25.1
25.23 | 6.1 | 200 | 199.9 | 1.171 | 14.8
25.23 | 6.1 | 250 | 249.9 | 0.989 | 9.76
25.23 | 6.1 | 300 | 299.9 | 0.837 | 6.87
25.23 | 6.1 | 350 | 350 | 0.705 | 5.08
25.23 | 6.1 | 400 | 400 | 0.589 | 3.88
25.23 | 6.1 | 500 | 500 | 0.387 | 2.44
25.23 | 6.1 | 750 | 750 | -0.005 | 0.988
25.23 | 6.1 | 1000 | 1000 | -0.312 | 0.488
25.23 | 6.2 | 1 | 0 | 3.823 | 6660
25.23 | 6.2 | 2 | 0 | 3.562 | 3650
25.23 | 6.2 | 3 | 0 | 3.409 | 2560
25.23 | 6.2 | 4 | 0 | 3.3 | 2000
25.23 | 6.2 | 5 | 0 | 3.216 | 1640
25.23 | 6.2 | 6 | 2.4 | 3.147 | 1400
25.23 | 6.2 | 7 | 4.3 | 3.089 | 1230
25.23 | 6.2 | 8 | 5.8 | 3.038 | 1090
25.23 | 6.2 | 9 | 7.1 | 2.993 | 985
25.23 | 6.2 | 10 | 8.4 | 2.953 | 898
25.23 | 6.2 | 11 | 9.5 | 2.884 | 765
25.23 | 6.2 | 12 | 10.7 | 2.82 | 661
25.23 | 6.2 | 13 | 11.8 | 2.761 | 577
25.23 | 6.2 | 14 | 12.9 | 2.707 | 509
25.23 | 6.2 | 15 | 14 | 2.656 | 453
25.23 | 6.2 | 20 | 19.2 | 2.445 | 279
25.23 | 6.2 | 25 | 24.4 | 2.281 | 191
25.23 | 6.2 | 30 | 29.5 | 2.146 | 140
25.23 | 6.2 | 40 | 39.6 | 1.933 | 85.7
25.23 | 6.2 | 50 | 49.7 | 1.767 | 58.4
25.23 | 6.2 | 60 | 59.7 | 1.63 | 42.7
25.23 | 6.2 | 70 | 69.8 | 1.514 | 32.7
25.23 | 6.2 | 80 | 79.8 | 1.51 | 32.4
25.23 | 6.2 | 90 | 89.8 | 1.506 | 32.1
25.23 | 6.2 | 100 | 99.8 | 1.502 | 31.8
25.23 | 6.2 | 110 | 109.9 | 1.499 | 31.5
25.23 | 6.2 | 120 | 119.9 | 1.495 | 31.2
25.23 | 6.2 | 150 | 149.9 | 1.433 | 27.1
25.23 | 6.2 | 200 | 199.9 | 1.207 | 16.1
25.23 | 6.2 | 250 | 249.9 | 1.027 | 10.6
25.23 | 6.2 | 300 | 299.9 | 0.877 | 7.53
25.23 | 6.2 | 350 | 350 | 0.746 | 5.58
25.23 | 6.2 | 400 | 400 | 0.631 | 4.28
25.23 | 6.2 | 500 | 500 | 0.432 | 2.7
25.23 | 6.2 | 750 | 750 | 0.043 | 1.1
25.23 | 6.2 | 1000 | 1000 | -0.261 | 0.548
25.23 | 6.3 | 1 | 0 | 3.822 | 6640
25.23 | 6.3 | 2 | 0 | 3.567 | 3690
25.23 | 6.3 | 3 | 0 | 3.418 | 2620
25.23 | 6.3 | 4 | 0 | 3.312 | 2050
25.23 | 6.3 | 5 | 0 | 3.229 | 1700
25.23 | 6.3 | 6 | 2.9 | 3.162 | 1450
25.23 | 6.3 | 7 | 4.6 | 3.105 | 1270
25.23 | 6.3 | 8 | 6 | 3.056 | 1140
25.23 | 6.3 | 9 | 7.3 | 3.012 | 1030
25.23 | 6.3 | 10 | 8.5 | 2.973 | 939
25.23 | 6.3 | 11 | 9.7 | 2.904 | 801
25.23 | 6.3 | 12 | 10.8 | 2.841 | 693
25.23 | 6.3 | 13 | 11.9 | 2.782 | 606
25.23 | 6.3 | 14 | 13 | 2.729 | 535
25.23 | 6.3 | 15 | 14.1 | 2.678 | 477
25.23 | 6.3 | 20 | 19.3 | 2.469 | 294
25.23 | 6.3 | 25 | 24.4 | 2.306 | 202
25.23 | 6.3 | 30 | 29.5 | 2.172 | 149
25.23 | 6.3 | 40 | 39.7 | 1.961 | 91.4
25.23 | 6.3 | 50 | 49.7 | 1.796 | 62.5
25.23 | 6.3 | 60 | 59.8 | 1.661 | 45.8
25.23 | 6.3 | 70 | 69.8 | 1.545 | 35.1
25.23 | 6.3 | 80 | 79.8 | 1.542 | 34.8
25.23 | 6.3 | 90 | 89.8 | 1.538 | 34.5
25.23 | 6.3 | 100 | 99.9 | 1.534 | 34.2
25.23 | 6.3 | 110 | 109.9 | 1.53 | 33.9
25.23 | 6.3 | 120 | 119.9 | 1.526 | 33.6
25.23 | 6.3 | 150 | 149.9 | 1.465 | 29.2
25.23 | 6.3 | 200 | 199.9 | 1.242 | 17.4
25.23 | 6.3 | 250 | 249.9 | 1.064 | 11.6
25.23 | 6.3 | 300 | 300 | 0.915 | 8.23
25.23 | 6.3 | 350 | 350 | 0.786 | 6.11
25.23 | 6.3 | 400 | 400 | 0.672 | 4.7
25.23 | 6.3 | 500 | 500 | 0.475 | 2.98
25.23 | 6.3 | 750 | 750 | 0.09 | 1.23
25.23 | 6.3 | 1000 | 1000 | -0.211 | 0.615
25.23 | 6.4 | 1 | 0 | 3.82 | 6610
25.23 | 6.4 | 2 | 0 | 3.571 | 3730
25.23 | 6.4 | 3 | 0 | 3.425 | 2660
25.23 | 6.4 | 4 | 0 | 3.322 | 2100
25.23 | 6.4 | 5 | 0 | 3.242 | 1740
25.23 | 6.4 | 6 | 3.3 | 3.176 | 1500
25.23 | 6.4 | 7 | 4.9 | 3.12 | 1320
25.23 | 6.4 | 8 | 6.2 | 3.072 | 1180
25.23 | 6.4 | 9 | 7.5 | 3.029 | 1070
25.23 | 6.4 | 10 | 8.7 | 2.991 | 980
25.23 | 6.4 | 11 | 9.8 | 2.923 | 837
25.23 | 6.4 | 12 | 10.9 | 2.86 | 725
25.23 | 6.4 | 13 | 12 | 2.802 | 634
25.23 | 6.4 | 14 | 13.1 | 2.749 | 561
25.23 | 6.4 | 15 | 14.1 | 2.699 | 500
25.23 | 6.4 | 20 | 19.4 | 2.491 | 310
25.23 | 6.4 | 25 | 24.5 | 2.33 | 214
25.23 | 6.4 | 30 | 29.6 | 2.197 | 158
25.23 | 6.4 | 40 | 39.7 | 1.988 | 97.2
25.23 | 6.4 | 50 | 49.7 | 1.824 | 66.7
25.23 | 6.4 | 60 | 59.8 | 1.69 | 49
25.23 | 6.4 | 70 | 69.8 | 1.576 | 37.6
25.23 | 6.4 | 80 | 79.8 | 1.572 | 37.3
25.23 | 6.4 | 90 | 89.9 | 1.568 | 37
25.23 | 6.4 | 100 | 99.9 | 1.564 | 36.6
25.23 | 6.4 | 110 | 109.9 | 1.56 | 36.3
25.23 | 6.4 | 120 | 119.9 | 1.556 | 36
25.23 | 6.4 | 150 | 149.9 | 1.496 | 31.3
25.23 | 6.4 | 200 | 199.9 | 1.275 | 18.8
25.23 | 6.4 | 250 | 249.9 | 1.1 | 12.6
25.23 | 6.4 | 300 | 300 | 0.952 | 8.96
25.23 | 6.4 | 350 | 350 | 0.825 | 6.68
25.23 | 6.4 | 400 | 400 | 0.712 | 5.15
25.23 | 6.4 | 500 | 500 | 0.517 | 3.29
25.23 | 6.4 | 750 | 750 | 0.136 | 1.37
25.23 | 6.4 | 1000 | 1000 | -0.163 | 0.688
25.23 | 6.5 | 1 | 0 | 3.817 | 6560
25.23 | 6.5 | 2 | 0 | 3.574 | 3750
25.23 | 6.5 | 3 | 0 | 3.432 | 2700
25.23 | 6.5 | 4 | 0 | 3.331 | 2140
25.23 | 6.5 | 5 | 1.6 | 3.253 | 1790
25.23 | 6.5 | 6 | 3.7 | 3.189 | 1540
25.23 | 6.5 | 7 | 5.1 | 3.134 | 1360
25.23 | 6.5 | 8 | 6.4 | 3.087 | 1220
25.23 | 6.5 | 9 | 7.6 | 3.046 | 1110
25.23 | 6.5 | 10 | 8.8 | 3.009 | 1020
25.23 | 6.5 | 11 | 9.9 | 2.941 | 872
25.23 | 6.5 | 12 | 11 | 2.879 | 756
25.23 | 6.5 | 13 | 12.1 | 2.821 | 663
25.23 | 6.5 | 14 | 13.2 | 2.768 | 587
25.23 | 6.5 | 15 | 14.2 | 2.719 | 524
25.23 | 6.5 | 20 | 19.4 | 2.513 | 326
25.23 | 6.5 | 25 | 24.5 | 2.353 | 225
25.23 | 6.5 | 30 | 29.6 | 2.221 | 166
25.23 | 6.5 | 40 | 39.7 | 2.013 | 103
25.23 | 6.5 | 50 | 49.8 | 1.851 | 71
25.23 | 6.5 | 60 | 59.8 | 1.718 | 52.2
25.23 | 6.5 | 70 | 69.8 | 1.605 | 40.2
25.23 | 6.5 | 80 | 79.9 | 1.601 | 39.9
25.23 | 6.5 | 90 | 89.9 | 1.597 | 39.5
25.23 | 6.5 | 100 | 99.9 | 1.593 | 39.2
25.23 | 6.5 | 110 | 109.9 | 1.589 | 38.8
25.23 | 6.5 | 120 | 119.9 | 1.585 | 38.5
25.23 | 6.5 | 150 | 149.9 | 1.526 | 33.6
25.23 | 6.5 | 200 | 199.9 | 1.308 | 20.3
25.23 | 6.5 | 250 | 250 | 1.134 | 13.6
25.23 | 6.5 | 300 | 300 | 0.989 | 9.74
25.23 | 6.5 | 350 | 350 | 0.863 | 7.29
25.23 | 6.5 | 400 | 400 | 0.751 | 5.64
25.23 | 6.5 | 500 | 500 | 0.558 | 3.61
25.23 | 6.5 | 750 | 750 | 0.181 | 1.52
25.23 | 6.5 | 1000 | 1000 | -0.115 | 0.767
25.23 | 6.6 | 1 | 0 | 3.812 | 6490
25.23 | 6.6 | 2 | 0 | 3.576 | 3770
25.23 | 6.6 | 3 | 0 | 3.437 | 2740
25.23 | 6.6 | 4 | 0 | 3.339 | 2180
25.23 | 6.6 | 5 | 2.2 | 3.263 | 1830
25.23 | 6.6 | 6 | 4 | 3.2 | 1590
25.23 | 6.6 | 7 | 5.4 | 3.147 | 1400
25.23 | 6.6 | 8 | 6.6 | 3.102 | 1260
25.23 | 6.6 | 9 | 7.8 | 3.061 | 1150
25.23 | 6.6 | 10 | 8.9 | 3.025 | 1060
25.23 | 6.6 | 11 | 10 | 2.957 | 907
25.23 | 6.6 | 12 | 11.1 | 2.896 | 787
25.23 | 6.6 | 13 | 12.2 | 2.839 | 690
25.23 | 6.6 | 14 | 13.3 | 2.787 | 612
25.23 | 6.6 | 15 | 14.3 | 2.738 | 547
25.23 | 6.6 | 20 | 19.5 | 2.533 | 341
25.23 | 6.6 | 25 | 24.6 | 2.374 | 237
25.23 | 6.6 | 30 | 29.7 | 2.244 | 175
25.23 | 6.6 | 40 | 39.7 | 2.038 | 109
25.23 | 6.6 | 50 | 49.8 | 1.877 | 75.4
25.23 | 6.6 | 60 | 59.8 | 1.745 | 55.6
25.23 | 6.6 | 70 | 69.9 | 1.633 | 42.9
25.23 | 6.6 | 80 | 79.9 | 1.629 | 42.5
25.23 | 6.6 | 90 | 89.9 | 1.625 | 42.2
25.23 | 6.6 | 100 | 99.9 | 1.621 | 41.8
25.23 | 6.6 | 110 | 109.9 | 1.617 | 41.4
25.23 | 6.6 | 120 | 119.9 | 1.613 | 41
25.23 | 6.6 | 150 | 149.9 | 1.555 | 35.9
25.23 | 6.6 | 200 | 199.9 | 1.339 | 21.8
25.23 | 6.6 | 250 | 250 | 1.167 | 14.7
25.23 | 6.6 | 300 | 300 | 1.024 | 10.6
25.23 | 6.6 | 350 | 350 | 0.899 | 7.93
25.23 | 6.6 | 400 | 400 | 0.789 | 6.15
25.23 | 6.6 | 500 | 500 | 0.598 | 3.96
25.23 | 6.6 | 750 | 750 | 0.224 | 1.68
25.23 | 6.6 | 1000 | 1000 | -0.069 | 0.854
25.23 | 6.7 | 1 | 0 | 3.807 | 6410
25.23 | 6.7 | 2 | 0 | 3.577 | 3770
25.23 | 6.7 | 3 | 0 | 3.442 | 2770
25.23 | 6.7 | 4 | 0 | 3.346 | 2220
25.23 | 6.7 | 5 | 2.6 | 3.272 | 1870
25.23 | 6.7 | 6 | 4.2 | 3.211 | 1630
25.23 | 6.7 | 7 | 5.6 | 3.159 | 1440
25.23 | 6.7 | 8 | 6.8 | 3.115 | 1300
25.23 | 6.7 | 9 | 7.9 | 3.075 | 1190
25.23 | 6.7 | 10 | 9.1 | 3.04 | 1100
25.23 | 6.7 | 11 | 10.1 | 2.973 | 940
25.23 | 6.7 | 12 | 11.2 | 2.912 | 817
25.23 | 6.7 | 13 | 12.3 | 2.856 | 718
25.23 | 6.7 | 14 | 13.3 | 2.804 | 636
25.23 | 6.7 | 15 | 14.4 | 2.755 | 569
25.23 | 6.7 | 20 | 19.5 | 2.553 | 357
25.23 | 6.7 | 25 | 24.6 | 2.395 | 248
25.23 | 6.7 | 30 | 29.7 | 2.266 | 184
25.23 | 6.7 | 40 | 39.8 | 2.061 | 115
25.23 | 6.7 | 50 | 49.8 | 1.902 | 79.8
25.23 | 6.7 | 60 | 59.8 | 1.771 | 59
25.23 | 6.7 | 70 | 69.9 | 1.659 | 45.7
25.23 | 6.7 | 80 | 79.9 | 1.656 | 45.2
25.23 | 6.7 | 90 | 89.9 | 1.652 | 44.8
25.23 | 6.7 | 100 | 99.9 | 1.648 | 44.4
25.23 | 6.7 | 110 | 109.9 | 1.644 | 44.1
25.23 | 6.7 | 120 | 119.9 | 1.64 | 43.7
25.23 | 6.7 | 150 | 149.9 | 1.582 | 38.2
25.23 | 6.7 | 200 | 200 | 1.369 | 23.4
25.23 | 6.7 | 250 | 250 | 1.2 | 15.8
25.23 | 6.7 | 300 | 300 | 1.058 | 11.4
25.23 | 6.7 | 350 | 350 | 0.935 | 8.6
25.23 | 6.7 | 400 | 400 | 0.826 | 6.69
25.23 | 6.7 | 500 | 500 | 0.637 | 4.33
25.23 | 6.7 | 750 | 750 | 0.267 | 1.85
25.23 | 6.7 | 1000 | 1000 | -0.023 | 0.948
25.23 | 6.8 | 1 | 0 | 3.8 | 6310
25.23 | 6.8 | 2 | 0 | 3.576 | 3770
25.23 | 6.8 | 3 | 0 | 3.445 | 2790
25.23 | 6.8 | 4 | 0 | 3.352 | 2250
25.23 | 6.8 | 5 | 3 | 3.28 | 1900
25.23 | 6.8 | 6 | 4.5 | 3.22 | 1660
25.23 | 6.8 | 7 | 5.7 | 3.17 | 1480
25.23 | 6.8 | 8 | 6.9 | 3.127 | 1340
25.23 | 6.8 | 9 | 8.1 | 3.088 | 1230
25.23 | 6.8 | 10 | 9.2 | 3.054 | 1130
25.23 | 6.8 | 11 | 10.2 | 2.988 | 972
25.23 | 6.8 | 12 | 11.3 | 2.927 | 846
25.23 | 6.8 | 13 | 12.4 | 2.871 | 744
25.23 | 6.8 | 14 | 13.4 | 2.82 | 660
25.23 | 6.8 | 15 | 14.5 | 2.772 | 591
25.23 | 6.8 | 20 | 19.6 | 2.571 | 372
25.23 | 6.8 | 25 | 24.7 | 2.415 | 260
25.23 | 6.8 | 30 | 29.7 | 2.287 | 193
25.23 | 6.8 | 40 | 39.8 | 2.084 | 121
25.23 | 6.8 | 50 | 49.8 | 1.926 | 84.3
25.23 | 6.8 | 60 | 59.9 | 1.796 | 62.5
25.23 | 6.8 | 70 | 69.9 | 1.685 | 48.4
25.23 | 6.8 | 80 | 79.9 | 1.681 | 48
25.23 | 6.8 | 90 | 89.9 | 1.677 | 47.6
25.23 | 6.8 | 100 | 99.9 | 1.674 | 47.2
25.23 | 6.8 | 110 | 109.9 | 1.67 | 46.7
25.23 | 6.8 | 120 | 119.9 | 1.666 | 46.3
25.23 | 6.8 | 150 | 149.9 | 1.608 | 40.6
25.23 | 6.8 | 200 | 200 | 1.398 | 25
25.23 | 6.8 | 250 | 250 | 1.231 | 17
25.23 | 6.8 | 300 | 300 | 1.091 | 12.3
25.23 | 6.8 | 350 | 350 | 0.969 | 9.31
25.23 | 6.8 | 400 | 400 | 0.861 | 7.26
25.23 | 6.8 | 500 | 500 | 0.674 | 4.73
25.23 | 6.8 | 750 | 750 | 0.309 | 2.04
25.23 | 6.8 | 1000 | 1000 | 0.021 | 1.05
25.23 | 6.9 | 1 | 0 | 3.792 | 6200
25.23 | 6.9 | 2 | 0 | 3.575 | 3760
25.23 | 6.9 | 3 | 0 | 3.447 | 2800
25.23 | 6.9 | 4 | 1.4 | 3.357 | 2270
25.23 | 6.9 | 5 | 3.3 | 3.286 | 1930
25.23 | 6.9 | 6 | 4.7 | 3.229 | 1690
25.23 | 6.9 | 7 | 5.9 | 3.18 | 1510
25.23 | 6.9 | 8 | 7.1 | 3.138 | 1370
25.23 | 6.9 | 9 | 8.2 | 3.1 | 1260
25.23 | 6.9 | 10 | 9.3 | 3.067 | 1170
25.23 | 6.9 | 11 | 10.3 | 3.001 | 1000
25.23 | 6.9 | 12 | 11.4 | 2.941 | 873
25.23 | 6.9 | 13 | 12.4 | 2.886 | 769
25.23 | 6.9 | 14 | 13.5 | 2.835 | 684
25.23 | 6.9 | 15 | 14.5 | 2.787 | 613
25.23 | 6.9 | 20 | 19.6 | 2.588 | 387
25.23 | 6.9 | 25 | 24.7 | 2.433 | 271
25.23 | 6.9 | 30 | 29.8 | 2.306 | 202
25.23 | 6.9 | 40 | 39.8 | 2.105 | 127
25.23 | 6.9 | 50 | 49.9 | 1.948 | 88.8
25.23 | 6.9 | 60 | 59.9 | 1.819 | 66
25.23 | 6.9 | 70 | 69.9 | 1.71 | 51.3
25.23 | 6.9 | 80 | 79.9 | 1.706 | 50.8
25.23 | 6.9 | 90 | 89.9 | 1.702 | 50.4
25.23 | 6.9 | 100 | 99.9 | 1.698 | 49.9
25.23 | 6.9 | 110 | 109.9 | 1.694 | 49.5
25.23 | 6.9 | 120 | 119.9 | 1.69 | 49
25.23 | 6.9 | 150 | 150 | 1.634 | 43
25.23 | 6.9 | 200 | 200 | 1.426 | 26.7
25.23 | 6.9 | 250 | 250 | 1.261 | 18.2
25.23 | 6.9 | 300 | 300 | 1.122 | 13.3
25.23 | 6.9 | 350 | 350 | 1.002 | 10.1
25.23 | 6.9 | 400 | 400 | 0.896 | 7.86
25.23 | 6.9 | 500 | 500 | 0.711 | 5.14
25.23 | 6.9 | 750 | 750 | 0.349 | 2.23
25.23 | 6.9 | 1000 | 1000 | 0.064 | 1.16
25.23 | 7 | 1 | 0 | 3.784 | 6080
25.23 | 7 | 2 | 0 | 3.572 | 3730
25.23 | 7 | 3 | 0 | 3.448 | 2810
25.23 | 7 | 4 | 1.9 | 3.36 | 2290
25.23 | 7 | 5 | 3.6 | 3.292 | 1960
25.23 | 7 | 6 | 4.9 | 3.236 | 1720
25.23 | 7 | 7 | 6.1 | 3.189 | 1540
25.23 | 7 | 8 | 7.2 | 3.148 | 1400
25.23 | 7 | 9 | 8.3 | 3.111 | 1290
25.23 | 7 | 10 | 9.4 | 3.079 | 1200
25.23 | 7 | 11 | 10.4 | 3.014 | 1030
25.23 | 7 | 12 | 11.5 | 2.954 | 900
25.23 | 7 | 13 | 12.5 | 2.899 | 793
25.23 | 7 | 14 | 13.6 | 2.849 | 706
25.23 | 7 | 15 | 14.6 | 2.801 | 633
25.23 | 7 | 20 | 19.7 | 2.604 | 402
25.23 | 7 | 25 | 24.8 | 2.45 | 282
25.23 | 7 | 30 | 29.8 | 2.325 | 211
25.23 | 7 | 40 | 39.8 | 2.125 | 133
25.23 | 7 | 50 | 49.9 | 1.97 | 93.3
25.23 | 7 | 60 | 59.9 | 1.842 | 69.5
25.23 | 7 | 70 | 69.9 | 1.733 | 54.1
25.23 | 7 | 80 | 79.9 | 1.73 | 53.6
25.23 | 7 | 90 | 89.9 | 1.726 | 53.2
25.23 | 7 | 100 | 99.9 | 1.722 | 52.7
25.23 | 7 | 110 | 109.9 | 1.718 | 52.2
25.23 | 7 | 120 | 119.9 | 1.714 | 51.8
25.23 | 7 | 150 | 150 | 1.658 | 45.5
25.23 | 7 | 200 | 200 | 1.453 | 28.4
25.23 | 7 | 250 | 250 | 1.29 | 19.5
25.23 | 7 | 300 | 300 | 1.153 | 14.2
25.23 | 7 | 350 | 350 | 1.034 | 10.8
25.23 | 7 | 400 | 400 | 0.929 | 8.49
25.23 | 7 | 500 | 500 | 0.746 | 5.58
25.23 | 7 | 750 | 750 | 0.388 | 2.44
25.23 | 7 | 1000 | 1000 | 0.106 | 1.28
25.23 | 7.1 | 1 | 0 | 3.774 | 5940
25.23 | 7.1 | 2 | 0 | 3.568 | 3700
25.23 | 7.1 | 3 | 0 | 3.448 | 2810
25.23 | 7.1 | 4 | 2.3 | 3.363 | 2310
25.23 | 7.1 | 5 | 3.8 | 3.296 | 1980
25.23 | 7.1 | 6 | 5 | 3.242 | 1750
25.23 | 7.1 | 7 | 6.2 | 3.196 | 1570
25.23 | 7.1 | 8 | 7.3 | 3.156 | 1430
25.23 | 7.1 | 9 | 8.4 | 3.121 | 1320
25.23 | 7.1 | 10 | 9.5 | 3.09 | 1230
25.23 | 7.1 | 11 | 10.5 | 3.025 | 1060
25.23 | 7.1 | 12 | 11.6 | 2.966 | 925
25.23 | 7.1 | 13 | 12.6 | 2.912 | 816
25.23 | 7.1 | 14 | 13.6 | 2.861 | 727
25.23 | 7.1 | 15 | 14.6 | 2.815 | 652
25.23 | 7.1 | 20 | 19.7 | 2.619 | 416
25.23 | 7.1 | 25 | 24.8 | 2.467 | 293
25.23 | 7.1 | 30 | 29.8 | 2.342 | 220
25.23 | 7.1 | 40 | 39.9 | 2.144 | 139
25.23 | 7.1 | 50 | 49.9 | 1.99 | 97.8
25.23 | 7.1 | 60 | 59.9 | 1.864 | 73
25.23 | 7.1 | 70 | 69.9 | 1.756 | 57
25.23 | 7.1 | 80 | 79.9 | 1.752 | 56.5
25.23 | 7.1 | 90 | 89.9 | 1.748 | 56
25.23 | 7.1 | 100 | 99.9 | 1.744 | 55.5
25.23 | 7.1 | 110 | 110 | 1.74 | 55
25.23 | 7.1 | 120 | 120 | 1.736 | 54.5
25.23 | 7.1 | 150 | 150 | 1.681 | 48
25.23 | 7.1 | 200 | 200 | 1.479 | 30.1
25.23 | 7.1 | 250 | 250 | 1.318 | 20.8
25.23 | 7.1 | 300 | 300 | 1.183 | 15.2
25.23 | 7.1 | 350 | 350 | 1.066 | 11.6
25.23 | 7.1 | 400 | 400 | 0.961 | 9.15
25.23 | 7.1 | 500 | 500 | 0.781 | 6.04
25.23 | 7.1 | 750 | 750 | 0.426 | 2.67
25.23 | 7.1 | 1000 | 1000 | 0.147 | 1.4
25.23 | 7.2 | 1 | 0 | 3.763 | 5790
25.23 | 7.2 | 2 | 0 | 3.564 | 3660
25.23 | 7.2 | 3 | 0 | 3.447 | 2800
25.23 | 7.2 | 4 | 2.6 | 3.364 | 2310
25.23 | 7.2 | 5 | 4 | 3.3 | 1990
25.23 | 7.2 | 6 | 5.2 | 3.247 | 1770
25.23 | 7.2 | 7 | 6.3 | 3.203 | 1590
25.23 | 7.2 | 8 | 7.4 | 3.164 | 1460
25.23 | 7.2 | 9 | 8.5 | 3.13 | 1350
25.23 | 7.2 | 10 | 9.5 | 3.099 | 1260
25.23 | 7.2 | 11 | 10.6 | 3.035 | 1080
25.23 | 7.2 | 12 | 11.6 | 2.977 | 948
25.23 | 7.2 | 13 | 12.6 | 2.923 | 837
25.23 | 7.2 | 14 | 13.7 | 2.873 | 747
25.23 | 7.2 | 15 | 14.7 | 2.827 | 671
25.23 | 7.2 | 20 | 19.8 | 2.633 | 429
25.23 | 7.2 | 25 | 24.8 | 2.482 | 303
25.23 | 7.2 | 30 | 29.8 | 2.358 | 228
25.23 | 7.2 | 40 | 39.9 | 2.162 | 145
25.23 | 7.2 | 50 | 49.9 | 2.01 | 102
25.23 | 7.2 | 60 | 59.9 | 1.884 | 76.6
25.23 | 7.2 | 70 | 69.9 | 1.777 | 59.9
25.23 | 7.2 | 80 | 79.9 | 1.773 | 59.3
25.23 | 7.2 | 90 | 89.9 | 1.769 | 58.8
25.23 | 7.2 | 100 | 100 | 1.766 | 58.3
25.23 | 7.2 | 110 | 110 | 1.762 | 57.8
25.23 | 7.2 | 120 | 120 | 1.758 | 57.3
25.23 | 7.2 | 150 | 150 | 1.703 | 50.5
25.23 | 7.2 | 200 | 200 | 1.504 | 31.9
25.23 | 7.2 | 250 | 250 | 1.345 | 22.1
25.23 | 7.2 | 300 | 300 | 1.211 | 16.3
25.23 | 7.2 | 350 | 350 | 1.095 | 12.5
25.23 | 7.2 | 400 | 400 | 0.993 | 9.83
25.23 | 7.2 | 500 | 500 | 0.814 | 6.52
25.23 | 7.2 | 750 | 750 | 0.463 | 2.91
25.23 | 7.2 | 1000 | 1000 | 0.187 | 1.54
25.23 | 7.3 | 1 | 0 | 3.751 | 5630
25.23 | 7.3 | 2 | 0 | 3.558 | 3610
25.23 | 7.3 | 3 | 1.2 | 3.445 | 2780
25.23 | 7.3 | 4 | 2.9 | 3.364 | 2310
25.23 | 7.3 | 5 | 4.2 | 3.302 | 2000
25.23 | 7.3 | 6 | 5.3 | 3.251 | 1780
25.23 | 7.3 | 7 | 6.4 | 3.208 | 1610
25.23 | 7.3 | 8 | 7.5 | 3.17 | 1480
25.23 | 7.3 | 9 | 8.6 | 3.137 | 1370
25.23 | 7.3 | 10 | 9.6 | 3.108 | 1280
25.23 | 7.3 | 11 | 10.7 | 3.044 | 1110
25.23 | 7.3 | 12 | 11.7 | 2.986 | 969
25.23 | 7.3 | 13 | 12.7 | 2.933 | 857
25.23 | 7.3 | 14 | 13.7 | 2.884 | 765
25.23 | 7.3 | 15 | 14.7 | 2.838 | 688
25.23 | 7.3 | 20 | 19.8 | 2.645 | 442
25.23 | 7.3 | 25 | 24.8 | 2.496 | 313
25.23 | 7.3 | 30 | 29.9 | 2.373 | 236
25.23 | 7.3 | 40 | 39.9 | 2.179 | 151
25.23 | 7.3 | 50 | 49.9 | 2.028 | 107
25.23 | 7.3 | 60 | 59.9 | 1.903 | 80
25.23 | 7.3 | 70 | 69.9 | 1.797 | 62.7
25.23 | 7.3 | 80 | 80 | 1.794 | 62.2
25.23 | 7.3 | 90 | 90 | 1.79 | 61.6
25.23 | 7.3 | 100 | 100 | 1.786 | 61.1
25.23 | 7.3 | 110 | 110 | 1.782 | 60.5
25.23 | 7.3 | 120 | 120 | 1.778 | 60
25.23 | 7.3 | 150 | 150 | 1.724 | 53
25.23 | 7.3 | 200 | 200 | 1.527 | 33.7
25.23 | 7.3 | 250 | 250 | 1.37 | 23.5
25.23 | 7.3 | 300 | 300 | 1.239 | 17.3
25.23 | 7.3 | 350 | 350 | 1.124 | 13.3
25.23 | 7.3 | 400 | 400 | 1.023 | 10.5
25.23 | 7.3 | 500 | 500 | 0.846 | 7.02
25.23 | 7.3 | 750 | 750 | 0.499 | 3.16
25.23 | 7.3 | 1000 | 1000 | 0.225 | 1.68
25.23 | 7.4 | 1 | 0 | 3.737 | 5460
25.23 | 7.4 | 2 | 0 | 3.551 | 3550
25.23 | 7.4 | 3 | 1.7 | 3.441 | 2760
25.23 | 7.4 | 4 | 3.1 | 3.364 | 2310
25.23 | 7.4 | 5 | 4.3 | 3.303 | 2010
25.23 | 7.4 | 6 | 5.5 | 3.254 | 1790
25.23 | 7.4 | 7 | 6.5 | 3.212 | 1630
25.23 | 7.4 | 8 | 7.6 | 3.176 | 1500
25.23 | 7.4 | 9 | 8.6 | 3.144 | 1390
25.23 | 7.4 | 10 | 9.7 | 3.115 | 1300
25.23 | 7.4 | 11 | 10.7 | 3.052 | 1130
25.23 | 7.4 | 12 | 11.7 | 2.995 | 988
25.23 | 7.4 | 13 | 12.8 | 2.942 | 875
25.23 | 7.4 | 14 | 13.8 | 2.893 | 782
25.23 | 7.4 | 15 | 14.8 | 2.847 | 704
25.23 | 7.4 | 20 | 19.8 | 2.657 | 454
25.23 | 7.4 | 25 | 24.9 | 2.509 | 323
25.23 | 7.4 | 30 | 29.9 | 2.387 | 244
25.23 | 7.4 | 40 | 39.9 | 2.195 | 157
25.23 | 7.4 | 50 | 49.9 | 2.045 | 111
25.23 | 7.4 | 60 | 59.9 | 1.922 | 83.5
25.23 | 7.4 | 70 | 70 | 1.817 | 65.6
25.23 | 7.4 | 80 | 80 | 1.813 | 65
25.23 | 7.4 | 90 | 90 | 1.809 | 64.4
25.23 | 7.4 | 100 | 100 | 1.805 | 63.8
25.23 | 7.4 | 110 | 110 | 1.801 | 63.3
25.23 | 7.4 | 120 | 120 | 1.797 | 62.7
25.23 | 7.4 | 150 | 150 | 1.744 | 55.4
25.23 | 7.4 | 200 | 200 | 1.55 | 35.5
25.23 | 7.4 | 250 | 250 | 1.395 | 24.8
25.23 | 7.4 | 300 | 300 | 1.265 | 18.4
25.23 | 7.4 | 350 | 350 | 1.152 | 14.2
25.23 | 7.4 | 400 | 400 | 1.052 | 11.3
25.23 | 7.4 | 500 | 500 | 0.877 | 7.54
25.23 | 7.4 | 750 | 750 | 0.534 | 3.42
25.23 | 7.4 | 1000 | 1000 | 0.263 | 1.83
25.23 | 7.5 | 1 | 0 | 3.723 | 5290
25.23 | 7.5 | 2 | 0 | 3.543 | 3490
25.23 | 7.5 | 3 | 2 | 3.437 | 2730
25.23 | 7.5 | 4 | 3.3 | 3.362 | 2300
25.23 | 7.5 | 5 | 4.5 | 3.303 | 2010
25.23 | 7.5 | 6 | 5.6 | 3.256 | 1800
25.23 | 7.5 | 7 | 6.6 | 3.215 | 1640
25.23 | 7.5 | 8 | 7.7 | 3.18 | 1510
25.23 | 7.5 | 9 | 8.7 | 3.149 | 1410
25.23 | 7.5 | 10 | 9.7 | 3.121 | 1320
25.23 | 7.5 | 11 | 10.8 | 3.059 | 1150
25.23 | 7.5 | 12 | 11.8 | 3.002 | 1010
25.23 | 7.5 | 13 | 12.8 | 2.95 | 891
25.23 | 7.5 | 14 | 13.8 | 2.901 | 797
25.23 | 7.5 | 15 | 14.8 | 2.856 | 718
25.23 | 7.5 | 20 | 19.9 | 2.667 | 465
25.23 | 7.5 | 25 | 24.9 | 2.521 | 332
25.23 | 7.5 | 30 | 29.9 | 2.4 | 251
25.23 | 7.5 | 40 | 39.9 | 2.21 | 162
25.23 | 7.5 | 50 | 49.9 | 2.061 | 115
25.23 | 7.5 | 60 | 60 | 1.939 | 86.8
25.23 | 7.5 | 70 | 70 | 1.835 | 68.3
25.23 | 7.5 | 80 | 80 | 1.831 | 67.7
25.23 | 7.5 | 90 | 90 | 1.827 | 67.1
25.23 | 7.5 | 100 | 100 | 1.823 | 66.5
25.23 | 7.5 | 110 | 110 | 1.819 | 65.9
25.23 | 7.5 | 120 | 120 | 1.815 | 65.4
25.23 | 7.5 | 150 | 150 | 1.762 | 57.9
25.23 | 7.5 | 200 | 200 | 1.571 | 37.3
25.23 | 7.5 | 250 | 250 | 1.418 | 26.2
25.23 | 7.5 | 300 | 300 | 1.29 | 19.5
25.23 | 7.5 | 350 | 350 | 1.179 | 15.1
25.23 | 7.5 | 400 | 400 | 1.079 | 12
25.23 | 7.5 | 500 | 500 | 0.907 | 8.08
25.23 | 7.5 | 750 | 750 | 0.568 | 3.7
25.23 | 7.5 | 1000 | 1000 | 0.299 | 1.99
25.23 | 7.6 | 1 | 0 | 3.708 | 5100
25.23 | 7.6 | 2 | 0 | 3.533 | 3420
25.23 | 7.6 | 3 | 2.2 | 3.431 | 2700
25.23 | 7.6 | 4 | 3.5 | 3.359 | 2280
25.23 | 7.6 | 5 | 4.6 | 3.302 | 2010
25.23 | 7.6 | 6 | 5.7 | 3.256 | 1800
25.23 | 7.6 | 7 | 6.7 | 3.217 | 1650
25.23 | 7.6 | 8 | 7.7 | 3.183 | 1530
25.23 | 7.6 | 9 | 8.8 | 3.153 | 1420
25.23 | 7.6 | 10 | 9.8 | 3.127 | 1340
25.23 | 7.6 | 11 | 10.8 | 3.065 | 1160
25.23 | 7.6 | 12 | 11.8 | 3.009 | 1020
25.23 | 7.6 | 13 | 12.8 | 2.957 | 905
25.23 | 7.6 | 14 | 13.9 | 2.909 | 810
25.23 | 7.6 | 15 | 14.9 | 2.864 | 731
25.23 | 7.6 | 20 | 19.9 | 2.677 | 475
25.23 | 7.6 | 25 | 24.9 | 2.531 | 340
25.23 | 7.6 | 30 | 29.9 | 2.412 | 258
25.23 | 7.6 | 40 | 39.9 | 2.223 | 167
25.23 | 7.6 | 50 | 50 | 2.076 | 119
25.23 | 7.6 | 60 | 60 | 1.955 | 90.1
25.23 | 7.6 | 70 | 70 | 1.852 | 71.1
25.23 | 7.6 | 80 | 80 | 1.848 | 70.4
25.23 | 7.6 | 90 | 90 | 1.844 | 69.8
25.23 | 7.6 | 100 | 100 | 1.84 | 69.2
25.23 | 7.6 | 110 | 110 | 1.836 | 68.6
25.23 | 7.6 | 120 | 120 | 1.832 | 68
25.23 | 7.6 | 150 | 150 | 1.78 | 60.3
25.23 | 7.6 | 200 | 200 | 1.591 | 39
25.23 | 7.6 | 250 | 250 | 1.441 | 27.6
25.23 | 7.6 | 300 | 300 | 1.314 | 20.6
25.23 | 7.6 | 350 | 350 | 1.204 | 16
25.23 | 7.6 | 400 | 400 | 1.106 | 12.8
25.23 | 7.6 | 500 | 500 | 0.936 | 8.63
25.23 | 7.6 | 750 | 750 | 0.601 | 3.99
25.23 | 7.6 | 1000 | 1000 | 0.335 | 2.16
25.23 | 7.7 | 1 | 0 | 3.691 | 4910
25.23 | 7.7 | 2 | 1 | 3.523 | 3340
25.23 | 7.7 | 3 | 2.4 | 3.425 | 2660
25.23 | 7.7 | 4 | 3.6 | 3.355 | 2260
25.23 | 7.7 | 5 | 4.7 | 3.3 | 2000
25.23 | 7.7 | 6 | 5.7 | 3.256 | 1800
25.23 | 7.7 | 7 | 6.8 | 3.218 | 1650
25.23 | 7.7 | 8 | 7.8 | 3.185 | 1530
25.23 | 7.7 | 9 | 8.8 | 3.157 | 1430
25.23 | 7.7 | 10 | 9.8 | 3.131 | 1350
25.23 | 7.7 | 11 | 10.9 | 3.07 | 1170
25.23 | 7.7 | 12 | 11.9 | 3.014 | 1030
25.23 | 7.7 | 13 | 12.9 | 2.962 | 917
25.23 | 7.7 | 14 | 13.9 | 2.915 | 822
25.23 | 7.7 | 15 | 14.9 | 2.87 | 742
25.23 | 7.7 | 20 | 19.9 | 2.685 | 484
25.23 | 7.7 | 25 | 24.9 | 2.541 | 348
25.23 | 7.7 | 30 | 29.9 | 2.423 | 265
25.23 | 7.7 | 40 | 40 | 2.236 | 172
25.23 | 7.7 | 50 | 50 | 2.09 | 123
25.23 | 7.7 | 60 | 60 | 1.97 | 93.2
25.23 | 7.7 | 70 | 70 | 1.867 | 73.7
25.23 | 7.7 | 80 | 80 | 1.864 | 73
25.23 | 7.7 | 90 | 90 | 1.86 | 72.4
25.23 | 7.7 | 100 | 100 | 1.856 | 71.7
25.23 | 7.7 | 110 | 110 | 1.852 | 71.1
25.23 | 7.7 | 120 | 120 | 1.848 | 70.5
25.23 | 7.7 | 150 | 150 | 1.796 | 62.6
25.23 | 7.7 | 200 | 200 | 1.611 | 40.8
25.23 | 7.7 | 250 | 250 | 1.462 | 29
25.23 | 7.7 | 300 | 300 | 1.337 | 21.7
25.23 | 7.7 | 350 | 350 | 1.229 | 16.9
25.23 | 7.7 | 400 | 400 | 1.132 | 13.5
25.23 | 7.7 | 500 | 500 | 0.964 | 9.2
25.23 | 7.7 | 750 | 750 | 0.632 | 4.29
25.23 | 7.7 | 1000 | 1000 | 0.369 | 2.34
25.23 | 7.8 | 1 | 0 | 3.674 | 4720
25.23 | 7.8 | 2 | 1.3 | 3.512 | 3250
25.23 | 7.8 | 3 | 2.6 | 3.417 | 2610
25.23 | 7.8 | 4 | 3.7 | 3.349 | 2240
25.23 | 7.8 | 5 | 4.8 | 3.297 | 1980
25.23 | 7.8 | 6 | 5.8 | 3.254 | 1800
25.23 | 7.8 | 7 | 6.8 | 3.218 | 1650
25.23 | 7.8 | 8 | 7.9 | 3.186 | 1540
25.23 | 7.8 | 9 | 8.9 | 3.159 | 1440
25.23 | 7.8 | 10 | 9.9 | 3.134 | 1360
25.23 | 7.8 | 11 | 10.9 | 3.073 | 1180
25.23 | 7.8 | 12 | 11.9 | 3.018 | 1040
25.23 | 7.8 | 13 | 12.9 | 2.967 | 927
25.23 | 7.8 | 14 | 13.9 | 2.92 | 831
25.23 | 7.8 | 15 | 14.9 | 2.876 | 751
25.23 | 7.8 | 20 | 19.9 | 2.692 | 492
25.23 | 7.8 | 25 | 25 | 2.55 | 354
25.23 | 7.8 | 30 | 30 | 2.432 | 271
25.23 | 7.8 | 40 | 40 | 2.247 | 177
25.23 | 7.8 | 50 | 50 | 2.102 | 127
25.23 | 7.8 | 60 | 60 | 1.983 | 96.2
25.23 | 7.8 | 70 | 70 | 1.882 | 76.2
25.23 | 7.8 | 80 | 80 | 1.878 | 75.6
25.23 | 7.8 | 90 | 90 | 1.874 | 74.9
25.23 | 7.8 | 100 | 100 | 1.871 | 74.2
25.23 | 7.8 | 110 | 110 | 1.867 | 73.6
25.23 | 7.8 | 120 | 120 | 1.863 | 72.9
25.23 | 7.8 | 150 | 150 | 1.812 | 64.8
25.23 | 7.8 | 200 | 200 | 1.629 | 42.5
25.23 | 7.8 | 250 | 250 | 1.482 | 30.4
25.23 | 7.8 | 300 | 300 | 1.359 | 22.9
25.23 | 7.8 | 350 | 350 | 1.252 | 17.9
25.23 | 7.8 | 400 | 400 | 1.156 | 14.3
25.23 | 7.8 | 500 | 500 | 0.991 | 9.79
25.23 | 7.8 | 750 | 750 | 0.663 | 4.6
25.23 | 7.8 | 1000 | 1000 | 0.402 | 2.52
25.23 | 7.9 | 1 | 0 | 3.655 | 4520
25.23 | 7.9 | 2 | 1.6 | 3.499 | 3160
25.23 | 7.9 | 3 | 2.7 | 3.408 | 2560
25.23 | 7.9 | 4 | 3.8 | 3.343 | 2200
25.23 | 7.9 | 5 | 4.8 | 3.293 | 1960
25.23 | 7.9 | 6 | 5.9 | 3.252 | 1780
25.23 | 7.9 | 7 | 6.9 | 3.217 | 1650
25.23 | 7.9 | 8 | 7.9 | 3.186 | 1540
25.23 | 7.9 | 9 | 8.9 | 3.16 | 1440
25.23 | 7.9 | 10 | 9.9 | 3.136 | 1370
25.23 | 7.9 | 11 | 10.9 | 3.076 | 1190
25.23 | 7.9 | 12 | 11.9 | 3.021 | 1050
25.23 | 7.9 | 13 | 12.9 | 2.97 | 934
25.23 | 7.9 | 14 | 13.9 | 2.924 | 839
25.23 | 7.9 | 15 | 14.9 | 2.88 | 759
25.23 | 7.9 | 20 | 20 | 2.698 | 499
25.23 | 7.9 | 25 | 25 | 2.557 | 361
25.23 | 7.9 | 30 | 30 | 2.441 | 276
25.23 | 7.9 | 40 | 40 | 2.257 | 181
25.23 | 7.9 | 50 | 50 | 2.114 | 130
25.23 | 7.9 | 60 | 60 | 1.996 | 99.1
25.23 | 7.9 | 70 | 70 | 1.896 | 78.7
25.23 | 7.9 | 80 | 80 | 1.892 | 78
25.23 | 7.9 | 90 | 90 | 1.888 | 77.3
25.23 | 7.9 | 100 | 100 | 1.884 | 76.6
25.23 | 7.9 | 110 | 110 | 1.88 | 75.9
25.23 | 7.9 | 120 | 120 | 1.876 | 75.2
25.23 | 7.9 | 150 | 150 | 1.826 | 67
25.23 | 7.9 | 200 | 200 | 1.646 | 44.2
25.23 | 7.9 | 250 | 250 | 1.501 | 31.7
25.23 | 7.9 | 300 | 300 | 1.38 | 24
25.23 | 7.9 | 350 | 350 | 1.274 | 18.8
25.23 | 7.9 | 400 | 400 | 1.18 | 15.1
25.23 | 7.9 | 500 | 500 | 1.016 | 10.4
25.23 | 7.9 | 750 | 750 | 0.692 | 4.92
25.23 | 7.9 | 1000 | 1000 | 0.434 | 2.72
25.23 | 8 | 1 | 0 | 3.635 | 4320
25.23 | 8 | 2 | 1.7 | 3.486 | 3060
25.23 | 8 | 3 | 2.8 | 3.398 | 2500
25.23 | 8 | 4 | 3.9 | 3.336 | 2170
25.23 | 8 | 5 | 4.9 | 3.287 | 1940
25.23 | 8 | 6 | 5.9 | 3.248 | 1770
25.23 | 8 | 7 | 6.9 | 3.214 | 1640
25.23 | 8 | 8 | 7.9 | 3.185 | 1530
25.23 | 8 | 9 | 8.9 | 3.159 | 1440
25.23 | 8 | 10 | 9.9 | 3.136 | 1370
25.23 | 8 | 11 | 11 | 3.077 | 1190
25.23 | 8 | 12 | 12 | 3.023 | 1050
25.23 | 8 | 13 | 13 | 2.973 | 939
25.23 | 8 | 14 | 14 | 2.927 | 844
25.23 | 8 | 15 | 15 | 2.883 | 765
25.23 | 8 | 20 | 20 | 2.703 | 505
25.23 | 8 | 25 | 25 | 2.563 | 366
25.23 | 8 | 30 | 30 | 2.448 | 281
25.23 | 8 | 40 | 40 | 2.266 | 185
25.23 | 8 | 50 | 50 | 2.124 | 133
25.23 | 8 | 60 | 60 | 2.008 | 102
25.23 | 8 | 70 | 70 | 1.908 | 81
25.23 | 8 | 80 | 80 | 1.904 | 80.2
25.23 | 8 | 90 | 90 | 1.901 | 79.5
25.23 | 8 | 100 | 100 | 1.897 | 78.8
25.23 | 8 | 110 | 110 | 1.893 | 78.1
25.23 | 8 | 120 | 120 | 1.889 | 77.4
25.23 | 8 | 150 | 150 | 1.839 | 69.1
25.23 | 8 | 200 | 200 | 1.662 | 45.9
25.23 | 8 | 250 | 250 | 1.519 | 33.1
25.23 | 8 | 300 | 300 | 1.399 | 25.1
25.23 | 8 | 350 | 350 | 1.295 | 19.7
25.23 | 8 | 400 | 400 | 1.202 | 15.9
25.23 | 8 | 500 | 500 | 1.041 | 11
25.23 | 8 | 750 | 750 | 0.72 | 5.25
25.23 | 8 | 1000 | 1000 | 0.465 | 2.92
31.77 | 4 | 1 | 0 | 3.34 | 2190
31.77 | 4 | 2 | 0 | 2.941 | 872
31.77 | 4 | 3 | 0 | 2.707 | 509
31.77 | 4 | 4 | 0 | 2.541 | 347
31.77 | 4 | 5 | 0 | 2.412 | 258
31.77 | 4 | 6 | 0 | 2.307 | 203
31.77 | 4 | 7 | 0 | 2.217 | 165
31.77 | 4 | 8 | 0 | 2.14 | 138
31.77 | 4 | 9 | 0 | 2.072 | 118
31.77 | 4 | 10 | 0 | 2.011 | 103
31.77 | 4 | 11 | 0 | 1.928 | 84.7
31.77 | 4 | 12 | 4.8 | 1.852 | 71.1
31.77 | 4 | 13 | 6.9 | 1.782 | 60.6
31.77 | 4 | 14 | 8.7 | 1.717 | 52.2
31.77 | 4 | 15 | 10.2 | 1.657 | 45.4
31.77 | 4 | 20 | 16.7 | 1.406 | 25.4
31.77 | 4 | 25 | 22.4 | 1.21 | 16.2
31.77 | 4 | 30 | 27.9 | 1.05 | 11.2
31.77 | 4 | 40 | 38.5 | 0.796 | 6.25
31.77 | 4 | 50 | 48.8 | 0.598 | 3.96
31.77 | 4 | 60 | 59 | 0.436 | 2.73
31.77 | 4 | 70 | 69.1 | 0.298 | 1.98
31.77 | 4 | 80 | 79.2 | 0.293 | 1.96
31.77 | 4 | 90 | 89.3 | 0.289 | 1.95
31.77 | 4 | 100 | 99.4 | 0.285 | 1.93
31.77 | 4 | 110 | 109.4 | 0.28 | 1.91
31.77 | 4 | 120 | 119.5 | 0.276 | 1.89
31.77 | 4 | 150 | 149.6 | 0.203 | 1.6
31.77 | 4 | 200 | 199.7 | -0.067 | 0.857
31.77 | 4 | 250 | 249.8 | -0.282 | 0.523
31.77 | 4 | 300 | 299.8 | -0.461 | 0.346
31.77 | 4 | 350 | 349.8 | -0.616 | 0.242
31.77 | 4 | 400 | 399.8 | -0.753 | 0.177
31.77 | 4 | 500 | 499.9 | -0.99 | 0.102
31.77 | 4 | 750 | 749.9 | -1.448 | 0.0356
31.77 | 4 | 1000 | 999.9 | -1.806 | 0.0156
31.77 | 4.1 | 1 | 0 | 3.38 | 2400
31.77 | 4.1 | 2 | 0 | 2.987 | 970
31.77 | 4.1 | 3 | 0 | 2.757 | 571
31.77 | 4.1 | 4 | 0 | 2.593 | 392
31.77 | 4.1 | 5 | 0 | 2.466 | 293
31.77 | 4.1 | 6 | 0 | 2.363 | 231
31.77 | 4.1 | 7 | 0 | 2.275 | 188
31.77 | 4.1 | 8 | 0 | 2.199 | 158
31.77 | 4.1 | 9 | 0 | 2.132 | 135
31.77 | 4.1 | 10 | 0 | 2.072 | 118
31.77 | 4.1 | 11 | 2.3 | 1.989 | 97.5
31.77 | 4.1 | 12 | 5.3 | 1.914 | 82
31.77 | 4.1 | 13 | 7.3 | 1.844 | 69.9
31.77 | 4.1 | 14 | 9 | 1.78 | 60.3
31.77 | 4.1 | 15 | 10.5 | 1.72 | 52.5
31.77 | 4.1 | 20 | 16.9 | 1.471 | 29.6
31.77 | 4.1 | 25 | 22.6 | 1.276 | 18.9
31.77 | 4.1 | 30 | 28 | 1.117 | 13.1
31.77 | 4.1 | 40 | 38.5 | 0.865 | 7.33
31.77 | 4.1 | 50 | 48.8 | 0.669 | 4.67
31.77 | 4.1 | 60 | 59 | 0.508 | 3.22
31.77 | 4.1 | 70 | 69.2 | 0.371 | 2.35
31.77 | 4.1 | 80 | 79.3 | 0.366 | 2.32
31.77 | 4.1 | 90 | 89.4 | 0.362 | 2.3
31.77 | 4.1 | 100 | 99.4 | 0.358 | 2.28
31.77 | 4.1 | 110 | 109.5 | 0.353 | 2.26
31.77 | 4.1 | 120 | 119.5 | 0.349 | 2.23
31.77 | 4.1 | 150 | 149.6 | 0.277 | 1.89
31.77 | 4.1 | 200 | 199.7 | 0.009 | 1.02
31.77 | 4.1 | 250 | 249.8 | -0.204 | 0.626
31.77 | 4.1 | 300 | 299.8 | -0.381 | 0.416
31.77 | 4.1 | 350 | 349.8 | -0.535 | 0.292
31.77 | 4.1 | 400 | 399.9 | -0.671 | 0.213
31.77 | 4.1 | 500 | 499.9 | -0.905 | 0.124
31.77 | 4.1 | 750 | 749.9 | -1.36 | 0.0436
31.77 | 4.1 | 1000 | 999.9 | -1.714 | 0.0193
31.77 | 4.2 | 1 | 0 | 3.419 | 2630
31.77 | 4.2 | 2 | 0 | 3.032 | 1080
31.77 | 4.2 | 3 | 0 | 2.806 | 639
31.77 | 4.2 | 4 | 0 | 2.645 | 441
31.77 | 4.2 | 5 | 0 | 2.52 | 331
31.77 | 4.2 | 6 | 0 | 2.418 | 262
31.77 | 4.2 | 7 | 0 | 2.331 | 214
31.77 | 4.2 | 8 | 0 | 2.256 | 180
31.77 | 4.2 | 9 | 0 | 2.19 | 155
31.77 | 4.2 | 10 | 0 | 2.131 | 135
31.77 | 4.2 | 11 | 3.3 | 2.049 | 112
31.77 | 4.2 | 12 | 5.8 | 1.974 | 94.3
31.77 | 4.2 | 13 | 7.7 | 1.906 | 80.5
31.77 | 4.2 | 14 | 9.3 | 1.842 | 69.5
31.77 | 4.2 | 15 | 10.7 | 1.782 | 60.6
31.77 | 4.2 | 20 | 17 | 1.534 | 34.2
31.77 | 4.2 | 25 | 22.7 | 1.342 | 22
31.77 | 4.2 | 30 | 28.1 | 1.184 | 15.3
31.77 | 4.2 | 40 | 38.6 | 0.934 | 8.58
31.77 | 4.2 | 50 | 48.9 | 0.739 | 5.48
31.77 | 4.2 | 60 | 59.1 | 0.578 | 3.79
31.77 | 4.2 | 70 | 69.2 | 0.442 | 2.77
31.77 | 4.2 | 80 | 79.3 | 0.438 | 2.74
31.77 | 4.2 | 90 | 89.4 | 0.434 | 2.71
31.77 | 4.2 | 100 | 99.4 | 0.429 | 2.69
31.77 | 4.2 | 110 | 109.5 | 0.425 | 2.66
31.77 | 4.2 | 120 | 119.5 | 0.421 | 2.63
31.77 | 4.2 | 150 | 149.6 | 0.349 | 2.24
31.77 | 4.2 | 200 | 199.7 | 0.084 | 1.21
31.77 | 4.2 | 250 | 249.8 | -0.126 | 0.747
31.77 | 4.2 | 300 | 299.8 | -0.302 | 0.498
31.77 | 4.2 | 350 | 349.8 | -0.455 | 0.351
31.77 | 4.2 | 400 | 399.9 | -0.589 | 0.258
31.77 | 4.2 | 500 | 499.9 | -0.821 | 0.151
31.77 | 4.2 | 750 | 749.9 | -1.273 | 0.0534
31.77 | 4.2 | 1000 | 999.9 | -1.625 | 0.0237
31.77 | 4.3 | 1 | 0 | 3.457 | 2870
31.77 | 4.3 | 2 | 0 | 3.076 | 1190
31.77 | 4.3 | 3 | 0 | 2.853 | 713
31.77 | 4.3 | 4 | 0 | 2.695 | 495
31.77 | 4.3 | 5 | 0 | 2.572 | 373
31.77 | 4.3 | 6 | 0 | 2.472 | 296
31.77 | 4.3 | 7 | 0 | 2.387 | 244
31.77 | 4.3 | 8 | 0 | 2.313 | 206
31.77 | 4.3 | 9 | 0 | 2.248 | 177
31.77 | 4.3 | 10 | 0 | 2.19 | 155
31.77 | 4.3 | 11 | 4 | 2.108 | 128
31.77 | 4.3 | 12 | 6.2 | 2.034 | 108
31.77 | 4.3 | 13 | 8 | 1.966 | 92.4
31.77 | 4.3 | 14 | 9.5 | 1.902 | 79.9
31.77 | 4.3 | 15 | 11 | 1.843 | 69.7
31.77 | 4.3 | 20 | 17.2 | 1.597 | 39.6
31.77 | 4.3 | 25 | 22.8 | 1.406 | 25.5
31.77 | 4.3 | 30 | 28.2 | 1.249 | 17.7
31.77 | 4.3 | 40 | 38.7 | 1.001 | 10
31.77 | 4.3 | 50 | 48.9 | 0.807 | 6.41
31.77 | 4.3 | 60 | 59.1 | 0.648 | 4.45
31.77 | 4.3 | 70 | 69.2 | 0.513 | 3.26
31.77 | 4.3 | 80 | 79.3 | 0.509 | 3.23
31.77 | 4.3 | 90 | 89.4 | 0.504 | 3.19
31.77 | 4.3 | 100 | 99.5 | 0.5 | 3.16
31.77 | 4.3 | 110 | 109.5 | 0.496 | 3.13
31.77 | 4.3 | 120 | 119.6 | 0.491 | 3.1
31.77 | 4.3 | 150 | 149.6 | 0.421 | 2.63
31.77 | 4.3 | 200 | 199.7 | 0.158 | 1.44
31.77 | 4.3 | 250 | 249.8 | -0.05 | 0.89
31.77 | 4.3 | 300 | 299.8 | -0.225 | 0.596
31.77 | 4.3 | 350 | 349.8 | -0.375 | 0.421
31.77 | 4.3 | 400 | 399.9 | -0.509 | 0.31
31.77 | 4.3 | 500 | 499.9 | -0.739 | 0.182
31.77 | 4.3 | 750 | 749.9 | -1.187 | 0.0651
31.77 | 4.3 | 1000 | 999.9 | -1.536 | 0.0291
31.77 | 4.4 | 1 | 0 | 3.494 | 3120
31.77 | 4.4 | 2 | 0 | 3.119 | 1320
31.77 | 4.4 | 3 | 0 | 2.9 | 794
31.77 | 4.4 | 4 | 0 | 2.744 | 555
31.77 | 4.4 | 5 | 0 | 2.623 | 420
31.77 | 4.4 | 6 | 0 | 2.524 | 334
31.77 | 4.4 | 7 | 0 | 2.441 | 276
31.77 | 4.4 | 8 | 0 | 2.368 | 233
31.77 | 4.4 | 9 | 0 | 2.304 | 201
31.77 | 4.4 | 10 | 0 | 2.247 | 177
31.77 | 4.4 | 11 | 4.6 | 2.166 | 147
31.77 | 4.4 | 12 | 6.6 | 2.092 | 124
31.77 | 4.4 | 13 | 8.3 | 2.025 | 106
31.77 | 4.4 | 14 | 9.8 | 1.962 | 91.6
31.77 | 4.4 | 15 | 11.2 | 1.903 | 80
31.77 | 4.4 | 20 | 17.3 | 1.659 | 45.6
31.77 | 4.4 | 25 | 22.9 | 1.469 | 29.4
31.77 | 4.4 | 30 | 28.3 | 1.313 | 20.6
31.77 | 4.4 | 40 | 38.7 | 1.067 | 11.7
31.77 | 4.4 | 50 | 49 | 0.874 | 7.49
31.77 | 4.4 | 60 | 59.2 | 0.717 | 5.21
31.77 | 4.4 | 70 | 69.3 | 0.583 | 3.82
31.77 | 4.4 | 80 | 79.4 | 0.578 | 3.79
31.77 | 4.4 | 90 | 89.4 | 0.574 | 3.75
31.77 | 4.4 | 100 | 99.5 | 0.57 | 3.71
31.77 | 4.4 | 110 | 109.5 | 0.565 | 3.67
31.77 | 4.4 | 120 | 119.6 | 0.561 | 3.64
31.77 | 4.4 | 150 | 149.7 | 0.491 | 3.1
31.77 | 4.4 | 200 | 199.7 | 0.231 | 1.7
31.77 | 4.4 | 250 | 249.8 | 0.024 | 1.06
31.77 | 4.4 | 300 | 299.8 | -0.148 | 0.711
31.77 | 4.4 | 350 | 349.9 | -0.297 | 0.504
31.77 | 4.4 | 400 | 399.9 | -0.43 | 0.372
31.77 | 4.4 | 500 | 499.9 | -0.658 | 0.22
31.77 | 4.4 | 750 | 749.9 | -1.102 | 0.0791
31.77 | 4.4 | 1000 | 1000 | -1.448 | 0.0356
31.77 | 4.5 | 1 | 0 | 3.53 | 3390
31.77 | 4.5 | 2 | 0 | 3.161 | 1450
31.77 | 4.5 | 3 | 0 | 2.945 | 882
31.77 | 4.5 | 4 | 0 | 2.792 | 620
31.77 | 4.5 | 5 | 0 | 2.673 | 471
31.77 | 4.5 | 6 | 0 | 2.576 | 377
31.77 | 4.5 | 7 | 0 | 2.494 | 312
31.77 | 4.5 | 8 | 0 | 2.422 | 264
31.77 | 4.5 | 9 | 0 | 2.359 | 229
31.77 | 4.5 | 10 | 2.2 | 2.303 | 201
31.77 | 4.5 | 11 | 5.1 | 2.223 | 167
31.77 | 4.5 | 12 | 7 | 2.15 | 141
31.77 | 4.5 | 13 | 8.6 | 2.082 | 121
31.77 | 4.5 | 14 | 10 | 2.02 | 105
31.77 | 4.5 | 15 | 11.4 | 1.962 | 91.6
31.77 | 4.5 | 20 | 17.5 | 1.719 | 52.4
31.77 | 4.5 | 25 | 23 | 1.531 | 33.9
31.77 | 4.5 | 30 | 28.4 | 1.376 | 23.8
31.77 | 4.5 | 40 | 38.8 | 1.132 | 13.5
31.77 | 4.5 | 50 | 49 | 0.941 | 8.72
31.77 | 4.5 | 60 | 59.2 | 0.784 | 6.08
31.77 | 4.5 | 70 | 69.3 | 0.651 | 4.48
31.77 | 4.5 | 80 | 79.4 | 0.647 | 4.43
31.77 | 4.5 | 90 | 89.5 | 0.642 | 4.39
31.77 | 4.5 | 100 | 99.5 | 0.638 | 4.34
31.77 | 4.5 | 110 | 109.6 | 0.634 | 4.3
31.77 | 4.5 | 120 | 119.6 | 0.629 | 4.26
31.77 | 4.5 | 150 | 149.7 | 0.56 | 3.63
31.77 | 4.5 | 200 | 199.8 | 0.303 | 2.01
31.77 | 4.5 | 250 | 249.8 | 0.098 | 1.25
31.77 | 4.5 | 300 | 299.8 | -0.073 | 0.846
31.77 | 4.5 | 350 | 349.9 | -0.221 | 0.602
31.77 | 4.5 | 400 | 399.9 | -0.352 | 0.445
31.77 | 4.5 | 500 | 499.9 | -0.578 | 0.264
31.77 | 4.5 | 750 | 749.9 | -1.018 | 0.096
31.77 | 4.5 | 1000 | 1000 | -1.362 | 0.0435
31.77 | 4.6 | 1 | 0 | 3.565 | 3670
31.77 | 4.6 | 2 | 0 | 3.202 | 1590
31.77 | 4.6 | 3 | 0 | 2.99 | 977
31.77 | 4.6 | 4 | 0 | 2.839 | 690
31.77 | 4.6 | 5 | 0 | 2.722 | 527
31.77 | 4.6 | 6 | 0 | 2.626 | 423
31.77 | 4.6 | 7 | 0 | 2.546 | 351
31.77 | 4.6 | 8 | 0 | 2.475 | 299
31.77 | 4.6 | 9 | 0 | 2.413 | 259
31.77 | 4.6 | 10 | 3.1 | 2.358 | 228
31.77 | 4.6 | 11 | 5.5 | 2.278 | 190
31.77 | 4.6 | 12 | 7.3 | 2.206 | 161
31.77 | 4.6 | 13 | 8.9 | 2.139 | 138
31.77 | 4.6 | 14 | 10.3 | 2.077 | 119
31.77 | 4.6 | 15 | 11.6 | 2.02 | 105
31.77 | 4.6 | 20 | 17.6 | 1.779 | 60.1
31.77 | 4.6 | 25 | 23.1 | 1.592 | 39
31.77 | 4.6 | 30 | 28.5 | 1.438 | 27.4
31.77 | 4.6 | 40 | 38.9 | 1.195 | 15.7
31.77 | 4.6 | 50 | 49.1 | 1.006 | 10.1
31.77 | 4.6 | 60 | 59.2 | 0.85 | 7.09
31.77 | 4.6 | 70 | 69.4 | 0.718 | 5.23
31.77 | 4.6 | 80 | 79.4 | 0.714 | 5.17
31.77 | 4.6 | 90 | 89.5 | 0.71 | 5.12
31.77 | 4.6 | 100 | 99.5 | 0.705 | 5.07
31.77 | 4.6 | 110 | 109.6 | 0.701 | 5.02
31.77 | 4.6 | 120 | 119.6 | 0.697 | 4.97
31.77 | 4.6 | 150 | 149.7 | 0.628 | 4.24
31.77 | 4.6 | 200 | 199.8 | 0.373 | 2.36
31.77 | 4.6 | 250 | 249.8 | 0.171 | 1.48
31.77 | 4.6 | 300 | 299.8 | 0.002 | 1
31.77 | 4.6 | 350 | 349.9 | -0.145 | 0.716
31.77 | 4.6 | 400 | 399.9 | -0.275 | 0.531
31.77 | 4.6 | 500 | 499.9 | -0.499 | 0.317
31.77 | 4.6 | 750 | 749.9 | -0.935 | 0.116
31.77 | 4.6 | 1000 | 1000 | -1.276 | 0.0529
31.77 | 4.7 | 1 | 0 | 3.598 | 3960
31.77 | 4.7 | 2 | 0 | 3.242 | 1740
31.77 | 4.7 | 3 | 0 | 3.033 | 1080
31.77 | 4.7 | 4 | 0 | 2.885 | 767
31.77 | 4.7 | 5 | 0 | 2.77 | 589
31.77 | 4.7 | 6 | 0 | 2.676 | 474
31.77 | 4.7 | 7 | 0 | 2.596 | 395
31.77 | 4.7 | 8 | 0 | 2.527 | 337
31.77 | 4.7 | 9 | 0 | 2.466 | 293
31.77 | 4.7 | 10 | 3.8 | 2.412 | 258
31.77 | 4.7 | 11 | 6 | 2.333 | 215
31.77 | 4.7 | 12 | 7.6 | 2.261 | 182
31.77 | 4.7 | 13 | 9.1 | 2.195 | 157
31.77 | 4.7 | 14 | 10.5 | 2.133 | 136
31.77 | 4.7 | 15 | 11.8 | 2.076 | 119
31.77 | 4.7 | 20 | 17.7 | 1.837 | 68.7
31.77 | 4.7 | 25 | 23.2 | 1.651 | 44.8
31.77 | 4.7 | 30 | 28.5 | 1.499 | 31.5
31.77 | 4.7 | 40 | 38.9 | 1.258 | 18.1
31.77 | 4.7 | 50 | 49.1 | 1.07 | 11.7
31.77 | 4.7 | 60 | 59.3 | 0.916 | 8.23
31.77 | 4.7 | 70 | 69.4 | 0.784 | 6.09
31.77 | 4.7 | 80 | 79.5 | 0.78 | 6.03
31.77 | 4.7 | 90 | 89.5 | 0.776 | 5.97
31.77 | 4.7 | 100 | 99.6 | 0.771 | 5.91
31.77 | 4.7 | 110 | 109.6 | 0.767 | 5.85
31.77 | 4.7 | 120 | 119.6 | 0.763 | 5.79
31.77 | 4.7 | 150 | 149.7 | 0.694 | 4.95
31.77 | 4.7 | 200 | 199.8 | 0.443 | 2.77
31.77 | 4.7 | 250 | 249.8 | 0.242 | 1.75
31.77 | 4.7 | 300 | 299.9 | 0.075 | 1.19
31.77 | 4.7 | 350 | 349.9 | -0.07 | 0.851
31.77 | 4.7 | 400 | 399.9 | -0.199 | 0.633
31.77 | 4.7 | 500 | 499.9 | -0.421 | 0.38
31.77 | 4.7 | 750 | 749.9 | -0.854 | 0.14
31.77 | 4.7 | 1000 | 1000 | -1.192 | 0.0643
31.77 | 4.8 | 1 | 0 | 3.63 | 4270
31.77 | 4.8 | 2 | 0 | 3.28 | 1910
31.77 | 4.8 | 3 | 0 | 3.075 | 1190
31.77 | 4.8 | 4 | 0 | 2.93 | 850
31.77 | 4.8 | 5 | 0 | 2.817 | 655
31.77 | 4.8 | 6 | 0 | 2.724 | 530
31.77 | 4.8 | 7 | 0 | 2.646 | 442
31.77 | 4.8 | 8 | 0 | 2.578 | 378
31.77 | 4.8 | 9 | 0 | 2.518 | 330
31.77 | 4.8 | 10 | 4.4 | 2.465 | 291
31.77 | 4.8 | 11 | 6.3 | 2.386 | 243
31.77 | 4.8 | 12 | 7.9 | 2.315 | 206
31.77 | 4.8 | 13 | 9.4 | 2.249 | 177
31.77 | 4.8 | 14 | 10.7 | 2.188 | 154
31.77 | 4.8 | 15 | 12 | 2.131 | 135
31.77 | 4.8 | 20 | 17.9 | 1.894 | 78.4
31.77 | 4.8 | 25 | 23.3 | 1.71 | 51.3
31.77 | 4.8 | 30 | 28.6 | 1.559 | 36.2
31.77 | 4.8 | 40 | 39 | 1.319 | 20.9
31.77 | 4.8 | 50 | 49.2 | 1.133 | 13.6
31.77 | 4.8 | 60 | 59.3 | 0.98 | 9.54
31.77 | 4.8 | 70 | 69.4 | 0.849 | 7.07
31.77 | 4.8 | 80 | 79.5 | 0.845 | 7
31.77 | 4.8 | 90 | 89.5 | 0.841 | 6.93
31.77 | 4.8 | 100 | 99.6 | 0.836 | 6.86
31.77 | 4.8 | 110 | 109.6 | 0.832 | 6.79
31.77 | 4.8 | 120 | 119.7 | 0.828 | 6.73
31.77 | 4.8 | 150 | 149.7 | 0.76 | 5.76
31.77 | 4.8 | 200 | 199.8 | 0.511 | 3.24
31.77 | 4.8 | 250 | 249.8 | 0.313 | 2.05
31.77 | 4.8 | 300 | 299.9 | 0.147 | 1.4
31.77 | 4.8 | 350 | 349.9 | 0.003 | 1.01
31.77 | 4.8 | 400 | 399.9 | -0.124 | 0.751
31.77 | 4.8 | 500 | 499.9 | -0.344 | 0.453
31.77 | 4.8 | 750 | 749.9 | -0.773 | 0.169
31.77 | 4.8 | 1000 | 1000 | -1.109 | 0.0778
31.77 | 4.9 | 1 | 0 | 3.662 | 4590
31.77 | 4.9 | 2 | 0 | 3.318 | 2080
31.77 | 4.9 | 3 | 0 | 3.116 | 1310
31.77 | 4.9 | 4 | 0 | 2.973 | 940
31.77 | 4.9 | 5 | 0 | 2.862 | 728
31.77 | 4.9 | 6 | 0 | 2.771 | 590
31.77 | 4.9 | 7 | 0 | 2.694 | 495
31.77 | 4.9 | 8 | 0 | 2.628 | 424
31.77 | 4.9 | 9 | 2.1 | 2.569 | 371
31.77 | 4.9 | 10 | 4.8 | 2.516 | 328
31.77 | 4.9 | 11 | 6.7 | 2.439 | 274
31.77 | 4.9 | 12 | 8.2 | 2.368 | 233
31.77 | 4.9 | 13 | 9.6 | 2.302 | 201
31.77 | 4.9 | 14 | 10.9 | 2.242 | 174
31.77 | 4.9 | 15 | 12.2 | 2.185 | 153
31.77 | 4.9 | 20 | 18 | 1.95 | 89.2
31.77 | 4.9 | 25 | 23.4 | 1.767 | 58.5
31.77 | 4.9 | 30 | 28.7 | 1.617 | 41.4
31.77 | 4.9 | 40 | 39 | 1.38 | 24
31.77 | 4.9 | 50 | 49.2 | 1.195 | 15.7
31.77 | 4.9 | 60 | 59.4 | 1.042 | 11
31.77 | 4.9 | 70 | 69.5 | 0.913 | 8.19
31.77 | 4.9 | 80 | 79.5 | 0.909 | 8.11
31.77 | 4.9 | 90 | 89.6 | 0.905 | 8.03
31.77 | 4.9 | 100 | 99.6 | 0.9 | 7.95
31.77 | 4.9 | 110 | 109.7 | 0.896 | 7.87
31.77 | 4.9 | 120 | 119.7 | 0.892 | 7.79
31.77 | 4.9 | 150 | 149.7 | 0.825 | 6.68
31.77 | 4.9 | 200 | 199.8 | 0.578 | 3.78
31.77 | 4.9 | 250 | 249.8 | 0.382 | 2.41
31.77 | 4.9 | 300 | 299.9 | 0.218 | 1.65
31.77 | 4.9 | 350 | 349.9 | 0.075 | 1.19
31.77 | 4.9 | 400 | 399.9 | -0.051 | 0.89
31.77 | 4.9 | 500 | 499.9 | -0.268 | 0.539
31.77 | 4.9 | 750 | 749.9 | -0.694 | 0.202
31.77 | 4.9 | 1000 | 1000 | -1.027 | 0.094
31.77 | 5 | 1 | 0 | 3.692 | 4920
31.77 | 5 | 2 | 0 | 3.354 | 2260
31.77 | 5 | 3 | 0 | 3.156 | 1430
31.77 | 5 | 4 | 0 | 3.015 | 1040
31.77 | 5 | 5 | 0 | 2.906 | 806
31.77 | 5 | 6 | 0 | 2.817 | 656
31.77 | 5 | 7 | 0 | 2.742 | 552
31.77 | 5 | 8 | 0 | 2.676 | 474
31.77 | 5 | 9 | 3 | 2.618 | 415
31.77 | 5 | 10 | 5.3 | 2.567 | 369
31.77 | 5 | 11 | 7 | 2.49 | 309
31.77 | 5 | 12 | 8.5 | 2.419 | 263
31.77 | 5 | 13 | 9.8 | 2.354 | 226
31.77 | 5 | 14 | 11.1 | 2.294 | 197
31.77 | 5 | 15 | 12.4 | 2.238 | 173
31.77 | 5 | 20 | 18.1 | 2.005 | 101
31.77 | 5 | 25 | 23.5 | 1.823 | 66.6
31.77 | 5 | 30 | 28.8 | 1.675 | 47.3
31.77 | 5 | 40 | 39.1 | 1.439 | 27.5
31.77 | 5 | 50 | 49.3 | 1.255 | 18
31.77 | 5 | 60 | 59.4 | 1.104 | 12.7
31.77 | 5 | 70 | 69.5 | 0.976 | 9.46
31.77 | 5 | 80 | 79.5 | 0.972 | 9.37
31.77 | 5 | 90 | 89.6 | 0.967 | 9.28
31.77 | 5 | 100 | 99.6 | 0.963 | 9.18
31.77 | 5 | 110 | 109.7 | 0.959 | 9.09
31.77 | 5 | 120 | 119.7 | 0.954 | 9
31.77 | 5 | 150 | 149.8 | 0.888 | 7.73
31.77 | 5 | 200 | 199.8 | 0.644 | 4.41
31.77 | 5 | 250 | 249.9 | 0.45 | 2.82
31.77 | 5 | 300 | 299.9 | 0.287 | 1.94
31.77 | 5 | 350 | 349.9 | 0.147 | 1.4
31.77 | 5 | 400 | 399.9 | 0.022 | 1.05
31.77 | 5 | 500 | 499.9 | -0.194 | 0.64
31.77 | 5 | 750 | 750 | -0.616 | 0.242
31.77 | 5 | 1000 | 1000 | -0.946 | 0.113
31.77 | 5.1 | 1 | 0 | 3.706 | 5090
31.77 | 5.1 | 2 | 0 | 3.375 | 2370
31.77 | 5.1 | 3 | 0 | 3.18 | 1510
31.77 | 5.1 | 4 | 0 | 3.042 | 1100
31.77 | 5.1 | 5 | 0 | 2.935 | 861
31.77 | 5.1 | 6 | 0 | 2.848 | 704
31.77 | 5.1 | 7 | 0 | 2.773 | 594
31.77 | 5.1 | 8 | 0 | 2.709 | 512
31.77 | 5.1 | 9 | 3.6 | 2.652 | 449
31.77 | 5.1 | 10 | 5.7 | 2.602 | 400
31.77 | 5.1 | 11 | 7.3 | 2.525 | 335
31.77 | 5.1 | 12 | 8.7 | 2.455 | 285
31.77 | 5.1 | 13 | 10 | 2.391 | 246
31.77 | 5.1 | 14 | 11.3 | 2.331 | 215
31.77 | 5.1 | 15 | 12.5 | 2.276 | 189
31.77 | 5.1 | 20 | 18.2 | 2.044 | 111
31.77 | 5.1 | 25 | 23.6 | 1.864 | 73.1
31.77 | 5.1 | 30 | 28.8 | 1.717 | 52.1
31.77 | 5.1 | 40 | 39.1 | 1.483 | 30.4
31.77 | 5.1 | 50 | 49.3 | 1.3 | 20
31.77 | 5.1 | 60 | 59.4 | 1.151 | 14.1
31.77 | 5.1 | 70 | 69.5 | 1.023 | 10.5
31.77 | 5.1 | 80 | 79.6 | 1.019 | 10.4
31.77 | 5.1 | 90 | 89.6 | 1.015 | 10.3
31.77 | 5.1 | 100 | 99.7 | 1.01 | 10.2
31.77 | 5.1 | 110 | 109.7 | 1.006 | 10.1
31.77 | 5.1 | 120 | 119.7 | 1.002 | 10
31.77 | 5.1 | 150 | 149.8 | 0.936 | 8.63
31.77 | 5.1 | 200 | 199.8 | 0.695 | 4.95
31.77 | 5.1 | 250 | 249.9 | 0.503 | 3.18
31.77 | 5.1 | 300 | 299.9 | 0.342 | 2.2
31.77 | 5.1 | 350 | 349.9 | 0.202 | 1.59
31.77 | 5.1 | 400 | 399.9 | 0.079 | 1.2
31.77 | 5.1 | 500 | 499.9 | -0.135 | 0.733
31.77 | 5.1 | 750 | 750 | -0.553 | 0.28
31.77 | 5.1 | 1000 | 1000 | -0.881 | 0.132
31.77 | 5.2 | 1 | 0 | 3.718 | 5220
31.77 | 5.2 | 2 | 0 | 3.392 | 2470
31.77 | 5.2 | 3 | 0 | 3.202 | 1590
31.77 | 5.2 | 4 | 0 | 3.066 | 1160
31.77 | 5.2 | 5 | 0 | 2.961 | 914
31.77 | 5.2 | 6 | 0 | 2.875 | 750
31.77 | 5.2 | 7 | 0 | 2.802 | 634
31.77 | 5.2 | 8 | 0 | 2.739 | 548
31.77 | 5.2 | 9 | 4.1 | 2.683 | 482
31.77 | 5.2 | 10 | 6 | 2.634 | 430
31.77 | 5.2 | 11 | 7.5 | 2.558 | 361
31.77 | 5.2 | 12 | 8.9 | 2.488 | 308
31.77 | 5.2 | 13 | 10.2 | 2.425 | 266
31.77 | 5.2 | 14 | 11.5 | 2.366 | 232
31.77 | 5.2 | 15 | 12.7 | 2.31 | 204
31.77 | 5.2 | 20 | 18.3 | 2.081 | 120
31.77 | 5.2 | 25 | 23.7 | 1.902 | 79.8
31.77 | 5.2 | 30 | 28.9 | 1.755 | 56.9
31.77 | 5.2 | 40 | 39.2 | 1.523 | 33.4
31.77 | 5.2 | 50 | 49.4 | 1.342 | 22
31.77 | 5.2 | 60 | 59.5 | 1.194 | 15.6
31.77 | 5.2 | 70 | 69.5 | 1.067 | 11.7
31.77 | 5.2 | 80 | 79.6 | 1.063 | 11.6
31.77 | 5.2 | 90 | 89.6 | 1.059 | 11.4
31.77 | 5.2 | 100 | 99.7 | 1.054 | 11.3
31.77 | 5.2 | 110 | 109.7 | 1.05 | 11.2
31.77 | 5.2 | 120 | 119.7 | 1.046 | 11.1
31.77 | 5.2 | 150 | 149.8 | 0.981 | 9.57
31.77 | 5.2 | 200 | 199.8 | 0.742 | 5.52
31.77 | 5.2 | 250 | 249.9 | 0.552 | 3.57
31.77 | 5.2 | 300 | 299.9 | 0.393 | 2.47
31.77 | 5.2 | 350 | 349.9 | 0.255 | 1.8
31.77 | 5.2 | 400 | 399.9 | 0.133 | 1.36
31.77 | 5.2 | 500 | 499.9 | -0.079 | 0.834
31.77 | 5.2 | 750 | 750 | -0.493 | 0.321
31.77 | 5.2 | 1000 | 1000 | -0.818 | 0.152
31.77 | 5.3 | 1 | 0 | 3.728 | 5350
31.77 | 5.3 | 2 | 0 | 3.409 | 2560
31.77 | 5.3 | 3 | 0 | 3.222 | 1670
31.77 | 5.3 | 4 | 0 | 3.089 | 1230
31.77 | 5.3 | 5 | 0 | 2.986 | 968
31.77 | 5.3 | 6 | 0 | 2.901 | 797
31.77 | 5.3 | 7 | 0 | 2.83 | 676
31.77 | 5.3 | 8 | 2 | 2.768 | 586
31.77 | 5.3 | 9 | 4.6 | 2.713 | 517
31.77 | 5.3 | 10 | 6.3 | 2.664 | 462
31.77 | 5.3 | 11 | 7.8 | 2.589 | 388
31.77 | 5.3 | 12 | 9.2 | 2.52 | 331
31.77 | 5.3 | 13 | 10.4 | 2.457 | 286
31.77 | 5.3 | 14 | 11.7 | 2.398 | 250
31.77 | 5.3 | 15 | 12.8 | 2.344 | 221
31.77 | 5.3 | 20 | 18.4 | 2.116 | 131
31.77 | 5.3 | 25 | 23.8 | 1.938 | 86.8
31.77 | 5.3 | 30 | 29 | 1.793 | 62.1
31.77 | 5.3 | 40 | 39.2 | 1.563 | 36.6
31.77 | 5.3 | 50 | 49.4 | 1.383 | 24.2
31.77 | 5.3 | 60 | 59.5 | 1.236 | 17.2
31.77 | 5.3 | 70 | 69.6 | 1.111 | 12.9
31.77 | 5.3 | 80 | 79.6 | 1.106 | 12.8
31.77 | 5.3 | 90 | 89.7 | 1.102 | 12.6
31.77 | 5.3 | 100 | 99.7 | 1.098 | 12.5
31.77 | 5.3 | 110 | 109.7 | 1.093 | 12.4
31.77 | 5.3 | 120 | 119.7 | 1.089 | 12.3
31.77 | 5.3 | 150 | 149.8 | 1.024 | 10.6
31.77 | 5.3 | 200 | 199.8 | 0.788 | 6.14
31.77 | 5.3 | 250 | 249.9 | 0.601 | 3.99
31.77 | 5.3 | 300 | 299.9 | 0.443 | 2.77
31.77 | 5.3 | 350 | 349.9 | 0.306 | 2.03
31.77 | 5.3 | 400 | 399.9 | 0.185 | 1.53
31.77 | 5.3 | 500 | 499.9 | -0.024 | 0.946
31.77 | 5.3 | 750 | 750 | -0.435 | 0.368
31.77 | 5.3 | 1000 | 1000 | -0.757 | 0.175
31.77 | 5.4 | 1 | 0 | 3.738 | 5470
31.77 | 5.4 | 2 | 0 | 3.424 | 2660
31.77 | 5.4 | 3 | 0 | 3.241 | 1740
31.77 | 5.4 | 4 | 0 | 3.11 | 1290
31.77 | 5.4 | 5 | 0 | 3.009 | 1020
31.77 | 5.4 | 6 | 0 | 2.926 | 844
31.77 | 5.4 | 7 | 0 | 2.856 | 719
31.77 | 5.4 | 8 | 2.8 | 2.796 | 625
31.77 | 5.4 | 9 | 5 | 2.742 | 552
31.77 | 5.4 | 10 | 6.6 | 2.694 | 494
31.77 | 5.4 | 11 | 8 | 2.619 | 416
31.77 | 5.4 | 12 | 9.4 | 2.551 | 356
31.77 | 5.4 | 13 | 10.6 | 2.488 | 308
31.77 | 5.4 | 14 | 11.8 | 2.43 | 269
31.77 | 5.4 | 15 | 13 | 2.376 | 238
31.77 | 5.4 | 20 | 18.5 | 2.15 | 141
31.77 | 5.4 | 25 | 23.8 | 1.974 | 94.2
31.77 | 5.4 | 30 | 29 | 1.83 | 67.6
31.77 | 5.4 | 40 | 39.3 | 1.601 | 39.9
31.77 | 5.4 | 50 | 49.4 | 1.423 | 26.5
31.77 | 5.4 | 60 | 59.5 | 1.277 | 18.9
31.77 | 5.4 | 70 | 69.6 | 1.152 | 14.2
31.77 | 5.4 | 80 | 79.6 | 1.148 | 14.1
31.77 | 5.4 | 90 | 89.7 | 1.144 | 13.9
31.77 | 5.4 | 100 | 99.7 | 1.139 | 13.8
31.77 | 5.4 | 110 | 109.7 | 1.135 | 13.7
31.77 | 5.4 | 120 | 119.8 | 1.131 | 13.5
31.77 | 5.4 | 150 | 149.8 | 1.067 | 11.7
31.77 | 5.4 | 200 | 199.9 | 0.834 | 6.82
31.77 | 5.4 | 250 | 249.9 | 0.648 | 4.44
31.77 | 5.4 | 300 | 299.9 | 0.492 | 3.1
31.77 | 5.4 | 350 | 349.9 | 0.357 | 2.27
31.77 | 5.4 | 400 | 399.9 | 0.237 | 1.73
31.77 | 5.4 | 500 | 499.9 | 0.029 | 1.07
31.77 | 5.4 | 750 | 750 | -0.377 | 0.42
31.77 | 5.4 | 1000 | 1000 | -0.697 | 0.201
31.77 | 5.5 | 1 | 0 | 3.746 | 5570
31.77 | 5.5 | 2 | 0 | 3.439 | 2750
31.77 | 5.5 | 3 | 0 | 3.259 | 1810
31.77 | 5.5 | 4 | 0 | 3.131 | 1350
31.77 | 5.5 | 5 | 0 | 3.032 | 1080
31.77 | 5.5 | 6 | 0 | 2.951 | 892
31.77 | 5.5 | 7 | 0 | 2.882 | 762
31.77 | 5.5 | 8 | 3.4 | 2.822 | 664
31.77 | 5.5 | 9 | 5.3 | 2.77 | 588
31.77 | 5.5 | 10 | 6.9 | 2.723 | 528
31.77 | 5.5 | 11 | 8.3 | 2.649 | 445
31.77 | 5.5 | 12 | 9.6 | 2.581 | 381
31.77 | 5.5 | 13 | 10.8 | 2.519 | 330
31.77 | 5.5 | 14 | 12 | 2.461 | 289
31.77 | 5.5 | 15 | 13.1 | 2.407 | 255
31.77 | 5.5 | 20 | 18.6 | 2.183 | 152
31.77 | 5.5 | 25 | 23.9 | 2.008 | 102
31.77 | 5.5 | 30 | 29.1 | 1.865 | 73.3
31.77 | 5.5 | 40 | 39.3 | 1.639 | 43.5
31.77 | 5.5 | 50 | 49.5 | 1.462 | 29
31.77 | 5.5 | 60 | 59.6 | 1.317 | 20.7
31.77 | 5.5 | 70 | 69.6 | 1.193 | 15.6
31.77 | 5.5 | 80 | 79.7 | 1.189 | 15.5
31.77 | 5.5 | 90 | 89.7 | 1.185 | 15.3
31.77 | 5.5 | 100 | 99.7 | 1.18 | 15.1
31.77 | 5.5 | 110 | 109.8 | 1.176 | 15
31.77 | 5.5 | 120 | 119.8 | 1.172 | 14.8
31.77 | 5.5 | 150 | 149.8 | 1.109 | 12.8
31.77 | 5.5 | 200 | 199.9 | 0.878 | 7.55
31.77 | 5.5 | 250 | 249.9 | 0.694 | 4.94
31.77 | 5.5 | 300 | 299.9 | 0.54 | 3.47
31.77 | 5.5 | 350 | 349.9 | 0.406 | 2.55
31.77 | 5.5 | 400 | 399.9 | 0.287 | 1.94
31.77 | 5.5 | 500 | 499.9 | 0.082 | 1.21
31.77 | 5.5 | 750 | 750 | -0.321 | 0.478
31.77 | 5.5 | 1000 | 1000 | -0.638 | 0.23
31.77 | 5.6 | 1 | 0 | 3.753 | 5660
31.77 | 5.6 | 2 | 0 | 3.452 | 2830
31.77 | 5.6 | 3 | 0 | 3.275 | 1890
31.77 | 5.6 | 4 | 0 | 3.15 | 1410
31.77 | 5.6 | 5 | 0 | 3.053 | 1130
31.77 | 5.6 | 6 | 0 | 2.973 | 941
31.77 | 5.6 | 7 | 0 | 2.906 | 806
31.77 | 5.6 | 8 | 3.9 | 2.848 | 704
31.77 | 5.6 | 9 | 5.7 | 2.796 | 626
31.77 | 5.6 | 10 | 7.1 | 2.75 | 562
31.77 | 5.6 | 11 | 8.5 | 2.677 | 475
31.77 | 5.6 | 12 | 9.7 | 2.61 | 407
31.77 | 5.6 | 13 | 11 | 2.548 | 353
31.77 | 5.6 | 14 | 12.1 | 2.491 | 309
31.77 | 5.6 | 15 | 13.3 | 2.437 | 274
31.77 | 5.6 | 20 | 18.7 | 2.215 | 164
31.77 | 5.6 | 25 | 24 | 2.041 | 110
31.77 | 5.6 | 30 | 29.2 | 1.9 | 79.4
31.77 | 5.6 | 40 | 39.4 | 1.675 | 47.3
31.77 | 5.6 | 50 | 49.5 | 1.499 | 31.6
31.77 | 5.6 | 60 | 59.6 | 1.355 | 22.7
31.77 | 5.6 | 70 | 69.6 | 1.233 | 17.1
31.77 | 5.6 | 80 | 79.7 | 1.229 | 16.9
31.77 | 5.6 | 90 | 89.7 | 1.224 | 16.8
31.77 | 5.6 | 100 | 99.8 | 1.22 | 16.6
31.77 | 5.6 | 110 | 109.8 | 1.216 | 16.4
31.77 | 5.6 | 120 | 119.8 | 1.211 | 16.3
31.77 | 5.6 | 150 | 149.8 | 1.149 | 14.1
31.77 | 5.6 | 200 | 199.9 | 0.921 | 8.33
31.77 | 5.6 | 250 | 249.9 | 0.739 | 5.48
31.77 | 5.6 | 300 | 299.9 | 0.587 | 3.86
31.77 | 5.6 | 350 | 349.9 | 0.454 | 2.85
31.77 | 5.6 | 400 | 399.9 | 0.337 | 2.17
31.77 | 5.6 | 500 | 500 | 0.133 | 1.36
31.77 | 5.6 | 750 | 750 | -0.266 | 0.542
31.77 | 5.6 | 1000 | 1000 | -0.58 | 0.263
31.77 | 5.7 | 1 | 0 | 3.759 | 5740
31.77 | 5.7 | 2 | 0 | 3.464 | 2910
31.77 | 5.7 | 3 | 0 | 3.291 | 1950
31.77 | 5.7 | 4 | 0 | 3.168 | 1470
31.77 | 5.7 | 5 | 0 | 3.073 | 1180
31.77 | 5.7 | 6 | 0 | 2.995 | 989
31.77 | 5.7 | 7 | 1.9 | 2.929 | 850
31.77 | 5.7 | 8 | 4.3 | 2.872 | 745
31.77 | 5.7 | 9 | 6 | 2.822 | 663
31.77 | 5.7 | 10 | 7.4 | 2.776 | 598
31.77 | 5.7 | 11 | 8.7 | 2.704 | 505
31.77 | 5.7 | 12 | 9.9 | 2.637 | 433
31.77 | 5.7 | 13 | 11.1 | 2.576 | 376
31.77 | 5.7 | 14 | 12.3 | 2.519 | 330
31.77 | 5.7 | 15 | 13.4 | 2.466 | 292
31.77 | 5.7 | 20 | 18.8 | 2.245 | 176
31.77 | 5.7 | 25 | 24.1 | 2.074 | 118
31.77 | 5.7 | 30 | 29.2 | 1.933 | 85.7
31.77 | 5.7 | 40 | 39.4 | 1.71 | 51.3
31.77 | 5.7 | 50 | 49.5 | 1.536 | 34.4
31.77 | 5.7 | 60 | 59.6 | 1.393 | 24.7
31.77 | 5.7 | 70 | 69.7 | 1.272 | 18.7
31.77 | 5.7 | 80 | 79.7 | 1.267 | 18.5
31.77 | 5.7 | 90 | 89.7 | 1.263 | 18.3
31.77 | 5.7 | 100 | 99.8 | 1.259 | 18.1
31.77 | 5.7 | 110 | 109.8 | 1.254 | 18
31.77 | 5.7 | 120 | 119.8 | 1.25 | 17.8
31.77 | 5.7 | 150 | 149.8 | 1.188 | 15.4
31.77 | 5.7 | 200 | 199.9 | 0.963 | 9.18
31.77 | 5.7 | 250 | 249.9 | 0.783 | 6.07
31.77 | 5.7 | 300 | 299.9 | 0.632 | 4.29
31.77 | 5.7 | 350 | 349.9 | 0.501 | 3.17
31.77 | 5.7 | 400 | 399.9 | 0.385 | 2.43
31.77 | 5.7 | 500 | 500 | 0.184 | 1.53
31.77 | 5.7 | 750 | 750 | -0.212 | 0.614
31.77 | 5.7 | 1000 | 1000 | -0.524 | 0.299
31.77 | 5.8 | 1 | 0 | 3.764 | 5800
31.77 | 5.8 | 2 | 0 | 3.475 | 2980
31.77 | 5.8 | 3 | 0 | 3.306 | 2020
31.77 | 5.8 | 4 | 0 | 3.185 | 1530
31.77 | 5.8 | 5 | 0 | 3.092 | 1240
31.77 | 5.8 | 6 | 0 | 3.016 | 1040
31.77 | 5.8 | 7 | 2.6 | 2.951 | 894
31.77 | 5.8 | 8 | 4.7 | 2.895 | 786
31.77 | 5.8 | 9 | 6.2 | 2.846 | 701
31.77 | 5.8 | 10 | 7.6 | 2.802 | 633
31.77 | 5.8 | 11 | 8.9 | 2.729 | 536
31.77 | 5.8 | 12 | 10.1 | 2.663 | 461
31.77 | 5.8 | 13 | 11.3 | 2.603 | 400
31.77 | 5.8 | 14 | 12.4 | 2.546 | 352
31.77 | 5.8 | 15 | 13.5 | 2.494 | 312
31.77 | 5.8 | 20 | 18.9 | 2.275 | 188
31.77 | 5.8 | 25 | 24.1 | 2.105 | 127
31.77 | 5.8 | 30 | 29.3 | 1.965 | 92.2
31.77 | 5.8 | 40 | 39.5 | 1.744 | 55.4
31.77 | 5.8 | 50 | 49.6 | 1.571 | 37.3
31.77 | 5.8 | 60 | 59.6 | 1.43 | 26.9
31.77 | 5.8 | 70 | 69.7 | 1.309 | 20.4
31.77 | 5.8 | 80 | 79.7 | 1.305 | 20.2
31.77 | 5.8 | 90 | 89.8 | 1.3 | 20
31.77 | 5.8 | 100 | 99.8 | 1.296 | 19.8
31.77 | 5.8 | 110 | 109.8 | 1.292 | 19.6
31.77 | 5.8 | 120 | 119.8 | 1.287 | 19.4
31.77 | 5.8 | 150 | 149.9 | 1.226 | 16.8
31.77 | 5.8 | 200 | 199.9 | 1.003 | 10.1
31.77 | 5.8 | 250 | 249.9 | 0.826 | 6.69
31.77 | 5.8 | 300 | 299.9 | 0.677 | 4.75
31.77 | 5.8 | 350 | 349.9 | 0.547 | 3.53
31.77 | 5.8 | 400 | 399.9 | 0.432 | 2.71
31.77 | 5.8 | 500 | 500 | 0.233 | 1.71
31.77 | 5.8 | 750 | 750 | -0.159 | 0.694
31.77 | 5.8 | 1000 | 1000 | -0.468 | 0.34
31.77 | 5.9 | 1 | 0 | 3.767 | 5850
31.77 | 5.9 | 2 | 0 | 3.485 | 3050
31.77 | 5.9 | 3 | 0 | 3.319 | 2080
31.77 | 5.9 | 4 | 0 | 3.201 | 1590
31.77 | 5.9 | 5 | 0 | 3.11 | 1290
31.77 | 5.9 | 6 | 0 | 3.035 | 1080
31.77 | 5.9 | 7 | 3.2 | 2.972 | 938
31.77 | 5.9 | 8 | 5 | 2.917 | 827
31.77 | 5.9 | 9 | 6.5 | 2.869 | 740
31.77 | 5.9 | 10 | 7.8 | 2.826 | 669
31.77 | 5.9 | 11 | 9.1 | 2.754 | 568
31.77 | 5.9 | 12 | 10.2 | 2.689 | 488
31.77 | 5.9 | 13 | 11.4 | 2.628 | 425
31.77 | 5.9 | 14 | 12.5 | 2.572 | 374
31.77 | 5.9 | 15 | 13.6 | 2.52 | 331
31.77 | 5.9 | 20 | 19 | 2.303 | 201
31.77 | 5.9 | 25 | 24.2 | 2.134 | 136
31.77 | 5.9 | 30 | 29.3 | 1.996 | 99.1
31.77 | 5.9 | 40 | 39.5 | 1.777 | 59.8
31.77 | 5.9 | 50 | 49.6 | 1.605 | 40.3
31.77 | 5.9 | 60 | 59.7 | 1.465 | 29.2
31.77 | 5.9 | 70 | 69.7 | 1.345 | 22.1
31.77 | 5.9 | 80 | 79.8 | 1.341 | 21.9
31.77 | 5.9 | 90 | 89.8 | 1.337 | 21.7
31.77 | 5.9 | 100 | 99.8 | 1.332 | 21.5
31.77 | 5.9 | 110 | 109.8 | 1.328 | 21.3
31.77 | 5.9 | 120 | 119.8 | 1.324 | 21.1
31.77 | 5.9 | 150 | 149.9 | 1.263 | 18.3
31.77 | 5.9 | 200 | 199.9 | 1.043 | 11
31.77 | 5.9 | 250 | 249.9 | 0.867 | 7.37
31.77 | 5.9 | 300 | 299.9 | 0.72 | 5.25
31.77 | 5.9 | 350 | 349.9 | 0.592 | 3.91
31.77 | 5.9 | 400 | 400 | 0.478 | 3.01
31.77 | 5.9 | 500 | 500 | 0.281 | 1.91
31.77 | 5.9 | 750 | 750 | -0.107 | 0.782
31.77 | 5.9 | 1000 | 1000 | -0.414 | 0.386
31.77 | 6 | 1 | 0 | 3.77 | 5890
31.77 | 6 | 2 | 0 | 3.493 | 3110
31.77 | 6 | 3 | 0 | 3.331 | 2140
31.77 | 6 | 4 | 0 | 3.216 | 1650
31.77 | 6 | 5 | 0 | 3.127 | 1340
31.77 | 6 | 6 | 0 | 3.054 | 1130
31.77 | 6 | 7 | 3.6 | 2.992 | 982
31.77 | 6 | 8 | 5.3 | 2.938 | 868
31.77 | 6 | 9 | 6.7 | 2.891 | 778
31.77 | 6 | 10 | 8 | 2.849 | 706
31.77 | 6 | 11 | 9.2 | 2.777 | 599
31.77 | 6 | 12 | 10.4 | 2.713 | 516
31.77 | 6 | 13 | 11.5 | 2.653 | 450
31.77 | 6 | 14 | 12.6 | 2.597 | 396
31.77 | 6 | 15 | 13.7 | 2.546 | 351
31.77 | 6 | 20 | 19.1 | 2.331 | 214
31.77 | 6 | 25 | 24.3 | 2.163 | 146
31.77 | 6 | 30 | 29.4 | 2.026 | 106
31.77 | 6 | 40 | 39.5 | 1.808 | 64.3
31.77 | 6 | 50 | 49.6 | 1.639 | 43.5
31.77 | 6 | 60 | 59.7 | 1.499 | 31.6
31.77 | 6 | 70 | 69.7 | 1.381 | 24
31.77 | 6 | 80 | 79.8 | 1.376 | 23.8
31.77 | 6 | 90 | 89.8 | 1.372 | 23.5
31.77 | 6 | 100 | 99.8 | 1.368 | 23.3
31.77 | 6 | 110 | 109.8 | 1.363 | 23.1
31.77 | 6 | 120 | 119.8 | 1.359 | 22.8
31.77 | 6 | 150 | 149.9 | 1.299 | 19.9
31.77 | 6 | 200 | 199.9 | 1.081 | 12.1
31.77 | 6 | 250 | 249.9 | 0.908 | 8.09
31.77 | 6 | 300 | 299.9 | 0.762 | 5.78
31.77 | 6 | 350 | 349.9 | 0.636 | 4.32
31.77 | 6 | 400 | 400 | 0.523 | 3.33
31.77 | 6 | 500 | 500 | 0.328 | 2.13
31.77 | 6 | 750 | 750 | -0.056 | 0.878
31.77 | 6 | 1000 | 1000 | -0.36 | 0.436
31.77 | 6.1 | 1 | 0 | 3.771 | 5910
31.77 | 6.1 | 2 | 0 | 3.501 | 3170
31.77 | 6.1 | 3 | 0 | 3.342 | 2200
31.77 | 6.1 | 4 | 0 | 3.23 | 1700
31.77 | 6.1 | 5 | 0 | 3.143 | 1390
31.77 | 6.1 | 6 | 1.7 | 3.071 | 1180
31.77 | 6.1 | 7 | 4 | 3.011 | 1020
31.77 | 6.1 | 8 | 5.6 | 2.958 | 908
31.77 | 6.1 | 9 | 6.9 | 2.912 | 816
31.77 | 6.1 | 10 | 8.2 | 2.87 | 742
31.77 | 6.1 | 11 | 9.4 | 2.8 | 631
31.77 | 6.1 | 12 | 10.5 | 2.736 | 544
31.77 | 6.1 | 13 | 11.7 | 2.676 | 475
31.77 | 6.1 | 14 | 12.8 | 2.621 | 418
31.77 | 6.1 | 15 | 13.9 | 2.57 | 372
31.77 | 6.1 | 20 | 19.2 | 2.357 | 227
31.77 | 6.1 | 25 | 24.3 | 2.191 | 155
31.77 | 6.1 | 30 | 29.4 | 2.054 | 113
31.77 | 6.1 | 40 | 39.6 | 1.839 | 69
31.77 | 6.1 | 50 | 49.7 | 1.67 | 46.8
31.77 | 6.1 | 60 | 59.7 | 1.532 | 34.1
31.77 | 6.1 | 70 | 69.8 | 1.415 | 26
31.77 | 6.1 | 80 | 79.8 | 1.41 | 25.7
31.77 | 6.1 | 90 | 89.8 | 1.406 | 25.5
31.77 | 6.1 | 100 | 99.8 | 1.402 | 25.2
31.77 | 6.1 | 110 | 109.8 | 1.397 | 25
31.77 | 6.1 | 120 | 119.9 | 1.393 | 24.7
31.77 | 6.1 | 150 | 149.9 | 1.334 | 21.6
31.77 | 6.1 | 200 | 199.9 | 1.119 | 13.1
31.77 | 6.1 | 250 | 249.9 | 0.947 | 8.86
31.77 | 6.1 | 300 | 299.9 | 0.803 | 6.36
31.77 | 6.1 | 350 | 350 | 0.678 | 4.77
31.77 | 6.1 | 400 | 400 | 0.567 | 3.69
31.77 | 6.1 | 500 | 500 | 0.374 | 2.36
31.77 | 6.1 | 750 | 750 | -0.007 | 0.984
31.77 | 6.1 | 1000 | 1000 | -0.308 | 0.492
31.77 | 6.2 | 1 | 0 | 3.772 | 5910
31.77 | 6.2 | 2 | 0 | 3.507 | 3220
31.77 | 6.2 | 3 | 0 | 3.352 | 2250
31.77 | 6.2 | 4 | 0 | 3.242 | 1750
31.77 | 6.2 | 5 | 0 | 3.157 | 1440
31.77 | 6.2 | 6 | 2.4 | 3.087 | 1220
31.77 | 6.2 | 7 | 4.3 | 3.028 | 1070
31.77 | 6.2 | 8 | 5.8 | 2.977 | 948
31.77 | 6.2 | 9 | 7.1 | 2.932 | 854
31.77 | 6.2 | 10 | 8.4 | 2.891 | 778
31.77 | 6.2 | 11 | 9.5 | 2.821 | 662
31.77 | 6.2 | 12 | 10.7 | 2.757 | 572
31.77 | 6.2 | 13 | 11.8 | 2.699 | 500
31.77 | 6.2 | 14 | 12.9 | 2.644 | 441
31.77 | 6.2 | 15 | 14 | 2.593 | 392
31.77 | 6.2 | 20 | 19.2 | 2.382 | 241
31.77 | 6.2 | 25 | 24.4 | 2.217 | 165
31.77 | 6.2 | 30 | 29.5 | 2.082 | 121
31.77 | 6.2 | 40 | 39.6 | 1.868 | 73.8
31.77 | 6.2 | 50 | 49.7 | 1.701 | 50.3
31.77 | 6.2 | 60 | 59.7 | 1.564 | 36.7
31.77 | 6.2 | 70 | 69.8 | 1.447 | 28
31.77 | 6.2 | 80 | 79.8 | 1.443 | 27.7
31.77 | 6.2 | 90 | 89.8 | 1.439 | 27.5
31.77 | 6.2 | 100 | 99.8 | 1.435 | 27.2
31.77 | 6.2 | 110 | 109.9 | 1.43 | 26.9
31.77 | 6.2 | 120 | 119.9 | 1.426 | 26.7
31.77 | 6.2 | 150 | 149.9 | 1.367 | 23.3
31.77 | 6.2 | 200 | 199.9 | 1.155 | 14.3
31.77 | 6.2 | 250 | 249.9 | 0.986 | 9.67
31.77 | 6.2 | 300 | 299.9 | 0.843 | 6.97
31.77 | 6.2 | 350 | 350 | 0.719 | 5.24
31.77 | 6.2 | 400 | 400 | 0.609 | 4.07
31.77 | 6.2 | 500 | 500 | 0.418 | 2.62
31.77 | 6.2 | 750 | 750 | 0.042 | 1.1
31.77 | 6.2 | 1000 | 1000 | -0.257 | 0.553
31.77 | 6.3 | 1 | 0 | 3.771 | 5900
31.77 | 6.3 | 2 | 0 | 3.513 | 3260
31.77 | 6.3 | 3 | 0 | 3.361 | 2300
31.77 | 6.3 | 4 | 0 | 3.254 | 1790
31.77 | 6.3 | 5 | 0 | 3.17 | 1480
31.77 | 6.3 | 6 | 2.9 | 3.102 | 1270
31.77 | 6.3 | 7 | 4.6 | 3.045 | 1110
31.77 | 6.3 | 8 | 6 | 2.994 | 987
31.77 | 6.3 | 9 | 7.3 | 2.95 | 892
31.77 | 6.3 | 10 | 8.5 | 2.911 | 814
31.77 | 6.3 | 11 | 9.7 | 2.841 | 694
31.77 | 6.3 | 12 | 10.8 | 2.778 | 600
31.77 | 6.3 | 13 | 11.9 | 2.72 | 525
31.77 | 6.3 | 14 | 13 | 2.666 | 463
31.77 | 6.3 | 15 | 14.1 | 2.616 | 413
31.77 | 6.3 | 20 | 19.3 | 2.406 | 254
31.77 | 6.3 | 25 | 24.4 | 2.242 | 175
31.77 | 6.3 | 30 | 29.5 | 2.109 | 128
31.77 | 6.3 | 40 | 39.7 | 1.896 | 78.8
31.77 | 6.3 | 50 | 49.7 | 1.731 | 53.8
31.77 | 6.3 | 60 | 59.8 | 1.595 | 39.4
31.77 | 6.3 | 70 | 69.8 | 1.479 | 30.2
31.77 | 6.3 | 80 | 79.8 | 1.475 | 29.9
31.77 | 6.3 | 90 | 89.8 | 1.471 | 29.6
31.77 | 6.3 | 100 | 99.9 | 1.466 | 29.3
31.77 | 6.3 | 110 | 109.9 | 1.462 | 29
31.77 | 6.3 | 120 | 119.9 | 1.458 | 28.7
31.77 | 6.3 | 150 | 149.9 | 1.4 | 25.1
31.77 | 6.3 | 200 | 199.9 | 1.19 | 15.5
31.77 | 6.3 | 250 | 249.9 | 1.023 | 10.5
31.77 | 6.3 | 300 | 300 | 0.882 | 7.62
31.77 | 6.3 | 350 | 350 | 0.76 | 5.75
31.77 | 6.3 | 400 | 400 | 0.651 | 4.48
31.77 | 6.3 | 500 | 500 | 0.462 | 2.9
31.77 | 6.3 | 750 | 750 | 0.089 | 1.23
31.77 | 6.3 | 1000 | 1000 | -0.207 | 0.62
31.77 | 6.4 | 1 | 0 | 3.769 | 5870
31.77 | 6.4 | 2 | 0 | 3.517 | 3290
31.77 | 6.4 | 3 | 0 | 3.369 | 2340
31.77 | 6.4 | 4 | 0 | 3.264 | 1840
31.77 | 6.4 | 5 | 0 | 3.183 | 1520
31.77 | 6.4 | 6 | 3.3 | 3.116 | 1310
31.77 | 6.4 | 7 | 4.9 | 3.06 | 1150
31.77 | 6.4 | 8 | 6.2 | 3.011 | 1030
31.77 | 6.4 | 9 | 7.5 | 2.968 | 928
31.77 | 6.4 | 10 | 8.7 | 2.929 | 849
31.77 | 6.4 | 11 | 9.8 | 2.86 | 725
31.77 | 6.4 | 12 | 10.9 | 2.798 | 627
31.77 | 6.4 | 13 | 12 | 2.74 | 549
31.77 | 6.4 | 14 | 13.1 | 2.686 | 486
31.77 | 6.4 | 15 | 14.1 | 2.637 | 433
31.77 | 6.4 | 20 | 19.4 | 2.428 | 268
31.77 | 6.4 | 25 | 24.5 | 2.267 | 185
31.77 | 6.4 | 30 | 29.6 | 2.134 | 136
31.77 | 6.4 | 40 | 39.7 | 1.924 | 83.9
31.77 | 6.4 | 50 | 49.7 | 1.759 | 57.5
31.77 | 6.4 | 60 | 59.8 | 1.625 | 42.1
31.77 | 6.4 | 70 | 69.8 | 1.51 | 32.4
31.77 | 6.4 | 80 | 79.8 | 1.506 | 32
31.77 | 6.4 | 90 | 89.9 | 1.501 | 31.7
31.77 | 6.4 | 100 | 99.9 | 1.497 | 31.4
31.77 | 6.4 | 110 | 109.9 | 1.493 | 31.1
31.77 | 6.4 | 120 | 119.9 | 1.488 | 30.8
31.77 | 6.4 | 150 | 149.9 | 1.431 | 27
31.77 | 6.4 | 200 | 199.9 | 1.224 | 16.8
31.77 | 6.4 | 250 | 249.9 | 1.059 | 11.4
31.77 | 6.4 | 300 | 300 | 0.92 | 8.31
31.77 | 6.4 | 350 | 350 | 0.799 | 6.29
31.77 | 6.4 | 400 | 400 | 0.691 | 4.91
31.77 | 6.4 | 500 | 500 | 0.504 | 3.19
31.77 | 6.4 | 750 | 750 | 0.135 | 1.36
31.77 | 6.4 | 1000 | 1000 | -0.159 | 0.694
31.77 | 6.5 | 1 | 0 | 3.766 | 5830
31.77 | 6.5 | 2 | 0 | 3.52 | 3310
31.77 | 6.5 | 3 | 0 | 3.376 | 2380
31.77 | 6.5 | 4 | 0 | 3.273 | 1880
31.77 | 6.5 | 5 | 1.6 | 3.194 | 1560
31.77 | 6.5 | 6 | 3.7 | 3.129 | 1350
31.77 | 6.5 | 7 | 5.1 | 3.074 | 1190
31.77 | 6.5 | 8 | 6.4 | 3.026 | 1060
31.77 | 6.5 | 9 | 7.6 | 2.984 | 964
31.77 | 6.5 | 10 | 8.8 | 2.946 | 884
31.77 | 6.5 | 11 | 9.9 | 2.878 | 755
31.77 | 6.5 | 12 | 11 | 2.816 | 655
31.77 | 6.5 | 13 | 12.1 | 2.759 | 574
31.77 | 6.5 | 14 | 13.2 | 2.706 | 508
31.77 | 6.5 | 15 | 14.2 | 2.656 | 453
31.77 | 6.5 | 20 | 19.4 | 2.45 | 282
31.77 | 6.5 | 25 | 24.5 | 2.29 | 195
31.77 | 6.5 | 30 | 29.6 | 2.158 | 144
31.77 | 6.5 | 40 | 39.7 | 1.95 | 89
31.77 | 6.5 | 50 | 49.8 | 1.787 | 61.2
31.77 | 6.5 | 60 | 59.8 | 1.653 | 45
31.77 | 6.5 | 70 | 69.8 | 1.54 | 34.6
31.77 | 6.5 | 80 | 79.9 | 1.535 | 34.3
31.77 | 6.5 | 90 | 89.9 | 1.531 | 34
31.77 | 6.5 | 100 | 99.9 | 1.527 | 33.6
31.77 | 6.5 | 110 | 109.9 | 1.522 | 33.3
31.77 | 6.5 | 120 | 119.9 | 1.518 | 33
31.77 | 6.5 | 150 | 149.9 | 1.461 | 28.9
31.77 | 6.5 | 200 | 199.9 | 1.257 | 18.1
31.77 | 6.5 | 250 | 250 | 1.094 | 12.4
31.77 | 6.5 | 300 | 300 | 0.956 | 9.04
31.77 | 6.5 | 350 | 350 | 0.837 | 6.87
31.77 | 6.5 | 400 | 400 | 0.73 | 5.37
31.77 | 6.5 | 500 | 500 | 0.545 | 3.51
31.77 | 6.5 | 750 | 750 | 0.18 | 1.51
31.77 | 6.5 | 1000 | 1000 | -0.111 | 0.775
31.77 | 6.6 | 1 | 0 | 3.761 | 5770
31.77 | 6.6 | 2 | 0 | 3.522 | 3320
31.77 | 6.6 | 3 | 0 | 3.381 | 2410
31.77 | 6.6 | 4 | 0 | 3.281 | 1910
31.77 | 6.6 | 5 | 2.2 | 3.204 | 1600
31.77 | 6.6 | 6 | 4 | 3.141 | 1380
31.77 | 6.6 | 7 | 5.4 | 3.087 | 1220
31.77 | 6.6 | 8 | 6.6 | 3.04 | 1100
31.77 | 6.6 | 9 | 7.8 | 2.999 | 998
31.77 | 6.6 | 10 | 8.9 | 2.962 | 917
31.77 | 6.6 | 11 | 10 | 2.895 | 785
31.77 | 6.6 | 12 | 11.1 | 2.833 | 681
31.77 | 6.6 | 13 | 12.2 | 2.777 | 598
31.77 | 6.6 | 14 | 13.3 | 2.724 | 530
31.77 | 6.6 | 15 | 14.3 | 2.675 | 473
31.77 | 6.6 | 20 | 19.5 | 2.471 | 296
31.77 | 6.6 | 25 | 24.6 | 2.312 | 205
31.77 | 6.6 | 30 | 29.7 | 2.181 | 152
31.77 | 6.6 | 40 | 39.7 | 1.974 | 94.3
31.77 | 6.6 | 50 | 49.8 | 1.813 | 65
31.77 | 6.6 | 60 | 59.8 | 1.681 | 47.9
31.77 | 6.6 | 70 | 69.9 | 1.568 | 37
31.77 | 6.6 | 80 | 79.9 | 1.564 | 36.6
31.77 | 6.6 | 90 | 89.9 | 1.559 | 36.2
31.77 | 6.6 | 100 | 99.9 | 1.555 | 35.9
31.77 | 6.6 | 110 | 109.9 | 1.551 | 35.5
31.77 | 6.6 | 120 | 119.9 | 1.546 | 35.2
31.77 | 6.6 | 150 | 149.9 | 1.49 | 30.9
31.77 | 6.6 | 200 | 199.9 | 1.289 | 19.4
31.77 | 6.6 | 250 | 250 | 1.127 | 13.4
31.77 | 6.6 | 300 | 300 | 0.992 | 9.81
31.77 | 6.6 | 350 | 350 | 0.874 | 7.48
31.77 | 6.6 | 400 | 400 | 0.768 | 5.87
31.77 | 6.6 | 500 | 500 | 0.586 | 3.85
31.77 | 6.6 | 750 | 750 | 0.224 | 1.67
31.77 | 6.6 | 1000 | 1000 | -0.064 | 0.862
31.77 | 6.7 | 1 | 0 | 3.756 | 5700
31.77 | 6.7 | 2 | 0 | 3.522 | 3330
31.77 | 6.7 | 3 | 0 | 3.386 | 2430
31.77 | 6.7 | 4 | 0 | 3.288 | 1940
31.77 | 6.7 | 5 | 2.6 | 3.213 | 1630
31.77 | 6.7 | 6 | 4.2 | 3.151 | 1420
31.77 | 6.7 | 7 | 5.6 | 3.099 | 1260
31.77 | 6.7 | 8 | 6.8 | 3.053 | 1130
31.77 | 6.7 | 9 | 7.9 | 3.013 | 1030
31.77 | 6.7 | 10 | 9.1 | 2.977 | 949
31.77 | 6.7 | 11 | 10.1 | 2.911 | 814
31.77 | 6.7 | 12 | 11.2 | 2.849 | 707
31.77 | 6.7 | 13 | 12.3 | 2.793 | 621
31.77 | 6.7 | 14 | 13.3 | 2.741 | 551
31.77 | 6.7 | 15 | 14.4 | 2.693 | 493
31.77 | 6.7 | 20 | 19.5 | 2.49 | 309
31.77 | 6.7 | 25 | 24.6 | 2.332 | 215
31.77 | 6.7 | 30 | 29.7 | 2.203 | 160
31.77 | 6.7 | 40 | 39.8 | 1.998 | 99.6
31.77 | 6.7 | 50 | 49.8 | 1.838 | 68.9
31.77 | 6.7 | 60 | 59.8 | 1.707 | 50.9
31.77 | 6.7 | 70 | 69.9 | 1.595 | 39.4
31.77 | 6.7 | 80 | 79.9 | 1.591 | 39
31.77 | 6.7 | 90 | 89.9 | 1.587 | 38.6
31.77 | 6.7 | 100 | 99.9 | 1.582 | 38.2
31.77 | 6.7 | 110 | 109.9 | 1.578 | 37.8
31.77 | 6.7 | 120 | 119.9 | 1.574 | 37.5
31.77 | 6.7 | 150 | 149.9 | 1.518 | 33
31.77 | 6.7 | 200 | 200 | 1.319 | 20.9
31.77 | 6.7 | 250 | 250 | 1.16 | 14.5
31.77 | 6.7 | 300 | 300 | 1.026 | 10.6
31.77 | 6.7 | 350 | 350 | 0.909 | 8.12
31.77 | 6.7 | 400 | 400 | 0.805 | 6.39
31.77 | 6.7 | 500 | 500 | 0.625 | 4.21
31.77 | 6.7 | 750 | 750 | 0.267 | 1.85
31.77 | 6.7 | 1000 | 1000 | -0.019 | 0.957
31.77 | 6.8 | 1 | 0 | 3.75 | 5620
31.77 | 6.8 | 2 | 0 | 3.522 | 3330
31.77 | 6.8 | 3 | 0 | 3.389 | 2450
31.77 | 6.8 | 4 | 0 | 3.294 | 1970
31.77 | 6.8 | 5 | 3 | 3.221 | 1660
31.77 | 6.8 | 6 | 4.5 | 3.16 | 1450
31.77 | 6.8 | 7 | 5.7 | 3.109 | 1290
31.77 | 6.8 | 8 | 6.9 | 3.065 | 1160
31.77 | 6.8 | 9 | 8.1 | 3.026 | 1060
31.77 | 6.8 | 10 | 9.2 | 2.991 | 980
31.77 | 6.8 | 11 | 10.2 | 2.925 | 842
31.77 | 6.8 | 12 | 11.3 | 2.865 | 732
31.77 | 6.8 | 13 | 12.4 | 2.809 | 644
31.77 | 6.8 | 14 | 13.4 | 2.757 | 572
31.77 | 6.8 | 15 | 14.5 | 2.709 | 512
31.77 | 6.8 | 20 | 19.6 | 2.508 | 322
31.77 | 6.8 | 25 | 24.7 | 2.352 | 225
31.77 | 6.8 | 30 | 29.7 | 2.224 | 167
31.77 | 6.8 | 40 | 39.8 | 2.021 | 105
31.77 | 6.8 | 50 | 49.8 | 1.862 | 72.8
31.77 | 6.8 | 60 | 59.9 | 1.732 | 54
31.77 | 6.8 | 70 | 69.9 | 1.621 | 41.8
31.77 | 6.8 | 80 | 79.9 | 1.617 | 41.4
31.77 | 6.8 | 90 | 89.9 | 1.613 | 41
31.77 | 6.8 | 100 | 99.9 | 1.608 | 40.6
31.77 | 6.8 | 110 | 109.9 | 1.604 | 40.2
31.77 | 6.8 | 120 | 119.9 | 1.6 | 39.8
31.77 | 6.8 | 150 | 149.9 | 1.545 | 35.1
31.77 | 6.8 | 200 | 200 | 1.349 | 22.3
31.77 | 6.8 | 250 | 250 | 1.191 | 15.5
31.77 | 6.8 | 300 | 300 | 1.059 | 11.5
31.77 | 6.8 | 350 | 350 | 0.944 | 8.79
31.77 | 6.8 | 400 | 400 | 0.841 | 6.94
31.77 | 6.8 | 500 | 500 | 0.663 | 4.6
31.77 | 6.8 | 750 | 750 | 0.308 | 2.03
31.77 | 6.8 | 1000 | 1000 | 0.025 | 1.06
31.77 | 6.9 | 1 | 0 | 3.742 | 5520
31.77 | 6.9 | 2 | 0 | 3.521 | 3320
31.77 | 6.9 | 3 | 0 | 3.391 | 2460
31.77 | 6.9 | 4 | 1.4 | 3.299 | 1990
31.77 | 6.9 | 5 | 3.3 | 3.227 | 1690
31.77 | 6.9 | 6 | 4.7 | 3.169 | 1470
31.77 | 6.9 | 7 | 5.9 | 3.119 | 1320
31.77 | 6.9 | 8 | 7.1 | 3.076 | 1190
31.77 | 6.9 | 9 | 8.2 | 3.038 | 1090
31.77 | 6.9 | 10 | 9.3 | 3.004 | 1010
31.77 | 6.9 | 11 | 10.3 | 2.938 | 868
31.77 | 6.9 | 12 | 11.4 | 2.878 | 756
31.77 | 6.9 | 13 | 12.4 | 2.823 | 666
31.77 | 6.9 | 14 | 13.5 | 2.772 | 592
31.77 | 6.9 | 15 | 14.5 | 2.724 | 530
31.77 | 6.9 | 20 | 19.6 | 2.525 | 335
31.77 | 6.9 | 25 | 24.7 | 2.371 | 235
31.77 | 6.9 | 30 | 29.8 | 2.244 | 175
31.77 | 6.9 | 40 | 39.8 | 2.042 | 110
31.77 | 6.9 | 50 | 49.9 | 1.885 | 76.8
31.77 | 6.9 | 60 | 59.9 | 1.756 | 57
31.77 | 6.9 | 70 | 69.9 | 1.646 | 44.3
31.77 | 6.9 | 80 | 79.9 | 1.642 | 43.9
31.77 | 6.9 | 90 | 89.9 | 1.638 | 43.4
31.77 | 6.9 | 100 | 99.9 | 1.633 | 43
31.77 | 6.9 | 110 | 109.9 | 1.629 | 42.6
31.77 | 6.9 | 120 | 119.9 | 1.625 | 42.1
31.77 | 6.9 | 150 | 150 | 1.571 | 37.2
31.77 | 6.9 | 200 | 200 | 1.377 | 23.8
31.77 | 6.9 | 250 | 250 | 1.222 | 16.7
31.77 | 6.9 | 300 | 300 | 1.091 | 12.3
31.77 | 6.9 | 350 | 350 | 0.977 | 9.49
31.77 | 6.9 | 400 | 400 | 0.876 | 7.52
31.77 | 6.9 | 500 | 500 | 0.699 | 5
31.77 | 6.9 | 750 | 750 | 0.349 | 2.23
31.77 | 6.9 | 1000 | 1000 | 0.068 | 1.17
31.77 | 7 | 1 | 0 | 3.733 | 5410
31.77 | 7 | 2 | 0 | 3.518 | 3300
31.77 | 7 | 3 | 0 | 3.392 | 2470
31.77 | 7 | 4 | 1.9 | 3.302 | 2010
31.77 | 7 | 5 | 3.6 | 3.233 | 1710
31.77 | 7 | 6 | 4.9 | 3.176 | 1500
31.77 | 7 | 7 | 6.1 | 3.128 | 1340
31.77 | 7 | 8 | 7.2 | 3.086 | 1220
31.77 | 7 | 9 | 8.3 | 3.049 | 1120
31.77 | 7 | 10 | 9.4 | 3.016 | 1040
31.77 | 7 | 11 | 10.4 | 2.951 | 893
31.77 | 7 | 12 | 11.5 | 2.891 | 778
31.77 | 7 | 13 | 12.5 | 2.837 | 686
31.77 | 7 | 14 | 13.6 | 2.786 | 611
31.77 | 7 | 15 | 14.6 | 2.739 | 548
31.77 | 7 | 20 | 19.7 | 2.541 | 348
31.77 | 7 | 25 | 24.8 | 2.388 | 244
31.77 | 7 | 30 | 29.8 | 2.262 | 183
31.77 | 7 | 40 | 39.8 | 2.063 | 116
31.77 | 7 | 50 | 49.9 | 1.907 | 80.7
31.77 | 7 | 60 | 59.9 | 1.779 | 60.1
31.77 | 7 | 70 | 69.9 | 1.67 | 46.8
31.77 | 7 | 80 | 79.9 | 1.666 | 46.3
31.77 | 7 | 90 | 89.9 | 1.662 | 45.9
31.77 | 7 | 100 | 99.9 | 1.657 | 45.4
31.77 | 7 | 110 | 109.9 | 1.653 | 45
31.77 | 7 | 120 | 119.9 | 1.649 | 44.5
31.77 | 7 | 150 | 150 | 1.595 | 39.4
31.77 | 7 | 200 | 200 | 1.404 | 25.4
31.77 | 7 | 250 | 250 | 1.251 | 17.8
31.77 | 7 | 300 | 300 | 1.122 | 13.2
31.77 | 7 | 350 | 350 | 1.01 | 10.2
31.77 | 7 | 400 | 400 | 0.91 | 8.12
31.77 | 7 | 500 | 500 | 0.735 | 5.43
31.77 | 7 | 750 | 750 | 0.388 | 2.44
31.77 | 7 | 1000 | 1000 | 0.11 | 1.29
31.77 | 7.1 | 1 | 0 | 3.723 | 5290
31.77 | 7.1 | 2 | 0 | 3.514 | 3270
31.77 | 7.1 | 3 | 0 | 3.392 | 2460
31.77 | 7.1 | 4 | 2.3 | 3.305 | 2020
31.77 | 7.1 | 5 | 3.8 | 3.237 | 1730
31.77 | 7.1 | 6 | 5 | 3.182 | 1520
31.77 | 7.1 | 7 | 6.2 | 3.135 | 1360
31.77 | 7.1 | 8 | 7.3 | 3.094 | 1240
31.77 | 7.1 | 9 | 8.4 | 3.058 | 1140
31.77 | 7.1 | 10 | 9.5 | 3.026 | 1060
31.77 | 7.1 | 11 | 10.5 | 2.962 | 916
31.77 | 7.1 | 12 | 11.6 | 2.903 | 800
31.77 | 7.1 | 13 | 12.6 | 2.849 | 706
31.77 | 7.1 | 14 | 13.6 | 2.798 | 629
31.77 | 7.1 | 15 | 14.6 | 2.752 | 565
31.77 | 7.1 | 20 | 19.7 | 2.556 | 360
31.77 | 7.1 | 25 | 24.8 | 2.404 | 254
31.77 | 7.1 | 30 | 29.8 | 2.28 | 190
31.77 | 7.1 | 40 | 39.9 | 2.082 | 121
31.77 | 7.1 | 50 | 49.9 | 1.928 | 84.7
31.77 | 7.1 | 60 | 59.9 | 1.801 | 63.2
31.77 | 7.1 | 70 | 69.9 | 1.693 | 49.3
31.77 | 7.1 | 80 | 79.9 | 1.689 | 48.8
31.77 | 7.1 | 90 | 89.9 | 1.684 | 48.4
31.77 | 7.1 | 100 | 99.9 | 1.68 | 47.9
31.77 | 7.1 | 110 | 110 | 1.676 | 47.4
31.77 | 7.1 | 120 | 120 | 1.671 | 46.9
31.77 | 7.1 | 150 | 150 | 1.618 | 41.5
31.77 | 7.1 | 200 | 200 | 1.43 | 26.9
31.77 | 7.1 | 250 | 250 | 1.279 | 19
31.77 | 7.1 | 300 | 300 | 1.152 | 14.2
31.77 | 7.1 | 350 | 350 | 1.041 | 11
31.77 | 7.1 | 400 | 400 | 0.942 | 8.75
31.77 | 7.1 | 500 | 500 | 0.769 | 5.88
31.77 | 7.1 | 750 | 750 | 0.426 | 2.67
31.77 | 7.1 | 1000 | 1000 | 0.151 | 1.42
31.77 | 7.2 | 1 | 0 | 3.712 | 5160
31.77 | 7.2 | 2 | 0 | 3.509 | 3230
31.77 | 7.2 | 3 | 0 | 3.391 | 2460
31.77 | 7.2 | 4 | 2.6 | 3.306 | 2020
31.77 | 7.2 | 5 | 4 | 3.24 | 1740
31.77 | 7.2 | 6 | 5.2 | 3.187 | 1540
31.77 | 7.2 | 7 | 6.3 | 3.141 | 1380
31.77 | 7.2 | 8 | 7.4 | 3.102 | 1260
31.77 | 7.2 | 9 | 8.5 | 3.067 | 1170
31.77 | 7.2 | 10 | 9.5 | 3.036 | 1090
31.77 | 7.2 | 11 | 10.6 | 2.972 | 937
31.77 | 7.2 | 12 | 11.6 | 2.913 | 819
31.77 | 7.2 | 13 | 12.6 | 2.86 | 724
31.77 | 7.2 | 14 | 13.7 | 2.81 | 646
31.77 | 7.2 | 15 | 14.7 | 2.764 | 580
31.77 | 7.2 | 20 | 19.8 | 2.57 | 372
31.77 | 7.2 | 25 | 24.8 | 2.419 | 263
31.77 | 7.2 | 30 | 29.8 | 2.296 | 198
31.77 | 7.2 | 40 | 39.9 | 2.1 | 126
31.77 | 7.2 | 50 | 49.9 | 1.947 | 88.6
31.77 | 7.2 | 60 | 59.9 | 1.822 | 66.3
31.77 | 7.2 | 70 | 69.9 | 1.715 | 51.8
31.77 | 7.2 | 80 | 79.9 | 1.71 | 51.3
31.77 | 7.2 | 90 | 89.9 | 1.706 | 50.8
31.77 | 7.2 | 100 | 100 | 1.702 | 50.3
31.77 | 7.2 | 110 | 110 | 1.697 | 49.8
31.77 | 7.2 | 120 | 120 | 1.693 | 49.3
31.77 | 7.2 | 150 | 150 | 1.641 | 43.7
31.77 | 7.2 | 200 | 200 | 1.455 | 28.5
31.77 | 7.2 | 250 | 250 | 1.306 | 20.2
31.77 | 7.2 | 300 | 300 | 1.181 | 15.2
31.77 | 7.2 | 350 | 350 | 1.071 | 11.8
31.77 | 7.2 | 400 | 400 | 0.973 | 9.4
31.77 | 7.2 | 500 | 500 | 0.803 | 6.35
31.77 | 7.2 | 750 | 750 | 0.463 | 2.91
31.77 | 7.2 | 1000 | 1000 | 0.191 | 1.55
31.77 | 7.3 | 1 | 0 | 3.7 | 5020
31.77 | 7.3 | 2 | 0 | 3.503 | 3190
31.77 | 7.3 | 3 | 1.2 | 3.388 | 2440
31.77 | 7.3 | 4 | 2.9 | 3.306 | 2020
31.77 | 7.3 | 5 | 4.2 | 3.242 | 1750
31.77 | 7.3 | 6 | 5.3 | 3.19 | 1550
31.77 | 7.3 | 7 | 6.4 | 3.146 | 1400
31.77 | 7.3 | 8 | 7.5 | 3.108 | 1280
31.77 | 7.3 | 9 | 8.6 | 3.074 | 1190
31.77 | 7.3 | 10 | 9.6 | 3.044 | 1110
31.77 | 7.3 | 11 | 10.7 | 2.981 | 956
31.77 | 7.3 | 12 | 11.7 | 2.923 | 837
31.77 | 7.3 | 13 | 12.7 | 2.87 | 741
31.77 | 7.3 | 14 | 13.7 | 2.82 | 661
31.77 | 7.3 | 15 | 14.7 | 2.774 | 595
31.77 | 7.3 | 20 | 19.8 | 2.583 | 383
31.77 | 7.3 | 25 | 24.8 | 2.433 | 271
31.77 | 7.3 | 30 | 29.9 | 2.311 | 205
31.77 | 7.3 | 40 | 39.9 | 2.117 | 131
31.77 | 7.3 | 50 | 49.9 | 1.966 | 92.4
31.77 | 7.3 | 60 | 59.9 | 1.841 | 69.4
31.77 | 7.3 | 70 | 69.9 | 1.735 | 54.4
31.77 | 7.3 | 80 | 80 | 1.731 | 53.8
31.77 | 7.3 | 90 | 90 | 1.727 | 53.3
31.77 | 7.3 | 100 | 100 | 1.722 | 52.8
31.77 | 7.3 | 110 | 110 | 1.718 | 52.2
31.77 | 7.3 | 120 | 120 | 1.714 | 51.7
31.77 | 7.3 | 150 | 150 | 1.662 | 45.9
31.77 | 7.3 | 200 | 200 | 1.479 | 30.1
31.77 | 7.3 | 250 | 250 | 1.332 | 21.5
31.77 | 7.3 | 300 | 300 | 1.208 | 16.1
31.77 | 7.3 | 350 | 350 | 1.1 | 12.6
31.77 | 7.3 | 400 | 400 | 1.003 | 10.1
31.77 | 7.3 | 500 | 500 | 0.835 | 6.84
31.77 | 7.3 | 750 | 750 | 0.499 | 3.16
31.77 | 7.3 | 1000 | 1000 | 0.23 | 1.7
31.77 | 7.4 | 1 | 0 | 3.687 | 4860
31.77 | 7.4 | 2 | 0 | 3.496 | 3140
31.77 | 7.4 | 3 | 1.7 | 3.385 | 2420
31.77 | 7.4 | 4 | 3.1 | 3.305 | 2020
31.77 | 7.4 | 5 | 4.3 | 3.243 | 1750
31.77 | 7.4 | 6 | 5.5 | 3.193 | 1560
31.77 | 7.4 | 7 | 6.5 | 3.15 | 1410
31.77 | 7.4 | 8 | 7.6 | 3.113 | 1300
31.77 | 7.4 | 9 | 8.6 | 3.08 | 1200
31.77 | 7.4 | 10 | 9.7 | 3.051 | 1120
31.77 | 7.4 | 11 | 10.7 | 2.988 | 974
31.77 | 7.4 | 12 | 11.7 | 2.931 | 853
31.77 | 7.4 | 13 | 12.8 | 2.878 | 756
31.77 | 7.4 | 14 | 13.8 | 2.83 | 675
31.77 | 7.4 | 15 | 14.8 | 2.784 | 608
31.77 | 7.4 | 20 | 19.8 | 2.594 | 393
31.77 | 7.4 | 25 | 24.9 | 2.446 | 279
31.77 | 7.4 | 30 | 29.9 | 2.325 | 211
31.77 | 7.4 | 40 | 39.9 | 2.133 | 136
31.77 | 7.4 | 50 | 49.9 | 1.983 | 96.1
31.77 | 7.4 | 60 | 59.9 | 1.86 | 72.4
31.77 | 7.4 | 70 | 70 | 1.755 | 56.8
31.77 | 7.4 | 80 | 80 | 1.75 | 56.3
31.77 | 7.4 | 90 | 90 | 1.746 | 55.7
31.77 | 7.4 | 100 | 100 | 1.742 | 55.2
31.77 | 7.4 | 110 | 110 | 1.737 | 54.6
31.77 | 7.4 | 120 | 120 | 1.733 | 54.1
31.77 | 7.4 | 150 | 150 | 1.682 | 48.1
31.77 | 7.4 | 200 | 200 | 1.502 | 31.7
31.77 | 7.4 | 250 | 250 | 1.357 | 22.7
31.77 | 7.4 | 300 | 300 | 1.235 | 17.2
31.77 | 7.4 | 350 | 350 | 1.128 | 13.4
31.77 | 7.4 | 400 | 400 | 1.033 | 10.8
31.77 | 7.4 | 500 | 500 | 0.866 | 7.35
31.77 | 7.4 | 750 | 750 | 0.534 | 3.42
31.77 | 7.4 | 1000 | 1000 | 0.267 | 1.85
31.77 | 7.5 | 1 | 0 | 3.673 | 4710
31.77 | 7.5 | 2 | 0 | 3.488 | 3080
31.77 | 7.5 | 3 | 2 | 3.38 | 2400
31.77 | 7.5 | 4 | 3.3 | 3.303 | 2010
31.77 | 7.5 | 5 | 4.5 | 3.243 | 1750
31.77 | 7.5 | 6 | 5.6 | 3.194 | 1560
31.77 | 7.5 | 7 | 6.6 | 3.153 | 1420
31.77 | 7.5 | 8 | 7.7 | 3.117 | 1310
31.77 | 7.5 | 9 | 8.7 | 3.085 | 1220
31.77 | 7.5 | 10 | 9.7 | 3.057 | 1140
31.77 | 7.5 | 11 | 10.8 | 2.995 | 988
31.77 | 7.5 | 12 | 11.8 | 2.938 | 867
31.77 | 7.5 | 13 | 12.8 | 2.886 | 769
31.77 | 7.5 | 14 | 13.8 | 2.838 | 688
31.77 | 7.5 | 15 | 14.8 | 2.793 | 620
31.77 | 7.5 | 20 | 19.9 | 2.605 | 402
31.77 | 7.5 | 25 | 24.9 | 2.458 | 287
31.77 | 7.5 | 30 | 29.9 | 2.338 | 218
31.77 | 7.5 | 40 | 39.9 | 2.148 | 141
31.77 | 7.5 | 50 | 49.9 | 1.999 | 99.8
31.77 | 7.5 | 60 | 60 | 1.877 | 75.3
31.77 | 7.5 | 70 | 70 | 1.773 | 59.3
31.77 | 7.5 | 80 | 80 | 1.769 | 58.7
31.77 | 7.5 | 90 | 90 | 1.764 | 58.1
31.77 | 7.5 | 100 | 100 | 1.76 | 57.5
31.77 | 7.5 | 110 | 110 | 1.756 | 57
31.77 | 7.5 | 120 | 120 | 1.751 | 56.4
31.77 | 7.5 | 150 | 150 | 1.701 | 50.2
31.77 | 7.5 | 200 | 200 | 1.523 | 33.3
31.77 | 7.5 | 250 | 250 | 1.38 | 24
31.77 | 7.5 | 300 | 300 | 1.26 | 18.2
31.77 | 7.5 | 350 | 350 | 1.155 | 14.3
31.77 | 7.5 | 400 | 400 | 1.06 | 11.5
31.77 | 7.5 | 500 | 500 | 0.896 | 7.87
31.77 | 7.5 | 750 | 750 | 0.568 | 3.7
31.77 | 7.5 | 1000 | 1000 | 0.304 | 2.01
31.77 | 7.6 | 1 | 0 | 3.657 | 4540
31.77 | 7.6 | 2 | 0 | 3.479 | 3010
31.77 | 7.6 | 3 | 2.2 | 3.374 | 2370
31.77 | 7.6 | 4 | 3.5 | 3.3 | 1990
31.77 | 7.6 | 5 | 4.6 | 3.242 | 1750
31.77 | 7.6 | 6 | 5.7 | 3.195 | 1570
31.77 | 7.6 | 7 | 6.7 | 3.155 | 1430
31.77 | 7.6 | 8 | 7.7 | 3.12 | 1320
31.77 | 7.6 | 9 | 8.8 | 3.089 | 1230
31.77 | 7.6 | 10 | 9.8 | 3.062 | 1150
31.77 | 7.6 | 11 | 10.8 | 3 | 1000
31.77 | 7.6 | 12 | 11.8 | 2.944 | 880
31.77 | 7.6 | 13 | 12.8 | 2.893 | 781
31.77 | 7.6 | 14 | 13.9 | 2.845 | 699
31.77 | 7.6 | 15 | 14.9 | 2.8 | 631
31.77 | 7.6 | 20 | 19.9 | 2.614 | 411
31.77 | 7.6 | 25 | 24.9 | 2.469 | 294
31.77 | 7.6 | 30 | 29.9 | 2.35 | 224
31.77 | 7.6 | 40 | 39.9 | 2.161 | 145
31.77 | 7.6 | 50 | 50 | 2.014 | 103
31.77 | 7.6 | 60 | 60 | 1.893 | 78.2
31.77 | 7.6 | 70 | 70 | 1.79 | 61.7
31.77 | 7.6 | 80 | 80 | 1.786 | 61
31.77 | 7.6 | 90 | 90 | 1.781 | 60.4
31.77 | 7.6 | 100 | 100 | 1.777 | 59.8
31.77 | 7.6 | 110 | 110 | 1.773 | 59.3
31.77 | 7.6 | 120 | 120 | 1.768 | 58.7
31.77 | 7.6 | 150 | 150 | 1.719 | 52.3
31.77 | 7.6 | 200 | 200 | 1.544 | 35
31.77 | 7.6 | 250 | 250 | 1.403 | 25.3
31.77 | 7.6 | 300 | 300 | 1.284 | 19.2
31.77 | 7.6 | 350 | 350 | 1.18 | 15.1
31.77 | 7.6 | 400 | 400 | 1.087 | 12.2
31.77 | 7.6 | 500 | 500 | 0.925 | 8.41
31.77 | 7.6 | 750 | 750 | 0.6 | 3.99
31.77 | 7.6 | 1000 | 1000 | 0.339 | 2.18
31.77 | 7.7 | 1 | 0 | 3.641 | 4370
31.77 | 7.7 | 2 | 1 | 3.468 | 2940
31.77 | 7.7 | 3 | 2.4 | 3.367 | 2330
31.77 | 7.7 | 4 | 3.6 | 3.295 | 1970
31.77 | 7.7 | 5 | 4.7 | 3.24 | 1740
31.77 | 7.7 | 6 | 5.7 | 3.194 | 1560
31.77 | 7.7 | 7 | 6.8 | 3.155 | 1430
31.77 | 7.7 | 8 | 7.8 | 3.122 | 1320
31.77 | 7.7 | 9 | 8.8 | 3.092 | 1240
31.77 | 7.7 | 10 | 9.8 | 3.066 | 1160
31.77 | 7.7 | 11 | 10.9 | 3.005 | 1010
31.77 | 7.7 | 12 | 11.9 | 2.949 | 890
31.77 | 7.7 | 13 | 12.9 | 2.898 | 791
31.77 | 7.7 | 14 | 13.9 | 2.851 | 709
31.77 | 7.7 | 15 | 14.9 | 2.806 | 640
31.77 | 7.7 | 20 | 19.9 | 2.622 | 419
31.77 | 7.7 | 25 | 24.9 | 2.478 | 301
31.77 | 7.7 | 30 | 29.9 | 2.36 | 229
31.77 | 7.7 | 40 | 40 | 2.174 | 149
31.77 | 7.7 | 50 | 50 | 2.028 | 107
31.77 | 7.7 | 60 | 60 | 1.908 | 80.9
31.77 | 7.7 | 70 | 70 | 1.806 | 64
31.77 | 7.7 | 80 | 80 | 1.802 | 63.3
31.77 | 7.7 | 90 | 90 | 1.797 | 62.7
31.77 | 7.7 | 100 | 100 | 1.793 | 62.1
31.77 | 7.7 | 110 | 110 | 1.789 | 61.5
31.77 | 7.7 | 120 | 120 | 1.784 | 60.9
31.77 | 7.7 | 150 | 150 | 1.735 | 54.4
31.77 | 7.7 | 200 | 200 | 1.563 | 36.5
31.77 | 7.7 | 250 | 250 | 1.424 | 26.6
31.77 | 7.7 | 300 | 300 | 1.307 | 20.3
31.77 | 7.7 | 350 | 350 | 1.205 | 16
31.77 | 7.7 | 400 | 400 | 1.113 | 13
31.77 | 7.7 | 500 | 500 | 0.953 | 8.97
31.77 | 7.7 | 750 | 750 | 0.632 | 4.28
31.77 | 7.7 | 1000 | 1000 | 0.373 | 2.36
31.77 | 7.8 | 1 | 0 | 3.623 | 4200
31.77 | 7.8 | 2 | 1.3 | 3.457 | 2860
31.77 | 7.8 | 3 | 2.6 | 3.359 | 2290
31.77 | 7.8 | 4 | 3.7 | 3.29 | 1950
31.77 | 7.8 | 5 | 4.8 | 3.236 | 1720
31.77 | 7.8 | 6 | 5.8 | 3.192 | 1560
31.77 | 7.8 | 7 | 6.8 | 3.155 | 1430
31.77 | 7.8 | 8 | 7.9 | 3.122 | 1330
31.77 | 7.8 | 9 | 8.9 | 3.094 | 1240
31.77 | 7.8 | 10 | 9.9 | 3.068 | 1170
31.77 | 7.8 | 11 | 10.9 | 3.008 | 1020
31.77 | 7.8 | 12 | 11.9 | 2.953 | 897
31.77 | 7.8 | 13 | 12.9 | 2.902 | 798
31.77 | 7.8 | 14 | 13.9 | 2.855 | 717
31.77 | 7.8 | 15 | 14.9 | 2.812 | 648
31.77 | 7.8 | 20 | 19.9 | 2.629 | 425
31.77 | 7.8 | 25 | 25 | 2.487 | 307
31.77 | 7.8 | 30 | 30 | 2.37 | 234
31.77 | 7.8 | 40 | 40 | 2.185 | 153
31.77 | 7.8 | 50 | 50 | 2.041 | 110
31.77 | 7.8 | 60 | 60 | 1.922 | 83.6
31.77 | 7.8 | 70 | 70 | 1.821 | 66.2
31.77 | 7.8 | 80 | 80 | 1.817 | 65.5
31.77 | 7.8 | 90 | 90 | 1.812 | 64.9
31.77 | 7.8 | 100 | 100 | 1.808 | 64.3
31.77 | 7.8 | 110 | 110 | 1.804 | 63.6
31.77 | 7.8 | 120 | 120 | 1.799 | 63
31.77 | 7.8 | 150 | 150 | 1.751 | 56.3
31.77 | 7.8 | 200 | 200 | 1.581 | 38.1
31.77 | 7.8 | 250 | 250 | 1.444 | 27.8
31.77 | 7.8 | 300 | 300 | 1.329 | 21.3
31.77 | 7.8 | 350 | 350 | 1.228 | 16.9
31.77 | 7.8 | 400 | 400 | 1.137 | 13.7
31.77 | 7.8 | 500 | 500 | 0.979 | 9.53
31.77 | 7.8 | 750 | 750 | 0.662 | 4.59
31.77 | 7.8 | 1000 | 1000 | 0.406 | 2.55
31.77 | 7.9 | 1 | 0 | 3.604 | 4020
31.77 | 7.9 | 2 | 1.6 | 3.444 | 2780
31.77 | 7.9 | 3 | 2.7 | 3.35 | 2240
31.77 | 7.9 | 4 | 3.8 | 3.283 | 1920
31.77 | 7.9 | 5 | 4.8 | 3.231 | 1700
31.77 | 7.9 | 6 | 5.9 | 3.189 | 1550
31.77 | 7.9 | 7 | 6.9 | 3.153 | 1420
31.77 | 7.9 | 8 | 7.9 | 3.122 | 1320
31.77 | 7.9 | 9 | 8.9 | 3.094 | 1240
31.77 | 7.9 | 10 | 9.9 | 3.07 | 1170
31.77 | 7.9 | 11 | 10.9 | 3.01 | 1020
31.77 | 7.9 | 12 | 11.9 | 2.956 | 903
31.77 | 7.9 | 13 | 12.9 | 2.905 | 804
31.77 | 7.9 | 14 | 13.9 | 2.859 | 723
31.77 | 7.9 | 15 | 14.9 | 2.816 | 654
31.77 | 7.9 | 20 | 20 | 2.635 | 431
31.77 | 7.9 | 25 | 25 | 2.494 | 312
31.77 | 7.9 | 30 | 30 | 2.378 | 239
31.77 | 7.9 | 40 | 40 | 2.195 | 157
31.77 | 7.9 | 50 | 50 | 2.052 | 113
31.77 | 7.9 | 60 | 60 | 1.935 | 86
31.77 | 7.9 | 70 | 70 | 1.835 | 68.3
31.77 | 7.9 | 80 | 80 | 1.83 | 67.7
31.77 | 7.9 | 90 | 90 | 1.826 | 67
31.77 | 7.9 | 100 | 100 | 1.822 | 66.3
31.77 | 7.9 | 110 | 110 | 1.817 | 65.7
31.77 | 7.9 | 120 | 120 | 1.813 | 65
31.77 | 7.9 | 150 | 150 | 1.765 | 58.2
31.77 | 7.9 | 200 | 200 | 1.598 | 39.6
31.77 | 7.9 | 250 | 250 | 1.463 | 29.1
31.77 | 7.9 | 300 | 300 | 1.35 | 22.4
31.77 | 7.9 | 350 | 350 | 1.25 | 17.8
31.77 | 7.9 | 400 | 400 | 1.161 | 14.5
31.77 | 7.9 | 500 | 500 | 1.005 | 10.1
31.77 | 7.9 | 750 | 750 | 0.691 | 4.91
31.77 | 7.9 | 1000 | 1000 | 0.438 | 2.74
31.77 | 8 | 1 | 0 | 3.584 | 3840
31.77 | 8 | 2 | 1.7 | 3.43 | 2690
31.77 | 8 | 3 | 2.8 | 3.34 | 2190
31.77 | 8 | 4 | 3.9 | 3.276 | 1890
31.77 | 8 | 5 | 4.9 | 3.226 | 1680
31.77 | 8 | 6 | 5.9 | 3.185 | 1530
31.77 | 8 | 7 | 6.9 | 3.15 | 1410
31.77 | 8 | 8 | 7.9 | 3.12 | 1320
31.77 | 8 | 9 | 8.9 | 3.094 | 1240
31.77 | 8 | 10 | 9.9 | 3.07 | 1180
31.77 | 8 | 11 | 11 | 3.011 | 1030
31.77 | 8 | 12 | 12 | 2.957 | 906
31.77 | 8 | 13 | 13 | 2.907 | 808
31.77 | 8 | 14 | 14 | 2.861 | 727
31.77 | 8 | 15 | 15 | 2.819 | 658
31.77 | 8 | 20 | 20 | 2.639 | 436
31.77 | 8 | 25 | 25 | 2.5 | 316
31.77 | 8 | 30 | 30 | 2.386 | 243
31.77 | 8 | 40 | 40 | 2.204 | 160
31.77 | 8 | 50 | 50 | 2.063 | 116
31.77 | 8 | 60 | 60 | 1.946 | 88.4
31.77 | 8 | 70 | 70 | 1.847 | 70.3
31.77 | 8 | 80 | 80 | 1.843 | 69.6
31.77 | 8 | 90 | 90 | 1.839 | 69
31.77 | 8 | 100 | 100 | 1.834 | 68.3
31.77 | 8 | 110 | 110 | 1.83 | 67.6
31.77 | 8 | 120 | 120 | 1.826 | 66.9
31.77 | 8 | 150 | 150 | 1.778 | 60
31.77 | 8 | 200 | 200 | 1.614 | 41.1
31.77 | 8 | 250 | 250 | 1.481 | 30.3
31.77 | 8 | 300 | 300 | 1.369 | 23.4
31.77 | 8 | 350 | 350 | 1.271 | 18.7
31.77 | 8 | 400 | 400 | 1.183 | 15.2
31.77 | 8 | 500 | 500 | 1.029 | 10.7
31.77 | 8 | 750 | 750 | 0.72 | 5.24
31.77 | 8 | 1000 | 1000 | 0.469 | 2.94
40 | 4 | 1 | 0 | 3.271 | 1870
40 | 4 | 2 | 0 | 2.868 | 738
40 | 4 | 3 | 0 | 2.632 | 428
40 | 4 | 4 | 0 | 2.464 | 291
40 | 4 | 5 | 0 | 2.334 | 216
40 | 4 | 6 | 0 | 2.227 | 169
40 | 4 | 7 | 0 | 2.137 | 137
40 | 4 | 8 | 0 | 2.059 | 115
40 | 4 | 9 | 0 | 1.99 | 97.7
40 | 4 | 10 | 0 | 1.928 | 84.8
40 | 4 | 11 | 0 | 1.846 | 70.1
40 | 4 | 12 | 4.8 | 1.771 | 59
40 | 4 | 13 | 6.9 | 1.701 | 50.3
40 | 4 | 14 | 8.7 | 1.637 | 43.4
40 | 4 | 15 | 10.2 | 1.577 | 37.8
40 | 4 | 20 | 16.7 | 1.328 | 21.3
40 | 4 | 25 | 22.4 | 1.133 | 13.6
40 | 4 | 30 | 27.9 | 0.974 | 9.43
40 | 4 | 40 | 38.5 | 0.722 | 5.27
40 | 4 | 50 | 48.8 | 0.525 | 3.35
40 | 4 | 60 | 59 | 0.364 | 2.31
40 | 4 | 70 | 69.1 | 0.226 | 1.68
40 | 4 | 80 | 79.2 | 0.221 | 1.66
40 | 4 | 90 | 89.3 | 0.216 | 1.64
40 | 4 | 100 | 99.4 | 0.211 | 1.62
40 | 4 | 110 | 109.4 | 0.206 | 1.61
40 | 4 | 120 | 119.5 | 0.2 | 1.59
40 | 4 | 150 | 149.6 | 0.13 | 1.35
40 | 4 | 200 | 199.7 | -0.123 | 0.753
40 | 4 | 250 | 249.8 | -0.326 | 0.472
40 | 4 | 300 | 299.8 | -0.496 | 0.319
40 | 4 | 350 | 349.8 | -0.644 | 0.227
40 | 4 | 400 | 399.8 | -0.776 | 0.168
40 | 4 | 500 | 499.9 | -1.004 | 0.0992
40 | 4 | 750 | 749.9 | -1.453 | 0.0352
40 | 4 | 1000 | 999.9 | -1.809 | 0.0155
40 | 4.1 | 1 | 0 | 3.312 | 2050
40 | 4.1 | 2 | 0 | 2.915 | 822
40 | 4.1 | 3 | 0 | 2.682 | 481
40 | 4.1 | 4 | 0 | 2.517 | 329
40 | 4.1 | 5 | 0 | 2.389 | 245
40 | 4.1 | 6 | 0 | 2.284 | 192
40 | 4.1 | 7 | 0 | 2.195 | 157
40 | 4.1 | 8 | 0 | 2.118 | 131
40 | 4.1 | 9 | 0 | 2.05 | 112
40 | 4.1 | 10 | 0 | 1.99 | 97.6
40 | 4.1 | 11 | 2.3 | 1.908 | 80.9
40 | 4.1 | 12 | 5.3 | 1.833 | 68.1
40 | 4.1 | 13 | 7.3 | 1.764 | 58.1
40 | 4.1 | 14 | 9 | 1.701 | 50.2
40 | 4.1 | 15 | 10.5 | 1.641 | 43.8
40 | 4.1 | 20 | 16.9 | 1.394 | 24.7
40 | 4.1 | 25 | 22.6 | 1.201 | 15.9
40 | 4.1 | 30 | 28 | 1.043 | 11
40 | 4.1 | 40 | 38.5 | 0.792 | 6.2
40 | 4.1 | 50 | 48.8 | 0.597 | 3.95
40 | 4.1 | 60 | 59 | 0.437 | 2.73
40 | 4.1 | 70 | 69.2 | 0.3 | 2
40 | 4.1 | 80 | 79.3 | 0.295 | 1.97
40 | 4.1 | 90 | 89.4 | 0.29 | 1.95
40 | 4.1 | 100 | 99.4 | 0.285 | 1.93
40 | 4.1 | 110 | 109.5 | 0.279 | 1.9
40 | 4.1 | 120 | 119.5 | 0.274 | 1.88
40 | 4.1 | 150 | 149.6 | 0.205 | 1.6
40 | 4.1 | 200 | 199.7 | -0.046 | 0.899
40 | 4.1 | 250 | 249.8 | -0.247 | 0.566
40 | 4.1 | 300 | 299.8 | -0.415 | 0.384
40 | 4.1 | 350 | 349.8 | -0.562 | 0.274
40 | 4.1 | 400 | 399.9 | -0.692 | 0.203
40 | 4.1 | 500 | 499.9 | -0.918 | 0.121
40 | 4.1 | 750 | 749.9 | -1.364 | 0.0432
40 | 4.1 | 1000 | 999.9 | -1.718 | 0.0191
40 | 4.2 | 1 | 0 | 3.352 | 2250
40 | 4.2 | 2 | 0 | 2.961 | 914
40 | 4.2 | 3 | 0 | 2.732 | 539
40 | 4.2 | 4 | 0 | 2.569 | 371
40 | 4.2 | 5 | 0 | 2.443 | 277
40 | 4.2 | 6 | 0 | 2.34 | 219
40 | 4.2 | 7 | 0 | 2.252 | 179
40 | 4.2 | 8 | 0 | 2.177 | 150
40 | 4.2 | 9 | 0 | 2.11 | 129
40 | 4.2 | 10 | 0 | 2.05 | 112
40 | 4.2 | 11 | 3.3 | 1.969 | 93
40 | 4.2 | 12 | 5.8 | 1.895 | 78.4
40 | 4.2 | 13 | 7.7 | 1.826 | 67
40 | 4.2 | 14 | 9.3 | 1.763 | 58
40 | 4.2 | 15 | 10.7 | 1.704 | 50.6
40 | 4.2 | 20 | 17 | 1.458 | 28.7
40 | 4.2 | 25 | 22.7 | 1.267 | 18.5
40 | 4.2 | 30 | 28.1 | 1.11 | 12.9
40 | 4.2 | 40 | 38.6 | 0.862 | 7.27
40 | 4.2 | 50 | 48.9 | 0.668 | 4.65
40 | 4.2 | 60 | 59.1 | 0.508 | 3.22
40 | 4.2 | 70 | 69.2 | 0.373 | 2.36
40 | 4.2 | 80 | 79.3 | 0.368 | 2.33
40 | 4.2 | 90 | 89.4 | 0.363 | 2.3
40 | 4.2 | 100 | 99.4 | 0.357 | 2.28
40 | 4.2 | 110 | 109.5 | 0.352 | 2.25
40 | 4.2 | 120 | 119.5 | 0.347 | 2.22
40 | 4.2 | 150 | 149.6 | 0.278 | 1.9
40 | 4.2 | 200 | 199.7 | 0.03 | 1.07
40 | 4.2 | 250 | 249.8 | -0.169 | 0.678
40 | 4.2 | 300 | 299.8 | -0.336 | 0.462
40 | 4.2 | 350 | 349.8 | -0.481 | 0.33
40 | 4.2 | 400 | 399.9 | -0.61 | 0.245
40 | 4.2 | 500 | 499.9 | -0.834 | 0.147
40 | 4.2 | 750 | 749.9 | -1.276 | 0.0529
40 | 4.2 | 1000 | 999.9 | -1.627 | 0.0236
40 | 4.3 | 1 | 0 | 3.39 | 2460
40 | 4.3 | 2 | 0 | 3.006 | 1010
40 | 4.3 | 3 | 0 | 2.78 | 603
40 | 4.3 | 4 | 0 | 2.62 | 417
40 | 4.3 | 5 | 0 | 2.496 | 313
40 | 4.3 | 6 | 0 | 2.394 | 248
40 | 4.3 | 7 | 0 | 2.308 | 203
40 | 4.3 | 8 | 0 | 2.234 | 171
40 | 4.3 | 9 | 0 | 2.168 | 147
40 | 4.3 | 10 | 0 | 2.109 | 129
40 | 4.3 | 11 | 4 | 2.028 | 107
40 | 4.3 | 12 | 6.2 | 1.955 | 90.1
40 | 4.3 | 13 | 8 | 1.887 | 77.1
40 | 4.3 | 14 | 9.5 | 1.824 | 66.7
40 | 4.3 | 15 | 11 | 1.766 | 58.3
40 | 4.3 | 20 | 17.2 | 1.522 | 33.3
40 | 4.3 | 25 | 22.8 | 1.332 | 21.5
40 | 4.3 | 30 | 28.2 | 1.176 | 15
40 | 4.3 | 40 | 38.7 | 0.93 | 8.5
40 | 4.3 | 50 | 48.9 | 0.737 | 5.46
40 | 4.3 | 60 | 59.1 | 0.579 | 3.79
40 | 4.3 | 70 | 69.2 | 0.444 | 2.78
40 | 4.3 | 80 | 79.3 | 0.439 | 2.75
40 | 4.3 | 90 | 89.4 | 0.434 | 2.72
40 | 4.3 | 100 | 99.5 | 0.429 | 2.69
40 | 4.3 | 110 | 109.5 | 0.424 | 2.65
40 | 4.3 | 120 | 119.6 | 0.419 | 2.62
40 | 4.3 | 150 | 149.6 | 0.351 | 2.24
40 | 4.3 | 200 | 199.7 | 0.105 | 1.27
40 | 4.3 | 250 | 249.8 | -0.092 | 0.809
40 | 4.3 | 300 | 299.8 | -0.257 | 0.553
40 | 4.3 | 350 | 349.8 | -0.401 | 0.397
40 | 4.3 | 400 | 399.9 | -0.529 | 0.296
40 | 4.3 | 500 | 499.9 | -0.751 | 0.177
40 | 4.3 | 750 | 749.9 | -1.19 | 0.0646
40 | 4.3 | 1000 | 999.9 | -1.538 | 0.029
40 | 4.4 | 1 | 0 | 3.428 | 2680
40 | 4.4 | 2 | 0 | 3.049 | 1120
40 | 4.4 | 3 | 0 | 2.827 | 672
40 | 4.4 | 4 | 0 | 2.67 | 468
40 | 4.4 | 5 | 0 | 2.548 | 353
40 | 4.4 | 6 | 0 | 2.448 | 280
40 | 4.4 | 7 | 0 | 2.363 | 231
40 | 4.4 | 8 | 0 | 2.29 | 195
40 | 4.4 | 9 | 0 | 2.225 | 168
40 | 4.4 | 10 | 0 | 2.167 | 147
40 | 4.4 | 11 | 4.6 | 2.087 | 122
40 | 4.4 | 12 | 6.6 | 2.014 | 103
40 | 4.4 | 13 | 8.3 | 1.947 | 88.5
40 | 4.4 | 14 | 9.8 | 1.885 | 76.7
40 | 4.4 | 15 | 11.2 | 1.827 | 67.1
40 | 4.4 | 20 | 17.3 | 1.584 | 38.4
40 | 4.4 | 25 | 22.9 | 1.396 | 24.9
40 | 4.4 | 30 | 28.3 | 1.241 | 17.4
40 | 4.4 | 40 | 38.7 | 0.997 | 9.92
40 | 4.4 | 50 | 49 | 0.805 | 6.39
40 | 4.4 | 60 | 59.2 | 0.648 | 4.45
40 | 4.4 | 70 | 69.3 | 0.515 | 3.27
40 | 4.4 | 80 | 79.4 | 0.51 | 3.23
40 | 4.4 | 90 | 89.4 | 0.505 | 3.2
40 | 4.4 | 100 | 99.5 | 0.5 | 3.16
40 | 4.4 | 110 | 109.5 | 0.494 | 3.12
40 | 4.4 | 120 | 119.6 | 0.489 | 3.09
40 | 4.4 | 150 | 149.7 | 0.422 | 2.64
40 | 4.4 | 200 | 199.7 | 0.178 | 1.51
40 | 4.4 | 250 | 249.8 | -0.016 | 0.963
40 | 4.4 | 300 | 299.8 | -0.18 | 0.661
40 | 4.4 | 350 | 349.9 | -0.322 | 0.476
40 | 4.4 | 400 | 399.9 | -0.449 | 0.356
40 | 4.4 | 500 | 499.9 | -0.669 | 0.214
40 | 4.4 | 750 | 749.9 | -1.104 | 0.0787
40 | 4.4 | 1000 | 1000 | -1.45 | 0.0355
40 | 4.5 | 1 | 0 | 3.464 | 2910
40 | 4.5 | 2 | 0 | 3.091 | 1230
40 | 4.5 | 3 | 0 | 2.873 | 747
40 | 4.5 | 4 | 0 | 2.718 | 523
40 | 4.5 | 5 | 0 | 2.598 | 396
40 | 4.5 | 6 | 0 | 2.5 | 316
40 | 4.5 | 7 | 0 | 2.417 | 261
40 | 4.5 | 8 | 0 | 2.344 | 221
40 | 4.5 | 9 | 0 | 2.281 | 191
40 | 4.5 | 10 | 2.2 | 2.224 | 167
40 | 4.5 | 11 | 5.1 | 2.144 | 139
40 | 4.5 | 12 | 7 | 2.072 | 118
40 | 4.5 | 13 | 8.6 | 2.005 | 101
40 | 4.5 | 14 | 10 | 1.943 | 87.8
40 | 4.5 | 15 | 11.4 | 1.886 | 76.9
40 | 4.5 | 20 | 17.5 | 1.646 | 44.2
40 | 4.5 | 25 | 23 | 1.458 | 28.7
40 | 4.5 | 30 | 28.4 | 1.305 | 20.2
40 | 4.5 | 40 | 38.8 | 1.062 | 11.5
40 | 4.5 | 50 | 49 | 0.873 | 7.46
40 | 4.5 | 60 | 59.2 | 0.717 | 5.21
40 | 4.5 | 70 | 69.3 | 0.584 | 3.84
40 | 4.5 | 80 | 79.4 | 0.579 | 3.79
40 | 4.5 | 90 | 89.5 | 0.574 | 3.75
40 | 4.5 | 100 | 99.5 | 0.569 | 3.71
40 | 4.5 | 110 | 109.6 | 0.564 | 3.66
40 | 4.5 | 120 | 119.6 | 0.559 | 3.62
40 | 4.5 | 150 | 149.7 | 0.492 | 3.1
40 | 4.5 | 200 | 199.8 | 0.251 | 1.78
40 | 4.5 | 250 | 249.8 | 0.058 | 1.14
40 | 4.5 | 300 | 299.8 | -0.104 | 0.787
40 | 4.5 | 350 | 349.9 | -0.245 | 0.569
40 | 4.5 | 400 | 399.9 | -0.37 | 0.426
40 | 4.5 | 500 | 499.9 | -0.588 | 0.258
40 | 4.5 | 750 | 749.9 | -1.02 | 0.0955
40 | 4.5 | 1000 | 1000 | -1.363 | 0.0433
40 | 4.6 | 1 | 0 | 3.499 | 3160
40 | 4.6 | 2 | 0 | 3.133 | 1360
40 | 4.6 | 3 | 0 | 2.918 | 828
40 | 4.6 | 4 | 0 | 2.766 | 583
40 | 4.6 | 5 | 0 | 2.648 | 444
40 | 4.6 | 6 | 0 | 2.551 | 356
40 | 4.6 | 7 | 0 | 2.469 | 295
40 | 4.6 | 8 | 0 | 2.398 | 250
40 | 4.6 | 9 | 0 | 2.335 | 217
40 | 4.6 | 10 | 3.1 | 2.279 | 190
40 | 4.6 | 11 | 5.5 | 2.201 | 159
40 | 4.6 | 12 | 7.3 | 2.129 | 135
40 | 4.6 | 13 | 8.9 | 2.063 | 116
40 | 4.6 | 14 | 10.3 | 2.001 | 100
40 | 4.6 | 15 | 11.6 | 1.944 | 87.9
40 | 4.6 | 20 | 17.6 | 1.706 | 50.8
40 | 4.6 | 25 | 23.1 | 1.52 | 33.1
40 | 4.6 | 30 | 28.5 | 1.368 | 23.3
40 | 4.6 | 40 | 38.9 | 1.127 | 13.4
40 | 4.6 | 50 | 49.1 | 0.939 | 8.68
40 | 4.6 | 60 | 59.2 | 0.784 | 6.08
40 | 4.6 | 70 | 69.4 | 0.652 | 4.49
40 | 4.6 | 80 | 79.4 | 0.647 | 4.44
40 | 4.6 | 90 | 89.5 | 0.642 | 4.39
40 | 4.6 | 100 | 99.5 | 0.637 | 4.34
40 | 4.6 | 110 | 109.6 | 0.632 | 4.28
40 | 4.6 | 120 | 119.6 | 0.627 | 4.23
40 | 4.6 | 150 | 149.7 | 0.56 | 3.63
40 | 4.6 | 200 | 199.8 | 0.322 | 2.1
40 | 4.6 | 250 | 249.8 | 0.132 | 1.35
40 | 4.6 | 300 | 299.8 | -0.029 | 0.936
40 | 4.6 | 350 | 349.9 | -0.168 | 0.679
40 | 4.6 | 400 | 399.9 | -0.293 | 0.51
40 | 4.6 | 500 | 499.9 | -0.509 | 0.31
40 | 4.6 | 750 | 749.9 | -0.937 | 0.116
40 | 4.6 | 1000 | 1000 | -1.277 | 0.0528
40 | 4.7 | 1 | 0 | 3.533 | 3410
40 | 4.7 | 2 | 0 | 3.173 | 1490
40 | 4.7 | 3 | 0 | 2.962 | 916
40 | 4.7 | 4 | 0 | 2.812 | 649
40 | 4.7 | 5 | 0 | 2.696 | 497
40 | 4.7 | 6 | 0 | 2.601 | 399
40 | 4.7 | 7 | 0 | 2.52 | 331
40 | 4.7 | 8 | 0 | 2.451 | 282
40 | 4.7 | 9 | 0 | 2.389 | 245
40 | 4.7 | 10 | 3.8 | 2.334 | 216
40 | 4.7 | 11 | 6 | 2.256 | 180
40 | 4.7 | 12 | 7.6 | 2.184 | 153
40 | 4.7 | 13 | 9.1 | 2.119 | 131
40 | 4.7 | 14 | 10.5 | 2.058 | 114
40 | 4.7 | 15 | 11.8 | 2.001 | 100
40 | 4.7 | 20 | 17.7 | 1.765 | 58.2
40 | 4.7 | 25 | 23.2 | 1.58 | 38.1
40 | 4.7 | 30 | 28.5 | 1.429 | 26.9
40 | 4.7 | 40 | 38.9 | 1.19 | 15.5
40 | 4.7 | 50 | 49.1 | 1.003 | 10.1
40 | 4.7 | 60 | 59.3 | 0.85 | 7.08
40 | 4.7 | 70 | 69.4 | 0.719 | 5.24
40 | 4.7 | 80 | 79.5 | 0.714 | 5.18
40 | 4.7 | 90 | 89.5 | 0.709 | 5.12
40 | 4.7 | 100 | 99.6 | 0.704 | 5.06
40 | 4.7 | 110 | 109.6 | 0.699 | 5
40 | 4.7 | 120 | 119.6 | 0.694 | 4.94
40 | 4.7 | 150 | 149.7 | 0.628 | 4.25
40 | 4.7 | 200 | 199.8 | 0.392 | 2.47
40 | 4.7 | 250 | 249.8 | 0.204 | 1.6
40 | 4.7 | 300 | 299.9 | 0.045 | 1.11
40 | 4.7 | 350 | 349.9 | -0.093 | 0.807
40 | 4.7 | 400 | 399.9 | -0.216 | 0.608
40 | 4.7 | 500 | 499.9 | -0.43 | 0.371
40 | 4.7 | 750 | 749.9 | -0.855 | 0.14
40 | 4.7 | 1000 | 1000 | -1.193 | 0.0642
40 | 4.8 | 1 | 0 | 3.566 | 3680
40 | 4.8 | 2 | 0 | 3.212 | 1630
40 | 4.8 | 3 | 0 | 3.005 | 1010
40 | 4.8 | 4 | 0 | 2.857 | 720
40 | 4.8 | 5 | 0 | 2.743 | 553
40 | 4.8 | 6 | 0 | 2.65 | 446
40 | 4.8 | 7 | 0 | 2.571 | 372
40 | 4.8 | 8 | 0 | 2.502 | 318
40 | 4.8 | 9 | 0 | 2.441 | 276
40 | 4.8 | 10 | 4.4 | 2.387 | 244
40 | 4.8 | 11 | 6.3 | 2.31 | 204
40 | 4.8 | 12 | 7.9 | 2.239 | 173
40 | 4.8 | 13 | 9.4 | 2.174 | 149
40 | 4.8 | 14 | 10.7 | 2.113 | 130
40 | 4.8 | 15 | 12 | 2.057 | 114
40 | 4.8 | 20 | 17.9 | 1.822 | 66.4
40 | 4.8 | 25 | 23.3 | 1.64 | 43.6
40 | 4.8 | 30 | 28.6 | 1.49 | 30.9
40 | 4.8 | 40 | 39 | 1.252 | 17.9
40 | 4.8 | 50 | 49.2 | 1.067 | 11.7
40 | 4.8 | 60 | 59.3 | 0.915 | 8.22
40 | 4.8 | 70 | 69.4 | 0.785 | 6.1
40 | 4.8 | 80 | 79.5 | 0.78 | 6.03
40 | 4.8 | 90 | 89.5 | 0.775 | 5.96
40 | 4.8 | 100 | 99.6 | 0.77 | 5.89
40 | 4.8 | 110 | 109.6 | 0.765 | 5.82
40 | 4.8 | 120 | 119.7 | 0.76 | 5.75
40 | 4.8 | 150 | 149.7 | 0.695 | 4.95
40 | 4.8 | 200 | 199.8 | 0.461 | 2.89
40 | 4.8 | 250 | 249.8 | 0.275 | 1.88
40 | 4.8 | 300 | 299.9 | 0.118 | 1.31
40 | 4.8 | 350 | 349.9 | -0.019 | 0.957
40 | 4.8 | 400 | 399.9 | -0.141 | 0.723
40 | 4.8 | 500 | 499.9 | -0.353 | 0.443
40 | 4.8 | 750 | 749.9 | -0.774 | 0.168
40 | 4.8 | 1000 | 1000 | -1.109 | 0.0778
40 | 4.9 | 1 | 0 | 3.597 | 3960
40 | 4.9 | 2 | 0 | 3.25 | 1780
40 | 4.9 | 3 | 0 | 3.046 | 1110
40 | 4.9 | 4 | 0 | 2.901 | 797
40 | 4.9 | 5 | 0 | 2.789 | 615
40 | 4.9 | 6 | 0 | 2.697 | 498
40 | 4.9 | 7 | 0 | 2.62 | 416
40 | 4.9 | 8 | 0 | 2.552 | 357
40 | 4.9 | 9 | 2.1 | 2.493 | 311
40 | 4.9 | 10 | 4.8 | 2.439 | 275
40 | 4.9 | 11 | 6.7 | 2.362 | 230
40 | 4.9 | 12 | 8.2 | 2.292 | 196
40 | 4.9 | 13 | 9.6 | 2.228 | 169
40 | 4.9 | 14 | 10.9 | 2.168 | 147
40 | 4.9 | 15 | 12.2 | 2.112 | 129
40 | 4.9 | 20 | 18 | 1.879 | 75.7
40 | 4.9 | 25 | 23.4 | 1.698 | 49.9
40 | 4.9 | 30 | 28.7 | 1.549 | 35.4
40 | 4.9 | 40 | 39 | 1.314 | 20.6
40 | 4.9 | 50 | 49.2 | 1.13 | 13.5
40 | 4.9 | 60 | 59.4 | 0.979 | 9.52
40 | 4.9 | 70 | 69.5 | 0.85 | 7.08
40 | 4.9 | 80 | 79.5 | 0.845 | 7
40 | 4.9 | 90 | 89.6 | 0.84 | 6.91
40 | 4.9 | 100 | 99.6 | 0.835 | 6.83
40 | 4.9 | 110 | 109.7 | 0.829 | 6.75
40 | 4.9 | 120 | 119.7 | 0.824 | 6.67
40 | 4.9 | 150 | 149.7 | 0.76 | 5.75
40 | 4.9 | 200 | 199.8 | 0.529 | 3.38
40 | 4.9 | 250 | 249.8 | 0.345 | 2.21
40 | 4.9 | 300 | 299.9 | 0.189 | 1.55
40 | 4.9 | 350 | 349.9 | 0.054 | 1.13
40 | 4.9 | 400 | 399.9 | -0.067 | 0.857
40 | 4.9 | 500 | 499.9 | -0.277 | 0.528
40 | 4.9 | 750 | 749.9 | -0.694 | 0.202
40 | 4.9 | 1000 | 1000 | -1.027 | 0.094
40 | 5 | 1 | 0 | 3.628 | 4240
40 | 5 | 2 | 0 | 3.286 | 1930
40 | 5 | 3 | 0 | 3.086 | 1220
40 | 5 | 4 | 0 | 2.944 | 879
40 | 5 | 5 | 0 | 2.834 | 682
40 | 5 | 6 | 0 | 2.744 | 554
40 | 5 | 7 | 0 | 2.667 | 465
40 | 5 | 8 | 0 | 2.601 | 399
40 | 5 | 9 | 3 | 2.543 | 349
40 | 5 | 10 | 5.3 | 2.49 | 309
40 | 5 | 11 | 7 | 2.414 | 260
40 | 5 | 12 | 8.5 | 2.344 | 221
40 | 5 | 13 | 9.8 | 2.28 | 191
40 | 5 | 14 | 11.1 | 2.221 | 166
40 | 5 | 15 | 12.4 | 2.166 | 146
40 | 5 | 20 | 18.1 | 1.935 | 86
40 | 5 | 25 | 23.5 | 1.755 | 56.8
40 | 5 | 30 | 28.8 | 1.607 | 40.5
40 | 5 | 40 | 39.1 | 1.374 | 23.6
40 | 5 | 50 | 49.3 | 1.191 | 15.5
40 | 5 | 60 | 59.4 | 1.041 | 11
40 | 5 | 70 | 69.5 | 0.914 | 8.19
40 | 5 | 80 | 79.5 | 0.908 | 8.1
40 | 5 | 90 | 89.6 | 0.903 | 8
40 | 5 | 100 | 99.6 | 0.898 | 7.91
40 | 5 | 110 | 109.7 | 0.893 | 7.82
40 | 5 | 120 | 119.7 | 0.888 | 7.73
40 | 5 | 150 | 149.8 | 0.824 | 6.67
40 | 5 | 200 | 199.8 | 0.596 | 3.95
40 | 5 | 250 | 249.9 | 0.414 | 2.59
40 | 5 | 300 | 299.9 | 0.26 | 1.82
40 | 5 | 350 | 349.9 | 0.126 | 1.34
40 | 5 | 400 | 399.9 | 0.006 | 1.01
40 | 5 | 500 | 499.9 | -0.202 | 0.628
40 | 5 | 750 | 750 | -0.615 | 0.243
40 | 5 | 1000 | 1000 | -0.946 | 0.113
40 | 5.1 | 1 | 0 | 3.643 | 4390
40 | 5.1 | 2 | 0 | 3.307 | 2030
40 | 5.1 | 3 | 0 | 3.111 | 1290
40 | 5.1 | 4 | 0 | 2.971 | 936
40 | 5.1 | 5 | 0 | 2.863 | 730
40 | 5.1 | 6 | 0 | 2.775 | 595
40 | 5.1 | 7 | 0 | 2.7 | 501
40 | 5.1 | 8 | 0 | 2.635 | 431
40 | 5.1 | 9 | 3.6 | 2.577 | 378
40 | 5.1 | 10 | 5.7 | 2.526 | 336
40 | 5.1 | 11 | 7.3 | 2.45 | 282
40 | 5.1 | 12 | 8.7 | 2.381 | 241
40 | 5.1 | 13 | 10 | 2.318 | 208
40 | 5.1 | 14 | 11.3 | 2.259 | 181
40 | 5.1 | 15 | 12.5 | 2.204 | 160
40 | 5.1 | 20 | 18.2 | 1.974 | 94.3
40 | 5.1 | 25 | 23.6 | 1.796 | 62.5
40 | 5.1 | 30 | 28.8 | 1.65 | 44.6
40 | 5.1 | 40 | 39.1 | 1.418 | 26.2
40 | 5.1 | 50 | 49.3 | 1.237 | 17.3
40 | 5.1 | 60 | 59.4 | 1.088 | 12.3
40 | 5.1 | 70 | 69.5 | 0.962 | 9.15
40 | 5.1 | 80 | 79.6 | 0.956 | 9.05
40 | 5.1 | 90 | 89.6 | 0.951 | 8.94
40 | 5.1 | 100 | 99.7 | 0.946 | 8.83
40 | 5.1 | 110 | 109.7 | 0.941 | 8.73
40 | 5.1 | 120 | 119.7 | 0.936 | 8.63
40 | 5.1 | 150 | 149.8 | 0.873 | 7.46
40 | 5.1 | 200 | 199.8 | 0.647 | 4.44
40 | 5.1 | 250 | 249.9 | 0.467 | 2.93
40 | 5.1 | 300 | 299.9 | 0.315 | 2.06
40 | 5.1 | 350 | 349.9 | 0.182 | 1.52
40 | 5.1 | 400 | 399.9 | 0.064 | 1.16
40 | 5.1 | 500 | 499.9 | -0.143 | 0.72
40 | 5.1 | 750 | 750 | -0.552 | 0.28
40 | 5.1 | 1000 | 1000 | -0.88 | 0.132
40 | 5.2 | 1 | 0 | 3.654 | 4510
40 | 5.2 | 2 | 0 | 3.325 | 2110
40 | 5.2 | 3 | 0 | 3.133 | 1360
40 | 5.2 | 4 | 0 | 2.996 | 990
40 | 5.2 | 5 | 0 | 2.889 | 775
40 | 5.2 | 6 | 0 | 2.802 | 635
40 | 5.2 | 7 | 0 | 2.729 | 536
40 | 5.2 | 8 | 0 | 2.665 | 462
40 | 5.2 | 9 | 4.1 | 2.609 | 406
40 | 5.2 | 10 | 6 | 2.558 | 362
40 | 5.2 | 11 | 7.5 | 2.483 | 304
40 | 5.2 | 12 | 8.9 | 2.415 | 260
40 | 5.2 | 13 | 10.2 | 2.352 | 225
40 | 5.2 | 14 | 11.5 | 2.293 | 196
40 | 5.2 | 15 | 12.7 | 2.239 | 173
40 | 5.2 | 20 | 18.3 | 2.011 | 103
40 | 5.2 | 25 | 23.7 | 1.834 | 68.3
40 | 5.2 | 30 | 28.9 | 1.689 | 48.9
40 | 5.2 | 40 | 39.2 | 1.459 | 28.8
40 | 5.2 | 50 | 49.4 | 1.28 | 19
40 | 5.2 | 60 | 59.5 | 1.132 | 13.6
40 | 5.2 | 70 | 69.5 | 1.007 | 10.2
40 | 5.2 | 80 | 79.6 | 1.001 | 10
40 | 5.2 | 90 | 89.6 | 0.996 | 9.91
40 | 5.2 | 100 | 99.7 | 0.991 | 9.8
40 | 5.2 | 110 | 109.7 | 0.986 | 9.68
40 | 5.2 | 120 | 119.7 | 0.981 | 9.57
40 | 5.2 | 150 | 149.8 | 0.918 | 8.28
40 | 5.2 | 200 | 199.8 | 0.695 | 4.96
40 | 5.2 | 250 | 249.9 | 0.517 | 3.29
40 | 5.2 | 300 | 299.9 | 0.366 | 2.32
40 | 5.2 | 350 | 349.9 | 0.235 | 1.72
40 | 5.2 | 400 | 399.9 | 0.118 | 1.31
40 | 5.2 | 500 | 499.9 | -0.086 | 0.82
40 | 5.2 | 750 | 750 | -0.492 | 0.322
40 | 5.2 | 1000 | 1000 | -0.817 | 0.152
40 | 5.3 | 1 | 0 | 3.665 | 4620
40 | 5.3 | 2 | 0 | 3.342 | 2200
40 | 5.3 | 3 | 0 | 3.153 | 1420
40 | 5.3 | 4 | 0 | 3.019 | 1040
40 | 5.3 | 5 | 0 | 2.914 | 821
40 | 5.3 | 6 | 0 | 2.829 | 675
40 | 5.3 | 7 | 0 | 2.757 | 571
40 | 5.3 | 8 | 2 | 2.694 | 495
40 | 5.3 | 9 | 4.6 | 2.639 | 436
40 | 5.3 | 10 | 6.3 | 2.59 | 389
40 | 5.3 | 11 | 7.8 | 2.515 | 327
40 | 5.3 | 12 | 9.2 | 2.447 | 280
40 | 5.3 | 13 | 10.4 | 2.385 | 242
40 | 5.3 | 14 | 11.7 | 2.327 | 212
40 | 5.3 | 15 | 12.8 | 2.273 | 187
40 | 5.3 | 20 | 18.4 | 2.047 | 111
40 | 5.3 | 25 | 23.8 | 1.872 | 74.4
40 | 5.3 | 30 | 29 | 1.728 | 53.4
40 | 5.3 | 40 | 39.2 | 1.5 | 31.6
40 | 5.3 | 50 | 49.4 | 1.321 | 21
40 | 5.3 | 60 | 59.5 | 1.175 | 15
40 | 5.3 | 70 | 69.6 | 1.05 | 11.2
40 | 5.3 | 80 | 79.6 | 1.045 | 11.1
40 | 5.3 | 90 | 89.7 | 1.04 | 11
40 | 5.3 | 100 | 99.7 | 1.035 | 10.8
40 | 5.3 | 110 | 109.7 | 1.03 | 10.7
40 | 5.3 | 120 | 119.7 | 1.025 | 10.6
40 | 5.3 | 150 | 149.8 | 0.963 | 9.18
40 | 5.3 | 200 | 199.8 | 0.742 | 5.53
40 | 5.3 | 250 | 249.9 | 0.566 | 3.68
40 | 5.3 | 300 | 299.9 | 0.417 | 2.61
40 | 5.3 | 350 | 349.9 | 0.287 | 1.94
40 | 5.3 | 400 | 399.9 | 0.171 | 1.48
40 | 5.3 | 500 | 499.9 | -0.031 | 0.931
40 | 5.3 | 750 | 750 | -0.433 | 0.369
40 | 5.3 | 1000 | 1000 | -0.756 | 0.175
40 | 5.4 | 1 | 0 | 3.675 | 4730
40 | 5.4 | 2 | 0 | 3.358 | 2280
40 | 5.4 | 3 | 0 | 3.172 | 1490
40 | 5.4 | 4 | 0 | 3.041 | 1100
40 | 5.4 | 5 | 0 | 2.938 | 868
40 | 5.4 | 6 | 0 | 2.855 | 716
40 | 5.4 | 7 | 0 | 2.784 | 608
40 | 5.4 | 8 | 2.8 | 2.722 | 528
40 | 5.4 | 9 | 5 | 2.668 | 466
40 | 5.4 | 10 | 6.6 | 2.62 | 417
40 | 5.4 | 11 | 8 | 2.546 | 351
40 | 5.4 | 12 | 9.4 | 2.478 | 301
40 | 5.4 | 13 | 10.6 | 2.416 | 261
40 | 5.4 | 14 | 11.8 | 2.359 | 229
40 | 5.4 | 15 | 13 | 2.305 | 202
40 | 5.4 | 20 | 18.5 | 2.082 | 121
40 | 5.4 | 25 | 23.8 | 1.908 | 80.8
40 | 5.4 | 30 | 29 | 1.765 | 58.2
40 | 5.4 | 40 | 39.3 | 1.539 | 34.6
40 | 5.4 | 50 | 49.4 | 1.362 | 23
40 | 5.4 | 60 | 59.5 | 1.217 | 16.5
40 | 5.4 | 70 | 69.6 | 1.093 | 12.4
40 | 5.4 | 80 | 79.6 | 1.088 | 12.2
40 | 5.4 | 90 | 89.7 | 1.083 | 12.1
40 | 5.4 | 100 | 99.7 | 1.078 | 12
40 | 5.4 | 110 | 109.7 | 1.072 | 11.8
40 | 5.4 | 120 | 119.8 | 1.067 | 11.7
40 | 5.4 | 150 | 149.8 | 1.006 | 10.1
40 | 5.4 | 200 | 199.9 | 0.788 | 6.14
40 | 5.4 | 250 | 249.9 | 0.614 | 4.11
40 | 5.4 | 300 | 299.9 | 0.466 | 2.93
40 | 5.4 | 350 | 349.9 | 0.338 | 2.18
40 | 5.4 | 400 | 399.9 | 0.223 | 1.67
40 | 5.4 | 500 | 499.9 | 0.023 | 1.05
40 | 5.4 | 750 | 750 | -0.376 | 0.421
40 | 5.4 | 1000 | 1000 | -0.696 | 0.202
40 | 5.5 | 1 | 0 | 3.683 | 4820
40 | 5.5 | 2 | 0 | 3.372 | 2360
40 | 5.5 | 3 | 0 | 3.191 | 1550
40 | 5.5 | 4 | 0 | 3.061 | 1150
40 | 5.5 | 5 | 0 | 2.961 | 914
40 | 5.5 | 6 | 0 | 2.879 | 757
40 | 5.5 | 7 | 0 | 2.81 | 645
40 | 5.5 | 8 | 3.4 | 2.749 | 562
40 | 5.5 | 9 | 5.3 | 2.696 | 497
40 | 5.5 | 10 | 6.9 | 2.649 | 445
40 | 5.5 | 11 | 8.3 | 2.575 | 376
40 | 5.5 | 12 | 9.6 | 2.509 | 323
40 | 5.5 | 13 | 10.8 | 2.447 | 280
40 | 5.5 | 14 | 12 | 2.39 | 246
40 | 5.5 | 15 | 13.1 | 2.337 | 217
40 | 5.5 | 20 | 18.6 | 2.115 | 130
40 | 5.5 | 25 | 23.9 | 1.942 | 87.6
40 | 5.5 | 30 | 29.1 | 1.801 | 63.2
40 | 5.5 | 40 | 39.3 | 1.576 | 37.7
40 | 5.5 | 50 | 49.5 | 1.401 | 25.2
40 | 5.5 | 60 | 59.6 | 1.257 | 18.1
40 | 5.5 | 70 | 69.6 | 1.134 | 13.6
40 | 5.5 | 80 | 79.7 | 1.129 | 13.5
40 | 5.5 | 90 | 89.7 | 1.124 | 13.3
40 | 5.5 | 100 | 99.7 | 1.119 | 13.2
40 | 5.5 | 110 | 109.8 | 1.114 | 13
40 | 5.5 | 120 | 119.8 | 1.109 | 12.8
40 | 5.5 | 150 | 149.8 | 1.048 | 11.2
40 | 5.5 | 200 | 199.9 | 0.833 | 6.81
40 | 5.5 | 250 | 249.9 | 0.66 | 4.58
40 | 5.5 | 300 | 299.9 | 0.515 | 3.27
40 | 5.5 | 350 | 349.9 | 0.388 | 2.44
40 | 5.5 | 400 | 399.9 | 0.274 | 1.88
40 | 5.5 | 500 | 499.9 | 0.076 | 1.19
40 | 5.5 | 750 | 750 | -0.319 | 0.48
40 | 5.5 | 1000 | 1000 | -0.637 | 0.231
40 | 5.6 | 1 | 0 | 3.69 | 4900
40 | 5.6 | 2 | 0 | 3.386 | 2430
40 | 5.6 | 3 | 0 | 3.208 | 1610
40 | 5.6 | 4 | 0 | 3.081 | 1210
40 | 5.6 | 5 | 0 | 2.983 | 961
40 | 5.6 | 6 | 0 | 2.902 | 799
40 | 5.6 | 7 | 0 | 2.834 | 683
40 | 5.6 | 8 | 3.9 | 2.775 | 596
40 | 5.6 | 9 | 5.7 | 2.723 | 529
40 | 5.6 | 10 | 7.1 | 2.676 | 475
40 | 5.6 | 11 | 8.5 | 2.604 | 402
40 | 5.6 | 12 | 9.7 | 2.538 | 345
40 | 5.6 | 13 | 11 | 2.477 | 300
40 | 5.6 | 14 | 12.1 | 2.42 | 263
40 | 5.6 | 15 | 13.3 | 2.367 | 233
40 | 5.6 | 20 | 18.7 | 2.147 | 140
40 | 5.6 | 25 | 24 | 1.976 | 94.7
40 | 5.6 | 30 | 29.2 | 1.836 | 68.5
40 | 5.6 | 40 | 39.4 | 1.613 | 41
40 | 5.6 | 50 | 49.5 | 1.439 | 27.5
40 | 5.6 | 60 | 59.6 | 1.296 | 19.8
40 | 5.6 | 70 | 69.6 | 1.175 | 15
40 | 5.6 | 80 | 79.7 | 1.17 | 14.8
40 | 5.6 | 90 | 89.7 | 1.165 | 14.6
40 | 5.6 | 100 | 99.8 | 1.159 | 14.4
40 | 5.6 | 110 | 109.8 | 1.154 | 14.3
40 | 5.6 | 120 | 119.8 | 1.149 | 14.1
40 | 5.6 | 150 | 149.8 | 1.089 | 12.3
40 | 5.6 | 200 | 199.9 | 0.877 | 7.53
40 | 5.6 | 250 | 249.9 | 0.706 | 5.08
40 | 5.6 | 300 | 299.9 | 0.562 | 3.65
40 | 5.6 | 350 | 349.9 | 0.436 | 2.73
40 | 5.6 | 400 | 399.9 | 0.324 | 2.11
40 | 5.6 | 500 | 500 | 0.128 | 1.34
40 | 5.6 | 750 | 750 | -0.264 | 0.545
40 | 5.6 | 1000 | 1000 | -0.579 | 0.264
40 | 5.7 | 1 | 0 | 3.696 | 4970
40 | 5.7 | 2 | 0 | 3.398 | 2500
40 | 5.7 | 3 | 0 | 3.224 | 1670
40 | 5.7 | 4 | 0 | 3.1 | 1260
40 | 5.7 | 5 | 0 | 3.003 | 1010
40 | 5.7 | 6 | 0 | 2.924 | 840
40 | 5.7 | 7 | 1.9 | 2.858 | 721
40 | 5.7 | 8 | 4.3 | 2.8 | 631
40 | 5.7 | 9 | 6 | 2.749 | 561
40 | 5.7 | 10 | 7.4 | 2.703 | 505
40 | 5.7 | 11 | 8.7 | 2.631 | 428
40 | 5.7 | 12 | 9.9 | 2.565 | 368
40 | 5.7 | 13 | 11.1 | 2.505 | 320
40 | 5.7 | 14 | 12.3 | 2.449 | 281
40 | 5.7 | 15 | 13.4 | 2.397 | 249
40 | 5.7 | 20 | 18.8 | 2.179 | 151
40 | 5.7 | 25 | 24.1 | 2.009 | 102
40 | 5.7 | 30 | 29.2 | 1.87 | 74.1
40 | 5.7 | 40 | 39.4 | 1.649 | 44.5
40 | 5.7 | 50 | 49.5 | 1.476 | 30
40 | 5.7 | 60 | 59.6 | 1.335 | 21.6
40 | 5.7 | 70 | 69.7 | 1.214 | 16.4
40 | 5.7 | 80 | 79.7 | 1.209 | 16.2
40 | 5.7 | 90 | 89.7 | 1.204 | 16
40 | 5.7 | 100 | 99.8 | 1.199 | 15.8
40 | 5.7 | 110 | 109.8 | 1.194 | 15.6
40 | 5.7 | 120 | 119.8 | 1.188 | 15.4
40 | 5.7 | 150 | 149.8 | 1.129 | 13.5
40 | 5.7 | 200 | 199.9 | 0.919 | 8.3
40 | 5.7 | 250 | 249.9 | 0.75 | 5.63
40 | 5.7 | 300 | 299.9 | 0.608 | 4.06
40 | 5.7 | 350 | 349.9 | 0.484 | 3.05
40 | 5.7 | 400 | 399.9 | 0.373 | 2.36
40 | 5.7 | 500 | 500 | 0.178 | 1.51
40 | 5.7 | 750 | 750 | -0.209 | 0.617
40 | 5.7 | 1000 | 1000 | -0.522 | 0.301
40 | 5.8 | 1 | 0 | 3.701 | 5020
40 | 5.8 | 2 | 0 | 3.409 | 2570
40 | 5.8 | 3 | 0 | 3.238 | 1730
40 | 5.8 | 4 | 0 | 3.117 | 1310
40 | 5.8 | 5 | 0 | 3.023 | 1050
40 | 5.8 | 6 | 0 | 2.945 | 882
40 | 5.8 | 7 | 2.6 | 2.88 | 759
40 | 5.8 | 8 | 4.7 | 2.823 | 666
40 | 5.8 | 9 | 6.2 | 2.773 | 594
40 | 5.8 | 10 | 7.6 | 2.729 | 535
40 | 5.8 | 11 | 8.9 | 2.657 | 454
40 | 5.8 | 12 | 10.1 | 2.592 | 391
40 | 5.8 | 13 | 11.3 | 2.532 | 341
40 | 5.8 | 14 | 12.4 | 2.477 | 300
40 | 5.8 | 15 | 13.5 | 2.425 | 266
40 | 5.8 | 20 | 18.9 | 2.209 | 162
40 | 5.8 | 25 | 24.1 | 2.04 | 110
40 | 5.8 | 30 | 29.3 | 1.902 | 79.8
40 | 5.8 | 40 | 39.5 | 1.683 | 48.2
40 | 5.8 | 50 | 49.6 | 1.512 | 32.5
40 | 5.8 | 60 | 59.6 | 1.372 | 23.5
40 | 5.8 | 70 | 69.7 | 1.252 | 17.9
40 | 5.8 | 80 | 79.7 | 1.247 | 17.7
40 | 5.8 | 90 | 89.8 | 1.242 | 17.5
40 | 5.8 | 100 | 99.8 | 1.237 | 17.2
40 | 5.8 | 110 | 109.8 | 1.232 | 17
40 | 5.8 | 120 | 119.8 | 1.226 | 16.8
40 | 5.8 | 150 | 149.9 | 1.168 | 14.7
40 | 5.8 | 200 | 199.9 | 0.96 | 9.12
40 | 5.8 | 250 | 249.9 | 0.794 | 6.22
40 | 5.8 | 300 | 299.9 | 0.653 | 4.5
40 | 5.8 | 350 | 349.9 | 0.53 | 3.39
40 | 5.8 | 400 | 399.9 | 0.42 | 2.63
40 | 5.8 | 500 | 500 | 0.228 | 1.69
40 | 5.8 | 750 | 750 | -0.156 | 0.698
40 | 5.8 | 1000 | 1000 | -0.466 | 0.342
40 | 5.9 | 1 | 0 | 3.705 | 5070
40 | 5.9 | 2 | 0 | 3.419 | 2630
40 | 5.9 | 3 | 0 | 3.252 | 1790
40 | 5.9 | 4 | 0 | 3.133 | 1360
40 | 5.9 | 5 | 0 | 3.041 | 1100
40 | 5.9 | 6 | 0 | 2.965 | 923
40 | 5.9 | 7 | 3.2 | 2.901 | 797
40 | 5.9 | 8 | 5 | 2.846 | 701
40 | 5.9 | 9 | 6.5 | 2.797 | 626
40 | 5.9 | 10 | 7.8 | 2.753 | 566
40 | 5.9 | 11 | 9.1 | 2.682 | 481
40 | 5.9 | 12 | 10.2 | 2.618 | 415
40 | 5.9 | 13 | 11.4 | 2.558 | 362
40 | 5.9 | 14 | 12.5 | 2.503 | 319
40 | 5.9 | 15 | 13.6 | 2.452 | 283
40 | 5.9 | 20 | 19 | 2.237 | 173
40 | 5.9 | 25 | 24.2 | 2.07 | 118
40 | 5.9 | 30 | 29.3 | 1.934 | 85.8
40 | 5.9 | 40 | 39.5 | 1.717 | 52.1
40 | 5.9 | 50 | 49.6 | 1.547 | 35.2
40 | 5.9 | 60 | 59.7 | 1.408 | 25.6
40 | 5.9 | 70 | 69.7 | 1.289 | 19.5
40 | 5.9 | 80 | 79.8 | 1.284 | 19.2
40 | 5.9 | 90 | 89.8 | 1.279 | 19
40 | 5.9 | 100 | 99.8 | 1.274 | 18.8
40 | 5.9 | 110 | 109.8 | 1.268 | 18.6
40 | 5.9 | 120 | 119.8 | 1.263 | 18.3
40 | 5.9 | 150 | 149.9 | 1.205 | 16
40 | 5.9 | 200 | 199.9 | 1 | 10
40 | 5.9 | 250 | 249.9 | 0.836 | 6.85
40 | 5.9 | 300 | 299.9 | 0.697 | 4.97
40 | 5.9 | 350 | 349.9 | 0.575 | 3.76
40 | 5.9 | 400 | 400 | 0.466 | 2.93
40 | 5.9 | 500 | 500 | 0.276 | 1.89
40 | 5.9 | 750 | 750 | -0.104 | 0.786
40 | 5.9 | 1000 | 1000 | -0.412 | 0.388
40 | 6 | 1 | 0 | 3.707 | 5100
40 | 6 | 2 | 0 | 3.428 | 2680
40 | 6 | 3 | 0 | 3.264 | 1840
40 | 6 | 4 | 0 | 3.148 | 1410
40 | 6 | 5 | 0 | 3.058 | 1140
40 | 6 | 6 | 0 | 2.984 | 963
40 | 6 | 7 | 3.6 | 2.921 | 834
40 | 6 | 8 | 5.3 | 2.867 | 736
40 | 6 | 9 | 6.7 | 2.819 | 659
40 | 6 | 10 | 8 | 2.776 | 597
40 | 6 | 11 | 9.2 | 2.706 | 508
40 | 6 | 12 | 10.4 | 2.642 | 439
40 | 6 | 13 | 11.5 | 2.583 | 383
40 | 6 | 14 | 12.6 | 2.528 | 338
40 | 6 | 15 | 13.7 | 2.478 | 300
40 | 6 | 20 | 19.1 | 2.265 | 184
40 | 6 | 25 | 24.3 | 2.1 | 126
40 | 6 | 30 | 29.4 | 1.964 | 92
40 | 6 | 40 | 39.5 | 1.749 | 56.1
40 | 6 | 50 | 49.6 | 1.581 | 38.1
40 | 6 | 60 | 59.7 | 1.442 | 27.7
40 | 6 | 70 | 69.7 | 1.325 | 21.1
40 | 6 | 80 | 79.8 | 1.32 | 20.9
40 | 6 | 90 | 89.8 | 1.314 | 20.6
40 | 6 | 100 | 99.8 | 1.309 | 20.4
40 | 6 | 110 | 109.8 | 1.304 | 20.1
40 | 6 | 120 | 119.8 | 1.299 | 19.9
40 | 6 | 150 | 149.9 | 1.241 | 17.4
40 | 6 | 200 | 199.9 | 1.039 | 10.9
40 | 6 | 250 | 249.9 | 0.877 | 7.53
40 | 6 | 300 | 299.9 | 0.739 | 5.49
40 | 6 | 350 | 349.9 | 0.619 | 4.16
40 | 6 | 400 | 400 | 0.511 | 3.25
40 | 6 | 500 | 500 | 0.323 | 2.11
40 | 6 | 750 | 750 | -0.054 | 0.884
40 | 6 | 1000 | 1000 | -0.358 | 0.438
40 | 6.1 | 1 | 0 | 3.709 | 5120
40 | 6.1 | 2 | 0 | 3.436 | 2730
40 | 6.1 | 3 | 0 | 3.276 | 1890
40 | 6.1 | 4 | 0 | 3.162 | 1450
40 | 6.1 | 5 | 0 | 3.074 | 1180
40 | 6.1 | 6 | 1.7 | 3.001 | 1000
40 | 6.1 | 7 | 4 | 2.94 | 871
40 | 6.1 | 8 | 5.6 | 2.887 | 771
40 | 6.1 | 9 | 6.9 | 2.84 | 692
40 | 6.1 | 10 | 8.2 | 2.798 | 628
40 | 6.1 | 11 | 9.4 | 2.729 | 536
40 | 6.1 | 12 | 10.5 | 2.665 | 463
40 | 6.1 | 13 | 11.7 | 2.607 | 404
40 | 6.1 | 14 | 12.8 | 2.553 | 357
40 | 6.1 | 15 | 13.9 | 2.502 | 318
40 | 6.1 | 20 | 19.2 | 2.292 | 196
40 | 6.1 | 25 | 24.3 | 2.127 | 134
40 | 6.1 | 30 | 29.4 | 1.993 | 98.4
40 | 6.1 | 40 | 39.6 | 1.78 | 60.2
40 | 6.1 | 50 | 49.7 | 1.613 | 41
40 | 6.1 | 60 | 59.7 | 1.476 | 29.9
40 | 6.1 | 70 | 69.8 | 1.359 | 22.9
40 | 6.1 | 80 | 79.8 | 1.354 | 22.6
40 | 6.1 | 90 | 89.8 | 1.349 | 22.3
40 | 6.1 | 100 | 99.8 | 1.344 | 22.1
40 | 6.1 | 110 | 109.8 | 1.339 | 21.8
40 | 6.1 | 120 | 119.9 | 1.334 | 21.6
40 | 6.1 | 150 | 149.9 | 1.277 | 18.9
40 | 6.1 | 200 | 199.9 | 1.077 | 11.9
40 | 6.1 | 250 | 249.9 | 0.916 | 8.25
40 | 6.1 | 300 | 299.9 | 0.781 | 6.03
40 | 6.1 | 350 | 350 | 0.662 | 4.59
40 | 6.1 | 400 | 400 | 0.555 | 3.59
40 | 6.1 | 500 | 500 | 0.369 | 2.34
40 | 6.1 | 750 | 750 | -0.004 | 0.991
40 | 6.1 | 1000 | 1000 | -0.306 | 0.494
40 | 6.2 | 1 | 0 | 3.709 | 5120
40 | 6.2 | 2 | 0 | 3.442 | 2770
40 | 6.2 | 3 | 0 | 3.286 | 1930
40 | 6.2 | 4 | 0 | 3.175 | 1490
40 | 6.2 | 5 | 0 | 3.088 | 1230
40 | 6.2 | 6 | 2.4 | 3.018 | 1040
40 | 6.2 | 7 | 4.3 | 2.958 | 908
40 | 6.2 | 8 | 5.8 | 2.906 | 805
40 | 6.2 | 9 | 7.1 | 2.86 | 725
40 | 6.2 | 10 | 8.4 | 2.819 | 659
40 | 6.2 | 11 | 9.5 | 2.75 | 563
40 | 6.2 | 12 | 10.7 | 2.687 | 487
40 | 6.2 | 13 | 11.8 | 2.629 | 426
40 | 6.2 | 14 | 12.9 | 2.576 | 377
40 | 6.2 | 15 | 14 | 2.526 | 336
40 | 6.2 | 20 | 19.2 | 2.317 | 207
40 | 6.2 | 25 | 24.4 | 2.154 | 143
40 | 6.2 | 30 | 29.5 | 2.021 | 105
40 | 6.2 | 40 | 39.6 | 1.809 | 64.5
40 | 6.2 | 50 | 49.7 | 1.644 | 44.1
40 | 6.2 | 60 | 59.7 | 1.508 | 32.2
40 | 6.2 | 70 | 69.8 | 1.393 | 24.7
40 | 6.2 | 80 | 79.8 | 1.388 | 24.4
40 | 6.2 | 90 | 89.8 | 1.382 | 24.1
40 | 6.2 | 100 | 99.8 | 1.377 | 23.8
40 | 6.2 | 110 | 109.9 | 1.372 | 23.6
40 | 6.2 | 120 | 119.9 | 1.367 | 23.3
40 | 6.2 | 150 | 149.9 | 1.311 | 20.4
40 | 6.2 | 200 | 199.9 | 1.114 | 13
40 | 6.2 | 250 | 249.9 | 0.955 | 9.02
40 | 6.2 | 300 | 299.9 | 0.821 | 6.62
40 | 6.2 | 350 | 350 | 0.703 | 5.05
40 | 6.2 | 400 | 400 | 0.598 | 3.97
40 | 6.2 | 500 | 500 | 0.414 | 2.59
40 | 6.2 | 750 | 750 | 0.045 | 1.11
40 | 6.2 | 1000 | 1000 | -0.255 | 0.556
40 | 6.3 | 1 | 0 | 3.708 | 5110
40 | 6.3 | 2 | 0 | 3.448 | 2800
40 | 6.3 | 3 | 0 | 3.295 | 1970
40 | 6.3 | 4 | 0 | 3.186 | 1540
40 | 6.3 | 5 | 0 | 3.102 | 1260
40 | 6.3 | 6 | 2.9 | 3.033 | 1080
40 | 6.3 | 7 | 4.6 | 2.974 | 943
40 | 6.3 | 8 | 6 | 2.924 | 839
40 | 6.3 | 9 | 7.3 | 2.879 | 757
40 | 6.3 | 10 | 8.5 | 2.839 | 690
40 | 6.3 | 11 | 9.7 | 2.771 | 590
40 | 6.3 | 12 | 10.8 | 2.708 | 511
40 | 6.3 | 13 | 11.9 | 2.651 | 448
40 | 6.3 | 14 | 13 | 2.598 | 396
40 | 6.3 | 15 | 14.1 | 2.548 | 353
40 | 6.3 | 20 | 19.3 | 2.341 | 219
40 | 6.3 | 25 | 24.4 | 2.18 | 151
40 | 6.3 | 30 | 29.5 | 2.048 | 112
40 | 6.3 | 40 | 39.7 | 1.838 | 68.9
40 | 6.3 | 50 | 49.7 | 1.674 | 47.2
40 | 6.3 | 60 | 59.8 | 1.54 | 34.6
40 | 6.3 | 70 | 69.8 | 1.425 | 26.6
40 | 6.3 | 80 | 79.8 | 1.42 | 26.3
40 | 6.3 | 90 | 89.8 | 1.415 | 26
40 | 6.3 | 100 | 99.9 | 1.41 | 25.7
40 | 6.3 | 110 | 109.9 | 1.404 | 25.4
40 | 6.3 | 120 | 119.9 | 1.399 | 25.1
40 | 6.3 | 150 | 149.9 | 1.344 | 22.1
40 | 6.3 | 200 | 199.9 | 1.149 | 14.1
40 | 6.3 | 250 | 249.9 | 0.993 | 9.83
40 | 6.3 | 300 | 300 | 0.86 | 7.24
40 | 6.3 | 350 | 350 | 0.744 | 5.55
40 | 6.3 | 400 | 400 | 0.64 | 4.36
40 | 6.3 | 500 | 500 | 0.458 | 2.87
40 | 6.3 | 750 | 750 | 0.092 | 1.24
40 | 6.3 | 1000 | 1000 | -0.205 | 0.624
40 | 6.4 | 1 | 0 | 3.706 | 5090
40 | 6.4 | 2 | 0 | 3.452 | 2830
40 | 6.4 | 3 | 0 | 3.303 | 2010
40 | 6.4 | 4 | 0 | 3.197 | 1570
40 | 6.4 | 5 | 0 | 3.114 | 1300
40 | 6.4 | 6 | 3.3 | 3.047 | 1110
40 | 6.4 | 7 | 4.9 | 2.99 | 977
40 | 6.4 | 8 | 6.2 | 2.94 | 872
40 | 6.4 | 9 | 7.5 | 2.897 | 788
40 | 6.4 | 10 | 8.7 | 2.857 | 720
40 | 6.4 | 11 | 9.8 | 2.79 | 616
40 | 6.4 | 12 | 10.9 | 2.728 | 535
40 | 6.4 | 13 | 12 | 2.671 | 469
40 | 6.4 | 14 | 13.1 | 2.618 | 415
40 | 6.4 | 15 | 14.1 | 2.569 | 371
40 | 6.4 | 20 | 19.4 | 2.364 | 231
40 | 6.4 | 25 | 24.5 | 2.204 | 160
40 | 6.4 | 30 | 29.6 | 2.073 | 118
40 | 6.4 | 40 | 39.7 | 1.866 | 73.4
40 | 6.4 | 50 | 49.7 | 1.703 | 50.5
40 | 6.4 | 60 | 59.8 | 1.57 | 37.1
40 | 6.4 | 70 | 69.8 | 1.456 | 28.6
40 | 6.4 | 80 | 79.8 | 1.451 | 28.2
40 | 6.4 | 90 | 89.9 | 1.446 | 27.9
40 | 6.4 | 100 | 99.9 | 1.441 | 27.6
40 | 6.4 | 110 | 109.9 | 1.436 | 27.3
40 | 6.4 | 120 | 119.9 | 1.43 | 26.9
40 | 6.4 | 150 | 149.9 | 1.375 | 23.7
40 | 6.4 | 200 | 199.9 | 1.183 | 15.3
40 | 6.4 | 250 | 249.9 | 1.029 | 10.7
40 | 6.4 | 300 | 300 | 0.898 | 7.91
40 | 6.4 | 350 | 350 | 0.783 | 6.07
40 | 6.4 | 400 | 400 | 0.681 | 4.79
40 | 6.4 | 500 | 500 | 0.5 | 3.16
40 | 6.4 | 750 | 750 | 0.138 | 1.37
40 | 6.4 | 1000 | 1000 | -0.156 | 0.698
40 | 6.5 | 1 | 0 | 3.703 | 5050
40 | 6.5 | 2 | 0 | 3.455 | 2850
40 | 6.5 | 3 | 0 | 3.309 | 2040
40 | 6.5 | 4 | 0 | 3.206 | 1610
40 | 6.5 | 5 | 1.6 | 3.125 | 1330
40 | 6.5 | 6 | 3.7 | 3.06 | 1150
40 | 6.5 | 7 | 5.1 | 3.004 | 1010
40 | 6.5 | 8 | 6.4 | 2.956 | 903
40 | 6.5 | 9 | 7.6 | 2.913 | 819
40 | 6.5 | 10 | 8.8 | 2.875 | 750
40 | 6.5 | 11 | 9.9 | 2.808 | 643
40 | 6.5 | 12 | 11 | 2.747 | 558
40 | 6.5 | 13 | 12.1 | 2.69 | 490
40 | 6.5 | 14 | 13.2 | 2.638 | 435
40 | 6.5 | 15 | 14.2 | 2.589 | 388
40 | 6.5 | 20 | 19.4 | 2.386 | 243
40 | 6.5 | 25 | 24.5 | 2.228 | 169
40 | 6.5 | 30 | 29.6 | 2.098 | 125
40 | 6.5 | 40 | 39.7 | 1.892 | 78
40 | 6.5 | 50 | 49.8 | 1.731 | 53.8
40 | 6.5 | 60 | 59.8 | 1.599 | 39.7
40 | 6.5 | 70 | 69.8 | 1.486 | 30.6
40 | 6.5 | 80 | 79.9 | 1.481 | 30.3
40 | 6.5 | 90 | 89.9 | 1.476 | 29.9
40 | 6.5 | 100 | 99.9 | 1.471 | 29.6
40 | 6.5 | 110 | 109.9 | 1.466 | 29.2
40 | 6.5 | 120 | 119.9 | 1.46 | 28.9
40 | 6.5 | 150 | 149.9 | 1.406 | 25.5
40 | 6.5 | 200 | 199.9 | 1.217 | 16.5
40 | 6.5 | 250 | 250 | 1.064 | 11.6
40 | 6.5 | 300 | 300 | 0.935 | 8.6
40 | 6.5 | 350 | 350 | 0.821 | 6.63
40 | 6.5 | 400 | 400 | 0.72 | 5.25
40 | 6.5 | 500 | 500 | 0.542 | 3.48
40 | 6.5 | 750 | 750 | 0.183 | 1.52
40 | 6.5 | 1000 | 1000 | -0.109 | 0.779
40 | 6.6 | 1 | 0 | 3.699 | 5000
40 | 6.6 | 2 | 0 | 3.457 | 2860
40 | 6.6 | 3 | 0 | 3.315 | 2060
40 | 6.6 | 4 | 0 | 3.214 | 1640
40 | 6.6 | 5 | 2.2 | 3.136 | 1370
40 | 6.6 | 6 | 4 | 3.071 | 1180
40 | 6.6 | 7 | 5.4 | 3.017 | 1040
40 | 6.6 | 8 | 6.6 | 2.97 | 933
40 | 6.6 | 9 | 7.8 | 2.928 | 848
40 | 6.6 | 10 | 8.9 | 2.891 | 778
40 | 6.6 | 11 | 10 | 2.825 | 668
40 | 6.6 | 12 | 11.1 | 2.764 | 581
40 | 6.6 | 13 | 12.2 | 2.708 | 511
40 | 6.6 | 14 | 13.3 | 2.656 | 453
40 | 6.6 | 15 | 14.3 | 2.608 | 406
40 | 6.6 | 20 | 19.5 | 2.407 | 255
40 | 6.6 | 25 | 24.6 | 2.25 | 178
40 | 6.6 | 30 | 29.7 | 2.121 | 132
40 | 6.6 | 40 | 39.7 | 1.917 | 82.6
40 | 6.6 | 50 | 49.8 | 1.758 | 57.3
40 | 6.6 | 60 | 59.8 | 1.627 | 42.3
40 | 6.6 | 70 | 69.9 | 1.515 | 32.7
40 | 6.6 | 80 | 79.9 | 1.51 | 32.3
40 | 6.6 | 90 | 89.9 | 1.505 | 32
40 | 6.6 | 100 | 99.9 | 1.5 | 31.6
40 | 6.6 | 110 | 109.9 | 1.494 | 31.2
40 | 6.6 | 120 | 119.9 | 1.489 | 30.9
40 | 6.6 | 150 | 149.9 | 1.435 | 27.2
40 | 6.6 | 200 | 199.9 | 1.249 | 17.7
40 | 6.6 | 250 | 250 | 1.098 | 12.5
40 | 6.6 | 300 | 300 | 0.97 | 9.34
40 | 6.6 | 350 | 350 | 0.858 | 7.22
40 | 6.6 | 400 | 400 | 0.758 | 5.73
40 | 6.6 | 500 | 500 | 0.582 | 3.82
40 | 6.6 | 750 | 750 | 0.227 | 1.69
40 | 6.6 | 1000 | 1000 | -0.062 | 0.867
40 | 6.7 | 1 | 0 | 3.693 | 4940
40 | 6.7 | 2 | 0 | 3.457 | 2870
40 | 6.7 | 3 | 0 | 3.319 | 2080
40 | 6.7 | 4 | 0 | 3.221 | 1660
40 | 6.7 | 5 | 2.6 | 3.144 | 1390
40 | 6.7 | 6 | 4.2 | 3.082 | 1210
40 | 6.7 | 7 | 5.6 | 3.029 | 1070
40 | 6.7 | 8 | 6.8 | 2.983 | 962
40 | 6.7 | 9 | 7.9 | 2.943 | 876
40 | 6.7 | 10 | 9.1 | 2.906 | 806
40 | 6.7 | 11 | 10.1 | 2.841 | 693
40 | 6.7 | 12 | 11.2 | 2.78 | 603
40 | 6.7 | 13 | 12.3 | 2.725 | 531
40 | 6.7 | 14 | 13.3 | 2.674 | 472
40 | 6.7 | 15 | 14.4 | 2.626 | 423
40 | 6.7 | 20 | 19.5 | 2.426 | 267
40 | 6.7 | 25 | 24.6 | 2.271 | 187
40 | 6.7 | 30 | 29.7 | 2.143 | 139
40 | 6.7 | 40 | 39.8 | 1.941 | 87.4
40 | 6.7 | 50 | 49.8 | 1.783 | 60.7
40 | 6.7 | 60 | 59.8 | 1.653 | 45
40 | 6.7 | 70 | 69.9 | 1.543 | 34.9
40 | 6.7 | 80 | 79.9 | 1.537 | 34.5
40 | 6.7 | 90 | 89.9 | 1.532 | 34.1
40 | 6.7 | 100 | 99.9 | 1.527 | 33.7
40 | 6.7 | 110 | 109.9 | 1.522 | 33.3
40 | 6.7 | 120 | 119.9 | 1.517 | 32.9
40 | 6.7 | 150 | 149.9 | 1.464 | 29.1
40 | 6.7 | 200 | 200 | 1.279 | 19
40 | 6.7 | 250 | 250 | 1.131 | 13.5
40 | 6.7 | 300 | 300 | 1.005 | 10.1
40 | 6.7 | 350 | 350 | 0.894 | 7.84
40 | 6.7 | 400 | 400 | 0.795 | 6.24
40 | 6.7 | 500 | 500 | 0.621 | 4.18
40 | 6.7 | 750 | 750 | 0.27 | 1.86
40 | 6.7 | 1000 | 1000 | -0.017 | 0.962
40 | 6.8 | 1 | 0 | 3.687 | 4860
40 | 6.8 | 2 | 0 | 3.457 | 2860
40 | 6.8 | 3 | 0 | 3.322 | 2100
40 | 6.8 | 4 | 0 | 3.227 | 1680
40 | 6.8 | 5 | 3 | 3.152 | 1420
40 | 6.8 | 6 | 4.5 | 3.091 | 1230
40 | 6.8 | 7 | 5.7 | 3.04 | 1100
40 | 6.8 | 8 | 6.9 | 2.995 | 989
40 | 6.8 | 9 | 8.1 | 2.956 | 903
40 | 6.8 | 10 | 9.2 | 2.92 | 832
40 | 6.8 | 11 | 10.2 | 2.855 | 716
40 | 6.8 | 12 | 11.3 | 2.796 | 625
40 | 6.8 | 13 | 12.4 | 2.741 | 550
40 | 6.8 | 14 | 13.4 | 2.69 | 490
40 | 6.8 | 15 | 14.5 | 2.643 | 439
40 | 6.8 | 20 | 19.6 | 2.445 | 278
40 | 6.8 | 25 | 24.7 | 2.291 | 195
40 | 6.8 | 30 | 29.7 | 2.165 | 146
40 | 6.8 | 40 | 39.8 | 1.964 | 92.1
40 | 6.8 | 50 | 49.8 | 1.808 | 64.2
40 | 6.8 | 60 | 59.9 | 1.679 | 47.7
40 | 6.8 | 70 | 69.9 | 1.569 | 37.1
40 | 6.8 | 80 | 79.9 | 1.564 | 36.6
40 | 6.8 | 90 | 89.9 | 1.559 | 36.2
40 | 6.8 | 100 | 99.9 | 1.554 | 35.8
40 | 6.8 | 110 | 109.9 | 1.549 | 35.4
40 | 6.8 | 120 | 119.9 | 1.543 | 34.9
40 | 6.8 | 150 | 149.9 | 1.491 | 31
40 | 6.8 | 200 | 200 | 1.309 | 20.4
40 | 6.8 | 250 | 250 | 1.163 | 14.5
40 | 6.8 | 300 | 300 | 1.038 | 10.9
40 | 6.8 | 350 | 350 | 0.929 | 8.49
40 | 6.8 | 400 | 400 | 0.831 | 6.78
40 | 6.8 | 500 | 500 | 0.659 | 4.56
40 | 6.8 | 750 | 750 | 0.311 | 2.05
40 | 6.8 | 1000 | 1000 | 0.027 | 1.06
40 | 6.9 | 1 | 0 | 3.679 | 4780
40 | 6.9 | 2 | 0 | 3.455 | 2850
40 | 6.9 | 3 | 0 | 3.324 | 2110
40 | 6.9 | 4 | 1.4 | 3.231 | 1700
40 | 6.9 | 5 | 3.3 | 3.159 | 1440
40 | 6.9 | 6 | 4.7 | 3.1 | 1260
40 | 6.9 | 7 | 5.9 | 3.049 | 1120
40 | 6.9 | 8 | 7.1 | 3.006 | 1010
40 | 6.9 | 9 | 8.2 | 2.968 | 928
40 | 6.9 | 10 | 9.3 | 2.933 | 857
40 | 6.9 | 11 | 10.3 | 2.869 | 739
40 | 6.9 | 12 | 11.4 | 2.81 | 645
40 | 6.9 | 13 | 12.4 | 2.755 | 569
40 | 6.9 | 14 | 13.5 | 2.705 | 507
40 | 6.9 | 15 | 14.5 | 2.658 | 455
40 | 6.9 | 20 | 19.6 | 2.462 | 290
40 | 6.9 | 25 | 24.7 | 2.31 | 204
40 | 6.9 | 30 | 29.8 | 2.184 | 153
40 | 6.9 | 40 | 39.8 | 1.986 | 96.8
40 | 6.9 | 50 | 49.9 | 1.831 | 67.7
40 | 6.9 | 60 | 59.9 | 1.703 | 50.5
40 | 6.9 | 70 | 69.9 | 1.594 | 39.3
40 | 6.9 | 80 | 79.9 | 1.589 | 38.8
40 | 6.9 | 90 | 89.9 | 1.584 | 38.4
40 | 6.9 | 100 | 99.9 | 1.579 | 37.9
40 | 6.9 | 110 | 109.9 | 1.574 | 37.5
40 | 6.9 | 120 | 119.9 | 1.569 | 37.1
40 | 6.9 | 150 | 150 | 1.517 | 32.9
40 | 6.9 | 200 | 200 | 1.338 | 21.8
40 | 6.9 | 250 | 250 | 1.193 | 15.6
40 | 6.9 | 300 | 300 | 1.07 | 11.8
40 | 6.9 | 350 | 350 | 0.963 | 9.18
40 | 6.9 | 400 | 400 | 0.866 | 7.34
40 | 6.9 | 500 | 500 | 0.696 | 4.96
40 | 6.9 | 750 | 750 | 0.352 | 2.25
40 | 6.9 | 1000 | 1000 | 0.07 | 1.18
40 | 7 | 1 | 0 | 3.67 | 4680
40 | 7 | 2 | 0 | 3.453 | 2840
40 | 7 | 3 | 0 | 3.325 | 2110
40 | 7 | 4 | 1.9 | 3.235 | 1720
40 | 7 | 5 | 3.6 | 3.164 | 1460
40 | 7 | 6 | 4.9 | 3.107 | 1280
40 | 7 | 7 | 6.1 | 3.058 | 1140
40 | 7 | 8 | 7.2 | 3.016 | 1040
40 | 7 | 9 | 8.3 | 2.978 | 951
40 | 7 | 10 | 9.4 | 2.945 | 881
40 | 7 | 11 | 10.4 | 2.881 | 760
40 | 7 | 12 | 11.5 | 2.822 | 664
40 | 7 | 13 | 12.5 | 2.769 | 587
40 | 7 | 14 | 13.6 | 2.719 | 523
40 | 7 | 15 | 14.6 | 2.672 | 470
40 | 7 | 20 | 19.7 | 2.478 | 301
40 | 7 | 25 | 24.8 | 2.327 | 212
40 | 7 | 30 | 29.8 | 2.203 | 160
40 | 7 | 40 | 39.8 | 2.007 | 102
40 | 7 | 50 | 49.9 | 1.853 | 71.3
40 | 7 | 60 | 59.9 | 1.726 | 53.3
40 | 7 | 70 | 69.9 | 1.619 | 41.6
40 | 7 | 80 | 79.9 | 1.613 | 41.1
40 | 7 | 90 | 89.9 | 1.608 | 40.6
40 | 7 | 100 | 99.9 | 1.603 | 40.1
40 | 7 | 110 | 109.9 | 1.598 | 39.6
40 | 7 | 120 | 119.9 | 1.593 | 39.2
40 | 7 | 150 | 150 | 1.541 | 34.8
40 | 7 | 200 | 200 | 1.365 | 23.2
40 | 7 | 250 | 250 | 1.223 | 16.7
40 | 7 | 300 | 300 | 1.101 | 12.6
40 | 7 | 350 | 350 | 0.995 | 9.89
40 | 7 | 400 | 400 | 0.9 | 7.93
40 | 7 | 500 | 500 | 0.731 | 5.39
40 | 7 | 750 | 750 | 0.391 | 2.46
40 | 7 | 1000 | 1000 | 0.112 | 1.29
40 | 7.1 | 1 | 0 | 3.66 | 4570
40 | 7.1 | 2 | 0 | 3.449 | 2810
40 | 7.1 | 3 | 0 | 3.325 | 2110
40 | 7.1 | 4 | 2.3 | 3.237 | 1730
40 | 7.1 | 5 | 3.8 | 3.169 | 1470
40 | 7.1 | 6 | 5 | 3.113 | 1300
40 | 7.1 | 7 | 6.2 | 3.065 | 1160
40 | 7.1 | 8 | 7.3 | 3.024 | 1060
40 | 7.1 | 9 | 8.4 | 2.988 | 972
40 | 7.1 | 10 | 9.5 | 2.955 | 902
40 | 7.1 | 11 | 10.5 | 2.892 | 780
40 | 7.1 | 12 | 11.6 | 2.834 | 682
40 | 7.1 | 13 | 12.6 | 2.781 | 604
40 | 7.1 | 14 | 13.6 | 2.731 | 539
40 | 7.1 | 15 | 14.6 | 2.685 | 485
40 | 7.1 | 20 | 19.7 | 2.493 | 311
40 | 7.1 | 25 | 24.8 | 2.344 | 221
40 | 7.1 | 30 | 29.8 | 2.221 | 166
40 | 7.1 | 40 | 39.9 | 2.026 | 106
40 | 7.1 | 50 | 49.9 | 1.874 | 74.8
40 | 7.1 | 60 | 59.9 | 1.748 | 56
40 | 7.1 | 70 | 69.9 | 1.642 | 43.8
40 | 7.1 | 80 | 79.9 | 1.637 | 43.3
40 | 7.1 | 90 | 89.9 | 1.631 | 42.8
40 | 7.1 | 100 | 99.9 | 1.626 | 42.3
40 | 7.1 | 110 | 110 | 1.621 | 41.8
40 | 7.1 | 120 | 120 | 1.616 | 41.3
40 | 7.1 | 150 | 150 | 1.565 | 36.7
40 | 7.1 | 200 | 200 | 1.391 | 24.6
40 | 7.1 | 250 | 250 | 1.251 | 17.8
40 | 7.1 | 300 | 300 | 1.131 | 13.5
40 | 7.1 | 350 | 350 | 1.026 | 10.6
40 | 7.1 | 400 | 400 | 0.932 | 8.55
40 | 7.1 | 500 | 500 | 0.766 | 5.83
40 | 7.1 | 750 | 750 | 0.429 | 2.69
40 | 7.1 | 1000 | 1000 | 0.153 | 1.42
40 | 7.2 | 1 | 0 | 3.649 | 4450
40 | 7.2 | 2 | 0 | 3.444 | 2780
40 | 7.2 | 3 | 0 | 3.324 | 2110
40 | 7.2 | 4 | 2.6 | 3.238 | 1730
40 | 7.2 | 5 | 4 | 3.172 | 1490
40 | 7.2 | 6 | 5.2 | 3.117 | 1310
40 | 7.2 | 7 | 6.3 | 3.071 | 1180
40 | 7.2 | 8 | 7.4 | 3.032 | 1080
40 | 7.2 | 9 | 8.5 | 2.996 | 991
40 | 7.2 | 10 | 9.5 | 2.965 | 922
40 | 7.2 | 11 | 10.6 | 2.902 | 798
40 | 7.2 | 12 | 11.6 | 2.845 | 699
40 | 7.2 | 13 | 12.6 | 2.792 | 619
40 | 7.2 | 14 | 13.7 | 2.743 | 553
40 | 7.2 | 15 | 14.7 | 2.697 | 498
40 | 7.2 | 20 | 19.8 | 2.507 | 321
40 | 7.2 | 25 | 24.8 | 2.359 | 228
40 | 7.2 | 30 | 29.8 | 2.237 | 173
40 | 7.2 | 40 | 39.9 | 2.044 | 111
40 | 7.2 | 50 | 49.9 | 1.893 | 78.2
40 | 7.2 | 60 | 59.9 | 1.769 | 58.8
40 | 7.2 | 70 | 69.9 | 1.664 | 46.1
40 | 7.2 | 80 | 79.9 | 1.658 | 45.5
40 | 7.2 | 90 | 89.9 | 1.653 | 45
40 | 7.2 | 100 | 100 | 1.648 | 44.5
40 | 7.2 | 110 | 110 | 1.643 | 44
40 | 7.2 | 120 | 120 | 1.638 | 43.4
40 | 7.2 | 150 | 150 | 1.588 | 38.7
40 | 7.2 | 200 | 200 | 1.416 | 26.1
40 | 7.2 | 250 | 250 | 1.278 | 19
40 | 7.2 | 300 | 300 | 1.16 | 14.5
40 | 7.2 | 350 | 350 | 1.056 | 11.4
40 | 7.2 | 400 | 400 | 0.963 | 9.19
40 | 7.2 | 500 | 500 | 0.799 | 6.3
40 | 7.2 | 750 | 750 | 0.466 | 2.92
40 | 7.2 | 1000 | 1000 | 0.192 | 1.56
40 | 7.3 | 1 | 0 | 3.636 | 4330
40 | 7.3 | 2 | 0 | 3.438 | 2740
40 | 7.3 | 3 | 1.2 | 3.321 | 2090
40 | 7.3 | 4 | 2.9 | 3.238 | 1730
40 | 7.3 | 5 | 4.2 | 3.174 | 1490
40 | 7.3 | 6 | 5.3 | 3.121 | 1320
40 | 7.3 | 7 | 6.4 | 3.076 | 1190
40 | 7.3 | 8 | 7.5 | 3.038 | 1090
40 | 7.3 | 9 | 8.6 | 3.004 | 1010
40 | 7.3 | 10 | 9.6 | 2.973 | 939
40 | 7.3 | 11 | 10.7 | 2.911 | 814
40 | 7.3 | 12 | 11.7 | 2.854 | 714
40 | 7.3 | 13 | 12.7 | 2.802 | 633
40 | 7.3 | 14 | 13.7 | 2.753 | 567
40 | 7.3 | 15 | 14.7 | 2.708 | 511
40 | 7.3 | 20 | 19.8 | 2.52 | 331
40 | 7.3 | 25 | 24.8 | 2.373 | 236
40 | 7.3 | 30 | 29.9 | 2.252 | 179
40 | 7.3 | 40 | 39.9 | 2.061 | 115
40 | 7.3 | 50 | 49.9 | 1.912 | 81.7
40 | 7.3 | 60 | 59.9 | 1.789 | 61.5
40 | 7.3 | 70 | 69.9 | 1.684 | 48.3
40 | 7.3 | 80 | 80 | 1.679 | 47.8
40 | 7.3 | 90 | 90 | 1.674 | 47.2
40 | 7.3 | 100 | 100 | 1.669 | 46.7
40 | 7.3 | 110 | 110 | 1.664 | 46.1
40 | 7.3 | 120 | 120 | 1.659 | 45.6
40 | 7.3 | 150 | 150 | 1.609 | 40.6
40 | 7.3 | 200 | 200 | 1.44 | 27.6
40 | 7.3 | 250 | 250 | 1.304 | 20.1
40 | 7.3 | 300 | 300 | 1.188 | 15.4
40 | 7.3 | 350 | 350 | 1.085 | 12.2
40 | 7.3 | 400 | 400 | 0.993 | 9.85
40 | 7.3 | 500 | 500 | 0.831 | 6.78
40 | 7.3 | 750 | 750 | 0.502 | 3.17
40 | 7.3 | 1000 | 1000 | 0.231 | 1.7
40 | 7.4 | 1 | 0 | 3.623 | 4200
40 | 7.4 | 2 | 0 | 3.43 | 2690
40 | 7.4 | 3 | 1.7 | 3.317 | 2080
40 | 7.4 | 4 | 3.1 | 3.237 | 1730
40 | 7.4 | 5 | 4.3 | 3.175 | 1490
40 | 7.4 | 6 | 5.5 | 3.124 | 1330
40 | 7.4 | 7 | 6.5 | 3.08 | 1200
40 | 7.4 | 8 | 7.6 | 3.043 | 1100
40 | 7.4 | 9 | 8.6 | 3.01 | 1020
40 | 7.4 | 10 | 9.7 | 2.98 | 955
40 | 7.4 | 11 | 10.7 | 2.918 | 829
40 | 7.4 | 12 | 11.7 | 2.862 | 728
40 | 7.4 | 13 | 12.8 | 2.81 | 646
40 | 7.4 | 14 | 13.8 | 2.763 | 579
40 | 7.4 | 15 | 14.8 | 2.718 | 522
40 | 7.4 | 20 | 19.8 | 2.531 | 340
40 | 7.4 | 25 | 24.9 | 2.386 | 243
40 | 7.4 | 30 | 29.9 | 2.267 | 185
40 | 7.4 | 40 | 39.9 | 2.077 | 120
40 | 7.4 | 50 | 49.9 | 1.929 | 85
40 | 7.4 | 60 | 59.9 | 1.808 | 64.2
40 | 7.4 | 70 | 70 | 1.704 | 50.6
40 | 7.4 | 80 | 80 | 1.699 | 50
40 | 7.4 | 90 | 90 | 1.694 | 49.4
40 | 7.4 | 100 | 100 | 1.689 | 48.8
40 | 7.4 | 110 | 110 | 1.683 | 48.2
40 | 7.4 | 120 | 120 | 1.678 | 47.7
40 | 7.4 | 150 | 150 | 1.629 | 42.6
40 | 7.4 | 200 | 200 | 1.463 | 29.1
40 | 7.4 | 250 | 250 | 1.329 | 21.3
40 | 7.4 | 300 | 300 | 1.214 | 16.4
40 | 7.4 | 350 | 350 | 1.113 | 13
40 | 7.4 | 400 | 400 | 1.022 | 10.5
40 | 7.4 | 500 | 500 | 0.862 | 7.28
40 | 7.4 | 750 | 750 | 0.536 | 3.44
40 | 7.4 | 1000 | 1000 | 0.268 | 1.85
40 | 7.5 | 1 | 0 | 3.608 | 4060
40 | 7.5 | 2 | 0 | 3.422 | 2640
40 | 7.5 | 3 | 2 | 3.312 | 2050
40 | 7.5 | 4 | 3.3 | 3.235 | 1720
40 | 7.5 | 5 | 4.5 | 3.174 | 1490
40 | 7.5 | 6 | 5.6 | 3.125 | 1330
40 | 7.5 | 7 | 6.6 | 3.083 | 1210
40 | 7.5 | 8 | 7.7 | 3.047 | 1110
40 | 7.5 | 9 | 8.7 | 3.015 | 1030
40 | 7.5 | 10 | 9.7 | 2.986 | 968
40 | 7.5 | 11 | 10.8 | 2.925 | 841
40 | 7.5 | 12 | 11.8 | 2.869 | 740
40 | 7.5 | 13 | 12.8 | 2.818 | 658
40 | 7.5 | 14 | 13.8 | 2.771 | 590
40 | 7.5 | 15 | 14.8 | 2.726 | 533
40 | 7.5 | 20 | 19.9 | 2.542 | 348
40 | 7.5 | 25 | 24.9 | 2.398 | 250
40 | 7.5 | 30 | 29.9 | 2.28 | 190
40 | 7.5 | 40 | 39.9 | 2.092 | 124
40 | 7.5 | 50 | 49.9 | 1.946 | 88.2
40 | 7.5 | 60 | 60 | 1.825 | 66.8
40 | 7.5 | 70 | 70 | 1.722 | 52.8
40 | 7.5 | 80 | 80 | 1.717 | 52.1
40 | 7.5 | 90 | 90 | 1.712 | 51.5
40 | 7.5 | 100 | 100 | 1.707 | 50.9
40 | 7.5 | 110 | 110 | 1.702 | 50.3
40 | 7.5 | 120 | 120 | 1.697 | 49.7
40 | 7.5 | 150 | 150 | 1.648 | 44.5
40 | 7.5 | 200 | 200 | 1.485 | 30.5
40 | 7.5 | 250 | 250 | 1.352 | 22.5
40 | 7.5 | 300 | 300 | 1.239 | 17.4
40 | 7.5 | 350 | 350 | 1.14 | 13.8
40 | 7.5 | 400 | 400 | 1.05 | 11.2
40 | 7.5 | 500 | 500 | 0.892 | 7.8
40 | 7.5 | 750 | 750 | 0.57 | 3.71
40 | 7.5 | 1000 | 1000 | 0.304 | 2.01
40 | 7.6 | 1 | 0 | 3.592 | 3910
40 | 7.6 | 2 | 0 | 3.412 | 2580
40 | 7.6 | 3 | 2.2 | 3.306 | 2020
40 | 7.6 | 4 | 3.5 | 3.231 | 1700
40 | 7.6 | 5 | 4.6 | 3.173 | 1490
40 | 7.6 | 6 | 5.7 | 3.125 | 1330
40 | 7.6 | 7 | 6.7 | 3.085 | 1220
40 | 7.6 | 8 | 7.7 | 3.049 | 1120
40 | 7.6 | 9 | 8.8 | 3.018 | 1040
40 | 7.6 | 10 | 9.8 | 2.991 | 979
40 | 7.6 | 11 | 10.8 | 2.93 | 852
40 | 7.6 | 12 | 11.8 | 2.875 | 750
40 | 7.6 | 13 | 12.8 | 2.825 | 668
40 | 7.6 | 14 | 13.9 | 2.778 | 599
40 | 7.6 | 15 | 14.9 | 2.734 | 542
40 | 7.6 | 20 | 19.9 | 2.551 | 355
40 | 7.6 | 25 | 24.9 | 2.408 | 256
40 | 7.6 | 30 | 29.9 | 2.291 | 196
40 | 7.6 | 40 | 39.9 | 2.106 | 128
40 | 7.6 | 50 | 50 | 1.961 | 91.4
40 | 7.6 | 60 | 60 | 1.841 | 69.4
40 | 7.6 | 70 | 70 | 1.74 | 54.9
40 | 7.6 | 80 | 80 | 1.734 | 54.3
40 | 7.6 | 90 | 90 | 1.729 | 53.6
40 | 7.6 | 100 | 100 | 1.724 | 53
40 | 7.6 | 110 | 110 | 1.719 | 52.4
40 | 7.6 | 120 | 120 | 1.714 | 51.8
40 | 7.6 | 150 | 150 | 1.666 | 46.4
40 | 7.6 | 200 | 200 | 1.505 | 32
40 | 7.6 | 250 | 250 | 1.375 | 23.7
40 | 7.6 | 300 | 300 | 1.263 | 18.3
40 | 7.6 | 350 | 350 | 1.165 | 14.6
40 | 7.6 | 400 | 400 | 1.077 | 11.9
40 | 7.6 | 500 | 500 | 0.921 | 8.33
40 | 7.6 | 750 | 750 | 0.602 | 4
40 | 7.6 | 1000 | 1000 | 0.339 | 2.18
40 | 7.7 | 1 | 0 | 3.575 | 3760
40 | 7.7 | 2 | 1 | 3.401 | 2520
40 | 7.7 | 3 | 2.4 | 3.299 | 1990
40 | 7.7 | 4 | 3.6 | 3.227 | 1690
40 | 7.7 | 5 | 4.7 | 3.17 | 1480
40 | 7.7 | 6 | 5.7 | 3.124 | 1330
40 | 7.7 | 7 | 6.8 | 3.085 | 1220
40 | 7.7 | 8 | 7.8 | 3.051 | 1120
40 | 7.7 | 9 | 8.8 | 3.021 | 1050
40 | 7.7 | 10 | 9.8 | 2.994 | 987
40 | 7.7 | 11 | 10.9 | 2.934 | 860
40 | 7.7 | 12 | 11.9 | 2.88 | 759
40 | 7.7 | 13 | 12.9 | 2.83 | 676
40 | 7.7 | 14 | 13.9 | 2.783 | 607
40 | 7.7 | 15 | 14.9 | 2.74 | 549
40 | 7.7 | 20 | 19.9 | 2.559 | 362
40 | 7.7 | 25 | 24.9 | 2.418 | 262
40 | 7.7 | 30 | 29.9 | 2.302 | 200
40 | 7.7 | 40 | 40 | 2.118 | 131
40 | 7.7 | 50 | 50 | 1.975 | 94.4
40 | 7.7 | 60 | 60 | 1.857 | 71.9
40 | 7.7 | 70 | 70 | 1.756 | 57
40 | 7.7 | 80 | 80 | 1.751 | 56.3
40 | 7.7 | 90 | 90 | 1.745 | 55.6
40 | 7.7 | 100 | 100 | 1.74 | 55
40 | 7.7 | 110 | 110 | 1.735 | 54.4
40 | 7.7 | 120 | 120 | 1.73 | 53.7
40 | 7.7 | 150 | 150 | 1.683 | 48.2
40 | 7.7 | 200 | 200 | 1.525 | 33.5
40 | 7.7 | 250 | 250 | 1.396 | 24.9
40 | 7.7 | 300 | 300 | 1.286 | 19.3
40 | 7.7 | 350 | 350 | 1.19 | 15.5
40 | 7.7 | 400 | 400 | 1.103 | 12.7
40 | 7.7 | 500 | 500 | 0.948 | 8.88
40 | 7.7 | 750 | 750 | 0.633 | 4.3
40 | 7.7 | 1000 | 1000 | 0.373 | 2.36
40 | 7.8 | 1 | 0 | 3.557 | 3610
40 | 7.8 | 2 | 1.3 | 3.389 | 2450
40 | 7.8 | 3 | 2.6 | 3.291 | 1950
40 | 7.8 | 4 | 3.7 | 3.221 | 1660
40 | 7.8 | 5 | 4.8 | 3.166 | 1470
40 | 7.8 | 6 | 5.8 | 3.122 | 1320
40 | 7.8 | 7 | 6.8 | 3.084 | 1210
40 | 7.8 | 8 | 7.9 | 3.051 | 1130
40 | 7.8 | 9 | 8.9 | 3.023 | 1050
40 | 7.8 | 10 | 9.9 | 2.997 | 992
40 | 7.8 | 11 | 10.9 | 2.938 | 866
40 | 7.8 | 12 | 11.9 | 2.884 | 765
40 | 7.8 | 13 | 12.9 | 2.834 | 682
40 | 7.8 | 14 | 13.9 | 2.788 | 614
40 | 7.8 | 15 | 14.9 | 2.745 | 556
40 | 7.8 | 20 | 19.9 | 2.566 | 368
40 | 7.8 | 25 | 25 | 2.426 | 267
40 | 7.8 | 30 | 30 | 2.312 | 205
40 | 7.8 | 40 | 40 | 2.13 | 135
40 | 7.8 | 50 | 50 | 1.988 | 97.2
40 | 7.8 | 60 | 60 | 1.87 | 74.2
40 | 7.8 | 70 | 70 | 1.771 | 59
40 | 7.8 | 80 | 80 | 1.766 | 58.3
40 | 7.8 | 90 | 90 | 1.76 | 57.6
40 | 7.8 | 100 | 100 | 1.755 | 56.9
40 | 7.8 | 110 | 110 | 1.75 | 56.3
40 | 7.8 | 120 | 120 | 1.745 | 55.6
40 | 7.8 | 150 | 150 | 1.699 | 49.9
40 | 7.8 | 200 | 200 | 1.543 | 34.9
40 | 7.8 | 250 | 250 | 1.416 | 26.1
40 | 7.8 | 300 | 300 | 1.308 | 20.3
40 | 7.8 | 350 | 350 | 1.213 | 16.3
40 | 7.8 | 400 | 400 | 1.127 | 13.4
40 | 7.8 | 500 | 500 | 0.975 | 9.44
40 | 7.8 | 750 | 750 | 0.663 | 4.61
40 | 7.8 | 1000 | 1000 | 0.405 | 2.54
40 | 7.9 | 1 | 0 | 3.538 | 3450
40 | 7.9 | 2 | 1.6 | 3.376 | 2380
40 | 7.9 | 3 | 2.7 | 3.281 | 1910
40 | 7.9 | 4 | 3.8 | 3.214 | 1640
40 | 7.9 | 5 | 4.8 | 3.162 | 1450
40 | 7.9 | 6 | 5.9 | 3.119 | 1310
40 | 7.9 | 7 | 6.9 | 3.082 | 1210
40 | 7.9 | 8 | 7.9 | 3.051 | 1120
40 | 7.9 | 9 | 8.9 | 3.023 | 1050
40 | 7.9 | 10 | 9.9 | 2.998 | 995
40 | 7.9 | 11 | 10.9 | 2.939 | 870
40 | 7.9 | 12 | 11.9 | 2.886 | 769
40 | 7.9 | 13 | 12.9 | 2.837 | 687
40 | 7.9 | 14 | 13.9 | 2.791 | 618
40 | 7.9 | 15 | 14.9 | 2.749 | 561
40 | 7.9 | 20 | 20 | 2.571 | 373
40 | 7.9 | 25 | 25 | 2.433 | 271
40 | 7.9 | 30 | 30 | 2.32 | 209
40 | 7.9 | 40 | 40 | 2.14 | 138
40 | 7.9 | 50 | 50 | 1.999 | 99.8
40 | 7.9 | 60 | 60 | 1.883 | 76.4
40 | 7.9 | 70 | 70 | 1.784 | 60.9
40 | 7.9 | 80 | 80 | 1.779 | 60.2
40 | 7.9 | 90 | 90 | 1.774 | 59.5
40 | 7.9 | 100 | 100 | 1.769 | 58.8
40 | 7.9 | 110 | 110 | 1.764 | 58.1
40 | 7.9 | 120 | 120 | 1.759 | 57.4
40 | 7.9 | 150 | 150 | 1.713 | 51.6
40 | 7.9 | 200 | 200 | 1.56 | 36.3
40 | 7.9 | 250 | 250 | 1.435 | 27.2
40 | 7.9 | 300 | 300 | 1.329 | 21.3
40 | 7.9 | 350 | 350 | 1.235 | 17.2
40 | 7.9 | 400 | 400 | 1.15 | 14.1
40 | 7.9 | 500 | 500 | 1 | 10
40 | 7.9 | 750 | 750 | 0.692 | 4.92
40 | 7.9 | 1000 | 1000 | 0.437 | 2.73
40 | 8 | 1 | 0 | 3.517 | 3290
40 | 8 | 2 | 1.7 | 3.362 | 2300
40 | 8 | 3 | 2.8 | 3.271 | 1870
40 | 8 | 4 | 3.9 | 3.206 | 1610
40 | 8 | 5 | 4.9 | 3.156 | 1430
40 | 8 | 6 | 5.9 | 3.114 | 1300
40 | 8 | 7 | 6.9 | 3.079 | 1200
40 | 8 | 8 | 7.9 | 3.049 | 1120
40 | 8 | 9 | 8.9 | 3.022 | 1050
40 | 8 | 10 | 9.9 | 2.998 | 995
40 | 8 | 11 | 11 | 2.94 | 871
40 | 8 | 12 | 12 | 2.887 | 772
40 | 8 | 13 | 13 | 2.839 | 690
40 | 8 | 14 | 14 | 2.794 | 622
40 | 8 | 15 | 15 | 2.752 | 564
40 | 8 | 20 | 20 | 2.576 | 377
40 | 8 | 25 | 25 | 2.439 | 275
40 | 8 | 30 | 30 | 2.327 | 212
40 | 8 | 40 | 40 | 2.149 | 141
40 | 8 | 50 | 50 | 2.01 | 102
40 | 8 | 60 | 60 | 1.895 | 78.5
40 | 8 | 70 | 70 | 1.797 | 62.7
40 | 8 | 80 | 80 | 1.792 | 61.9
40 | 8 | 90 | 90 | 1.787 | 61.2
40 | 8 | 100 | 100 | 1.782 | 60.5
40 | 8 | 110 | 110 | 1.777 | 59.8
40 | 8 | 120 | 120 | 1.772 | 59.1
40 | 8 | 150 | 150 | 1.726 | 53.2
40 | 8 | 200 | 200 | 1.576 | 37.6
40 | 8 | 250 | 250 | 1.453 | 28.4
40 | 8 | 300 | 300 | 1.348 | 22.3
40 | 8 | 350 | 350 | 1.256 | 18
40 | 8 | 400 | 400 | 1.172 | 14.9
40 | 8 | 500 | 500 | 1.024 | 10.6
40 | 8 | 750 | 750 | 0.72 | 5.25
40 | 8 | 1000 | 1000 | 0.467 | 2.93
99 | 4 | 1 | 0 | 3.142 | 1390
99 | 4 | 2 | 0 | 2.71 | 513
99 | 4 | 3 | 0 | 2.457 | 286
99 | 4 | 4 | 0 | 2.277 | 189
99 | 4 | 5 | 0 | 2.137 | 137
99 | 4 | 6 | 0 | 2.023 | 105
99 | 4 | 7 | 0 | 1.926 | 84.4
99 | 4 | 8 | 0 | 1.842 | 69.6
99 | 4 | 9 | 0 | 1.768 | 58.7
99 | 4 | 10 | 0 | 1.702 | 50.4
99 | 4 | 11 | 0 | 1.625 | 42.1
99 | 4 | 12 | 4.8 | 1.554 | 35.8
99 | 4 | 13 | 6.9 | 1.489 | 30.8
99 | 4 | 14 | 8.7 | 1.429 | 26.8
99 | 4 | 15 | 10.2 | 1.373 | 23.6
99 | 4 | 20 | 16.7 | 1.138 | 13.7
99 | 4 | 25 | 22.4 | 0.955 | 9.02
99 | 4 | 30 | 27.9 | 0.805 | 6.39
99 | 4 | 40 | 38.5 | 0.568 | 3.69
99 | 4 | 50 | 48.8 | 0.382 | 2.41
99 | 4 | 60 | 59 | 0.229 | 1.69
99 | 4 | 70 | 69.1 | 0.098 | 1.25
99 | 4 | 80 | 79.2 | 0.092 | 1.24
99 | 4 | 90 | 89.3 | 0.086 | 1.22
99 | 4 | 100 | 99.4 | 0.079 | 1.2
99 | 4 | 110 | 109.4 | 0.073 | 1.18
99 | 4 | 120 | 119.5 | 0.067 | 1.17
99 | 4 | 150 | 149.6 | 0.001 | 1
99 | 4 | 200 | 199.7 | -0.227 | 0.593
99 | 4 | 250 | 249.8 | -0.411 | 0.388
99 | 4 | 300 | 299.8 | -0.566 | 0.271
99 | 4 | 350 | 349.8 | -0.703 | 0.198
99 | 4 | 400 | 399.8 | -0.826 | 0.149
99 | 4 | 500 | 499.9 | -1.041 | 0.091
99 | 4 | 750 | 749.9 | -1.475 | 0.0335
99 | 4 | 1000 | 999.9 | -1.829 | 0.0148
99 | 4.1 | 1 | 0 | 3.184 | 1530
99 | 4.1 | 2 | 0 | 2.758 | 573
99 | 4.1 | 3 | 0 | 2.509 | 323
99 | 4.1 | 4 | 0 | 2.332 | 215
99 | 4.1 | 5 | 0 | 2.194 | 156
99 | 4.1 | 6 | 0 | 2.082 | 121
99 | 4.1 | 7 | 0 | 1.987 | 97
99 | 4.1 | 8 | 0 | 1.904 | 80.2
99 | 4.1 | 9 | 0 | 1.832 | 67.9
99 | 4.1 | 10 | 0 | 1.766 | 58.4
99 | 4.1 | 11 | 2.3 | 1.69 | 48.9
99 | 4.1 | 12 | 5.3 | 1.62 | 41.6
99 | 4.1 | 13 | 7.3 | 1.555 | 35.9
99 | 4.1 | 14 | 9 | 1.495 | 31.3
99 | 4.1 | 15 | 10.5 | 1.439 | 27.5
99 | 4.1 | 20 | 16.9 | 1.207 | 16.1
99 | 4.1 | 25 | 22.6 | 1.025 | 10.6
99 | 4.1 | 30 | 28 | 0.877 | 7.53
99 | 4.1 | 40 | 38.5 | 0.641 | 4.37
99 | 4.1 | 50 | 48.8 | 0.456 | 2.86
99 | 4.1 | 60 | 59 | 0.304 | 2.02
99 | 4.1 | 70 | 69.2 | 0.175 | 1.5
99 | 4.1 | 80 | 79.3 | 0.169 | 1.47
99 | 4.1 | 90 | 89.4 | 0.162 | 1.45
99 | 4.1 | 100 | 99.4 | 0.156 | 1.43
99 | 4.1 | 110 | 109.5 | 0.15 | 1.41
99 | 4.1 | 120 | 119.5 | 0.143 | 1.39
99 | 4.1 | 150 | 149.6 | 0.078 | 1.2
99 | 4.1 | 200 | 199.7 | -0.147 | 0.712
99 | 4.1 | 250 | 249.8 | -0.329 | 0.469
99 | 4.1 | 300 | 299.8 | -0.483 | 0.329
99 | 4.1 | 350 | 349.8 | -0.619 | 0.241
99 | 4.1 | 400 | 399.9 | -0.74 | 0.182
99 | 4.1 | 500 | 499.9 | -0.954 | 0.111
99 | 4.1 | 750 | 749.9 | -1.384 | 0.0413
99 | 4.1 | 1000 | 999.9 | -1.736 | 0.0184
99 | 4.2 | 1 | 0 | 3.224 | 1670
99 | 4.2 | 2 | 0 | 2.805 | 639
99 | 4.2 | 3 | 0 | 2.56 | 363
99 | 4.2 | 4 | 0 | 2.386 | 243
99 | 4.2 | 5 | 0 | 2.251 | 178
99 | 4.2 | 6 | 0 | 2.14 | 138
99 | 4.2 | 7 | 0 | 2.046 | 111
99 | 4.2 | 8 | 0 | 1.965 | 92.3
99 | 4.2 | 9 | 0 | 1.894 | 78.3
99 | 4.2 | 10 | 0 | 1.829 | 67.5
99 | 4.2 | 11 | 3.3 | 1.753 | 56.7
99 | 4.2 | 12 | 5.8 | 1.684 | 48.3
99 | 4.2 | 13 | 7.7 | 1.62 | 41.7
99 | 4.2 | 14 | 9.3 | 1.56 | 36.3
99 | 4.2 | 15 | 10.7 | 1.505 | 32
99 | 4.2 | 20 | 17 | 1.274 | 18.8
99 | 4.2 | 25 | 22.7 | 1.094 | 12.4
99 | 4.2 | 30 | 28.1 | 0.947 | 8.85
99 | 4.2 | 40 | 38.6 | 0.713 | 5.16
99 | 4.2 | 50 | 48.9 | 0.53 | 3.38
99 | 4.2 | 60 | 59.1 | 0.379 | 2.39
99 | 4.2 | 70 | 69.2 | 0.25 | 1.78
99 | 4.2 | 80 | 79.3 | 0.244 | 1.75
99 | 4.2 | 90 | 89.4 | 0.238 | 1.73
99 | 4.2 | 100 | 99.4 | 0.232 | 1.7
99 | 4.2 | 110 | 109.5 | 0.225 | 1.68
99 | 4.2 | 120 | 119.5 | 0.219 | 1.66
99 | 4.2 | 150 | 149.6 | 0.154 | 1.43
99 | 4.2 | 200 | 199.7 | -0.069 | 0.853
99 | 4.2 | 250 | 249.8 | -0.249 | 0.564
99 | 4.2 | 300 | 299.8 | -0.402 | 0.397
99 | 4.2 | 350 | 349.8 | -0.536 | 0.291
99 | 4.2 | 400 | 399.9 | -0.656 | 0.221
99 | 4.2 | 500 | 499.9 | -0.868 | 0.136
99 | 4.2 | 750 | 749.9 | -1.295 | 0.0507
99 | 4.2 | 1000 | 999.9 | -1.644 | 0.0227
99 | 4.3 | 1 | 0 | 3.263 | 1830
99 | 4.3 | 2 | 0 | 2.851 | 710
99 | 4.3 | 3 | 0 | 2.61 | 407
99 | 4.3 | 4 | 0 | 2.439 | 275
99 | 4.3 | 5 | 0 | 2.306 | 202
99 | 4.3 | 6 | 0 | 2.197 | 157
99 | 4.3 | 7 | 0 | 2.105 | 127
99 | 4.3 | 8 | 0 | 2.025 | 106
99 | 4.3 | 9 | 0 | 1.954 | 90
99 | 4.3 | 10 | 0 | 1.891 | 77.9
99 | 4.3 | 11 | 4 | 1.816 | 65.4
99 | 4.3 | 12 | 6.2 | 1.747 | 55.8
99 | 4.3 | 13 | 8 | 1.683 | 48.2
99 | 4.3 | 14 | 9.5 | 1.624 | 42.1
99 | 4.3 | 15 | 11 | 1.57 | 37.1
99 | 4.3 | 20 | 17.2 | 1.34 | 21.9
99 | 4.3 | 25 | 22.8 | 1.162 | 14.5
99 | 4.3 | 30 | 28.2 | 1.016 | 10.4
99 | 4.3 | 40 | 38.7 | 0.783 | 6.07
99 | 4.3 | 50 | 48.9 | 0.602 | 4
99 | 4.3 | 60 | 59.1 | 0.452 | 2.83
99 | 4.3 | 70 | 69.2 | 0.325 | 2.11
99 | 4.3 | 80 | 79.3 | 0.318 | 2.08
99 | 4.3 | 90 | 89.4 | 0.312 | 2.05
99 | 4.3 | 100 | 99.5 | 0.306 | 2.02
99 | 4.3 | 110 | 109.5 | 0.299 | 1.99
99 | 4.3 | 120 | 119.6 | 0.293 | 1.96
99 | 4.3 | 150 | 149.6 | 0.229 | 1.69
99 | 4.3 | 200 | 199.7 | 0.008 | 1.02
99 | 4.3 | 250 | 249.8 | -0.17 | 0.676
99 | 4.3 | 300 | 299.8 | -0.321 | 0.477
99 | 4.3 | 350 | 349.8 | -0.454 | 0.352
99 | 4.3 | 400 | 399.9 | -0.573 | 0.267
99 | 4.3 | 500 | 499.9 | -0.783 | 0.165
99 | 4.3 | 750 | 749.9 | -1.207 | 0.0621
99 | 4.3 | 1000 | 999.9 | -1.553 | 0.028
99 | 4.4 | 1 | 0 | 3.3 | 2000
99 | 4.4 | 2 | 0 | 2.896 | 786
99 | 4.4 | 3 | 0 | 2.658 | 455
99 | 4.4 | 4 | 0 | 2.49 | 309
99 | 4.4 | 5 | 0 | 2.359 | 229
99 | 4.4 | 6 | 0 | 2.252 | 179
99 | 4.4 | 7 | 0 | 2.162 | 145
99 | 4.4 | 8 | 0 | 2.083 | 121
99 | 4.4 | 9 | 0 | 2.014 | 103
99 | 4.4 | 10 | 0 | 1.952 | 89.5
99 | 4.4 | 11 | 4.6 | 1.877 | 75.3
99 | 4.4 | 12 | 6.6 | 1.809 | 64.3
99 | 4.4 | 13 | 8.3 | 1.746 | 55.7
99 | 4.4 | 14 | 9.8 | 1.687 | 48.7
99 | 4.4 | 15 | 11.2 | 1.633 | 42.9
99 | 4.4 | 20 | 17.3 | 1.405 | 25.4
99 | 4.4 | 25 | 22.9 | 1.228 | 16.9
99 | 4.4 | 30 | 28.3 | 1.083 | 12.1
99 | 4.4 | 40 | 38.7 | 0.853 | 7.12
99 | 4.4 | 50 | 49 | 0.672 | 4.7
99 | 4.4 | 60 | 59.2 | 0.524 | 3.34
99 | 4.4 | 70 | 69.3 | 0.398 | 2.5
99 | 4.4 | 80 | 79.4 | 0.391 | 2.46
99 | 4.4 | 90 | 89.4 | 0.385 | 2.43
99 | 4.4 | 100 | 99.5 | 0.379 | 2.39
99 | 4.4 | 110 | 109.5 | 0.372 | 2.36
99 | 4.4 | 120 | 119.6 | 0.366 | 2.32
99 | 4.4 | 150 | 149.7 | 0.302 | 2.01
99 | 4.4 | 200 | 199.7 | 0.084 | 1.21
99 | 4.4 | 250 | 249.8 | -0.092 | 0.809
99 | 4.4 | 300 | 299.8 | -0.242 | 0.573
99 | 4.4 | 350 | 349.9 | -0.373 | 0.423
99 | 4.4 | 400 | 399.9 | -0.491 | 0.323
99 | 4.4 | 500 | 499.9 | -0.699 | 0.2
99 | 4.4 | 750 | 749.9 | -1.12 | 0.0759
99 | 4.4 | 1000 | 1000 | -1.464 | 0.0343
99 | 4.5 | 1 | 0 | 3.337 | 2170
99 | 4.5 | 2 | 0 | 2.939 | 869
99 | 4.5 | 3 | 0 | 2.706 | 508
99 | 4.5 | 4 | 0 | 2.54 | 347
99 | 4.5 | 5 | 0 | 2.412 | 258
99 | 4.5 | 6 | 0 | 2.307 | 203
99 | 4.5 | 7 | 0 | 2.218 | 165
99 | 4.5 | 8 | 0 | 2.14 | 138
99 | 4.5 | 9 | 0 | 2.072 | 118
99 | 4.5 | 10 | 2.2 | 2.011 | 103
99 | 4.5 | 11 | 5.1 | 1.937 | 86.5
99 | 4.5 | 12 | 7 | 1.869 | 74
99 | 4.5 | 13 | 8.6 | 1.807 | 64.1
99 | 4.5 | 14 | 10 | 1.749 | 56.1
99 | 4.5 | 15 | 11.4 | 1.695 | 49.5
99 | 4.5 | 20 | 17.5 | 1.469 | 29.5
99 | 4.5 | 25 | 23 | 1.294 | 19.7
99 | 4.5 | 30 | 28.4 | 1.149 | 14.1
99 | 4.5 | 40 | 38.8 | 0.921 | 8.33
99 | 4.5 | 50 | 49 | 0.742 | 5.52
99 | 4.5 | 60 | 59.2 | 0.595 | 3.93
99 | 4.5 | 70 | 69.3 | 0.469 | 2.95
99 | 4.5 | 80 | 79.4 | 0.463 | 2.9
99 | 4.5 | 90 | 89.5 | 0.457 | 2.86
99 | 4.5 | 100 | 99.5 | 0.45 | 2.82
99 | 4.5 | 110 | 109.6 | 0.444 | 2.78
99 | 4.5 | 120 | 119.6 | 0.438 | 2.74
99 | 4.5 | 150 | 149.7 | 0.375 | 2.37
99 | 4.5 | 200 | 199.8 | 0.159 | 1.44
99 | 4.5 | 250 | 249.8 | -0.015 | 0.965
99 | 4.5 | 300 | 299.8 | -0.164 | 0.686
99 | 4.5 | 350 | 349.9 | -0.294 | 0.508
99 | 4.5 | 400 | 399.9 | -0.411 | 0.388
99 | 4.5 | 500 | 499.9 | -0.617 | 0.242
99 | 4.5 | 750 | 749.9 | -1.034 | 0.0924
99 | 4.5 | 1000 | 1000 | -1.376 | 0.0421
99 | 4.6 | 1 | 0 | 3.372 | 2360
99 | 4.6 | 2 | 0 | 2.981 | 957
99 | 4.6 | 3 | 0 | 2.752 | 565
99 | 4.6 | 4 | 0 | 2.589 | 388
99 | 4.6 | 5 | 0 | 2.463 | 290
99 | 4.6 | 6 | 0 | 2.36 | 229
99 | 4.6 | 7 | 0 | 2.272 | 187
99 | 4.6 | 8 | 0 | 2.196 | 157
99 | 4.6 | 9 | 0 | 2.129 | 135
99 | 4.6 | 10 | 3.1 | 2.069 | 117
99 | 4.6 | 11 | 5.5 | 1.996 | 99
99 | 4.6 | 12 | 7.3 | 1.928 | 84.8
99 | 4.6 | 13 | 8.9 | 1.866 | 73.5
99 | 4.6 | 14 | 10.3 | 1.809 | 64.4
99 | 4.6 | 15 | 11.6 | 1.755 | 56.9
99 | 4.6 | 20 | 17.6 | 1.532 | 34
99 | 4.6 | 25 | 23.1 | 1.358 | 22.8
99 | 4.6 | 30 | 28.5 | 1.215 | 16.4
99 | 4.6 | 40 | 38.9 | 0.988 | 9.72
99 | 4.6 | 50 | 49.1 | 0.81 | 6.46
99 | 4.6 | 60 | 59.2 | 0.664 | 4.62
99 | 4.6 | 70 | 69.4 | 0.54 | 3.47
99 | 4.6 | 80 | 79.4 | 0.534 | 3.42
99 | 4.6 | 90 | 89.5 | 0.527 | 3.37
99 | 4.6 | 100 | 99.5 | 0.521 | 3.32
99 | 4.6 | 110 | 109.6 | 0.515 | 3.27
99 | 4.6 | 120 | 119.6 | 0.508 | 3.22
99 | 4.6 | 150 | 149.7 | 0.446 | 2.79
99 | 4.6 | 200 | 199.8 | 0.232 | 1.71
99 | 4.6 | 250 | 249.8 | 0.06 | 1.15
99 | 4.6 | 300 | 299.8 | -0.087 | 0.819
99 | 4.6 | 350 | 349.9 | -0.216 | 0.608
99 | 4.6 | 400 | 399.9 | -0.332 | 0.466
99 | 4.6 | 500 | 499.9 | -0.536 | 0.291
99 | 4.6 | 750 | 749.9 | -0.95 | 0.112
99 | 4.6 | 1000 | 1000 | -1.289 | 0.0514
99 | 4.7 | 1 | 0 | 3.406 | 2550
99 | 4.7 | 2 | 0 | 3.022 | 1050
99 | 4.7 | 3 | 0 | 2.797 | 626
99 | 4.7 | 4 | 0 | 2.637 | 434
99 | 4.7 | 5 | 0 | 2.513 | 326
99 | 4.7 | 6 | 0 | 2.411 | 258
99 | 4.7 | 7 | 0 | 2.326 | 212
99 | 4.7 | 8 | 0 | 2.251 | 178
99 | 4.7 | 9 | 0 | 2.185 | 153
99 | 4.7 | 10 | 3.8 | 2.126 | 134
99 | 4.7 | 11 | 6 | 2.053 | 113
99 | 4.7 | 12 | 7.6 | 1.986 | 96.9
99 | 4.7 | 13 | 9.1 | 1.925 | 84.1
99 | 4.7 | 14 | 10.5 | 1.868 | 73.8
99 | 4.7 | 15 | 11.8 | 1.815 | 65.3
99 | 4.7 | 20 | 17.7 | 1.593 | 39.2
99 | 4.7 | 25 | 23.2 | 1.42 | 26.3
99 | 4.7 | 30 | 28.5 | 1.278 | 19
99 | 4.7 | 40 | 38.9 | 1.053 | 11.3
99 | 4.7 | 50 | 49.1 | 0.878 | 7.54
99 | 4.7 | 60 | 59.3 | 0.733 | 5.4
99 | 4.7 | 70 | 69.4 | 0.609 | 4.07
99 | 4.7 | 80 | 79.5 | 0.603 | 4.01
99 | 4.7 | 90 | 89.5 | 0.597 | 3.95
99 | 4.7 | 100 | 99.6 | 0.59 | 3.89
99 | 4.7 | 110 | 109.6 | 0.584 | 3.84
99 | 4.7 | 120 | 119.6 | 0.578 | 3.78
99 | 4.7 | 150 | 149.7 | 0.516 | 3.28
99 | 4.7 | 200 | 199.8 | 0.305 | 2.02
99 | 4.7 | 250 | 249.8 | 0.134 | 1.36
99 | 4.7 | 300 | 299.9 | -0.011 | 0.974
99 | 4.7 | 350 | 349.9 | -0.139 | 0.726
99 | 4.7 | 400 | 399.9 | -0.254 | 0.557
99 | 4.7 | 500 | 499.9 | -0.456 | 0.35
99 | 4.7 | 750 | 749.9 | -0.867 | 0.136
99 | 4.7 | 1000 | 1000 | -1.204 | 0.0626
99 | 4.8 | 1 | 0 | 3.439 | 2750
99 | 4.8 | 2 | 0 | 3.061 | 1150
99 | 4.8 | 3 | 0 | 2.841 | 693
99 | 4.8 | 4 | 0 | 2.684 | 483
99 | 4.8 | 5 | 0 | 2.562 | 365
99 | 4.8 | 6 | 0 | 2.462 | 290
99 | 4.8 | 7 | 0 | 2.378 | 239
99 | 4.8 | 8 | 0 | 2.304 | 202
99 | 4.8 | 9 | 0 | 2.24 | 174
99 | 4.8 | 10 | 4.4 | 2.182 | 152
99 | 4.8 | 11 | 6.3 | 2.109 | 129
99 | 4.8 | 12 | 7.9 | 2.043 | 110
99 | 4.8 | 13 | 9.4 | 1.982 | 96
99 | 4.8 | 14 | 10.7 | 1.926 | 84.3
99 | 4.8 | 15 | 12 | 1.873 | 74.7
99 | 4.8 | 20 | 17.9 | 1.653 | 45
99 | 4.8 | 25 | 23.3 | 1.482 | 30.3
99 | 4.8 | 30 | 28.6 | 1.341 | 21.9
99 | 4.8 | 40 | 39 | 1.118 | 13.1
99 | 4.8 | 50 | 49.2 | 0.943 | 8.78
99 | 4.8 | 60 | 59.3 | 0.8 | 6.3
99 | 4.8 | 70 | 69.4 | 0.677 | 4.76
99 | 4.8 | 80 | 79.5 | 0.671 | 4.69
99 | 4.8 | 90 | 89.5 | 0.665 | 4.62
99 | 4.8 | 100 | 99.6 | 0.658 | 4.55
99 | 4.8 | 110 | 109.6 | 0.652 | 4.49
99 | 4.8 | 120 | 119.7 | 0.646 | 4.42
99 | 4.8 | 150 | 149.7 | 0.584 | 3.84
99 | 4.8 | 200 | 199.8 | 0.376 | 2.38
99 | 4.8 | 250 | 249.8 | 0.207 | 1.61
99 | 4.8 | 300 | 299.9 | 0.063 | 1.16
99 | 4.8 | 350 | 349.9 | -0.063 | 0.864
99 | 4.8 | 400 | 399.9 | -0.177 | 0.665
99 | 4.8 | 500 | 499.9 | -0.377 | 0.419
99 | 4.8 | 750 | 749.9 | -0.785 | 0.164
99 | 4.8 | 1000 | 1000 | -1.119 | 0.076
99 | 4.9 | 1 | 0 | 3.47 | 2950
99 | 4.9 | 2 | 0 | 3.1 | 1260
99 | 4.9 | 3 | 0 | 2.883 | 764
99 | 4.9 | 4 | 0 | 2.729 | 536
99 | 4.9 | 5 | 0 | 2.609 | 407
99 | 4.9 | 6 | 0 | 2.511 | 325
99 | 4.9 | 7 | 0 | 2.428 | 268
99 | 4.9 | 8 | 0 | 2.357 | 227
99 | 4.9 | 9 | 2.1 | 2.293 | 196
99 | 4.9 | 10 | 4.8 | 2.236 | 172
99 | 4.9 | 11 | 6.7 | 2.164 | 146
99 | 4.9 | 12 | 8.2 | 2.099 | 126
99 | 4.9 | 13 | 9.6 | 2.038 | 109
99 | 4.9 | 14 | 10.9 | 1.982 | 96
99 | 4.9 | 15 | 12.2 | 1.93 | 85.1
99 | 4.9 | 20 | 18 | 1.712 | 51.5
99 | 4.9 | 25 | 23.4 | 1.542 | 34.8
99 | 4.9 | 30 | 28.7 | 1.403 | 25.3
99 | 4.9 | 40 | 39 | 1.181 | 15.2
99 | 4.9 | 50 | 49.2 | 1.008 | 10.2
99 | 4.9 | 60 | 59.4 | 0.865 | 7.34
99 | 4.9 | 70 | 69.5 | 0.744 | 5.55
99 | 4.9 | 80 | 79.5 | 0.738 | 5.47
99 | 4.9 | 90 | 89.6 | 0.731 | 5.39
99 | 4.9 | 100 | 99.6 | 0.725 | 5.31
99 | 4.9 | 110 | 109.7 | 0.719 | 5.23
99 | 4.9 | 120 | 119.7 | 0.712 | 5.16
99 | 4.9 | 150 | 149.7 | 0.652 | 4.48
99 | 4.9 | 200 | 199.8 | 0.445 | 2.79
99 | 4.9 | 250 | 249.8 | 0.278 | 1.9
99 | 4.9 | 300 | 299.9 | 0.136 | 1.37
99 | 4.9 | 350 | 349.9 | 0.011 | 1.03
99 | 4.9 | 400 | 399.9 | -0.102 | 0.792
99 | 4.9 | 500 | 499.9 | -0.3 | 0.501
99 | 4.9 | 750 | 749.9 | -0.704 | 0.198
99 | 4.9 | 1000 | 1000 | -1.036 | 0.092
99 | 5 | 1 | 0 | 3.5 | 3170
99 | 5 | 2 | 0 | 3.137 | 1370
99 | 5 | 3 | 0 | 2.924 | 840
99 | 5 | 4 | 0 | 2.773 | 593
99 | 5 | 5 | 0 | 2.655 | 452
99 | 5 | 6 | 0 | 2.559 | 363
99 | 5 | 7 | 0 | 2.478 | 301
99 | 5 | 8 | 0 | 2.408 | 256
99 | 5 | 9 | 3 | 2.345 | 221
99 | 5 | 10 | 5.3 | 2.289 | 195
99 | 5 | 11 | 7 | 2.218 | 165
99 | 5 | 12 | 8.5 | 2.153 | 142
99 | 5 | 13 | 9.8 | 2.093 | 124
99 | 5 | 14 | 11.1 | 2.038 | 109
99 | 5 | 15 | 12.4 | 1.986 | 96.8
99 | 5 | 20 | 18.1 | 1.769 | 58.8
99 | 5 | 25 | 23.5 | 1.601 | 39.9
99 | 5 | 30 | 28.8 | 1.463 | 29
99 | 5 | 40 | 39.1 | 1.243 | 17.5
99 | 5 | 50 | 49.3 | 1.071 | 11.8
99 | 5 | 60 | 59.4 | 0.93 | 8.51
99 | 5 | 70 | 69.5 | 0.81 | 6.45
99 | 5 | 80 | 79.5 | 0.803 | 6.36
99 | 5 | 90 | 89.6 | 0.797 | 6.26
99 | 5 | 100 | 99.6 | 0.791 | 6.17
99 | 5 | 110 | 109.7 | 0.784 | 6.09
99 | 5 | 120 | 119.7 | 0.778 | 6
99 | 5 | 150 | 149.8 | 0.718 | 5.22
99 | 5 | 200 | 199.8 | 0.514 | 3.27
99 | 5 | 250 | 249.9 | 0.349 | 2.23
99 | 5 | 300 | 299.9 | 0.208 | 1.61
99 | 5 | 350 | 349.9 | 0.084 | 1.21
99 | 5 | 400 | 399.9 | -0.027 | 0.939
99 | 5 | 500 | 499.9 | -0.224 | 0.597
99 | 5 | 750 | 750 | -0.624 | 0.237
99 | 5 | 1000 | 1000 | -0.954 | 0.111
99 | 5.1 | 1 | 0 | 3.519 | 3300
99 | 5.1 | 2 | 0 | 3.162 | 1450
99 | 5.1 | 3 | 0 | 2.953 | 898
99 | 5.1 | 4 | 0 | 2.805 | 638
99 | 5.1 | 5 | 0 | 2.69 | 490
99 | 5.1 | 6 | 0 | 2.596 | 394
99 | 5.1 | 7 | 0 | 2.516 | 328
99 | 5.1 | 8 | 0 | 2.447 | 280
99 | 5.1 | 9 | 3.6 | 2.385 | 243
99 | 5.1 | 10 | 5.7 | 2.331 | 214
99 | 5.1 | 11 | 7.3 | 2.26 | 182
99 | 5.1 | 12 | 8.7 | 2.195 | 157
99 | 5.1 | 13 | 10 | 2.136 | 137
99 | 5.1 | 14 | 11.3 | 2.081 | 120
99 | 5.1 | 15 | 12.5 | 2.03 | 107
99 | 5.1 | 20 | 18.2 | 1.815 | 65.3
99 | 5.1 | 25 | 23.6 | 1.648 | 44.5
99 | 5.1 | 30 | 28.8 | 1.511 | 32.4
99 | 5.1 | 40 | 39.1 | 1.293 | 19.6
99 | 5.1 | 50 | 49.3 | 1.123 | 13.3
99 | 5.1 | 60 | 59.4 | 0.983 | 9.61
99 | 5.1 | 70 | 69.5 | 0.863 | 7.3
99 | 5.1 | 80 | 79.6 | 0.857 | 7.19
99 | 5.1 | 90 | 89.6 | 0.85 | 7.09
99 | 5.1 | 100 | 99.7 | 0.844 | 6.99
99 | 5.1 | 110 | 109.7 | 0.838 | 6.88
99 | 5.1 | 120 | 119.7 | 0.832 | 6.79
99 | 5.1 | 150 | 149.8 | 0.772 | 5.91
99 | 5.1 | 200 | 199.8 | 0.571 | 3.72
99 | 5.1 | 250 | 249.9 | 0.407 | 2.55
99 | 5.1 | 300 | 299.9 | 0.268 | 1.85
99 | 5.1 | 350 | 349.9 | 0.145 | 1.4
99 | 5.1 | 400 | 399.9 | 0.035 | 1.08
99 | 5.1 | 500 | 499.9 | -0.16 | 0.692
99 | 5.1 | 750 | 750 | -0.557 | 0.277
99 | 5.1 | 1000 | 1000 | -0.884 | 0.131
99 | 5.2 | 1 | 0 | 3.534 | 3420
99 | 5.2 | 2 | 0 | 3.184 | 1530
99 | 5.2 | 3 | 0 | 2.979 | 953
99 | 5.2 | 4 | 0 | 2.834 | 682
99 | 5.2 | 5 | 0 | 2.721 | 526
99 | 5.2 | 6 | 0 | 2.628 | 425
99 | 5.2 | 7 | 0 | 2.55 | 355
99 | 5.2 | 8 | 0 | 2.482 | 304
99 | 5.2 | 9 | 4.1 | 2.422 | 264
99 | 5.2 | 10 | 6 | 2.369 | 234
99 | 5.2 | 11 | 7.5 | 2.298 | 199
99 | 5.2 | 12 | 8.9 | 2.234 | 172
99 | 5.2 | 13 | 10.2 | 2.176 | 150
99 | 5.2 | 14 | 11.5 | 2.121 | 132
99 | 5.2 | 15 | 12.7 | 2.07 | 118
99 | 5.2 | 20 | 18.3 | 1.857 | 72
99 | 5.2 | 25 | 23.7 | 1.692 | 49.2
99 | 5.2 | 30 | 28.9 | 1.556 | 36
99 | 5.2 | 40 | 39.2 | 1.34 | 21.9
99 | 5.2 | 50 | 49.4 | 1.171 | 14.8
99 | 5.2 | 60 | 59.5 | 1.032 | 10.8
99 | 5.2 | 70 | 69.5 | 0.913 | 8.19
99 | 5.2 | 80 | 79.6 | 0.907 | 8.07
99 | 5.2 | 90 | 89.6 | 0.901 | 7.96
99 | 5.2 | 100 | 99.7 | 0.894 | 7.84
99 | 5.2 | 110 | 109.7 | 0.888 | 7.73
99 | 5.2 | 120 | 119.7 | 0.882 | 7.62
99 | 5.2 | 150 | 149.8 | 0.823 | 6.65
99 | 5.2 | 200 | 199.8 | 0.624 | 4.2
99 | 5.2 | 250 | 249.9 | 0.462 | 2.9
99 | 5.2 | 300 | 299.9 | 0.325 | 2.11
99 | 5.2 | 350 | 349.9 | 0.203 | 1.6
99 | 5.2 | 400 | 399.9 | 0.094 | 1.24
99 | 5.2 | 500 | 499.9 | -0.099 | 0.796
99 | 5.2 | 750 | 750 | -0.493 | 0.322
99 | 5.2 | 1000 | 1000 | -0.818 | 0.152
99 | 5.3 | 1 | 0 | 3.547 | 3520
99 | 5.3 | 2 | 0 | 3.204 | 1600
99 | 5.3 | 3 | 0 | 3.003 | 1010
99 | 5.3 | 4 | 0 | 2.861 | 726
99 | 5.3 | 5 | 0 | 2.75 | 562
99 | 5.3 | 6 | 0 | 2.659 | 456
99 | 5.3 | 7 | 0 | 2.583 | 383
99 | 5.3 | 8 | 2 | 2.516 | 328
99 | 5.3 | 9 | 4.6 | 2.457 | 287
99 | 5.3 | 10 | 6.3 | 2.405 | 254
99 | 5.3 | 11 | 7.8 | 2.335 | 216
99 | 5.3 | 12 | 9.2 | 2.272 | 187
99 | 5.3 | 13 | 10.4 | 2.213 | 163
99 | 5.3 | 14 | 11.7 | 2.159 | 144
99 | 5.3 | 15 | 12.8 | 2.109 | 128
99 | 5.3 | 20 | 18.4 | 1.898 | 79.1
99 | 5.3 | 25 | 23.8 | 1.734 | 54.2
99 | 5.3 | 30 | 29 | 1.599 | 39.7
99 | 5.3 | 40 | 39.2 | 1.385 | 24.3
99 | 5.3 | 50 | 49.4 | 1.217 | 16.5
99 | 5.3 | 60 | 59.5 | 1.079 | 12
99 | 5.3 | 70 | 69.6 | 0.962 | 9.16
99 | 5.3 | 80 | 79.6 | 0.956 | 9.03
99 | 5.3 | 90 | 89.7 | 0.949 | 8.9
99 | 5.3 | 100 | 99.7 | 0.943 | 8.77
99 | 5.3 | 110 | 109.7 | 0.937 | 8.64
99 | 5.3 | 120 | 119.7 | 0.93 | 8.52
99 | 5.3 | 150 | 149.8 | 0.872 | 7.44
99 | 5.3 | 200 | 199.8 | 0.675 | 4.73
99 | 5.3 | 250 | 249.9 | 0.516 | 3.28
99 | 5.3 | 300 | 299.9 | 0.379 | 2.4
99 | 5.3 | 350 | 349.9 | 0.259 | 1.82
99 | 5.3 | 400 | 399.9 | 0.151 | 1.42
99 | 5.3 | 500 | 499.9 | -0.04 | 0.912
99 | 5.3 | 750 | 750 | -0.43 | 0.371
99 | 5.3 | 1000 | 1000 | -0.753 | 0.177
99 | 5.4 | 1 | 0 | 3.559 | 3620
99 | 5.4 | 2 | 0 | 3.223 | 1670
99 | 5.4 | 3 | 0 | 3.026 | 1060
99 | 5.4 | 4 | 0 | 2.886 | 769
99 | 5.4 | 5 | 0 | 2.778 | 599
99 | 5.4 | 6 | 0 | 2.689 | 488
99 | 5.4 | 7 | 0 | 2.614 | 411
99 | 5.4 | 8 | 2.8 | 2.548 | 354
99 | 5.4 | 9 | 5 | 2.491 | 310
99 | 5.4 | 10 | 6.6 | 2.439 | 275
99 | 5.4 | 11 | 8 | 2.37 | 235
99 | 5.4 | 12 | 9.4 | 2.308 | 203
99 | 5.4 | 13 | 10.6 | 2.25 | 178
99 | 5.4 | 14 | 11.8 | 2.196 | 157
99 | 5.4 | 15 | 13 | 2.146 | 140
99 | 5.4 | 20 | 18.5 | 1.937 | 86.5
99 | 5.4 | 25 | 23.8 | 1.774 | 59.4
99 | 5.4 | 30 | 29 | 1.64 | 43.7
99 | 5.4 | 40 | 39.3 | 1.428 | 26.8
99 | 5.4 | 50 | 49.4 | 1.262 | 18.3
99 | 5.4 | 60 | 59.5 | 1.125 | 13.3
99 | 5.4 | 70 | 69.6 | 1.009 | 10.2
99 | 5.4 | 80 | 79.6 | 1.003 | 10.1
99 | 5.4 | 90 | 89.7 | 0.996 | 9.91
99 | 5.4 | 100 | 99.7 | 0.99 | 9.77
99 | 5.4 | 110 | 109.7 | 0.984 | 9.63
99 | 5.4 | 120 | 119.8 | 0.977 | 9.49
99 | 5.4 | 150 | 149.8 | 0.919 | 8.31
99 | 5.4 | 200 | 199.9 | 0.725 | 5.31
99 | 5.4 | 250 | 249.9 | 0.567 | 3.69
99 | 5.4 | 300 | 299.9 | 0.433 | 2.71
99 | 5.4 | 350 | 349.9 | 0.314 | 2.06
99 | 5.4 | 400 | 399.9 | 0.207 | 1.61
99 | 5.4 | 500 | 499.9 | 0.018 | 1.04
99 | 5.4 | 750 | 750 | -0.369 | 0.427
99 | 5.4 | 1000 | 1000 | -0.69 | 0.204
99 | 5.5 | 1 | 0 | 3.569 | 3700
99 | 5.5 | 2 | 0 | 3.24 | 1740
99 | 5.5 | 3 | 0 | 3.047 | 1110
99 | 5.5 | 4 | 0 | 2.91 | 813
99 | 5.5 | 5 | 0 | 2.804 | 636
99 | 5.5 | 6 | 0 | 2.717 | 521
99 | 5.5 | 7 | 0 | 2.643 | 440
99 | 5.5 | 8 | 3.4 | 2.579 | 379
99 | 5.5 | 9 | 5.3 | 2.523 | 333
99 | 5.5 | 10 | 6.9 | 2.472 | 297
99 | 5.5 | 11 | 8.3 | 2.404 | 253
99 | 5.5 | 12 | 9.6 | 2.342 | 220
99 | 5.5 | 13 | 10.8 | 2.284 | 192
99 | 5.5 | 14 | 12 | 2.231 | 170
99 | 5.5 | 15 | 13.1 | 2.181 | 152
99 | 5.5 | 20 | 18.6 | 1.974 | 94.2
99 | 5.5 | 25 | 23.9 | 1.813 | 65
99 | 5.5 | 30 | 29.1 | 1.68 | 47.9
99 | 5.5 | 40 | 39.3 | 1.47 | 29.5
99 | 5.5 | 50 | 49.5 | 1.305 | 20.2
99 | 5.5 | 60 | 59.6 | 1.17 | 14.8
99 | 5.5 | 70 | 69.6 | 1.054 | 11.3
99 | 5.5 | 80 | 79.7 | 1.048 | 11.2
99 | 5.5 | 90 | 89.7 | 1.042 | 11
99 | 5.5 | 100 | 99.7 | 1.035 | 10.8
99 | 5.5 | 110 | 109.8 | 1.029 | 10.7
99 | 5.5 | 120 | 119.8 | 1.023 | 10.5
99 | 5.5 | 150 | 149.8 | 0.965 | 9.23
99 | 5.5 | 200 | 199.9 | 0.773 | 5.93
99 | 5.5 | 250 | 249.9 | 0.617 | 4.14
99 | 5.5 | 300 | 299.9 | 0.484 | 3.05
99 | 5.5 | 350 | 349.9 | 0.367 | 2.33
99 | 5.5 | 400 | 399.9 | 0.261 | 1.82
99 | 5.5 | 500 | 499.9 | 0.074 | 1.18
99 | 5.5 | 750 | 750 | -0.31 | 0.49
99 | 5.5 | 1000 | 1000 | -0.628 | 0.236
99 | 5.6 | 1 | 0 | 3.575 | 3760
99 | 5.6 | 2 | 0 | 3.253 | 1790
99 | 5.6 | 3 | 0 | 3.064 | 1160
99 | 5.6 | 4 | 0 | 2.93 | 852
99 | 5.6 | 5 | 0 | 2.826 | 670
99 | 5.6 | 6 | 0 | 2.741 | 551
99 | 5.6 | 7 | 0 | 2.669 | 467
99 | 5.6 | 8 | 3.9 | 2.606 | 404
99 | 5.6 | 9 | 5.7 | 2.551 | 356
99 | 5.6 | 10 | 7.1 | 2.502 | 317
99 | 5.6 | 11 | 8.5 | 2.434 | 272
99 | 5.6 | 12 | 9.7 | 2.372 | 236
99 | 5.6 | 13 | 11 | 2.315 | 207
99 | 5.6 | 14 | 12.1 | 2.263 | 183
99 | 5.6 | 15 | 13.3 | 2.213 | 163
99 | 5.6 | 20 | 18.7 | 2.008 | 102
99 | 5.6 | 25 | 24 | 1.848 | 70.5
99 | 5.6 | 30 | 29.2 | 1.717 | 52.1
99 | 5.6 | 40 | 39.4 | 1.508 | 32.2
99 | 5.6 | 50 | 49.5 | 1.345 | 22.1
99 | 5.6 | 60 | 59.6 | 1.211 | 16.2
99 | 5.6 | 70 | 69.6 | 1.096 | 12.5
99 | 5.6 | 80 | 79.7 | 1.09 | 12.3
99 | 5.6 | 90 | 89.7 | 1.083 | 12.1
99 | 5.6 | 100 | 99.8 | 1.077 | 11.9
99 | 5.6 | 110 | 109.8 | 1.071 | 11.8
99 | 5.6 | 120 | 119.8 | 1.064 | 11.6
99 | 5.6 | 150 | 149.8 | 1.008 | 10.2
99 | 5.6 | 200 | 199.9 | 0.818 | 6.58
99 | 5.6 | 250 | 249.9 | 0.664 | 4.61
99 | 5.6 | 300 | 299.9 | 0.532 | 3.41
99 | 5.6 | 350 | 349.9 | 0.416 | 2.61
99 | 5.6 | 400 | 399.9 | 0.311 | 2.05
99 | 5.6 | 500 | 500 | 0.126 | 1.34
99 | 5.6 | 750 | 750 | -0.254 | 0.557
99 | 5.6 | 1000 | 1000 | -0.57 | 0.269
99 | 5.7 | 1 | 0 | 3.58 | 3800
99 | 5.7 | 2 | 0 | 3.265 | 1840
99 | 5.7 | 3 | 0 | 3.081 | 1200
99 | 5.7 | 4 | 0 | 2.949 | 890
99 | 5.7 | 5 | 0 | 2.848 | 704
99 | 5.7 | 6 | 0 | 2.764 | 581
99 | 5.7 | 7 | 1.9 | 2.694 | 494
99 | 5.7 | 8 | 4.3 | 2.632 | 429
99 | 5.7 | 9 | 6 | 2.578 | 379
99 | 5.7 | 10 | 7.4 | 2.53 | 339
99 | 5.7 | 11 | 8.7 | 2.463 | 290
99 | 5.7 | 12 | 9.9 | 2.402 | 252
99 | 5.7 | 13 | 11.1 | 2.345 | 221
99 | 5.7 | 14 | 12.3 | 2.293 | 196
99 | 5.7 | 15 | 13.4 | 2.244 | 175
99 | 5.7 | 20 | 18.8 | 2.041 | 110
99 | 5.7 | 25 | 24.1 | 1.882 | 76.2
99 | 5.7 | 30 | 29.2 | 1.752 | 56.5
99 | 5.7 | 40 | 39.4 | 1.545 | 35.1
99 | 5.7 | 50 | 49.5 | 1.384 | 24.2
99 | 5.7 | 60 | 59.6 | 1.25 | 17.8
99 | 5.7 | 70 | 69.7 | 1.137 | 13.7
99 | 5.7 | 80 | 79.7 | 1.13 | 13.5
99 | 5.7 | 90 | 89.7 | 1.124 | 13.3
99 | 5.7 | 100 | 99.8 | 1.118 | 13.1
99 | 5.7 | 110 | 109.8 | 1.111 | 12.9
99 | 5.7 | 120 | 119.8 | 1.105 | 12.7
99 | 5.7 | 150 | 149.8 | 1.049 | 11.2
99 | 5.7 | 200 | 199.9 | 0.862 | 7.27
99 | 5.7 | 250 | 249.9 | 0.71 | 5.12
99 | 5.7 | 300 | 299.9 | 0.579 | 3.8
99 | 5.7 | 350 | 349.9 | 0.465 | 2.91
99 | 5.7 | 400 | 399.9 | 0.361 | 2.3
99 | 5.7 | 500 | 500 | 0.177 | 1.5
99 | 5.7 | 750 | 750 | -0.2 | 0.631
99 | 5.7 | 1000 | 1000 | -0.513 | 0.307
99 | 5.8 | 1 | 0 | 3.584 | 3840
99 | 5.8 | 2 | 0 | 3.276 | 1890
99 | 5.8 | 3 | 0 | 3.096 | 1250
99 | 5.8 | 4 | 0 | 2.967 | 927
99 | 5.8 | 5 | 0 | 2.868 | 737
99 | 5.8 | 6 | 0 | 2.786 | 611
99 | 5.8 | 7 | 2.6 | 2.717 | 521
99 | 5.8 | 8 | 4.7 | 2.657 | 454
99 | 5.8 | 9 | 6.2 | 2.604 | 402
99 | 5.8 | 10 | 7.6 | 2.557 | 360
99 | 5.8 | 11 | 8.9 | 2.49 | 309
99 | 5.8 | 12 | 10.1 | 2.43 | 269
99 | 5.8 | 13 | 11.3 | 2.374 | 237
99 | 5.8 | 14 | 12.4 | 2.322 | 210
99 | 5.8 | 15 | 13.5 | 2.274 | 188
99 | 5.8 | 20 | 18.9 | 2.072 | 118
99 | 5.8 | 25 | 24.1 | 1.915 | 82.2
99 | 5.8 | 30 | 29.3 | 1.786 | 61.1
99 | 5.8 | 40 | 39.5 | 1.581 | 38.1
99 | 5.8 | 50 | 49.6 | 1.421 | 26.3
99 | 5.8 | 60 | 59.6 | 1.289 | 19.4
99 | 5.8 | 70 | 69.7 | 1.176 | 15
99 | 5.8 | 80 | 79.7 | 1.17 | 14.8
99 | 5.8 | 90 | 89.8 | 1.163 | 14.6
99 | 5.8 | 100 | 99.8 | 1.157 | 14.4
99 | 5.8 | 110 | 109.8 | 1.151 | 14.1
99 | 5.8 | 120 | 119.8 | 1.144 | 13.9
99 | 5.8 | 150 | 149.9 | 1.089 | 12.3
99 | 5.8 | 200 | 199.9 | 0.904 | 8.02
99 | 5.8 | 250 | 249.9 | 0.754 | 5.67
99 | 5.8 | 300 | 299.9 | 0.625 | 4.22
99 | 5.8 | 350 | 349.9 | 0.511 | 3.25
99 | 5.8 | 400 | 399.9 | 0.409 | 2.56
99 | 5.8 | 500 | 500 | 0.227 | 1.69
99 | 5.8 | 750 | 750 | -0.146 | 0.714
99 | 5.8 | 1000 | 1000 | -0.457 | 0.349
99 | 5.9 | 1 | 0 | 3.587 | 3860
99 | 5.9 | 2 | 0 | 3.286 | 1930
99 | 5.9 | 3 | 0 | 3.109 | 1290
99 | 5.9 | 4 | 0 | 2.984 | 963
99 | 5.9 | 5 | 0 | 2.886 | 770
99 | 5.9 | 6 | 0 | 2.807 | 641
99 | 5.9 | 7 | 3.2 | 2.739 | 549
99 | 5.9 | 8 | 5 | 2.681 | 479
99 | 5.9 | 9 | 6.5 | 2.629 | 425
99 | 5.9 | 10 | 7.8 | 2.583 | 382
99 | 5.9 | 11 | 9.1 | 2.517 | 329
99 | 5.9 | 12 | 10.2 | 2.457 | 286
99 | 5.9 | 13 | 11.4 | 2.401 | 252
99 | 5.9 | 14 | 12.5 | 2.35 | 224
99 | 5.9 | 15 | 13.6 | 2.302 | 201
99 | 5.9 | 20 | 19 | 2.102 | 127
99 | 5.9 | 25 | 24.2 | 1.946 | 88.4
99 | 5.9 | 30 | 29.3 | 1.819 | 65.9
99 | 5.9 | 40 | 39.5 | 1.616 | 41.3
99 | 5.9 | 50 | 49.6 | 1.457 | 28.6
99 | 5.9 | 60 | 59.7 | 1.326 | 21.2
99 | 5.9 | 70 | 69.7 | 1.214 | 16.4
99 | 5.9 | 80 | 79.8 | 1.208 | 16.1
99 | 5.9 | 90 | 89.8 | 1.201 | 15.9
99 | 5.9 | 100 | 99.8 | 1.195 | 15.7
99 | 5.9 | 110 | 109.8 | 1.189 | 15.4
99 | 5.9 | 120 | 119.8 | 1.182 | 15.2
99 | 5.9 | 150 | 149.9 | 1.127 | 13.4
99 | 5.9 | 200 | 199.9 | 0.945 | 8.81
99 | 5.9 | 250 | 249.9 | 0.797 | 6.26
99 | 5.9 | 300 | 299.9 | 0.67 | 4.67
99 | 5.9 | 350 | 349.9 | 0.557 | 3.61
99 | 5.9 | 400 | 400 | 0.456 | 2.86
99 | 5.9 | 500 | 500 | 0.276 | 1.89
99 | 5.9 | 750 | 750 | -0.094 | 0.805
99 | 5.9 | 1000 | 1000 | -0.403 | 0.396
99 | 6 | 1 | 0 | 3.589 | 3880
99 | 6 | 2 | 0 | 3.294 | 1970
99 | 6 | 3 | 0 | 3.122 | 1320
99 | 6 | 4 | 0 | 2.999 | 998
99 | 6 | 5 | 0 | 2.904 | 802
99 | 6 | 6 | 0 | 2.826 | 670
99 | 6 | 7 | 3.6 | 2.76 | 576
99 | 6 | 8 | 5.3 | 2.703 | 505
99 | 6 | 9 | 6.7 | 2.652 | 449
99 | 6 | 10 | 8 | 2.607 | 405
99 | 6 | 11 | 9.2 | 2.542 | 348
99 | 6 | 12 | 10.4 | 2.482 | 304
99 | 6 | 13 | 11.5 | 2.427 | 268
99 | 6 | 14 | 12.6 | 2.377 | 238
99 | 6 | 15 | 13.7 | 2.329 | 213
99 | 6 | 20 | 19.1 | 2.131 | 135
99 | 6 | 25 | 24.3 | 1.977 | 94.8
99 | 6 | 30 | 29.4 | 1.85 | 70.8
99 | 6 | 40 | 39.5 | 1.649 | 44.6
99 | 6 | 50 | 49.6 | 1.491 | 31
99 | 6 | 60 | 59.7 | 1.362 | 23
99 | 6 | 70 | 69.7 | 1.251 | 17.8
99 | 6 | 80 | 79.8 | 1.245 | 17.6
99 | 6 | 90 | 89.8 | 1.238 | 17.3
99 | 6 | 100 | 99.8 | 1.232 | 17.1
99 | 6 | 110 | 109.8 | 1.226 | 16.8
99 | 6 | 120 | 119.8 | 1.219 | 16.6
99 | 6 | 150 | 149.9 | 1.165 | 14.6
99 | 6 | 200 | 199.9 | 0.985 | 9.66
99 | 6 | 250 | 249.9 | 0.838 | 6.89
99 | 6 | 300 | 299.9 | 0.713 | 5.16
99 | 6 | 350 | 349.9 | 0.602 | 4
99 | 6 | 400 | 400 | 0.501 | 3.17
99 | 6 | 500 | 500 | 0.323 | 2.1
99 | 6 | 750 | 750 | -0.044 | 0.904
99 | 6 | 1000 | 1000 | -0.35 | 0.447
99 | 6.1 | 1 | 0 | 3.589 | 3880
99 | 6.1 | 2 | 0 | 3.301 | 2000
99 | 6.1 | 3 | 0 | 3.133 | 1360
99 | 6.1 | 4 | 0 | 3.013 | 1030
99 | 6.1 | 5 | 0 | 2.92 | 832
99 | 6.1 | 6 | 1.7 | 2.844 | 699
99 | 6.1 | 7 | 4 | 2.78 | 602
99 | 6.1 | 8 | 5.6 | 2.724 | 530
99 | 6.1 | 9 | 6.9 | 2.675 | 473
99 | 6.1 | 10 | 8.2 | 2.63 | 427
99 | 6.1 | 11 | 9.4 | 2.566 | 368
99 | 6.1 | 12 | 10.5 | 2.507 | 321
99 | 6.1 | 13 | 11.7 | 2.452 | 283
99 | 6.1 | 14 | 12.8 | 2.402 | 252
99 | 6.1 | 15 | 13.9 | 2.355 | 226
99 | 6.1 | 20 | 19.2 | 2.159 | 144
99 | 6.1 | 25 | 24.3 | 2.006 | 101
99 | 6.1 | 30 | 29.4 | 1.88 | 75.9
99 | 6.1 | 40 | 39.6 | 1.681 | 48
99 | 6.1 | 50 | 49.7 | 1.525 | 33.5
99 | 6.1 | 60 | 59.7 | 1.396 | 24.9
99 | 6.1 | 70 | 69.8 | 1.287 | 19.3
99 | 6.1 | 80 | 79.8 | 1.28 | 19.1
99 | 6.1 | 90 | 89.8 | 1.274 | 18.8
99 | 6.1 | 100 | 99.8 | 1.268 | 18.5
99 | 6.1 | 110 | 109.8 | 1.261 | 18.3
99 | 6.1 | 120 | 119.9 | 1.255 | 18
99 | 6.1 | 150 | 149.9 | 1.201 | 15.9
99 | 6.1 | 200 | 199.9 | 1.024 | 10.6
99 | 6.1 | 250 | 249.9 | 0.879 | 7.56
99 | 6.1 | 300 | 299.9 | 0.755 | 5.68
99 | 6.1 | 350 | 350 | 0.645 | 4.41
99 | 6.1 | 400 | 400 | 0.546 | 3.51
99 | 6.1 | 500 | 500 | 0.369 | 2.34
99 | 6.1 | 750 | 750 | 0.006 | 1.01
99 | 6.1 | 1000 | 1000 | -0.298 | 0.504
99 | 6.2 | 1 | 0 | 3.588 | 3870
99 | 6.2 | 2 | 0 | 3.307 | 2030
99 | 6.2 | 3 | 0 | 3.143 | 1390
99 | 6.2 | 4 | 0 | 3.026 | 1060
99 | 6.2 | 5 | 0 | 2.935 | 862
99 | 6.2 | 6 | 2.4 | 2.861 | 726
99 | 6.2 | 7 | 4.3 | 2.798 | 628
99 | 6.2 | 8 | 5.8 | 2.744 | 554
99 | 6.2 | 9 | 7.1 | 2.695 | 496
99 | 6.2 | 10 | 8.4 | 2.652 | 449
99 | 6.2 | 11 | 9.5 | 2.588 | 388
99 | 6.2 | 12 | 10.7 | 2.53 | 339
99 | 6.2 | 13 | 11.8 | 2.476 | 299
99 | 6.2 | 14 | 12.9 | 2.426 | 267
99 | 6.2 | 15 | 14 | 2.38 | 240
99 | 6.2 | 20 | 19.2 | 2.185 | 153
99 | 6.2 | 25 | 24.4 | 2.034 | 108
99 | 6.2 | 30 | 29.5 | 1.909 | 81.2
99 | 6.2 | 40 | 39.6 | 1.712 | 51.5
99 | 6.2 | 50 | 49.7 | 1.557 | 36.1
99 | 6.2 | 60 | 59.7 | 1.43 | 26.9
99 | 6.2 | 70 | 69.8 | 1.321 | 20.9
99 | 6.2 | 80 | 79.8 | 1.315 | 20.6
99 | 6.2 | 90 | 89.8 | 1.308 | 20.3
99 | 6.2 | 100 | 99.8 | 1.302 | 20
99 | 6.2 | 110 | 109.9 | 1.296 | 19.8
99 | 6.2 | 120 | 119.9 | 1.289 | 19.5
99 | 6.2 | 150 | 149.9 | 1.236 | 17.2
99 | 6.2 | 200 | 199.9 | 1.061 | 11.5
99 | 6.2 | 250 | 249.9 | 0.918 | 8.28
99 | 6.2 | 300 | 299.9 | 0.795 | 6.24
99 | 6.2 | 350 | 350 | 0.687 | 4.86
99 | 6.2 | 400 | 400 | 0.589 | 3.88
99 | 6.2 | 500 | 500 | 0.414 | 2.6
99 | 6.2 | 750 | 750 | 0.054 | 1.13
99 | 6.2 | 1000 | 1000 | -0.247 | 0.566
99 | 6.3 | 1 | 0 | 3.586 | 3850
99 | 6.3 | 2 | 0 | 3.312 | 2050
99 | 6.3 | 3 | 0 | 3.152 | 1420
99 | 6.3 | 4 | 0 | 3.038 | 1090
99 | 6.3 | 5 | 0 | 2.949 | 890
99 | 6.3 | 6 | 2.9 | 2.877 | 753
99 | 6.3 | 7 | 4.6 | 2.815 | 654
99 | 6.3 | 8 | 6 | 2.762 | 578
99 | 6.3 | 9 | 7.3 | 2.715 | 519
99 | 6.3 | 10 | 8.5 | 2.673 | 471
99 | 6.3 | 11 | 9.7 | 2.61 | 407
99 | 6.3 | 12 | 10.8 | 2.552 | 356
99 | 6.3 | 13 | 11.9 | 2.498 | 315
99 | 6.3 | 14 | 13 | 2.449 | 281
99 | 6.3 | 15 | 14.1 | 2.403 | 253
99 | 6.3 | 20 | 19.3 | 2.21 | 162
99 | 6.3 | 25 | 24.4 | 2.06 | 115
99 | 6.3 | 30 | 29.5 | 1.937 | 86.5
99 | 6.3 | 40 | 39.7 | 1.741 | 55.1
99 | 6.3 | 50 | 49.7 | 1.588 | 38.7
99 | 6.3 | 60 | 59.8 | 1.462 | 29
99 | 6.3 | 70 | 69.8 | 1.354 | 22.6
99 | 6.3 | 80 | 79.8 | 1.348 | 22.3
99 | 6.3 | 90 | 89.8 | 1.341 | 22
99 | 6.3 | 100 | 99.9 | 1.335 | 21.6
99 | 6.3 | 110 | 109.9 | 1.329 | 21.3
99 | 6.3 | 120 | 119.9 | 1.323 | 21
99 | 6.3 | 150 | 149.9 | 1.27 | 18.6
99 | 6.3 | 200 | 199.9 | 1.097 | 12.5
99 | 6.3 | 250 | 249.9 | 0.956 | 9.03
99 | 6.3 | 300 | 300 | 0.835 | 6.84
99 | 6.3 | 350 | 350 | 0.728 | 5.34
99 | 6.3 | 400 | 400 | 0.631 | 4.27
99 | 6.3 | 500 | 500 | 0.458 | 2.87
99 | 6.3 | 750 | 750 | 0.101 | 1.26
99 | 6.3 | 1000 | 1000 | -0.197 | 0.635
99 | 6.4 | 1 | 0 | 3.582 | 3820
99 | 6.4 | 2 | 0 | 3.316 | 2070
99 | 6.4 | 3 | 0 | 3.159 | 1440
99 | 6.4 | 4 | 0 | 3.048 | 1120
99 | 6.4 | 5 | 0 | 2.962 | 916
99 | 6.4 | 6 | 3.3 | 2.891 | 779
99 | 6.4 | 7 | 4.9 | 2.831 | 678
99 | 6.4 | 8 | 6.2 | 2.78 | 602
99 | 6.4 | 9 | 7.5 | 2.734 | 542
99 | 6.4 | 10 | 8.7 | 2.693 | 493
99 | 6.4 | 11 | 9.8 | 2.63 | 426
99 | 6.4 | 12 | 10.9 | 2.572 | 374
99 | 6.4 | 13 | 12 | 2.52 | 331
99 | 6.4 | 14 | 13.1 | 2.471 | 296
99 | 6.4 | 15 | 14.1 | 2.425 | 266
99 | 6.4 | 20 | 19.4 | 2.234 | 172
99 | 6.4 | 25 | 24.5 | 2.086 | 122
99 | 6.4 | 30 | 29.6 | 1.964 | 92
99 | 6.4 | 40 | 39.7 | 1.77 | 58.9
99 | 6.4 | 50 | 49.7 | 1.618 | 41.5
99 | 6.4 | 60 | 59.8 | 1.493 | 31.1
99 | 6.4 | 70 | 69.8 | 1.386 | 24.3
99 | 6.4 | 80 | 79.8 | 1.38 | 24
99 | 6.4 | 90 | 89.9 | 1.373 | 23.6
99 | 6.4 | 100 | 99.9 | 1.367 | 23.3
99 | 6.4 | 110 | 109.9 | 1.361 | 22.9
99 | 6.4 | 120 | 119.9 | 1.354 | 22.6
99 | 6.4 | 150 | 149.9 | 1.302 | 20.1
99 | 6.4 | 200 | 199.9 | 1.132 | 13.5
99 | 6.4 | 250 | 249.9 | 0.993 | 9.83
99 | 6.4 | 300 | 300 | 0.873 | 7.47
99 | 6.4 | 350 | 350 | 0.767 | 5.85
99 | 6.4 | 400 | 400 | 0.671 | 4.69
99 | 6.4 | 500 | 500 | 0.501 | 3.17
99 | 6.4 | 750 | 750 | 0.147 | 1.4
99 | 6.4 | 1000 | 1000 | -0.149 | 0.709
99 | 6.5 | 1 | 0 | 3.578 | 3780
99 | 6.5 | 2 | 0 | 3.318 | 2080
99 | 6.5 | 3 | 0 | 3.166 | 1460
99 | 6.5 | 4 | 0 | 3.057 | 1140
99 | 6.5 | 5 | 1.6 | 2.973 | 940
99 | 6.5 | 6 | 3.7 | 2.905 | 803
99 | 6.5 | 7 | 5.1 | 2.846 | 702
99 | 6.5 | 8 | 6.4 | 2.796 | 625
99 | 6.5 | 9 | 7.6 | 2.751 | 564
99 | 6.5 | 10 | 8.8 | 2.711 | 514
99 | 6.5 | 11 | 9.9 | 2.649 | 445
99 | 6.5 | 12 | 11 | 2.592 | 391
99 | 6.5 | 13 | 12.1 | 2.54 | 346
99 | 6.5 | 14 | 13.2 | 2.491 | 310
99 | 6.5 | 15 | 14.2 | 2.446 | 279
99 | 6.5 | 20 | 19.4 | 2.257 | 181
99 | 6.5 | 25 | 24.5 | 2.11 | 129
99 | 6.5 | 30 | 29.6 | 1.989 | 97.5
99 | 6.5 | 40 | 39.7 | 1.797 | 62.6
99 | 6.5 | 50 | 49.8 | 1.646 | 44.3
99 | 6.5 | 60 | 59.8 | 1.522 | 33.3
99 | 6.5 | 70 | 69.8 | 1.417 | 26.1
99 | 6.5 | 80 | 79.9 | 1.41 | 25.7
99 | 6.5 | 90 | 89.9 | 1.404 | 25.4
99 | 6.5 | 100 | 99.9 | 1.398 | 25
99 | 6.5 | 110 | 109.9 | 1.391 | 24.6
99 | 6.5 | 120 | 119.9 | 1.385 | 24.3
99 | 6.5 | 150 | 149.9 | 1.333 | 21.6
99 | 6.5 | 200 | 199.9 | 1.165 | 14.6
99 | 6.5 | 250 | 250 | 1.028 | 10.7
99 | 6.5 | 300 | 300 | 0.91 | 8.13
99 | 6.5 | 350 | 350 | 0.805 | 6.39
99 | 6.5 | 400 | 400 | 0.711 | 5.14
99 | 6.5 | 500 | 500 | 0.542 | 3.48
99 | 6.5 | 750 | 750 | 0.192 | 1.56
99 | 6.5 | 1000 | 1000 | -0.102 | 0.79
99 | 6.6 | 1 | 0 | 3.572 | 3730
99 | 6.6 | 2 | 0 | 3.319 | 2080
99 | 6.6 | 3 | 0 | 3.171 | 1480
99 | 6.6 | 4 | 0 | 3.065 | 1160
99 | 6.6 | 5 | 2.2 | 2.983 | 963
99 | 6.6 | 6 | 4 | 2.916 | 825
99 | 6.6 | 7 | 5.4 | 2.86 | 724
99 | 6.6 | 8 | 6.6 | 2.81 | 646
99 | 6.6 | 9 | 7.8 | 2.767 | 585
99 | 6.6 | 10 | 8.9 | 2.728 | 535
99 | 6.6 | 11 | 10 | 2.666 | 464
99 | 6.6 | 12 | 11.1 | 2.61 | 408
99 | 6.6 | 13 | 12.2 | 2.558 | 362
99 | 6.6 | 14 | 13.3 | 2.51 | 324
99 | 6.6 | 15 | 14.3 | 2.466 | 292
99 | 6.6 | 20 | 19.5 | 2.279 | 190
99 | 6.6 | 25 | 24.6 | 2.133 | 136
99 | 6.6 | 30 | 29.7 | 2.013 | 103
99 | 6.6 | 40 | 39.7 | 1.823 | 66.5
99 | 6.6 | 50 | 49.8 | 1.674 | 47.2
99 | 6.6 | 60 | 59.8 | 1.551 | 35.6
99 | 6.6 | 70 | 69.9 | 1.446 | 27.9
99 | 6.6 | 80 | 79.9 | 1.44 | 27.5
99 | 6.6 | 90 | 89.9 | 1.433 | 27.1
99 | 6.6 | 100 | 99.9 | 1.427 | 26.7
99 | 6.6 | 110 | 109.9 | 1.421 | 26.4
99 | 6.6 | 120 | 119.9 | 1.415 | 26
99 | 6.6 | 150 | 149.9 | 1.363 | 23.1
99 | 6.6 | 200 | 199.9 | 1.198 | 15.8
99 | 6.6 | 250 | 250 | 1.062 | 11.5
99 | 6.6 | 300 | 300 | 0.946 | 8.83
99 | 6.6 | 350 | 350 | 0.843 | 6.96
99 | 6.6 | 400 | 400 | 0.749 | 5.61
99 | 6.6 | 500 | 500 | 0.582 | 3.82
99 | 6.6 | 750 | 750 | 0.235 | 1.72
99 | 6.6 | 1000 | 1000 | -0.056 | 0.878
99 | 6.7 | 1 | 0 | 3.565 | 3670
99 | 6.7 | 2 | 0 | 3.319 | 2080
99 | 6.7 | 3 | 0 | 3.175 | 1490
99 | 6.7 | 4 | 0 | 3.072 | 1180
99 | 6.7 | 5 | 2.6 | 2.992 | 983
99 | 6.7 | 6 | 4.2 | 2.927 | 846
99 | 6.7 | 7 | 5.6 | 2.872 | 745
99 | 6.7 | 8 | 6.8 | 2.824 | 667
99 | 6.7 | 9 | 7.9 | 2.782 | 605
99 | 6.7 | 10 | 9.1 | 2.744 | 554
99 | 6.7 | 11 | 10.1 | 2.683 | 482
99 | 6.7 | 12 | 11.2 | 2.627 | 424
99 | 6.7 | 13 | 12.3 | 2.576 | 377
99 | 6.7 | 14 | 13.3 | 2.528 | 338
99 | 6.7 | 15 | 14.4 | 2.484 | 305
99 | 6.7 | 20 | 19.5 | 2.299 | 199
99 | 6.7 | 25 | 24.6 | 2.154 | 143
99 | 6.7 | 30 | 29.7 | 2.036 | 109
99 | 6.7 | 40 | 39.8 | 1.847 | 70.4
99 | 6.7 | 50 | 49.8 | 1.7 | 50.1
99 | 6.7 | 60 | 59.8 | 1.578 | 37.9
99 | 6.7 | 70 | 69.9 | 1.474 | 29.8
99 | 6.7 | 80 | 79.9 | 1.468 | 29.4
99 | 6.7 | 90 | 89.9 | 1.462 | 29
99 | 6.7 | 100 | 99.9 | 1.455 | 28.5
99 | 6.7 | 110 | 109.9 | 1.449 | 28.1
99 | 6.7 | 120 | 119.9 | 1.443 | 27.7
99 | 6.7 | 150 | 149.9 | 1.392 | 24.7
99 | 6.7 | 200 | 200 | 1.229 | 16.9
99 | 6.7 | 250 | 250 | 1.095 | 12.5
99 | 6.7 | 300 | 300 | 0.98 | 9.56
99 | 6.7 | 350 | 350 | 0.878 | 7.56
99 | 6.7 | 400 | 400 | 0.786 | 6.11
99 | 6.7 | 500 | 500 | 0.621 | 4.17
99 | 6.7 | 750 | 750 | 0.277 | 1.89
99 | 6.7 | 1000 | 1000 | -0.012 | 0.973
99 | 6.8 | 1 | 0 | 3.556 | 3600
99 | 6.8 | 2 | 0 | 3.317 | 2080
99 | 6.8 | 3 | 0 | 3.177 | 1500
99 | 6.8 | 4 | 0 | 3.077 | 1200
99 | 6.8 | 5 | 3 | 3 | 1000
99 | 6.8 | 6 | 4.5 | 2.937 | 864
99 | 6.8 | 7 | 5.7 | 2.883 | 764
99 | 6.8 | 8 | 6.9 | 2.836 | 686
99 | 6.8 | 9 | 8.1 | 2.795 | 624
99 | 6.8 | 10 | 9.2 | 2.758 | 573
99 | 6.8 | 11 | 10.2 | 2.698 | 499
99 | 6.8 | 12 | 11.3 | 2.643 | 439
99 | 6.8 | 13 | 12.4 | 2.592 | 391
99 | 6.8 | 14 | 13.4 | 2.545 | 351
99 | 6.8 | 15 | 14.5 | 2.501 | 317
99 | 6.8 | 20 | 19.6 | 2.318 | 208
99 | 6.8 | 25 | 24.7 | 2.175 | 150
99 | 6.8 | 30 | 29.7 | 2.057 | 114
99 | 6.8 | 40 | 39.8 | 1.871 | 74.3
99 | 6.8 | 50 | 49.8 | 1.725 | 53
99 | 6.8 | 60 | 59.9 | 1.604 | 40.2
99 | 6.8 | 70 | 69.9 | 1.501 | 31.7
99 | 6.8 | 80 | 79.9 | 1.495 | 31.3
99 | 6.8 | 90 | 89.9 | 1.489 | 30.8
99 | 6.8 | 100 | 99.9 | 1.482 | 30.4
99 | 6.8 | 110 | 109.9 | 1.476 | 29.9
99 | 6.8 | 120 | 119.9 | 1.47 | 29.5
99 | 6.8 | 150 | 149.9 | 1.42 | 26.3
99 | 6.8 | 200 | 200 | 1.259 | 18.2
99 | 6.8 | 250 | 250 | 1.127 | 13.4
99 | 6.8 | 300 | 300 | 1.014 | 10.3
99 | 6.8 | 350 | 350 | 0.913 | 8.18
99 | 6.8 | 400 | 400 | 0.821 | 6.63
99 | 6.8 | 500 | 500 | 0.658 | 4.55
99 | 6.8 | 750 | 750 | 0.318 | 2.08
99 | 6.8 | 1000 | 1000 | 0.031 | 1.07
99 | 6.9 | 1 | 0 | 3.547 | 3520
99 | 6.9 | 2 | 0 | 3.315 | 2060
99 | 6.9 | 3 | 0 | 3.178 | 1510
99 | 6.9 | 4 | 1.4 | 3.082 | 1210
99 | 6.9 | 5 | 3.3 | 3.006 | 1020
99 | 6.9 | 6 | 4.7 | 2.945 | 881
99 | 6.9 | 7 | 5.9 | 2.893 | 781
99 | 6.9 | 8 | 7.1 | 2.848 | 704
99 | 6.9 | 9 | 8.2 | 2.808 | 642
99 | 6.9 | 10 | 9.3 | 2.772 | 591
99 | 6.9 | 11 | 10.3 | 2.712 | 515
99 | 6.9 | 12 | 11.4 | 2.657 | 454
99 | 6.9 | 13 | 12.4 | 2.607 | 405
99 | 6.9 | 14 | 13.5 | 2.56 | 363
99 | 6.9 | 15 | 14.5 | 2.517 | 329
99 | 6.9 | 20 | 19.6 | 2.335 | 217
99 | 6.9 | 25 | 24.7 | 2.194 | 156
99 | 6.9 | 30 | 29.8 | 2.078 | 120
99 | 6.9 | 40 | 39.8 | 1.893 | 78.2
99 | 6.9 | 50 | 49.9 | 1.748 | 56
99 | 6.9 | 60 | 59.9 | 1.629 | 42.5
99 | 6.9 | 70 | 69.9 | 1.527 | 33.6
99 | 6.9 | 80 | 79.9 | 1.521 | 33.2
99 | 6.9 | 90 | 89.9 | 1.514 | 32.7
99 | 6.9 | 100 | 99.9 | 1.508 | 32.2
99 | 6.9 | 110 | 109.9 | 1.502 | 31.7
99 | 6.9 | 120 | 119.9 | 1.495 | 31.3
99 | 6.9 | 150 | 150 | 1.446 | 27.9
99 | 6.9 | 200 | 200 | 1.288 | 19.4
99 | 6.9 | 250 | 250 | 1.158 | 14.4
99 | 6.9 | 300 | 300 | 1.046 | 11.1
99 | 6.9 | 350 | 350 | 0.946 | 8.84
99 | 6.9 | 400 | 400 | 0.856 | 7.17
99 | 6.9 | 500 | 500 | 0.694 | 4.95
99 | 6.9 | 750 | 750 | 0.358 | 2.28
99 | 6.9 | 1000 | 1000 | 0.073 | 1.18
99 | 7 | 1 | 0 | 3.536 | 3440
99 | 7 | 2 | 0 | 3.311 | 2040
99 | 7 | 3 | 0 | 3.179 | 1510
99 | 7 | 4 | 1.9 | 3.085 | 1220
99 | 7 | 5 | 3.6 | 3.012 | 1030
99 | 7 | 6 | 4.9 | 2.952 | 895
99 | 7 | 7 | 6.1 | 2.901 | 797
99 | 7 | 8 | 7.2 | 2.857 | 720
99 | 7 | 9 | 8.3 | 2.819 | 659
99 | 7 | 10 | 9.4 | 2.784 | 608
99 | 7 | 11 | 10.4 | 2.725 | 530
99 | 7 | 12 | 11.5 | 2.671 | 468
99 | 7 | 13 | 12.5 | 2.621 | 418
99 | 7 | 14 | 13.6 | 2.575 | 376
99 | 7 | 15 | 14.6 | 2.532 | 340
99 | 7 | 20 | 19.7 | 2.352 | 225
99 | 7 | 25 | 24.8 | 2.212 | 163
99 | 7 | 30 | 29.8 | 2.097 | 125
99 | 7 | 40 | 39.8 | 1.914 | 82
99 | 7 | 50 | 49.9 | 1.771 | 59
99 | 7 | 60 | 59.9 | 1.652 | 44.9
99 | 7 | 70 | 69.9 | 1.551 | 35.6
99 | 7 | 80 | 79.9 | 1.545 | 35.1
99 | 7 | 90 | 89.9 | 1.539 | 34.6
99 | 7 | 100 | 99.9 | 1.533 | 34.1
99 | 7 | 110 | 109.9 | 1.526 | 33.6
99 | 7 | 120 | 119.9 | 1.52 | 33.1
99 | 7 | 150 | 150 | 1.471 | 29.6
99 | 7 | 200 | 200 | 1.315 | 20.7
99 | 7 | 250 | 250 | 1.187 | 15.4
99 | 7 | 300 | 300 | 1.077 | 11.9
99 | 7 | 350 | 350 | 0.978 | 9.51
99 | 7 | 400 | 400 | 0.889 | 7.74
99 | 7 | 500 | 500 | 0.729 | 5.36
99 | 7 | 750 | 750 | 0.396 | 2.49
99 | 7 | 1000 | 1000 | 0.114 | 1.3
99 | 7.1 | 1 | 0 | 3.524 | 3340
99 | 7.1 | 2 | 0 | 3.306 | 2020
99 | 7.1 | 3 | 0 | 3.177 | 1500
99 | 7.1 | 4 | 2.3 | 3.086 | 1220
99 | 7.1 | 5 | 3.8 | 3.016 | 1040
99 | 7.1 | 6 | 5 | 2.958 | 907
99 | 7.1 | 7 | 6.2 | 2.909 | 810
99 | 7.1 | 8 | 7.3 | 2.866 | 735
99 | 7.1 | 9 | 8.4 | 2.828 | 674
99 | 7.1 | 10 | 9.5 | 2.795 | 623
99 | 7.1 | 11 | 10.5 | 2.736 | 545
99 | 7.1 | 12 | 11.6 | 2.683 | 482
99 | 7.1 | 13 | 12.6 | 2.633 | 430
99 | 7.1 | 14 | 13.6 | 2.588 | 387
99 | 7.1 | 15 | 14.6 | 2.545 | 351
99 | 7.1 | 20 | 19.7 | 2.367 | 233
99 | 7.1 | 25 | 24.8 | 2.229 | 169
99 | 7.1 | 30 | 29.8 | 2.115 | 130
99 | 7.1 | 40 | 39.9 | 1.934 | 85.8
99 | 7.1 | 50 | 49.9 | 1.792 | 61.9
99 | 7.1 | 60 | 59.9 | 1.675 | 47.3
99 | 7.1 | 70 | 69.9 | 1.575 | 37.6
99 | 7.1 | 80 | 79.9 | 1.568 | 37
99 | 7.1 | 90 | 89.9 | 1.562 | 36.5
99 | 7.1 | 100 | 99.9 | 1.556 | 36
99 | 7.1 | 110 | 110 | 1.549 | 35.4
99 | 7.1 | 120 | 120 | 1.543 | 34.9
99 | 7.1 | 150 | 150 | 1.495 | 31.3
99 | 7.1 | 200 | 200 | 1.341 | 21.9
99 | 7.1 | 250 | 250 | 1.215 | 16.4
99 | 7.1 | 300 | 300 | 1.106 | 12.8
99 | 7.1 | 350 | 350 | 1.009 | 10.2
99 | 7.1 | 400 | 400 | 0.921 | 8.34
99 | 7.1 | 500 | 500 | 0.763 | 5.8
99 | 7.1 | 750 | 750 | 0.433 | 2.71
99 | 7.1 | 1000 | 1000 | 0.154 | 1.42
99 | 7.2 | 1 | 0 | 3.511 | 3240
99 | 7.2 | 2 | 0 | 3.299 | 1990
99 | 7.2 | 3 | 0 | 3.175 | 1500
99 | 7.2 | 4 | 2.6 | 3.087 | 1220
99 | 7.2 | 5 | 4 | 3.018 | 1040
99 | 7.2 | 6 | 5.2 | 2.962 | 917
99 | 7.2 | 7 | 6.3 | 2.915 | 822
99 | 7.2 | 8 | 7.4 | 2.873 | 747
99 | 7.2 | 9 | 8.5 | 2.837 | 687
99 | 7.2 | 10 | 9.5 | 2.804 | 637
99 | 7.2 | 11 | 10.6 | 2.746 | 558
99 | 7.2 | 12 | 11.6 | 2.693 | 494
99 | 7.2 | 13 | 12.6 | 2.645 | 441
99 | 7.2 | 14 | 13.7 | 2.599 | 398
99 | 7.2 | 15 | 14.7 | 2.557 | 361
99 | 7.2 | 20 | 19.8 | 2.381 | 241
99 | 7.2 | 25 | 24.8 | 2.244 | 175
99 | 7.2 | 30 | 29.8 | 2.131 | 135
99 | 7.2 | 40 | 39.9 | 1.952 | 89.5
99 | 7.2 | 50 | 49.9 | 1.812 | 64.8
99 | 7.2 | 60 | 59.9 | 1.696 | 49.6
99 | 7.2 | 70 | 69.9 | 1.597 | 39.5
99 | 7.2 | 80 | 79.9 | 1.59 | 38.9
99 | 7.2 | 90 | 89.9 | 1.584 | 38.4
99 | 7.2 | 100 | 100 | 1.578 | 37.8
99 | 7.2 | 110 | 110 | 1.571 | 37.3
99 | 7.2 | 120 | 120 | 1.565 | 36.7
99 | 7.2 | 150 | 150 | 1.518 | 32.9
99 | 7.2 | 200 | 200 | 1.366 | 23.2
99 | 7.2 | 250 | 250 | 1.242 | 17.5
99 | 7.2 | 300 | 300 | 1.134 | 13.6
99 | 7.2 | 350 | 350 | 1.039 | 10.9
99 | 7.2 | 400 | 400 | 0.952 | 8.95
99 | 7.2 | 500 | 500 | 0.796 | 6.25
99 | 7.2 | 750 | 750 | 0.469 | 2.95
99 | 7.2 | 1000 | 1000 | 0.192 | 1.56
99 | 7.3 | 1 | 0 | 3.496 | 3130
99 | 7.3 | 2 | 0 | 3.291 | 1960
99 | 7.3 | 3 | 1.2 | 3.171 | 1480
99 | 7.3 | 4 | 2.9 | 3.086 | 1220
99 | 7.3 | 5 | 4.2 | 3.02 | 1050
99 | 7.3 | 6 | 5.3 | 2.966 | 924
99 | 7.3 | 7 | 6.4 | 2.92 | 831
99 | 7.3 | 8 | 7.5 | 2.88 | 758
99 | 7.3 | 9 | 8.6 | 2.844 | 699
99 | 7.3 | 10 | 9.6 | 2.813 | 650
99 | 7.3 | 11 | 10.7 | 2.755 | 569
99 | 7.3 | 12 | 11.7 | 2.703 | 505
99 | 7.3 | 13 | 12.7 | 2.655 | 452
99 | 7.3 | 14 | 13.7 | 2.61 | 407
99 | 7.3 | 15 | 14.7 | 2.568 | 370
99 | 7.3 | 20 | 19.8 | 2.394 | 248
99 | 7.3 | 25 | 24.8 | 2.258 | 181
99 | 7.3 | 30 | 29.9 | 2.147 | 140
99 | 7.3 | 40 | 39.9 | 1.969 | 93.2
99 | 7.3 | 50 | 49.9 | 1.83 | 67.6
99 | 7.3 | 60 | 59.9 | 1.715 | 51.9
99 | 7.3 | 70 | 69.9 | 1.617 | 41.4
99 | 7.3 | 80 | 80 | 1.611 | 40.8
99 | 7.3 | 90 | 90 | 1.605 | 40.3
99 | 7.3 | 100 | 100 | 1.599 | 39.7
99 | 7.3 | 110 | 110 | 1.592 | 39.1
99 | 7.3 | 120 | 120 | 1.586 | 38.5
99 | 7.3 | 150 | 150 | 1.539 | 34.6
99 | 7.3 | 200 | 200 | 1.39 | 24.5
99 | 7.3 | 250 | 250 | 1.267 | 18.5
99 | 7.3 | 300 | 300 | 1.162 | 14.5
99 | 7.3 | 350 | 350 | 1.067 | 11.7
99 | 7.3 | 400 | 400 | 0.981 | 9.58
99 | 7.3 | 500 | 500 | 0.827 | 6.72
99 | 7.3 | 750 | 750 | 0.504 | 3.19
99 | 7.3 | 1000 | 1000 | 0.229 | 1.69
99 | 7.4 | 1 | 0 | 3.48 | 3020
99 | 7.4 | 2 | 0 | 3.283 | 1920
99 | 7.4 | 3 | 1.7 | 3.167 | 1470
99 | 7.4 | 4 | 3.1 | 3.084 | 1210
99 | 7.4 | 5 | 4.3 | 3.02 | 1050
99 | 7.4 | 6 | 5.5 | 2.968 | 928
99 | 7.4 | 7 | 6.5 | 2.923 | 838
99 | 7.4 | 8 | 7.6 | 2.885 | 767
99 | 7.4 | 9 | 8.6 | 2.85 | 709
99 | 7.4 | 10 | 9.7 | 2.82 | 660
99 | 7.4 | 11 | 10.7 | 2.763 | 580
99 | 7.4 | 12 | 11.7 | 2.711 | 514
99 | 7.4 | 13 | 12.8 | 2.664 | 461
99 | 7.4 | 14 | 13.8 | 2.619 | 416
99 | 7.4 | 15 | 14.8 | 2.578 | 378
99 | 7.4 | 20 | 19.8 | 2.406 | 254
99 | 7.4 | 25 | 24.9 | 2.271 | 187
99 | 7.4 | 30 | 29.9 | 2.161 | 145
99 | 7.4 | 40 | 39.9 | 1.985 | 96.6
99 | 7.4 | 50 | 49.9 | 1.848 | 70.4
99 | 7.4 | 60 | 59.9 | 1.734 | 54.2
99 | 7.4 | 70 | 70 | 1.637 | 43.3
99 | 7.4 | 80 | 80 | 1.631 | 42.7
99 | 7.4 | 90 | 90 | 1.624 | 42.1
99 | 7.4 | 100 | 100 | 1.618 | 41.5
99 | 7.4 | 110 | 110 | 1.612 | 40.9
99 | 7.4 | 120 | 120 | 1.605 | 40.3
99 | 7.4 | 150 | 150 | 1.559 | 36.2
99 | 7.4 | 200 | 200 | 1.412 | 25.9
99 | 7.4 | 250 | 250 | 1.292 | 19.6
99 | 7.4 | 300 | 300 | 1.187 | 15.4
99 | 7.4 | 350 | 350 | 1.094 | 12.4
99 | 7.4 | 400 | 400 | 1.009 | 10.2
99 | 7.4 | 500 | 500 | 0.857 | 7.2
99 | 7.4 | 750 | 750 | 0.538 | 3.45
99 | 7.4 | 1000 | 1000 | 0.265 | 1.84
99 | 7.5 | 1 | 0 | 3.463 | 2910
99 | 7.5 | 2 | 0 | 3.272 | 1870
99 | 7.5 | 3 | 2 | 3.161 | 1450
99 | 7.5 | 4 | 3.3 | 3.081 | 1200
99 | 7.5 | 5 | 4.5 | 3.019 | 1040
99 | 7.5 | 6 | 5.6 | 2.968 | 930
99 | 7.5 | 7 | 6.6 | 2.925 | 842
99 | 7.5 | 8 | 7.7 | 2.888 | 773
99 | 7.5 | 9 | 8.7 | 2.855 | 717
99 | 7.5 | 10 | 9.7 | 2.826 | 669
99 | 7.5 | 11 | 10.8 | 2.77 | 588
99 | 7.5 | 12 | 11.8 | 2.718 | 523
99 | 7.5 | 13 | 12.8 | 2.671 | 469
99 | 7.5 | 14 | 13.8 | 2.627 | 424
99 | 7.5 | 15 | 14.8 | 2.587 | 386
99 | 7.5 | 20 | 19.9 | 2.416 | 261
99 | 7.5 | 25 | 24.9 | 2.283 | 192
99 | 7.5 | 30 | 29.9 | 2.174 | 149
99 | 7.5 | 40 | 39.9 | 2 | 100
99 | 7.5 | 50 | 49.9 | 1.864 | 73.1
99 | 7.5 | 60 | 60 | 1.751 | 56.4
99 | 7.5 | 70 | 70 | 1.655 | 45.2
99 | 7.5 | 80 | 80 | 1.649 | 44.6
99 | 7.5 | 90 | 90 | 1.643 | 43.9
99 | 7.5 | 100 | 100 | 1.636 | 43.3
99 | 7.5 | 110 | 110 | 1.63 | 42.7
99 | 7.5 | 120 | 120 | 1.624 | 42
99 | 7.5 | 150 | 150 | 1.578 | 37.8
99 | 7.5 | 200 | 200 | 1.434 | 27.1
99 | 7.5 | 250 | 250 | 1.315 | 20.6
99 | 7.5 | 300 | 300 | 1.212 | 16.3
99 | 7.5 | 350 | 350 | 1.12 | 13.2
99 | 7.5 | 400 | 400 | 1.036 | 10.9
99 | 7.5 | 500 | 500 | 0.886 | 7.69
99 | 7.5 | 750 | 750 | 0.57 | 3.71
99 | 7.5 | 1000 | 1000 | 0.3 | 1.99
99 | 7.6 | 1 | 0 | 3.445 | 2790
99 | 7.6 | 2 | 0 | 3.261 | 1820
99 | 7.6 | 3 | 2.2 | 3.153 | 1420
99 | 7.6 | 4 | 3.5 | 3.076 | 1190
99 | 7.6 | 5 | 4.6 | 3.017 | 1040
99 | 7.6 | 6 | 5.7 | 2.968 | 929
99 | 7.6 | 7 | 6.7 | 2.927 | 844
99 | 7.6 | 8 | 7.7 | 2.891 | 777
99 | 7.6 | 9 | 8.8 | 2.859 | 723
99 | 7.6 | 10 | 9.8 | 2.83 | 677
99 | 7.6 | 11 | 10.8 | 2.775 | 595
99 | 7.6 | 12 | 11.8 | 2.724 | 530
99 | 7.6 | 13 | 12.8 | 2.677 | 476
99 | 7.6 | 14 | 13.9 | 2.634 | 431
99 | 7.6 | 15 | 14.9 | 2.594 | 392
99 | 7.6 | 20 | 19.9 | 2.425 | 266
99 | 7.6 | 25 | 24.9 | 2.293 | 197
99 | 7.6 | 30 | 29.9 | 2.185 | 153
99 | 7.6 | 40 | 39.9 | 2.013 | 103
99 | 7.6 | 50 | 50 | 1.879 | 75.6
99 | 7.6 | 60 | 60 | 1.767 | 58.5
99 | 7.6 | 70 | 70 | 1.672 | 47
99 | 7.6 | 80 | 80 | 1.666 | 46.3
99 | 7.6 | 90 | 90 | 1.66 | 45.7
99 | 7.6 | 100 | 100 | 1.653 | 45
99 | 7.6 | 110 | 110 | 1.647 | 44.4
99 | 7.6 | 120 | 120 | 1.641 | 43.7
99 | 7.6 | 150 | 150 | 1.595 | 39.4
99 | 7.6 | 200 | 200 | 1.454 | 28.4
99 | 7.6 | 250 | 250 | 1.337 | 21.7
99 | 7.6 | 300 | 300 | 1.235 | 17.2
99 | 7.6 | 350 | 350 | 1.145 | 14
99 | 7.6 | 400 | 400 | 1.062 | 11.5
99 | 7.6 | 500 | 500 | 0.914 | 8.2
99 | 7.6 | 750 | 750 | 0.601 | 3.99
99 | 7.6 | 1000 | 1000 | 0.333 | 2.15
99 | 7.7 | 1 | 0 | 3.426 | 2660
99 | 7.7 | 2 | 1 | 3.248 | 1770
99 | 7.7 | 3 | 2.4 | 3.145 | 1400
99 | 7.7 | 4 | 3.6 | 3.071 | 1180
99 | 7.7 | 5 | 4.7 | 3.013 | 1030
99 | 7.7 | 6 | 5.7 | 2.966 | 925
99 | 7.7 | 7 | 6.8 | 2.926 | 844
99 | 7.7 | 8 | 7.8 | 2.892 | 780
99 | 7.7 | 9 | 8.8 | 2.861 | 726
99 | 7.7 | 10 | 9.8 | 2.834 | 682
99 | 7.7 | 11 | 10.9 | 2.779 | 601
99 | 7.7 | 12 | 11.9 | 2.729 | 535
99 | 7.7 | 13 | 12.9 | 2.683 | 481
99 | 7.7 | 14 | 13.9 | 2.64 | 436
99 | 7.7 | 15 | 14.9 | 2.6 | 398
99 | 7.7 | 20 | 19.9 | 2.433 | 271
99 | 7.7 | 25 | 24.9 | 2.303 | 201
99 | 7.7 | 30 | 29.9 | 2.196 | 157
99 | 7.7 | 40 | 40 | 2.026 | 106
99 | 7.7 | 50 | 50 | 1.892 | 78
99 | 7.7 | 60 | 60 | 1.782 | 60.6
99 | 7.7 | 70 | 70 | 1.688 | 48.8
99 | 7.7 | 80 | 80 | 1.682 | 48.1
99 | 7.7 | 90 | 90 | 1.675 | 47.4
99 | 7.7 | 100 | 100 | 1.669 | 46.7
99 | 7.7 | 110 | 110 | 1.663 | 46
99 | 7.7 | 120 | 120 | 1.657 | 45.3
99 | 7.7 | 150 | 150 | 1.612 | 40.9
99 | 7.7 | 200 | 200 | 1.472 | 29.7
99 | 7.7 | 250 | 250 | 1.357 | 22.8
99 | 7.7 | 300 | 300 | 1.258 | 18.1
99 | 7.7 | 350 | 350 | 1.168 | 14.7
99 | 7.7 | 400 | 400 | 1.087 | 12.2
99 | 7.7 | 500 | 500 | 0.94 | 8.71
99 | 7.7 | 750 | 750 | 0.631 | 4.27
99 | 7.7 | 1000 | 1000 | 0.365 | 2.32
99 | 7.8 | 1 | 0 | 3.405 | 2540
99 | 7.8 | 2 | 1.3 | 3.235 | 1720
99 | 7.8 | 3 | 2.6 | 3.135 | 1360
99 | 7.8 | 4 | 3.7 | 3.064 | 1160
99 | 7.8 | 5 | 4.8 | 3.009 | 1020
99 | 7.8 | 6 | 5.8 | 2.963 | 919
99 | 7.8 | 7 | 6.8 | 2.925 | 842
99 | 7.8 | 8 | 7.9 | 2.892 | 779
99 | 7.8 | 9 | 8.9 | 2.862 | 728
99 | 7.8 | 10 | 9.9 | 2.836 | 685
99 | 7.8 | 11 | 10.9 | 2.782 | 605
99 | 7.8 | 12 | 11.9 | 2.732 | 540
99 | 7.8 | 13 | 12.9 | 2.686 | 486
99 | 7.8 | 14 | 13.9 | 2.644 | 441
99 | 7.8 | 15 | 14.9 | 2.605 | 402
99 | 7.8 | 20 | 19.9 | 2.439 | 275
99 | 7.8 | 25 | 25 | 2.311 | 204
99 | 7.8 | 30 | 30 | 2.205 | 160
99 | 7.8 | 40 | 40 | 2.037 | 109
99 | 7.8 | 50 | 50 | 1.905 | 80.3
99 | 7.8 | 60 | 60 | 1.796 | 62.5
99 | 7.8 | 70 | 70 | 1.703 | 50.4
99 | 7.8 | 80 | 80 | 1.696 | 49.7
99 | 7.8 | 90 | 90 | 1.69 | 49
99 | 7.8 | 100 | 100 | 1.684 | 48.3
99 | 7.8 | 110 | 110 | 1.677 | 47.6
99 | 7.8 | 120 | 120 | 1.671 | 46.9
99 | 7.8 | 150 | 150 | 1.627 | 42.4
99 | 7.8 | 200 | 200 | 1.49 | 30.9
99 | 7.8 | 250 | 250 | 1.377 | 23.8
99 | 7.8 | 300 | 300 | 1.278 | 19
99 | 7.8 | 350 | 350 | 1.19 | 15.5
99 | 7.8 | 400 | 400 | 1.11 | 12.9
99 | 7.8 | 500 | 500 | 0.965 | 9.23
99 | 7.8 | 750 | 750 | 0.659 | 4.56
99 | 7.8 | 1000 | 1000 | 0.396 | 2.49
99 | 7.9 | 1 | 0 | 3.383 | 2410
99 | 7.9 | 2 | 1.6 | 3.22 | 1660
99 | 7.9 | 3 | 2.7 | 3.124 | 1330
99 | 7.9 | 4 | 3.8 | 3.056 | 1140
99 | 7.9 | 5 | 4.8 | 3.003 | 1010
99 | 7.9 | 6 | 5.9 | 2.959 | 910
99 | 7.9 | 7 | 6.9 | 2.922 | 837
99 | 7.9 | 8 | 7.9 | 2.891 | 777
99 | 7.9 | 9 | 8.9 | 2.862 | 728
99 | 7.9 | 10 | 9.9 | 2.837 | 687
99 | 7.9 | 11 | 10.9 | 2.783 | 607
99 | 7.9 | 12 | 11.9 | 2.734 | 542
99 | 7.9 | 13 | 12.9 | 2.689 | 489
99 | 7.9 | 14 | 13.9 | 2.647 | 444
99 | 7.9 | 15 | 14.9 | 2.608 | 406
99 | 7.9 | 20 | 20 | 2.445 | 278
99 | 7.9 | 25 | 25 | 2.317 | 208
99 | 7.9 | 30 | 30 | 2.213 | 163
99 | 7.9 | 40 | 40 | 2.046 | 111
99 | 7.9 | 50 | 50 | 1.916 | 82.4
99 | 7.9 | 60 | 60 | 1.808 | 64.3
99 | 7.9 | 70 | 70 | 1.716 | 52
99 | 7.9 | 80 | 80 | 1.71 | 51.2
99 | 7.9 | 90 | 90 | 1.703 | 50.5
99 | 7.9 | 100 | 100 | 1.697 | 49.8
99 | 7.9 | 110 | 110 | 1.691 | 49.1
99 | 7.9 | 120 | 120 | 1.684 | 48.4
99 | 7.9 | 150 | 150 | 1.641 | 43.7
99 | 7.9 | 200 | 200 | 1.506 | 32.1
99 | 7.9 | 250 | 250 | 1.395 | 24.8
99 | 7.9 | 300 | 300 | 1.298 | 19.9
99 | 7.9 | 350 | 350 | 1.211 | 16.3
99 | 7.9 | 400 | 400 | 1.132 | 13.6
99 | 7.9 | 500 | 500 | 0.989 | 9.75
99 | 7.9 | 750 | 750 | 0.686 | 4.86
99 | 7.9 | 1000 | 1000 | 0.426 | 2.66
99 | 8 | 1 | 0 | 3.36 | 2290
99 | 8 | 2 | 1.7 | 3.203 | 1600
99 | 8 | 3 | 2.8 | 3.111 | 1290
99 | 8 | 4 | 3.9 | 3.046 | 1110
99 | 8 | 5 | 4.9 | 2.995 | 990
99 | 8 | 6 | 5.9 | 2.954 | 899
99 | 8 | 7 | 6.9 | 2.919 | 829
99 | 8 | 8 | 7.9 | 2.888 | 773
99 | 8 | 9 | 8.9 | 2.861 | 726
99 | 8 | 10 | 9.9 | 2.837 | 686
99 | 8 | 11 | 11 | 2.784 | 607
99 | 8 | 12 | 12 | 2.735 | 543
99 | 8 | 13 | 13 | 2.69 | 490
99 | 8 | 14 | 14 | 2.649 | 446
99 | 8 | 15 | 15 | 2.61 | 408
99 | 8 | 20 | 20 | 2.449 | 281
99 | 8 | 25 | 25 | 2.323 | 210
99 | 8 | 30 | 30 | 2.219 | 166
99 | 8 | 40 | 40 | 2.055 | 113
99 | 8 | 50 | 50 | 1.926 | 84.3
99 | 8 | 60 | 60 | 1.819 | 65.9
99 | 8 | 70 | 70 | 1.728 | 53.5
99 | 8 | 80 | 80 | 1.722 | 52.7
99 | 8 | 90 | 90 | 1.715 | 51.9
99 | 8 | 100 | 100 | 1.709 | 51.2
99 | 8 | 110 | 110 | 1.703 | 50.4
99 | 8 | 120 | 120 | 1.697 | 49.7
99 | 8 | 150 | 150 | 1.653 | 45
99 | 8 | 200 | 200 | 1.521 | 33.2
99 | 8 | 250 | 250 | 1.412 | 25.8
99 | 8 | 300 | 300 | 1.316 | 20.7
99 | 8 | 350 | 350 | 1.231 | 17
99 | 8 | 400 | 400 | 1.153 | 14.2
99 | 8 | 500 | 500 | 1.012 | 10.3
99 | 8 | 750 | 750 | 0.712 | 5.16
99 | 8 | 1000 | 1000 | 0.454 | 2.84
89 | 4 | 1 | 0 | 1.463 | 29.1
89 | 4 | 2 | 0 | 1 | 10
89 | 4 | 3 | 0 | 0.728 | 5.35
89 | 4 | 4 | 0 | 0.536 | 3.43
89 | 4 | 5 | 0 | 0.386 | 2.43
89 | 4 | 6 | 0 | 0.264 | 1.84
89 | 4 | 7 | 0 | 0.161 | 1.45
89 | 4 | 8 | 0 | 0.071 | 1.18
89 | 4 | 9 | 0 | -0.008 | 0.981
89 | 4 | 10 | 0 | -0.079 | 0.834
89 | 4 | 11 | 0 | -0.152 | 0.704
89 | 4 | 12 | 4.8 | -0.219 | 0.604
89 | 4 | 13 | 6.9 | -0.281 | 0.524
89 | 4 | 14 | 8.7 | -0.338 | 0.459
89 | 4 | 15 | 10.2 | -0.391 | 0.406
89 | 4 | 20 | 16.7 | -0.613 | 0.244
89 | 4 | 25 | 22.4 | -0.786 | 0.164
89 | 4 | 30 | 27.9 | -0.927 | 0.118
89 | 4 | 40 | 38.5 | -1.151 | 0.0706
89 | 4 | 50 | 48.8 | -1.326 | 0.0472
89 | 4 | 60 | 59 | -1.47 | 0.0339
89 | 4 | 70 | 69.1 | -1.592 | 0.0256
89 | 4 | 80 | 79.2 | -1.596 | 0.0253
89 | 4 | 90 | 89.3 | -1.601 | 0.0251
89 | 4 | 100 | 99.4 | -1.605 | 0.0248
89 | 4 | 110 | 109.4 | -1.609 | 0.0246
89 | 4 | 120 | 119.5 | -1.613 | 0.0244
89 | 4 | 150 | 149.6 | -1.665 | 0.0216
89 | 4 | 200 | 199.7 | -1.849 | 0.0142
89 | 4 | 250 | 249.8 | -1.996 | 0.0101
89 | 4 | 300 | 299.8 | -2.121 | 0.00757
89 | 4 | 350 | 349.8 | -2.229 | 0.0059
89 | 4 | 400 | 399.8 | -2.326 | 0.00472
89 | 4 | 500 | 499.9 | -2.495 | 0.0032
89 | 4 | 750 | 749.9 | -2.83 | 0.00148
89 | 4 | 1000 | 999.9 | -3.1 | 0.000795
89 | 4.1 | 1 | 0 | 1.514 | 32.7
89 | 4.1 | 2 | 0 | 1.059 | 11.4
89 | 4.1 | 3 | 0 | 0.792 | 6.19
89 | 4.1 | 4 | 0 | 0.603 | 4.01
89 | 4.1 | 5 | 0 | 0.456 | 2.86
89 | 4.1 | 6 | 0 | 0.336 | 2.17
89 | 4.1 | 7 | 0 | 0.234 | 1.71
89 | 4.1 | 8 | 0 | 0.146 | 1.4
89 | 4.1 | 9 | 0 | 0.068 | 1.17
89 | 4.1 | 10 | 0 | -0.001 | 0.997
89 | 4.1 | 11 | 2.3 | -0.074 | 0.844
89 | 4.1 | 12 | 5.3 | -0.14 | 0.724
89 | 4.1 | 13 | 7.3 | -0.201 | 0.629
89 | 4.1 | 14 | 9 | -0.258 | 0.553
89 | 4.1 | 15 | 10.5 | -0.31 | 0.49
89 | 4.1 | 20 | 16.9 | -0.53 | 0.295
89 | 4.1 | 25 | 22.6 | -0.701 | 0.199
89 | 4.1 | 30 | 28 | -0.841 | 0.144
89 | 4.1 | 40 | 38.5 | -1.063 | 0.0866
89 | 4.1 | 50 | 48.8 | -1.236 | 0.0581
89 | 4.1 | 60 | 59 | -1.378 | 0.0419
89 | 4.1 | 70 | 69.2 | -1.499 | 0.0317
89 | 4.1 | 80 | 79.3 | -1.503 | 0.0314
89 | 4.1 | 90 | 89.4 | -1.507 | 0.0311
89 | 4.1 | 100 | 99.4 | -1.512 | 0.0308
89 | 4.1 | 110 | 109.5 | -1.516 | 0.0305
89 | 4.1 | 120 | 119.5 | -1.52 | 0.0302
89 | 4.1 | 150 | 149.6 | -1.571 | 0.0268
89 | 4.1 | 200 | 199.7 | -1.752 | 0.0177
89 | 4.1 | 250 | 249.8 | -1.897 | 0.0127
89 | 4.1 | 300 | 299.8 | -2.019 | 0.00957
89 | 4.1 | 350 | 349.8 | -2.126 | 0.00748
89 | 4.1 | 400 | 399.9 | -2.221 | 0.00601
89 | 4.1 | 500 | 499.9 | -2.388 | 0.0041
89 | 4.1 | 750 | 749.9 | -2.719 | 0.00191
89 | 4.1 | 1000 | 999.9 | -2.985 | 0.00104
89 | 4.2 | 1 | 0 | 1.563 | 36.6
89 | 4.2 | 2 | 0 | 1.116 | 13.1
89 | 4.2 | 3 | 0 | 0.854 | 7.15
89 | 4.2 | 4 | 0 | 0.668 | 4.66
89 | 4.2 | 5 | 0 | 0.524 | 3.34
89 | 4.2 | 6 | 0 | 0.406 | 2.55
89 | 4.2 | 7 | 0 | 0.306 | 2.02
89 | 4.2 | 8 | 0 | 0.22 | 1.66
89 | 4.2 | 9 | 0 | 0.143 | 1.39
89 | 4.2 | 10 | 0 | 0.075 | 1.19
89 | 4.2 | 11 | 3.3 | 0.003 | 1.01
89 | 4.2 | 12 | 5.8 | -0.062 | 0.867
89 | 4.2 | 13 | 7.7 | -0.123 | 0.754
89 | 4.2 | 14 | 9.3 | -0.178 | 0.663
89 | 4.2 | 15 | 10.7 | -0.23 | 0.588
89 | 4.2 | 20 | 17 | -0.448 | 0.357
89 | 4.2 | 25 | 22.7 | -0.617 | 0.242
89 | 4.2 | 30 | 28.1 | -0.756 | 0.176
89 | 4.2 | 40 | 38.6 | -0.975 | 0.106
89 | 4.2 | 50 | 48.9 | -1.146 | 0.0714
89 | 4.2 | 60 | 59.1 | -1.287 | 0.0516
89 | 4.2 | 70 | 69.2 | -1.407 | 0.0392
89 | 4.2 | 80 | 79.3 | -1.411 | 0.0388
89 | 4.2 | 90 | 89.4 | -1.415 | 0.0384
89 | 4.2 | 100 | 99.4 | -1.42 | 0.0381
89 | 4.2 | 110 | 109.5 | -1.424 | 0.0377
89 | 4.2 | 120 | 119.5 | -1.428 | 0.0373
89 | 4.2 | 150 | 149.6 | -1.478 | 0.0332
89 | 4.2 | 200 | 199.7 | -1.656 | 0.0221
89 | 4.2 | 250 | 249.8 | -1.799 | 0.0159
89 | 4.2 | 300 | 299.8 | -1.919 | 0.0121
89 | 4.2 | 350 | 349.8 | -2.024 | 0.00946
89 | 4.2 | 400 | 399.9 | -2.118 | 0.00762
89 | 4.2 | 500 | 499.9 | -2.282 | 0.00523
89 | 4.2 | 750 | 749.9 | -2.609 | 0.00246
89 | 4.2 | 1000 | 999.9 | -2.872 | 0.00134
89 | 4.3 | 1 | 0 | 1.612 | 40.9
89 | 4.3 | 2 | 0 | 1.172 | 14.9
89 | 4.3 | 3 | 0 | 0.915 | 8.23
89 | 4.3 | 4 | 0 | 0.733 | 5.41
89 | 4.3 | 5 | 0 | 0.591 | 3.9
89 | 4.3 | 6 | 0 | 0.475 | 2.99
89 | 4.3 | 7 | 0 | 0.377 | 2.38
89 | 4.3 | 8 | 0 | 0.292 | 1.96
89 | 4.3 | 9 | 0 | 0.217 | 1.65
89 | 4.3 | 10 | 0 | 0.15 | 1.41
89 | 4.3 | 11 | 4 | 0.079 | 1.2
89 | 4.3 | 12 | 6.2 | 0.015 | 1.03
89 | 4.3 | 13 | 8 | -0.045 | 0.901
89 | 4.3 | 14 | 9.5 | -0.1 | 0.793
89 | 4.3 | 15 | 11 | -0.152 | 0.705
89 | 4.3 | 20 | 17.2 | -0.367 | 0.429
89 | 4.3 | 25 | 22.8 | -0.534 | 0.292
89 | 4.3 | 30 | 28.2 | -0.672 | 0.213
89 | 4.3 | 40 | 38.7 | -0.889 | 0.129
89 | 4.3 | 50 | 48.9 | -1.058 | 0.0874
89 | 4.3 | 60 | 59.1 | -1.198 | 0.0634
89 | 4.3 | 70 | 69.2 | -1.316 | 0.0483
89 | 4.3 | 80 | 79.3 | -1.32 | 0.0478
89 | 4.3 | 90 | 89.4 | -1.325 | 0.0474
89 | 4.3 | 100 | 99.5 | -1.329 | 0.0469
89 | 4.3 | 110 | 109.5 | -1.333 | 0.0464
89 | 4.3 | 120 | 119.6 | -1.337 | 0.046
89 | 4.3 | 150 | 149.6 | -1.387 | 0.041
89 | 4.3 | 200 | 199.7 | -1.561 | 0.0275
89 | 4.3 | 250 | 249.8 | -1.701 | 0.0199
89 | 4.3 | 300 | 299.8 | -1.82 | 0.0151
89 | 4.3 | 350 | 349.8 | -1.923 | 0.0119
89 | 4.3 | 400 | 399.9 | -2.016 | 0.00964
89 | 4.3 | 500 | 499.9 | -2.177 | 0.00665
89 | 4.3 | 750 | 749.9 | -2.5 | 0.00316
89 | 4.3 | 1000 | 999.9 | -2.76 | 0.00174
89 | 4.4 | 1 | 0 | 1.658 | 45.5
89 | 4.4 | 2 | 0 | 1.227 | 16.9
89 | 4.4 | 3 | 0 | 0.975 | 9.45
89 | 4.4 | 4 | 0 | 0.796 | 6.25
89 | 4.4 | 5 | 0 | 0.657 | 4.54
89 | 4.4 | 6 | 0 | 0.543 | 3.49
89 | 4.4 | 7 | 0 | 0.447 | 2.8
89 | 4.4 | 8 | 0 | 0.364 | 2.31
89 | 4.4 | 9 | 0 | 0.29 | 1.95
89 | 4.4 | 10 | 0 | 0.224 | 1.68
89 | 4.4 | 11 | 4.6 | 0.154 | 1.43
89 | 4.4 | 12 | 6.6 | 0.09 | 1.23
89 | 4.4 | 13 | 8.3 | 0.031 | 1.07
89 | 4.4 | 14 | 9.8 | -0.024 | 0.947
89 | 4.4 | 15 | 11.2 | -0.075 | 0.842
89 | 4.4 | 20 | 17.3 | -0.288 | 0.516
89 | 4.4 | 25 | 22.9 | -0.453 | 0.352
89 | 4.4 | 30 | 28.3 | -0.589 | 0.258
89 | 4.4 | 40 | 38.7 | -0.804 | 0.157
89 | 4.4 | 50 | 49 | -0.971 | 0.107
89 | 4.4 | 60 | 59.2 | -1.109 | 0.0778
89 | 4.4 | 70 | 69.3 | -1.226 | 0.0594
89 | 4.4 | 80 | 79.4 | -1.231 | 0.0588
89 | 4.4 | 90 | 89.4 | -1.235 | 0.0582
89 | 4.4 | 100 | 99.5 | -1.239 | 0.0577
89 | 4.4 | 110 | 109.5 | -1.243 | 0.0571
89 | 4.4 | 120 | 119.6 | -1.248 | 0.0565
89 | 4.4 | 150 | 149.7 | -1.296 | 0.0505
89 | 4.4 | 200 | 199.7 | -1.468 | 0.0341
89 | 4.4 | 250 | 249.8 | -1.606 | 0.0248
89 | 4.4 | 300 | 299.8 | -1.722 | 0.019
89 | 4.4 | 350 | 349.9 | -1.824 | 0.015
89 | 4.4 | 400 | 399.9 | -1.915 | 0.0122
89 | 4.4 | 500 | 499.9 | -2.074 | 0.00844
89 | 4.4 | 750 | 749.9 | -2.392 | 0.00406
89 | 4.4 | 1000 | 1000 | -2.649 | 0.00225
89 | 4.5 | 1 | 0 | 1.704 | 50.6
89 | 4.5 | 2 | 0 | 1.281 | 19.1
89 | 4.5 | 3 | 0 | 1.034 | 10.8
89 | 4.5 | 4 | 0 | 0.858 | 7.21
89 | 4.5 | 5 | 0 | 0.722 | 5.27
89 | 4.5 | 6 | 0 | 0.61 | 4.08
89 | 4.5 | 7 | 0 | 0.516 | 3.28
89 | 4.5 | 8 | 0 | 0.434 | 2.72
89 | 4.5 | 9 | 0 | 0.362 | 2.3
89 | 4.5 | 10 | 2.2 | 0.297 | 1.98
89 | 4.5 | 11 | 5.1 | 0.228 | 1.69
89 | 4.5 | 12 | 7 | 0.164 | 1.46
89 | 4.5 | 13 | 8.6 | 0.106 | 1.28
89 | 4.5 | 14 | 10 | 0.052 | 1.13
89 | 4.5 | 15 | 11.4 | 0.001 | 1
89 | 4.5 | 20 | 17.5 | -0.209 | 0.618
89 | 4.5 | 25 | 23 | -0.373 | 0.424
89 | 4.5 | 30 | 28.4 | -0.507 | 0.311
89 | 4.5 | 40 | 38.8 | -0.72 | 0.191
89 | 4.5 | 50 | 49 | -0.886 | 0.13
89 | 4.5 | 60 | 59.2 | -1.022 | 0.095
89 | 4.5 | 70 | 69.3 | -1.138 | 0.0728
89 | 4.5 | 80 | 79.4 | -1.142 | 0.0721
89 | 4.5 | 90 | 89.5 | -1.147 | 0.0714
89 | 4.5 | 100 | 99.5 | -1.151 | 0.0707
89 | 4.5 | 110 | 109.6 | -1.155 | 0.07
89 | 4.5 | 120 | 119.6 | -1.159 | 0.0693
89 | 4.5 | 150 | 149.7 | -1.207 | 0.062
89 | 4.5 | 200 | 199.8 | -1.376 | 0.0421
89 | 4.5 | 250 | 249.8 | -1.511 | 0.0308
89 | 4.5 | 300 | 299.8 | -1.625 | 0.0237
89 | 4.5 | 350 | 349.9 | -1.725 | 0.0188
89 | 4.5 | 400 | 399.9 | -1.815 | 0.0153
89 | 4.5 | 500 | 499.9 | -1.972 | 0.0107
89 | 4.5 | 750 | 749.9 | -2.285 | 0.00518
89 | 4.5 | 1000 | 1000 | -2.539 | 0.00289
89 | 4.6 | 1 | 0 | 1.749 | 56.1
89 | 4.6 | 2 | 0 | 1.334 | 21.6
89 | 4.6 | 3 | 0 | 1.091 | 12.3
89 | 4.6 | 4 | 0 | 0.919 | 8.3
89 | 4.6 | 5 | 0 | 0.785 | 6.1
89 | 4.6 | 6 | 0 | 0.676 | 4.74
89 | 4.6 | 7 | 0 | 0.583 | 3.83
89 | 4.6 | 8 | 0 | 0.503 | 3.18
89 | 4.6 | 9 | 0 | 0.432 | 2.71
89 | 4.6 | 10 | 3.1 | 0.369 | 2.34
89 | 4.6 | 11 | 5.5 | 0.3 | 2
89 | 4.6 | 12 | 7.3 | 0.237 | 1.73
89 | 4.6 | 13 | 8.9 | 0.18 | 1.51
89 | 4.6 | 14 | 10.3 | 0.126 | 1.34
89 | 4.6 | 15 | 11.6 | 0.076 | 1.19
89 | 4.6 | 20 | 17.6 | -0.132 | 0.738
89 | 4.6 | 25 | 23.1 | -0.294 | 0.508
89 | 4.6 | 30 | 28.5 | -0.427 | 0.374
89 | 4.6 | 40 | 38.9 | -0.637 | 0.231
89 | 4.6 | 50 | 49.1 | -0.801 | 0.158
89 | 4.6 | 60 | 59.2 | -0.936 | 0.116
89 | 4.6 | 70 | 69.4 | -1.051 | 0.089
89 | 4.6 | 80 | 79.4 | -1.055 | 0.0881
89 | 4.6 | 90 | 89.5 | -1.059 | 0.0872
89 | 4.6 | 100 | 99.5 | -1.064 | 0.0864
89 | 4.6 | 110 | 109.6 | -1.068 | 0.0855
89 | 4.6 | 120 | 119.6 | -1.072 | 0.0847
89 | 4.6 | 150 | 149.7 | -1.119 | 0.076
89 | 4.6 | 200 | 199.8 | -1.285 | 0.0519
89 | 4.6 | 250 | 249.8 | -1.417 | 0.0382
89 | 4.6 | 300 | 299.8 | -1.53 | 0.0295
89 | 4.6 | 350 | 349.9 | -1.628 | 0.0235
89 | 4.6 | 400 | 399.9 | -1.716 | 0.0192
89 | 4.6 | 500 | 499.9 | -1.871 | 0.0135
89 | 4.6 | 750 | 749.9 | -2.18 | 0.00661
89 | 4.6 | 1000 | 1000 | -2.43 | 0.00371
89 | 4.7 | 1 | 0 | 1.792 | 61.9
89 | 4.7 | 2 | 0 | 1.386 | 24.3
89 | 4.7 | 3 | 0 | 1.148 | 14
89 | 4.7 | 4 | 0 | 0.979 | 9.52
89 | 4.7 | 5 | 0 | 0.847 | 7.04
89 | 4.7 | 6 | 0 | 0.74 | 5.5
89 | 4.7 | 7 | 0 | 0.649 | 4.46
89 | 4.7 | 8 | 0 | 0.571 | 3.72
89 | 4.7 | 9 | 0 | 0.501 | 3.17
89 | 4.7 | 10 | 3.8 | 0.439 | 2.75
89 | 4.7 | 11 | 6 | 0.371 | 2.35
89 | 4.7 | 12 | 7.6 | 0.309 | 2.04
89 | 4.7 | 13 | 9.1 | 0.252 | 1.79
89 | 4.7 | 14 | 10.5 | 0.199 | 1.58
89 | 4.7 | 15 | 11.8 | 0.15 | 1.41
89 | 4.7 | 20 | 17.7 | -0.056 | 0.879
89 | 4.7 | 25 | 23.2 | -0.216 | 0.608
89 | 4.7 | 30 | 28.5 | -0.348 | 0.449
89 | 4.7 | 40 | 38.9 | -0.556 | 0.278
89 | 4.7 | 50 | 49.1 | -0.718 | 0.191
89 | 4.7 | 60 | 59.3 | -0.851 | 0.141
89 | 4.7 | 70 | 69.4 | -0.965 | 0.108
89 | 4.7 | 80 | 79.5 | -0.969 | 0.107
89 | 4.7 | 90 | 89.5 | -0.973 | 0.106
89 | 4.7 | 100 | 99.6 | -0.978 | 0.105
89 | 4.7 | 110 | 109.6 | -0.982 | 0.104
89 | 4.7 | 120 | 119.6 | -0.986 | 0.103
89 | 4.7 | 150 | 149.7 | -1.033 | 0.0927
89 | 4.7 | 200 | 199.8 | -1.195 | 0.0639
89 | 4.7 | 250 | 249.8 | -1.325 | 0.0473
89 | 4.7 | 300 | 299.9 | -1.436 | 0.0367
89 | 4.7 | 350 | 349.9 | -1.532 | 0.0294
89 | 4.7 | 400 | 399.9 | -1.619 | 0.024
89 | 4.7 | 500 | 499.9 | -1.771 | 0.017
89 | 4.7 | 750 | 749.9 | -2.076 | 0.0084
89 | 4.7 | 1000 | 1000 | -2.323 | 0.00475
89 | 4.8 | 1 | 0 | 1.834 | 68.3
89 | 4.8 | 2 | 0 | 1.436 | 27.3
89 | 4.8 | 3 | 0 | 1.203 | 15.9
89 | 4.8 | 4 | 0 | 1.037 | 10.9
89 | 4.8 | 5 | 0 | 0.909 | 8.1
89 | 4.8 | 6 | 0 | 0.803 | 6.36
89 | 4.8 | 7 | 0 | 0.715 | 5.18
89 | 4.8 | 8 | 0 | 0.637 | 4.34
89 | 4.8 | 9 | 0 | 0.569 | 3.71
89 | 4.8 | 10 | 4.4 | 0.508 | 3.22
89 | 4.8 | 11 | 6.3 | 0.441 | 2.76
89 | 4.8 | 12 | 7.9 | 0.38 | 2.4
89 | 4.8 | 13 | 9.4 | 0.323 | 2.11
89 | 4.8 | 14 | 10.7 | 0.271 | 1.87
89 | 4.8 | 15 | 12 | 0.222 | 1.67
89 | 4.8 | 20 | 17.9 | 0.019 | 1.04
89 | 4.8 | 25 | 23.3 | -0.14 | 0.725
89 | 4.8 | 30 | 28.6 | -0.27 | 0.538
89 | 4.8 | 40 | 39 | -0.475 | 0.335
89 | 4.8 | 50 | 49.2 | -0.636 | 0.231
89 | 4.8 | 60 | 59.3 | -0.768 | 0.171
89 | 4.8 | 70 | 69.4 | -0.88 | 0.132
89 | 4.8 | 80 | 79.5 | -0.884 | 0.131
89 | 4.8 | 90 | 89.5 | -0.889 | 0.129
89 | 4.8 | 100 | 99.6 | -0.893 | 0.128
89 | 4.8 | 110 | 109.6 | -0.897 | 0.127
89 | 4.8 | 120 | 119.7 | -0.901 | 0.125
89 | 4.8 | 150 | 149.7 | -0.947 | 0.113
89 | 4.8 | 200 | 199.8 | -1.106 | 0.0783
89 | 4.8 | 250 | 249.8 | -1.234 | 0.0583
89 | 4.8 | 300 | 299.9 | -1.343 | 0.0454
89 | 4.8 | 350 | 349.9 | -1.438 | 0.0365
89 | 4.8 | 400 | 399.9 | -1.523 | 0.03
89 | 4.8 | 500 | 499.9 | -1.672 | 0.0213
89 | 4.8 | 750 | 749.9 | -1.973 | 0.0106
89 | 4.8 | 1000 | 1000 | -2.217 | 0.00607
89 | 4.9 | 1 | 0 | 1.875 | 75
89 | 4.9 | 2 | 0 | 1.485 | 30.5
89 | 4.9 | 3 | 0 | 1.256 | 18
89 | 4.9 | 4 | 0 | 1.094 | 12.4
89 | 4.9 | 5 | 0 | 0.968 | 9.3
89 | 4.9 | 6 | 0 | 0.865 | 7.34
89 | 4.9 | 7 | 0 | 0.778 | 6
89 | 4.9 | 8 | 0 | 0.703 | 5.04
89 | 4.9 | 9 | 2.1 | 0.636 | 4.33
89 | 4.9 | 10 | 4.8 | 0.576 | 3.77
89 | 4.9 | 11 | 6.7 | 0.51 | 3.24
89 | 4.9 | 12 | 8.2 | 0.449 | 2.81
89 | 4.9 | 13 | 9.6 | 0.394 | 2.47
89 | 4.9 | 14 | 10.9 | 0.342 | 2.2
89 | 4.9 | 15 | 12.2 | 0.294 | 1.97
89 | 4.9 | 20 | 18 | 0.092 | 1.24
89 | 4.9 | 25 | 23.4 | -0.064 | 0.862
89 | 4.9 | 30 | 28.7 | -0.193 | 0.642
89 | 4.9 | 40 | 39 | -0.396 | 0.402
89 | 4.9 | 50 | 49.2 | -0.555 | 0.279
89 | 4.9 | 60 | 59.4 | -0.686 | 0.206
89 | 4.9 | 70 | 69.5 | -0.797 | 0.16
89 | 4.9 | 80 | 79.5 | -0.801 | 0.158
89 | 4.9 | 90 | 89.6 | -0.805 | 0.157
89 | 4.9 | 100 | 99.6 | -0.809 | 0.155
89 | 4.9 | 110 | 109.7 | -0.814 | 0.154
89 | 4.9 | 120 | 119.7 | -0.818 | 0.152
89 | 4.9 | 150 | 149.7 | -0.863 | 0.137
89 | 4.9 | 200 | 199.8 | -1.019 | 0.0958
89 | 4.9 | 250 | 249.8 | -1.144 | 0.0717
89 | 4.9 | 300 | 299.9 | -1.251 | 0.0561
89 | 4.9 | 350 | 349.9 | -1.344 | 0.0453
89 | 4.9 | 400 | 399.9 | -1.428 | 0.0373
89 | 4.9 | 500 | 499.9 | -1.575 | 0.0266
89 | 4.9 | 750 | 749.9 | -1.871 | 0.0135
89 | 4.9 | 1000 | 1000 | -2.112 | 0.00773
89 | 5 | 1 | 0 | 1.915 | 82.2
89 | 5 | 2 | 0 | 1.533 | 34.1
89 | 5 | 3 | 0 | 1.309 | 20.4
89 | 5 | 4 | 0 | 1.15 | 14.1
89 | 5 | 5 | 0 | 1.027 | 10.6
89 | 5 | 6 | 0 | 0.926 | 8.44
89 | 5 | 7 | 0 | 0.841 | 6.93
89 | 5 | 8 | 0 | 0.767 | 5.85
89 | 5 | 9 | 3 | 0.702 | 5.03
89 | 5 | 10 | 5.3 | 0.643 | 4.4
89 | 5 | 11 | 7 | 0.578 | 3.78
89 | 5 | 12 | 8.5 | 0.518 | 3.29
89 | 5 | 13 | 9.8 | 0.462 | 2.9
89 | 5 | 14 | 11.1 | 0.411 | 2.58
89 | 5 | 15 | 12.4 | 0.364 | 2.31
89 | 5 | 20 | 18.1 | 0.165 | 1.46
89 | 5 | 25 | 23.5 | 0.01 | 1.02
89 | 5 | 30 | 28.8 | -0.117 | 0.763
89 | 5 | 40 | 39.1 | -0.318 | 0.48
89 | 5 | 50 | 49.3 | -0.475 | 0.335
89 | 5 | 60 | 59.4 | -0.604 | 0.249
89 | 5 | 70 | 69.5 | -0.714 | 0.193
89 | 5 | 80 | 79.5 | -0.718 | 0.191
89 | 5 | 90 | 89.6 | -0.723 | 0.189
89 | 5 | 100 | 99.6 | -0.727 | 0.187
89 | 5 | 110 | 109.7 | -0.731 | 0.186
89 | 5 | 120 | 119.7 | -0.736 | 0.184
89 | 5 | 150 | 149.8 | -0.78 | 0.166
89 | 5 | 200 | 199.8 | -0.932 | 0.117
89 | 5 | 250 | 249.9 | -1.056 | 0.088
89 | 5 | 300 | 299.9 | -1.16 | 0.0692
89 | 5 | 350 | 349.9 | -1.252 | 0.056
89 | 5 | 400 | 399.9 | -1.334 | 0.0463
89 | 5 | 500 | 499.9 | -1.479 | 0.0332
89 | 5 | 750 | 750 | -1.77 | 0.017
89 | 5 | 1000 | 1000 | -2.008 | 0.00981
89 | 5.1 | 1 | 0 | 1.945 | 88.1
89 | 5.1 | 2 | 0 | 1.571 | 37.2
89 | 5.1 | 3 | 0 | 1.352 | 22.5
89 | 5.1 | 4 | 0 | 1.197 | 15.7
89 | 5.1 | 5 | 0 | 1.076 | 11.9
89 | 5.1 | 6 | 0 | 0.977 | 9.49
89 | 5.1 | 7 | 0 | 0.894 | 7.83
89 | 5.1 | 8 | 0 | 0.822 | 6.63
89 | 5.1 | 9 | 3.6 | 0.758 | 5.72
89 | 5.1 | 10 | 5.7 | 0.7 | 5.02
89 | 5.1 | 11 | 7.3 | 0.636 | 4.32
89 | 5.1 | 12 | 8.7 | 0.576 | 3.77
89 | 5.1 | 13 | 10 | 0.522 | 3.32
89 | 5.1 | 14 | 11.3 | 0.471 | 2.96
89 | 5.1 | 15 | 12.5 | 0.424 | 2.65
89 | 5.1 | 20 | 18.2 | 0.227 | 1.69
89 | 5.1 | 25 | 23.6 | 0.074 | 1.19
89 | 5.1 | 30 | 28.8 | -0.051 | 0.889
89 | 5.1 | 40 | 39.1 | -0.25 | 0.562
89 | 5.1 | 50 | 49.3 | -0.405 | 0.393
89 | 5.1 | 60 | 59.4 | -0.533 | 0.293
89 | 5.1 | 70 | 69.5 | -0.641 | 0.228
89 | 5.1 | 80 | 79.6 | -0.646 | 0.226
89 | 5.1 | 90 | 89.6 | -0.65 | 0.224
89 | 5.1 | 100 | 99.7 | -0.654 | 0.222
89 | 5.1 | 110 | 109.7 | -0.659 | 0.22
89 | 5.1 | 120 | 119.7 | -0.663 | 0.217
89 | 5.1 | 150 | 149.8 | -0.706 | 0.197
89 | 5.1 | 200 | 199.8 | -0.856 | 0.139
89 | 5.1 | 250 | 249.9 | -0.977 | 0.106
89 | 5.1 | 300 | 299.9 | -1.079 | 0.0833
89 | 5.1 | 350 | 349.9 | -1.169 | 0.0677
89 | 5.1 | 400 | 399.9 | -1.25 | 0.0562
89 | 5.1 | 500 | 499.9 | -1.392 | 0.0405
89 | 5.1 | 750 | 750 | -1.679 | 0.0209
89 | 5.1 | 1000 | 1000 | -1.914 | 0.0122
89 | 5.2 | 1 | 0 | 1.972 | 93.7
89 | 5.2 | 2 | 0 | 1.606 | 40.4
89 | 5.2 | 3 | 0 | 1.392 | 24.7
89 | 5.2 | 4 | 0 | 1.24 | 17.4
89 | 5.2 | 5 | 0 | 1.122 | 13.2
89 | 5.2 | 6 | 0 | 1.026 | 10.6
89 | 5.2 | 7 | 0 | 0.944 | 8.79
89 | 5.2 | 8 | 0 | 0.873 | 7.47
89 | 5.2 | 9 | 4.1 | 0.811 | 6.47
89 | 5.2 | 10 | 6 | 0.755 | 5.68
89 | 5.2 | 11 | 7.5 | 0.691 | 4.9
89 | 5.2 | 12 | 8.9 | 0.632 | 4.28
89 | 5.2 | 13 | 10.2 | 0.578 | 3.78
89 | 5.2 | 14 | 11.5 | 0.528 | 3.37
89 | 5.2 | 15 | 12.7 | 0.481 | 3.03
89 | 5.2 | 20 | 18.3 | 0.287 | 1.94
89 | 5.2 | 25 | 23.7 | 0.136 | 1.37
89 | 5.2 | 30 | 28.9 | 0.012 | 1.03
89 | 5.2 | 40 | 39.2 | -0.185 | 0.653
89 | 5.2 | 50 | 49.4 | -0.338 | 0.459
89 | 5.2 | 60 | 59.5 | -0.464 | 0.343
89 | 5.2 | 70 | 69.5 | -0.572 | 0.268
89 | 5.2 | 80 | 79.6 | -0.576 | 0.265
89 | 5.2 | 90 | 89.6 | -0.58 | 0.263
89 | 5.2 | 100 | 99.7 | -0.585 | 0.26
89 | 5.2 | 110 | 109.7 | -0.589 | 0.258
89 | 5.2 | 120 | 119.7 | -0.593 | 0.255
89 | 5.2 | 150 | 149.8 | -0.636 | 0.231
89 | 5.2 | 200 | 199.8 | -0.782 | 0.165
89 | 5.2 | 250 | 249.9 | -0.901 | 0.126
89 | 5.2 | 300 | 299.9 | -1.001 | 0.0997
89 | 5.2 | 350 | 349.9 | -1.09 | 0.0814
89 | 5.2 | 400 | 399.9 | -1.169 | 0.0678
89 | 5.2 | 500 | 499.9 | -1.309 | 0.0491
89 | 5.2 | 750 | 750 | -1.591 | 0.0256
89 | 5.2 | 1000 | 1000 | -1.823 | 0.015
89 | 5.3 | 1 | 0 | 1.997 | 99.4
89 | 5.3 | 2 | 0 | 1.64 | 43.6
89 | 5.3 | 3 | 0 | 1.431 | 26.9
89 | 5.3 | 4 | 0 | 1.282 | 19.1
89 | 5.3 | 5 | 0 | 1.166 | 14.7
89 | 5.3 | 6 | 0 | 1.072 | 11.8
89 | 5.3 | 7 | 0 | 0.992 | 9.82
89 | 5.3 | 8 | 2 | 0.923 | 8.38
89 | 5.3 | 9 | 4.6 | 0.862 | 7.28
89 | 5.3 | 10 | 6.3 | 0.807 | 6.42
89 | 5.3 | 11 | 7.8 | 0.744 | 5.54
89 | 5.3 | 12 | 9.2 | 0.686 | 4.85
89 | 5.3 | 13 | 10.4 | 0.633 | 4.29
89 | 5.3 | 14 | 11.7 | 0.583 | 3.83
89 | 5.3 | 15 | 12.8 | 0.537 | 3.45
89 | 5.3 | 20 | 18.4 | 0.345 | 2.21
89 | 5.3 | 25 | 23.8 | 0.196 | 1.57
89 | 5.3 | 30 | 29 | 0.073 | 1.18
89 | 5.3 | 40 | 39.2 | -0.121 | 0.757
89 | 5.3 | 50 | 49.4 | -0.273 | 0.534
89 | 5.3 | 60 | 59.5 | -0.398 | 0.4
89 | 5.3 | 70 | 69.6 | -0.504 | 0.314
89 | 5.3 | 80 | 79.6 | -0.508 | 0.311
89 | 5.3 | 90 | 89.7 | -0.512 | 0.308
89 | 5.3 | 100 | 99.7 | -0.516 | 0.305
89 | 5.3 | 110 | 109.7 | -0.521 | 0.302
89 | 5.3 | 120 | 119.7 | -0.525 | 0.299
89 | 5.3 | 150 | 149.8 | -0.567 | 0.271
89 | 5.3 | 200 | 199.8 | -0.71 | 0.195
89 | 5.3 | 250 | 249.9 | -0.826 | 0.149
89 | 5.3 | 300 | 299.9 | -0.925 | 0.119
89 | 5.3 | 350 | 349.9 | -1.011 | 0.0974
89 | 5.3 | 400 | 399.9 | -1.089 | 0.0814
89 | 5.3 | 500 | 499.9 | -1.227 | 0.0593
89 | 5.3 | 750 | 750 | -1.505 | 0.0313
89 | 5.3 | 1000 | 1000 | -1.734 | 0.0185
89 | 5.4 | 1 | 0 | 2.021 | 105
89 | 5.4 | 2 | 0 | 1.672 | 47
89 | 5.4 | 3 | 0 | 1.467 | 29.3
89 | 5.4 | 4 | 0 | 1.322 | 21
89 | 5.4 | 5 | 0 | 1.209 | 16.2
89 | 5.4 | 6 | 0 | 1.117 | 13.1
89 | 5.4 | 7 | 0 | 1.039 | 10.9
89 | 5.4 | 8 | 2.8 | 0.971 | 9.36
89 | 5.4 | 9 | 5 | 0.912 | 8.16
89 | 5.4 | 10 | 6.6 | 0.858 | 7.21
89 | 5.4 | 11 | 8 | 0.796 | 6.25
89 | 5.4 | 12 | 9.4 | 0.738 | 5.47
89 | 5.4 | 13 | 10.6 | 0.686 | 4.85
89 | 5.4 | 14 | 11.8 | 0.637 | 4.33
89 | 5.4 | 15 | 13 | 0.591 | 3.9
89 | 5.4 | 20 | 18.5 | 0.402 | 2.52
89 | 5.4 | 25 | 23.8 | 0.254 | 1.79
89 | 5.4 | 30 | 29 | 0.133 | 1.36
89 | 5.4 | 40 | 39.3 | -0.059 | 0.873
89 | 5.4 | 50 | 49.4 | -0.209 | 0.618
89 | 5.4 | 60 | 59.5 | -0.332 | 0.465
89 | 5.4 | 70 | 69.6 | -0.437 | 0.366
89 | 5.4 | 80 | 79.6 | -0.441 | 0.362
89 | 5.4 | 90 | 89.7 | -0.446 | 0.358
89 | 5.4 | 100 | 99.7 | -0.45 | 0.355
89 | 5.4 | 110 | 109.7 | -0.454 | 0.351
89 | 5.4 | 120 | 119.8 | -0.458 | 0.348
89 | 5.4 | 150 | 149.8 | -0.5 | 0.316
89 | 5.4 | 200 | 199.9 | -0.64 | 0.229
89 | 5.4 | 250 | 249.9 | -0.753 | 0.176
89 | 5.4 | 300 | 299.9 | -0.85 | 0.141
89 | 5.4 | 350 | 349.9 | -0.935 | 0.116
89 | 5.4 | 400 | 399.9 | -1.011 | 0.0974
89 | 5.4 | 500 | 499.9 | -1.146 | 0.0714
89 | 5.4 | 750 | 750 | -1.42 | 0.038
89 | 5.4 | 1000 | 1000 | -1.646 | 0.0226
89 | 5.5 | 1 | 0 | 2.043 | 111
89 | 5.5 | 2 | 0 | 1.702 | 50.4
89 | 5.5 | 3 | 0 | 1.502 | 31.8
89 | 5.5 | 4 | 0 | 1.361 | 22.9
89 | 5.5 | 5 | 0 | 1.25 | 17.8
89 | 5.5 | 6 | 0 | 1.16 | 14.5
89 | 5.5 | 7 | 0 | 1.084 | 12.1
89 | 5.5 | 8 | 3.4 | 1.018 | 10.4
89 | 5.5 | 9 | 5.3 | 0.96 | 9.11
89 | 5.5 | 10 | 6.9 | 0.908 | 8.08
89 | 5.5 | 11 | 8.3 | 0.846 | 7.01
89 | 5.5 | 12 | 9.6 | 0.789 | 6.15
89 | 5.5 | 13 | 10.8 | 0.737 | 5.46
89 | 5.5 | 14 | 12 | 0.689 | 4.89
89 | 5.5 | 15 | 13.1 | 0.644 | 4.41
89 | 5.5 | 20 | 18.6 | 0.457 | 2.86
89 | 5.5 | 25 | 23.9 | 0.311 | 2.04
89 | 5.5 | 30 | 29.1 | 0.191 | 1.55
89 | 5.5 | 40 | 39.3 | 0.001 | 1
89 | 5.5 | 50 | 49.5 | -0.147 | 0.713
89 | 5.5 | 60 | 59.6 | -0.269 | 0.539
89 | 5.5 | 70 | 69.6 | -0.372 | 0.424
89 | 5.5 | 80 | 79.7 | -0.376 | 0.42
89 | 5.5 | 90 | 89.7 | -0.381 | 0.416
89 | 5.5 | 100 | 99.7 | -0.385 | 0.412
89 | 5.5 | 110 | 109.8 | -0.389 | 0.408
89 | 5.5 | 120 | 119.8 | -0.394 | 0.404
89 | 5.5 | 150 | 149.8 | -0.434 | 0.368
89 | 5.5 | 200 | 199.9 | -0.571 | 0.268
89 | 5.5 | 250 | 249.9 | -0.682 | 0.208
89 | 5.5 | 300 | 299.9 | -0.777 | 0.167
89 | 5.5 | 350 | 349.9 | -0.86 | 0.138
89 | 5.5 | 400 | 399.9 | -0.935 | 0.116
89 | 5.5 | 500 | 499.9 | -1.068 | 0.0856
89 | 5.5 | 750 | 750 | -1.337 | 0.046
89 | 5.5 | 1000 | 1000 | -1.56 | 0.0276
89 | 5.6 | 1 | 0 | 2.062 | 115
89 | 5.6 | 2 | 0 | 1.729 | 53.6
89 | 5.6 | 3 | 0 | 1.534 | 34.2
89 | 5.6 | 4 | 0 | 1.396 | 24.9
89 | 5.6 | 5 | 0 | 1.288 | 19.4
89 | 5.6 | 6 | 0 | 1.2 | 15.9
89 | 5.6 | 7 | 0 | 1.126 | 13.4
89 | 5.6 | 8 | 3.9 | 1.061 | 11.5
89 | 5.6 | 9 | 5.7 | 1.004 | 10.1
89 | 5.6 | 10 | 7.1 | 0.953 | 8.98
89 | 5.6 | 11 | 8.5 | 0.892 | 7.8
89 | 5.6 | 12 | 9.7 | 0.836 | 6.86
89 | 5.6 | 13 | 11 | 0.785 | 6.1
89 | 5.6 | 14 | 12.1 | 0.737 | 5.46
89 | 5.6 | 15 | 13.3 | 0.693 | 4.93
89 | 5.6 | 20 | 18.7 | 0.508 | 3.22
89 | 5.6 | 25 | 24 | 0.364 | 2.31
89 | 5.6 | 30 | 29.2 | 0.245 | 1.76
89 | 5.6 | 40 | 39.4 | 0.058 | 1.14
89 | 5.6 | 50 | 49.5 | -0.088 | 0.816
89 | 5.6 | 60 | 59.6 | -0.209 | 0.619
89 | 5.6 | 70 | 69.6 | -0.311 | 0.489
89 | 5.6 | 80 | 79.7 | -0.315 | 0.484
89 | 5.6 | 90 | 89.7 | -0.319 | 0.479
89 | 5.6 | 100 | 99.8 | -0.324 | 0.475
89 | 5.6 | 110 | 109.8 | -0.328 | 0.47
89 | 5.6 | 120 | 119.8 | -0.332 | 0.465
89 | 5.6 | 150 | 149.8 | -0.372 | 0.425
89 | 5.6 | 200 | 199.9 | -0.506 | 0.312
89 | 5.6 | 250 | 249.9 | -0.615 | 0.243
89 | 5.6 | 300 | 299.9 | -0.707 | 0.196
89 | 5.6 | 350 | 349.9 | -0.789 | 0.163
89 | 5.6 | 400 | 399.9 | -0.862 | 0.137
89 | 5.6 | 500 | 500 | -0.992 | 0.102
89 | 5.6 | 750 | 750 | -1.258 | 0.0552
89 | 5.6 | 1000 | 1000 | -1.477 | 0.0333
89 | 5.7 | 1 | 0 | 2.08 | 120
89 | 5.7 | 2 | 0 | 1.755 | 56.8
89 | 5.7 | 3 | 0 | 1.564 | 36.7
89 | 5.7 | 4 | 0 | 1.429 | 26.9
89 | 5.7 | 5 | 0 | 1.324 | 21.1
89 | 5.7 | 6 | 0 | 1.239 | 17.3
89 | 5.7 | 7 | 1.9 | 1.166 | 14.7
89 | 5.7 | 8 | 4.3 | 1.103 | 12.7
89 | 5.7 | 9 | 6 | 1.048 | 11.2
89 | 5.7 | 10 | 7.4 | 0.998 | 9.95
89 | 5.7 | 11 | 8.7 | 0.938 | 8.66
89 | 5.7 | 12 | 9.9 | 0.882 | 7.63
89 | 5.7 | 13 | 11.1 | 0.832 | 6.79
89 | 5.7 | 14 | 12.3 | 0.785 | 6.09
89 | 5.7 | 15 | 13.4 | 0.741 | 5.51
89 | 5.7 | 20 | 18.8 | 0.558 | 3.61
89 | 5.7 | 25 | 24.1 | 0.416 | 2.6
89 | 5.7 | 30 | 29.2 | 0.299 | 1.99
89 | 5.7 | 40 | 39.4 | 0.114 | 1.3
89 | 5.7 | 50 | 49.5 | -0.031 | 0.932
89 | 5.7 | 60 | 59.6 | -0.15 | 0.709
89 | 5.7 | 70 | 69.7 | -0.251 | 0.561
89 | 5.7 | 80 | 79.7 | -0.255 | 0.556
89 | 5.7 | 90 | 89.7 | -0.259 | 0.55
89 | 5.7 | 100 | 99.8 | -0.264 | 0.545
89 | 5.7 | 110 | 109.8 | -0.268 | 0.54
89 | 5.7 | 120 | 119.8 | -0.272 | 0.534
89 | 5.7 | 150 | 149.8 | -0.311 | 0.488
89 | 5.7 | 200 | 199.9 | -0.442 | 0.361
89 | 5.7 | 250 | 249.9 | -0.548 | 0.283
89 | 5.7 | 300 | 299.9 | -0.639 | 0.23
89 | 5.7 | 350 | 349.9 | -0.719 | 0.191
89 | 5.7 | 400 | 399.9 | -0.791 | 0.162
89 | 5.7 | 500 | 500 | -0.918 | 0.121
89 | 5.7 | 750 | 750 | -1.179 | 0.0662
89 | 5.7 | 1000 | 1000 | -1.395 | 0.0402
89 | 5.8 | 1 | 0 | 2.096 | 125
89 | 5.8 | 2 | 0 | 1.779 | 60.1
89 | 5.8 | 3 | 0 | 1.594 | 39.2
89 | 5.8 | 4 | 0 | 1.462 | 29
89 | 5.8 | 5 | 0 | 1.36 | 22.9
89 | 5.8 | 6 | 0 | 1.276 | 18.9
89 | 5.8 | 7 | 2.6 | 1.205 | 16
89 | 5.8 | 8 | 4.7 | 1.144 | 13.9
89 | 5.8 | 9 | 6.2 | 1.09 | 12.3
89 | 5.8 | 10 | 7.6 | 1.041 | 11
89 | 5.8 | 11 | 8.9 | 0.982 | 9.59
89 | 5.8 | 12 | 10.1 | 0.927 | 8.46
89 | 5.8 | 13 | 11.3 | 0.877 | 7.54
89 | 5.8 | 14 | 12.4 | 0.831 | 6.77
89 | 5.8 | 15 | 13.5 | 0.787 | 6.13
89 | 5.8 | 20 | 18.9 | 0.607 | 4.04
89 | 5.8 | 25 | 24.1 | 0.466 | 2.93
89 | 5.8 | 30 | 29.3 | 0.351 | 2.24
89 | 5.8 | 40 | 39.5 | 0.168 | 1.47
89 | 5.8 | 50 | 49.6 | 0.025 | 1.06
89 | 5.8 | 60 | 59.6 | -0.092 | 0.809
89 | 5.8 | 70 | 69.7 | -0.192 | 0.643
89 | 5.8 | 80 | 79.7 | -0.196 | 0.637
89 | 5.8 | 90 | 89.8 | -0.2 | 0.63
89 | 5.8 | 100 | 99.8 | -0.205 | 0.624
89 | 5.8 | 110 | 109.8 | -0.209 | 0.618
89 | 5.8 | 120 | 119.8 | -0.213 | 0.612
89 | 5.8 | 150 | 149.9 | -0.251 | 0.56
89 | 5.8 | 200 | 199.9 | -0.379 | 0.418
89 | 5.8 | 250 | 249.9 | -0.483 | 0.329
89 | 5.8 | 300 | 299.9 | -0.572 | 0.268
89 | 5.8 | 350 | 349.9 | -0.65 | 0.224
89 | 5.8 | 400 | 399.9 | -0.721 | 0.19
89 | 5.8 | 500 | 500 | -0.846 | 0.143
89 | 5.8 | 750 | 750 | -1.102 | 0.079
89 | 5.8 | 1000 | 1000 | -1.315 | 0.0484
89 | 5.9 | 1 | 0 | 2.111 | 129
89 | 5.9 | 2 | 0 | 1.802 | 63.4
89 | 5.9 | 3 | 0 | 1.622 | 41.8
89 | 5.9 | 4 | 0 | 1.493 | 31.1
89 | 5.9 | 5 | 0 | 1.394 | 24.8
89 | 5.9 | 6 | 0 | 1.312 | 20.5
89 | 5.9 | 7 | 3.2 | 1.243 | 17.5
89 | 5.9 | 8 | 5 | 1.183 | 15.3
89 | 5.9 | 9 | 6.5 | 1.131 | 13.5
89 | 5.9 | 10 | 7.8 | 1.083 | 12.1
89 | 5.9 | 11 | 9.1 | 1.025 | 10.6
89 | 5.9 | 12 | 10.2 | 0.971 | 9.35
89 | 5.9 | 13 | 11.4 | 0.921 | 8.34
89 | 5.9 | 14 | 12.5 | 0.876 | 7.51
89 | 5.9 | 15 | 13.6 | 0.833 | 6.81
89 | 5.9 | 20 | 19 | 0.655 | 4.51
89 | 5.9 | 25 | 24.2 | 0.516 | 3.28
89 | 5.9 | 30 | 29.3 | 0.402 | 2.52
89 | 5.9 | 40 | 39.5 | 0.221 | 1.67
89 | 5.9 | 50 | 49.6 | 0.08 | 1.2
89 | 5.9 | 60 | 59.7 | -0.035 | 0.922
89 | 5.9 | 70 | 69.7 | -0.134 | 0.734
89 | 5.9 | 80 | 79.8 | -0.138 | 0.727
89 | 5.9 | 90 | 89.8 | -0.143 | 0.72
89 | 5.9 | 100 | 99.8 | -0.147 | 0.713
89 | 5.9 | 110 | 109.8 | -0.151 | 0.706
89 | 5.9 | 120 | 119.8 | -0.155 | 0.699
89 | 5.9 | 150 | 149.9 | -0.193 | 0.641
89 | 5.9 | 200 | 199.9 | -0.318 | 0.481
89 | 5.9 | 250 | 249.9 | -0.419 | 0.381
89 | 5.9 | 300 | 299.9 | -0.506 | 0.312
89 | 5.9 | 350 | 349.9 | -0.582 | 0.262
89 | 5.9 | 400 | 400 | -0.652 | 0.223
89 | 5.9 | 500 | 500 | -0.774 | 0.168
89 | 5.9 | 750 | 750 | -1.026 | 0.0941
89 | 5.9 | 1000 | 1000 | -1.236 | 0.0581
89 | 6 | 1 | 0 | 2.125 | 133
89 | 6 | 2 | 0 | 1.824 | 66.7
89 | 6 | 3 | 0 | 1.648 | 44.5
89 | 6 | 4 | 0 | 1.523 | 33.4
89 | 6 | 5 | 0 | 1.426 | 26.7
89 | 6 | 6 | 0 | 1.347 | 22.2
89 | 6 | 7 | 3.6 | 1.28 | 19.1
89 | 6 | 8 | 5.3 | 1.222 | 16.7
89 | 6 | 9 | 6.7 | 1.17 | 14.8
89 | 6 | 10 | 8 | 1.124 | 13.3
89 | 6 | 11 | 9.2 | 1.066 | 11.6
89 | 6 | 12 | 10.4 | 1.013 | 10.3
89 | 6 | 13 | 11.5 | 0.964 | 9.21
89 | 6 | 14 | 12.6 | 0.919 | 8.3
89 | 6 | 15 | 13.7 | 0.877 | 7.54
89 | 6 | 20 | 19.1 | 0.701 | 5.02
89 | 6 | 25 | 24.3 | 0.564 | 3.66
89 | 6 | 30 | 29.4 | 0.452 | 2.83
89 | 6 | 40 | 39.5 | 0.273 | 1.88
89 | 6 | 50 | 49.6 | 0.134 | 1.36
89 | 6 | 60 | 59.7 | 0.02 | 1.05
89 | 6 | 70 | 69.7 | -0.078 | 0.836
89 | 6 | 80 | 79.8 | -0.082 | 0.828
89 | 6 | 90 | 89.8 | -0.086 | 0.82
89 | 6 | 100 | 99.8 | -0.09 | 0.812
89 | 6 | 110 | 109.8 | -0.095 | 0.804
89 | 6 | 120 | 119.8 | -0.099 | 0.796
89 | 6 | 150 | 149.9 | -0.136 | 0.732
89 | 6 | 200 | 199.9 | -0.257 | 0.553
89 | 6 | 250 | 249.9 | -0.356 | 0.44
89 | 6 | 300 | 299.9 | -0.441 | 0.362
89 | 6 | 350 | 349.9 | -0.516 | 0.305
89 | 6 | 400 | 400 | -0.584 | 0.261
89 | 6 | 500 | 500 | -0.704 | 0.198
89 | 6 | 750 | 750 | -0.952 | 0.112
89 | 6 | 1000 | 1000 | -1.158 | 0.0695
89 | 6.1 | 1 | 0 | 2.137 | 137
89 | 6.1 | 2 | 0 | 1.845 | 70
89 | 6.1 | 3 | 0 | 1.674 | 47.2
89 | 6.1 | 4 | 0 | 1.552 | 35.7
89 | 6.1 | 5 | 0 | 1.458 | 28.7
89 | 6.1 | 6 | 1.7 | 1.381 | 24
89 | 6.1 | 7 | 4 | 1.316 | 20.7
89 | 6.1 | 8 | 5.6 | 1.259 | 18.2
89 | 6.1 | 9 | 6.9 | 1.209 | 16.2
89 | 6.1 | 10 | 8.2 | 1.164 | 14.6
89 | 6.1 | 11 | 9.4 | 1.107 | 12.8
89 | 6.1 | 12 | 10.5 | 1.054 | 11.3
89 | 6.1 | 13 | 11.7 | 1.006 | 10.1
89 | 6.1 | 14 | 12.8 | 0.962 | 9.16
89 | 6.1 | 15 | 13.9 | 0.92 | 8.32
89 | 6.1 | 20 | 19.2 | 0.746 | 5.58
89 | 6.1 | 25 | 24.3 | 0.611 | 4.08
89 | 6.1 | 30 | 29.4 | 0.5 | 3.16
89 | 6.1 | 40 | 39.6 | 0.324 | 2.11
89 | 6.1 | 50 | 49.7 | 0.187 | 1.54
89 | 6.1 | 60 | 59.7 | 0.074 | 1.19
89 | 6.1 | 70 | 69.8 | -0.022 | 0.95
89 | 6.1 | 80 | 79.8 | -0.027 | 0.941
89 | 6.1 | 90 | 89.8 | -0.031 | 0.931
89 | 6.1 | 100 | 99.8 | -0.035 | 0.922
89 | 6.1 | 110 | 109.8 | -0.039 | 0.913
89 | 6.1 | 120 | 119.9 | -0.044 | 0.904
89 | 6.1 | 150 | 149.9 | -0.08 | 0.832
89 | 6.1 | 200 | 199.9 | -0.198 | 0.634
89 | 6.1 | 250 | 249.9 | -0.295 | 0.508
89 | 6.1 | 300 | 299.9 | -0.377 | 0.419
89 | 6.1 | 350 | 350 | -0.451 | 0.354
89 | 6.1 | 400 | 400 | -0.517 | 0.304
89 | 6.1 | 500 | 500 | -0.635 | 0.232
89 | 6.1 | 750 | 750 | -0.878 | 0.132
89 | 6.1 | 1000 | 1000 | -1.082 | 0.0829
89 | 6.2 | 1 | 0 | 2.149 | 141
89 | 6.2 | 2 | 0 | 1.865 | 73.2
89 | 6.2 | 3 | 0 | 1.698 | 49.9
89 | 6.2 | 4 | 0 | 1.58 | 38
89 | 6.2 | 5 | 0 | 1.488 | 30.8
89 | 6.2 | 6 | 2.4 | 1.413 | 25.9
89 | 6.2 | 7 | 4.3 | 1.35 | 22.4
89 | 6.2 | 8 | 5.8 | 1.295 | 19.7
89 | 6.2 | 9 | 7.1 | 1.246 | 17.6
89 | 6.2 | 10 | 8.4 | 1.203 | 15.9
89 | 6.2 | 11 | 9.5 | 1.146 | 14
89 | 6.2 | 12 | 10.7 | 1.094 | 12.4
89 | 6.2 | 13 | 11.8 | 1.047 | 11.1
89 | 6.2 | 14 | 12.9 | 1.003 | 10.1
89 | 6.2 | 15 | 14 | 0.962 | 9.16
89 | 6.2 | 20 | 19.2 | 0.79 | 6.17
89 | 6.2 | 25 | 24.4 | 0.657 | 4.54
89 | 6.2 | 30 | 29.5 | 0.548 | 3.53
89 | 6.2 | 40 | 39.6 | 0.374 | 2.37
89 | 6.2 | 50 | 49.7 | 0.238 | 1.73
89 | 6.2 | 60 | 59.7 | 0.127 | 1.34
89 | 6.2 | 70 | 69.8 | 0.032 | 1.08
89 | 6.2 | 80 | 79.8 | 0.027 | 1.07
89 | 6.2 | 90 | 89.8 | 0.023 | 1.05
89 | 6.2 | 100 | 99.8 | 0.019 | 1.04
89 | 6.2 | 110 | 109.9 | 0.015 | 1.03
89 | 6.2 | 120 | 119.9 | 0.01 | 1.02
89 | 6.2 | 150 | 149.9 | -0.025 | 0.944
89 | 6.2 | 200 | 199.9 | -0.14 | 0.724
89 | 6.2 | 250 | 249.9 | -0.234 | 0.583
89 | 6.2 | 300 | 299.9 | -0.315 | 0.484
89 | 6.2 | 350 | 350 | -0.387 | 0.411
89 | 6.2 | 400 | 400 | -0.451 | 0.354
89 | 6.2 | 500 | 500 | -0.567 | 0.271
89 | 6.2 | 750 | 750 | -0.806 | 0.156
89 | 6.2 | 1000 | 1000 | -1.006 | 0.0986
89 | 6.3 | 1 | 0 | 2.159 | 144
89 | 6.3 | 2 | 0 | 1.883 | 76.4
89 | 6.3 | 3 | 0 | 1.722 | 52.7
89 | 6.3 | 4 | 0 | 1.607 | 40.4
89 | 6.3 | 5 | 0 | 1.518 | 32.9
89 | 6.3 | 6 | 2.9 | 1.445 | 27.8
89 | 6.3 | 7 | 4.6 | 1.383 | 24.2
89 | 6.3 | 8 | 6 | 1.33 | 21.4
89 | 6.3 | 9 | 7.3 | 1.282 | 19.2
89 | 6.3 | 10 | 8.5 | 1.24 | 17.4
89 | 6.3 | 11 | 9.7 | 1.184 | 15.3
89 | 6.3 | 12 | 10.8 | 1.133 | 13.6
89 | 6.3 | 13 | 11.9 | 1.086 | 12.2
89 | 6.3 | 14 | 13 | 1.043 | 11
89 | 6.3 | 15 | 14.1 | 1.002 | 10.1
89 | 6.3 | 20 | 19.3 | 0.833 | 6.81
89 | 6.3 | 25 | 24.4 | 0.702 | 5.03
89 | 6.3 | 30 | 29.5 | 0.594 | 3.92
89 | 6.3 | 40 | 39.7 | 0.422 | 2.64
89 | 6.3 | 50 | 49.7 | 0.289 | 1.94
89 | 6.3 | 60 | 59.8 | 0.178 | 1.51
89 | 6.3 | 70 | 69.8 | 0.085 | 1.22
89 | 6.3 | 80 | 79.8 | 0.08 | 1.2
89 | 6.3 | 90 | 89.8 | 0.076 | 1.19
89 | 6.3 | 100 | 99.9 | 0.072 | 1.18
89 | 6.3 | 110 | 109.9 | 0.068 | 1.17
89 | 6.3 | 120 | 119.9 | 0.063 | 1.16
89 | 6.3 | 150 | 149.9 | 0.029 | 1.07
89 | 6.3 | 200 | 199.9 | -0.083 | 0.826
89 | 6.3 | 250 | 249.9 | -0.175 | 0.668
89 | 6.3 | 300 | 300 | -0.254 | 0.557
89 | 6.3 | 350 | 350 | -0.324 | 0.475
89 | 6.3 | 400 | 400 | -0.387 | 0.41
89 | 6.3 | 500 | 500 | -0.5 | 0.316
89 | 6.3 | 750 | 750 | -0.735 | 0.184
89 | 6.3 | 1000 | 1000 | -0.932 | 0.117
89 | 6.4 | 1 | 0 | 2.168 | 147
89 | 6.4 | 2 | 0 | 1.9 | 79.5
89 | 6.4 | 3 | 0 | 1.743 | 55.4
89 | 6.4 | 4 | 0 | 1.632 | 42.9
89 | 6.4 | 5 | 0 | 1.546 | 35.1
89 | 6.4 | 6 | 3.3 | 1.475 | 29.8
89 | 6.4 | 7 | 4.9 | 1.415 | 26
89 | 6.4 | 8 | 6.2 | 1.363 | 23.1
89 | 6.4 | 9 | 7.5 | 1.317 | 20.8
89 | 6.4 | 10 | 8.7 | 1.276 | 18.9
89 | 6.4 | 11 | 9.8 | 1.221 | 16.6
89 | 6.4 | 12 | 10.9 | 1.171 | 14.8
89 | 6.4 | 13 | 12 | 1.125 | 13.3
89 | 6.4 | 14 | 13.1 | 1.082 | 12.1
89 | 6.4 | 15 | 14.1 | 1.042 | 11
89 | 6.4 | 20 | 19.4 | 0.875 | 7.5
89 | 6.4 | 25 | 24.5 | 0.745 | 5.56
89 | 6.4 | 30 | 29.6 | 0.639 | 4.35
89 | 6.4 | 40 | 39.7 | 0.47 | 2.95
89 | 6.4 | 50 | 49.7 | 0.337 | 2.18
89 | 6.4 | 60 | 59.8 | 0.229 | 1.69
89 | 6.4 | 70 | 69.8 | 0.136 | 1.37
89 | 6.4 | 80 | 79.8 | 0.132 | 1.36
89 | 6.4 | 90 | 89.9 | 0.128 | 1.34
89 | 6.4 | 100 | 99.9 | 0.124 | 1.33
89 | 6.4 | 110 | 109.9 | 0.119 | 1.32
89 | 6.4 | 120 | 119.9 | 0.115 | 1.3
89 | 6.4 | 150 | 149.9 | 0.081 | 1.21
89 | 6.4 | 200 | 199.9 | -0.028 | 0.938
89 | 6.4 | 250 | 249.9 | -0.117 | 0.764
89 | 6.4 | 300 | 300 | -0.194 | 0.64
89 | 6.4 | 350 | 350 | -0.262 | 0.547
89 | 6.4 | 400 | 400 | -0.324 | 0.474
89 | 6.4 | 500 | 500 | -0.435 | 0.368
89 | 6.4 | 750 | 750 | -0.665 | 0.216
89 | 6.4 | 1000 | 1000 | -0.859 | 0.138
89 | 6.5 | 1 | 0 | 2.176 | 150
89 | 6.5 | 2 | 0 | 1.916 | 82.5
89 | 6.5 | 3 | 0 | 1.764 | 58.1
89 | 6.5 | 4 | 0 | 1.656 | 45.3
89 | 6.5 | 5 | 1.6 | 1.572 | 37.4
89 | 6.5 | 6 | 3.7 | 1.504 | 31.9
89 | 6.5 | 7 | 5.1 | 1.446 | 27.9
89 | 6.5 | 8 | 6.4 | 1.395 | 24.8
89 | 6.5 | 9 | 7.6 | 1.351 | 22.4
89 | 6.5 | 10 | 8.8 | 1.311 | 20.5
89 | 6.5 | 11 | 9.9 | 1.257 | 18.1
89 | 6.5 | 12 | 11 | 1.207 | 16.1
89 | 6.5 | 13 | 12.1 | 1.162 | 14.5
89 | 6.5 | 14 | 13.2 | 1.119 | 13.2
89 | 6.5 | 15 | 14.2 | 1.08 | 12
89 | 6.5 | 20 | 19.4 | 0.915 | 8.23
89 | 6.5 | 25 | 24.5 | 0.787 | 6.13
89 | 6.5 | 30 | 29.6 | 0.682 | 4.81
89 | 6.5 | 40 | 39.7 | 0.516 | 3.28
89 | 6.5 | 50 | 49.8 | 0.385 | 2.43
89 | 6.5 | 60 | 59.8 | 0.278 | 1.9
89 | 6.5 | 70 | 69.8 | 0.187 | 1.54
89 | 6.5 | 80 | 79.9 | 0.183 | 1.52
89 | 6.5 | 90 | 89.9 | 0.178 | 1.51
89 | 6.5 | 100 | 99.9 | 0.174 | 1.49
89 | 6.5 | 110 | 109.9 | 0.17 | 1.48
89 | 6.5 | 120 | 119.9 | 0.165 | 1.46
89 | 6.5 | 150 | 149.9 | 0.132 | 1.36
89 | 6.5 | 200 | 199.9 | 0.027 | 1.06
89 | 6.5 | 250 | 250 | -0.06 | 0.87
89 | 6.5 | 300 | 300 | -0.135 | 0.733
89 | 6.5 | 350 | 350 | -0.202 | 0.629
89 | 6.5 | 400 | 400 | -0.262 | 0.547
89 | 6.5 | 500 | 500 | -0.37 | 0.426
89 | 6.5 | 750 | 750 | -0.596 | 0.253
89 | 6.5 | 1000 | 1000 | -0.787 | 0.163
89 | 6.6 | 1 | 0 | 2.182 | 152
89 | 6.6 | 2 | 0 | 1.931 | 85.3
89 | 6.6 | 3 | 0 | 1.784 | 60.8
89 | 6.6 | 4 | 0 | 1.679 | 47.8
89 | 6.6 | 5 | 2.2 | 1.598 | 39.6
89 | 6.6 | 6 | 4 | 1.531 | 34
89 | 6.6 | 7 | 5.4 | 1.475 | 29.9
89 | 6.6 | 8 | 6.6 | 1.426 | 26.7
89 | 6.6 | 9 | 7.8 | 1.383 | 24.2
89 | 6.6 | 10 | 8.9 | 1.345 | 22.1
89 | 6.6 | 11 | 10 | 1.291 | 19.6
89 | 6.6 | 12 | 11.1 | 1.242 | 17.5
89 | 6.6 | 13 | 12.2 | 1.197 | 15.8
89 | 6.6 | 14 | 13.3 | 1.156 | 14.3
89 | 6.6 | 15 | 14.3 | 1.117 | 13.1
89 | 6.6 | 20 | 19.5 | 0.955 | 9.01
89 | 6.6 | 25 | 24.6 | 0.828 | 6.73
89 | 6.6 | 30 | 29.7 | 0.725 | 5.31
89 | 6.6 | 40 | 39.7 | 0.56 | 3.63
89 | 6.6 | 50 | 49.8 | 0.432 | 2.7
89 | 6.6 | 60 | 59.8 | 0.326 | 2.12
89 | 6.6 | 70 | 69.9 | 0.236 | 1.72
89 | 6.6 | 80 | 79.9 | 0.232 | 1.71
89 | 6.6 | 90 | 89.9 | 0.228 | 1.69
89 | 6.6 | 100 | 99.9 | 0.223 | 1.67
89 | 6.6 | 110 | 109.9 | 0.219 | 1.66
89 | 6.6 | 120 | 119.9 | 0.215 | 1.64
89 | 6.6 | 150 | 149.9 | 0.182 | 1.52
89 | 6.6 | 200 | 199.9 | 0.08 | 1.2
89 | 6.6 | 250 | 250 | -0.005 | 0.989
89 | 6.6 | 300 | 300 | -0.078 | 0.836
89 | 6.6 | 350 | 350 | -0.142 | 0.72
89 | 6.6 | 400 | 400 | -0.202 | 0.629
89 | 6.6 | 500 | 500 | -0.307 | 0.493
89 | 6.6 | 750 | 750 | -0.529 | 0.296
89 | 6.6 | 1000 | 1000 | -0.717 | 0.192
89 | 6.7 | 1 | 0 | 2.188 | 154
89 | 6.7 | 2 | 0 | 1.945 | 88
89 | 6.7 | 3 | 0 | 1.802 | 63.4
89 | 6.7 | 4 | 0 | 1.701 | 50.2
89 | 6.7 | 5 | 2.6 | 1.622 | 41.9
89 | 6.7 | 6 | 4.2 | 1.558 | 36.1
89 | 6.7 | 7 | 5.6 | 1.503 | 31.9
89 | 6.7 | 8 | 6.8 | 1.456 | 28.6
89 | 6.7 | 9 | 7.9 | 1.415 | 26
89 | 6.7 | 10 | 9.1 | 1.377 | 23.8
89 | 6.7 | 11 | 10.1 | 1.325 | 21.1
89 | 6.7 | 12 | 11.2 | 1.276 | 18.9
89 | 6.7 | 13 | 12.3 | 1.232 | 17.1
89 | 6.7 | 14 | 13.3 | 1.191 | 15.5
89 | 6.7 | 15 | 14.4 | 1.153 | 14.2
89 | 6.7 | 20 | 19.5 | 0.993 | 9.83
89 | 6.7 | 25 | 24.6 | 0.868 | 7.38
89 | 6.7 | 30 | 29.7 | 0.766 | 5.83
89 | 6.7 | 40 | 39.8 | 0.604 | 4.02
89 | 6.7 | 50 | 49.8 | 0.477 | 3
89 | 6.7 | 60 | 59.8 | 0.373 | 2.36
89 | 6.7 | 70 | 69.9 | 0.284 | 1.92
89 | 6.7 | 80 | 79.9 | 0.28 | 1.9
89 | 6.7 | 90 | 89.9 | 0.276 | 1.89
89 | 6.7 | 100 | 99.9 | 0.271 | 1.87
89 | 6.7 | 110 | 109.9 | 0.267 | 1.85
89 | 6.7 | 120 | 119.9 | 0.263 | 1.83
89 | 6.7 | 150 | 149.9 | 0.231 | 1.7
89 | 6.7 | 200 | 200 | 0.132 | 1.35
89 | 6.7 | 250 | 250 | 0.05 | 1.12
89 | 6.7 | 300 | 300 | -0.021 | 0.952
89 | 6.7 | 350 | 350 | -0.084 | 0.823
89 | 6.7 | 400 | 400 | -0.142 | 0.721
89 | 6.7 | 500 | 500 | -0.245 | 0.568
89 | 6.7 | 750 | 750 | -0.462 | 0.345
89 | 6.7 | 1000 | 1000 | -0.647 | 0.225
89 | 6.8 | 1 | 0 | 2.192 | 156
89 | 6.8 | 2 | 0 | 1.957 | 90.6
89 | 6.8 | 3 | 0 | 1.819 | 65.9
89 | 6.8 | 4 | 0 | 1.721 | 52.6
89 | 6.8 | 5 | 3 | 1.645 | 44.2
89 | 6.8 | 6 | 4.5 | 1.583 | 38.3
89 | 6.8 | 7 | 5.7 | 1.531 | 33.9
89 | 6.8 | 8 | 6.9 | 1.485 | 30.5
89 | 6.8 | 9 | 8.1 | 1.445 | 27.8
89 | 6.8 | 10 | 9.2 | 1.409 | 25.6
89 | 6.8 | 11 | 10.2 | 1.357 | 22.7
89 | 6.8 | 12 | 11.3 | 1.309 | 20.4
89 | 6.8 | 13 | 12.4 | 1.265 | 18.4
89 | 6.8 | 14 | 13.4 | 1.225 | 16.8
89 | 6.8 | 15 | 14.5 | 1.187 | 15.4
89 | 6.8 | 20 | 19.6 | 1.03 | 10.7
89 | 6.8 | 25 | 24.7 | 0.907 | 8.07
89 | 6.8 | 30 | 29.7 | 0.806 | 6.4
89 | 6.8 | 40 | 39.8 | 0.646 | 4.43
89 | 6.8 | 50 | 49.8 | 0.521 | 3.32
89 | 6.8 | 60 | 59.9 | 0.419 | 2.62
89 | 6.8 | 70 | 69.9 | 0.331 | 2.14
89 | 6.8 | 80 | 79.9 | 0.327 | 2.12
89 | 6.8 | 90 | 89.9 | 0.322 | 2.1
89 | 6.8 | 100 | 99.9 | 0.318 | 2.08
89 | 6.8 | 110 | 109.9 | 0.314 | 2.06
89 | 6.8 | 120 | 119.9 | 0.31 | 2.04
89 | 6.8 | 150 | 149.9 | 0.279 | 1.9
89 | 6.8 | 200 | 200 | 0.182 | 1.52
89 | 6.8 | 250 | 250 | 0.103 | 1.27
89 | 6.8 | 300 | 300 | 0.034 | 1.08
89 | 6.8 | 350 | 350 | -0.028 | 0.938
89 | 6.8 | 400 | 400 | -0.084 | 0.824
89 | 6.8 | 500 | 500 | -0.185 | 0.654
89 | 6.8 | 750 | 750 | -0.397 | 0.401
89 | 6.8 | 1000 | 1000 | -0.579 | 0.264
89 | 6.9 | 1 | 0 | 2.195 | 157
89 | 6.9 | 2 | 0 | 1.968 | 92.9
89 | 6.9 | 3 | 0 | 1.835 | 68.4
89 | 6.9 | 4 | 1.4 | 1.741 | 55
89 | 6.9 | 5 | 3.3 | 1.667 | 46.5
89 | 6.9 | 6 | 4.7 | 1.607 | 40.5
89 | 6.9 | 7 | 5.9 | 1.556 | 36
89 | 6.9 | 8 | 7.1 | 1.512 | 32.5
89 | 6.9 | 9 | 8.2 | 1.473 | 29.7
89 | 6.9 | 10 | 9.3 | 1.439 | 27.5
89 | 6.9 | 11 | 10.3 | 1.387 | 24.4
89 | 6.9 | 12 | 11.4 | 1.341 | 21.9
89 | 6.9 | 13 | 12.4 | 1.298 | 19.8
89 | 6.9 | 14 | 13.5 | 1.258 | 18.1
89 | 6.9 | 15 | 14.5 | 1.221 | 16.6
89 | 6.9 | 20 | 19.6 | 1.065 | 11.6
89 | 6.9 | 25 | 24.7 | 0.944 | 8.79
89 | 6.9 | 30 | 29.8 | 0.845 | 7
89 | 6.9 | 40 | 39.8 | 0.687 | 4.87
89 | 6.9 | 50 | 49.9 | 0.564 | 3.67
89 | 6.9 | 60 | 59.9 | 0.463 | 2.9
89 | 6.9 | 70 | 69.9 | 0.377 | 2.38
89 | 6.9 | 80 | 79.9 | 0.372 | 2.36
89 | 6.9 | 90 | 89.9 | 0.368 | 2.33
89 | 6.9 | 100 | 99.9 | 0.364 | 2.31
89 | 6.9 | 110 | 109.9 | 0.36 | 2.29
89 | 6.9 | 120 | 119.9 | 0.355 | 2.27
89 | 6.9 | 150 | 150 | 0.325 | 2.11
89 | 6.9 | 200 | 200 | 0.232 | 1.71
89 | 6.9 | 250 | 250 | 0.155 | 1.43
89 | 6.9 | 300 | 300 | 0.088 | 1.22
89 | 6.9 | 350 | 350 | 0.028 | 1.07
89 | 6.9 | 400 | 400 | -0.027 | 0.94
89 | 6.9 | 500 | 500 | -0.125 | 0.749
89 | 6.9 | 750 | 750 | -0.333 | 0.464
89 | 6.9 | 1000 | 1000 | -0.512 | 0.308
89 | 7 | 1 | 0 | 2.197 | 157
89 | 7 | 2 | 0 | 1.978 | 95.1
89 | 7 | 3 | 0 | 1.85 | 70.8
89 | 7 | 4 | 1.9 | 1.759 | 57.4
89 | 7 | 5 | 3.6 | 1.688 | 48.8
89 | 7 | 6 | 4.9 | 1.63 | 42.7
89 | 7 | 7 | 6.1 | 1.581 | 38.1
89 | 7 | 8 | 7.2 | 1.539 | 34.6
89 | 7 | 9 | 8.3 | 1.501 | 31.7
89 | 7 | 10 | 9.4 | 1.467 | 29.3
89 | 7 | 11 | 10.4 | 1.417 | 26.1
89 | 7 | 12 | 11.5 | 1.371 | 23.5
89 | 7 | 13 | 12.5 | 1.329 | 21.3
89 | 7 | 14 | 13.6 | 1.289 | 19.5
89 | 7 | 15 | 14.6 | 1.253 | 17.9
89 | 7 | 20 | 19.7 | 1.1 | 12.6
89 | 7 | 25 | 24.8 | 0.98 | 9.56
89 | 7 | 30 | 29.8 | 0.883 | 7.63
89 | 7 | 40 | 39.8 | 0.727 | 5.34
89 | 7 | 50 | 49.9 | 0.606 | 4.04
89 | 7 | 60 | 59.9 | 0.506 | 3.21
89 | 7 | 70 | 69.9 | 0.421 | 2.64
89 | 7 | 80 | 79.9 | 0.417 | 2.61
89 | 7 | 90 | 89.9 | 0.412 | 2.59
89 | 7 | 100 | 99.9 | 0.408 | 2.56
89 | 7 | 110 | 109.9 | 0.404 | 2.53
89 | 7 | 120 | 119.9 | 0.4 | 2.51
89 | 7 | 150 | 150 | 0.37 | 2.35
89 | 7 | 200 | 200 | 0.28 | 1.91
89 | 7 | 250 | 250 | 0.205 | 1.61
89 | 7 | 300 | 300 | 0.141 | 1.38
89 | 7 | 350 | 350 | 0.082 | 1.21
89 | 7 | 400 | 400 | 0.029 | 1.07
89 | 7 | 500 | 500 | -0.067 | 0.857
89 | 7 | 750 | 750 | -0.271 | 0.536
89 | 7 | 1000 | 1000 | -0.446 | 0.358
89 | 7.1 | 1 | 0 | 2.197 | 158
89 | 7.1 | 2 | 0 | 1.987 | 97
89 | 7.1 | 3 | 0 | 1.863 | 73
89 | 7.1 | 4 | 2.3 | 1.776 | 59.7
89 | 7.1 | 5 | 3.8 | 1.708 | 51
89 | 7.1 | 6 | 5 | 1.652 | 44.9
89 | 7.1 | 7 | 6.2 | 1.605 | 40.2
89 | 7.1 | 8 | 7.3 | 1.564 | 36.6
89 | 7.1 | 9 | 8.4 | 1.528 | 33.7
89 | 7.1 | 10 | 9.5 | 1.495 | 31.3
89 | 7.1 | 11 | 10.5 | 1.445 | 27.9
89 | 7.1 | 12 | 11.6 | 1.4 | 25.1
89 | 7.1 | 13 | 12.6 | 1.358 | 22.8
89 | 7.1 | 14 | 13.6 | 1.32 | 20.9
89 | 7.1 | 15 | 14.6 | 1.284 | 19.2
89 | 7.1 | 20 | 19.7 | 1.133 | 13.6
89 | 7.1 | 25 | 24.8 | 1.015 | 10.4
89 | 7.1 | 30 | 29.8 | 0.919 | 8.3
89 | 7.1 | 40 | 39.9 | 0.766 | 5.84
89 | 7.1 | 50 | 49.9 | 0.647 | 4.43
89 | 7.1 | 60 | 59.9 | 0.548 | 3.53
89 | 7.1 | 70 | 69.9 | 0.464 | 2.91
89 | 7.1 | 80 | 79.9 | 0.46 | 2.88
89 | 7.1 | 90 | 89.9 | 0.456 | 2.86
89 | 7.1 | 100 | 99.9 | 0.451 | 2.83
89 | 7.1 | 110 | 110 | 0.447 | 2.8
89 | 7.1 | 120 | 120 | 0.443 | 2.77
89 | 7.1 | 150 | 150 | 0.414 | 2.6
89 | 7.1 | 200 | 200 | 0.327 | 2.12
89 | 7.1 | 250 | 250 | 0.255 | 1.8
89 | 7.1 | 300 | 300 | 0.192 | 1.56
89 | 7.1 | 350 | 350 | 0.135 | 1.37
89 | 7.1 | 400 | 400 | 0.084 | 1.21
89 | 7.1 | 500 | 500 | -0.01 | 0.977
89 | 7.1 | 750 | 750 | -0.209 | 0.618
89 | 7.1 | 1000 | 1000 | -0.382 | 0.415
89 | 7.2 | 1 | 0 | 2.197 | 157
89 | 7.2 | 2 | 0 | 1.994 | 98.7
89 | 7.2 | 3 | 0 | 1.876 | 75.1
89 | 7.2 | 4 | 2.6 | 1.791 | 61.8
89 | 7.2 | 5 | 4 | 1.726 | 53.2
89 | 7.2 | 6 | 5.2 | 1.672 | 47
89 | 7.2 | 7 | 6.3 | 1.627 | 42.4
89 | 7.2 | 8 | 7.4 | 1.588 | 38.7
89 | 7.2 | 9 | 8.5 | 1.553 | 35.7
89 | 7.2 | 10 | 9.5 | 1.522 | 33.2
89 | 7.2 | 11 | 10.6 | 1.473 | 29.7
89 | 7.2 | 12 | 11.6 | 1.428 | 26.8
89 | 7.2 | 13 | 12.6 | 1.387 | 24.4
89 | 7.2 | 14 | 13.7 | 1.349 | 22.3
89 | 7.2 | 15 | 14.7 | 1.313 | 20.6
89 | 7.2 | 20 | 19.8 | 1.165 | 14.6
89 | 7.2 | 25 | 24.8 | 1.049 | 11.2
89 | 7.2 | 30 | 29.8 | 0.954 | 9
89 | 7.2 | 40 | 39.9 | 0.804 | 6.36
89 | 7.2 | 50 | 49.9 | 0.686 | 4.85
89 | 7.2 | 60 | 59.9 | 0.589 | 3.88
89 | 7.2 | 70 | 69.9 | 0.506 | 3.21
89 | 7.2 | 80 | 79.9 | 0.502 | 3.18
89 | 7.2 | 90 | 89.9 | 0.498 | 3.15
89 | 7.2 | 100 | 100 | 0.493 | 3.12
89 | 7.2 | 110 | 110 | 0.489 | 3.08
89 | 7.2 | 120 | 120 | 0.485 | 3.05
89 | 7.2 | 150 | 150 | 0.457 | 2.86
89 | 7.2 | 200 | 200 | 0.373 | 2.36
89 | 7.2 | 250 | 250 | 0.303 | 2.01
89 | 7.2 | 300 | 300 | 0.242 | 1.75
89 | 7.2 | 350 | 350 | 0.187 | 1.54
89 | 7.2 | 400 | 400 | 0.137 | 1.37
89 | 7.2 | 500 | 500 | 0.046 | 1.11
89 | 7.2 | 750 | 750 | -0.149 | 0.71
89 | 7.2 | 1000 | 1000 | -0.318 | 0.481
89 | 7.3 | 1 | 0 | 2.195 | 157
89 | 7.3 | 2 | 0 | 2.001 | 100
89 | 7.3 | 3 | 1.2 | 1.887 | 77
89 | 7.3 | 4 | 2.9 | 1.806 | 63.9
89 | 7.3 | 5 | 4.2 | 1.743 | 55.3
89 | 7.3 | 6 | 5.3 | 1.692 | 49.1
89 | 7.3 | 7 | 6.4 | 1.648 | 44.5
89 | 7.3 | 8 | 7.5 | 1.61 | 40.8
89 | 7.3 | 9 | 8.6 | 1.577 | 37.7
89 | 7.3 | 10 | 9.6 | 1.547 | 35.2
89 | 7.3 | 11 | 10.7 | 1.499 | 31.5
89 | 7.3 | 12 | 11.7 | 1.455 | 28.5
89 | 7.3 | 13 | 12.7 | 1.414 | 26
89 | 7.3 | 14 | 13.7 | 1.377 | 23.8
89 | 7.3 | 15 | 14.7 | 1.342 | 22
89 | 7.3 | 20 | 19.8 | 1.196 | 15.7
89 | 7.3 | 25 | 24.8 | 1.082 | 12.1
89 | 7.3 | 30 | 29.9 | 0.988 | 9.74
89 | 7.3 | 40 | 39.9 | 0.84 | 6.92
89 | 7.3 | 50 | 49.9 | 0.724 | 5.3
89 | 7.3 | 60 | 59.9 | 0.629 | 4.25
89 | 7.3 | 70 | 69.9 | 0.547 | 3.52
89 | 7.3 | 80 | 80 | 0.543 | 3.49
89 | 7.3 | 90 | 90 | 0.539 | 3.46
89 | 7.3 | 100 | 100 | 0.534 | 3.42
89 | 7.3 | 110 | 110 | 0.53 | 3.39
89 | 7.3 | 120 | 120 | 0.526 | 3.36
89 | 7.3 | 150 | 150 | 0.499 | 3.15
89 | 7.3 | 200 | 200 | 0.418 | 2.62
89 | 7.3 | 250 | 250 | 0.35 | 2.24
89 | 7.3 | 300 | 300 | 0.291 | 1.96
89 | 7.3 | 350 | 350 | 0.238 | 1.73
89 | 7.3 | 400 | 400 | 0.189 | 1.55
89 | 7.3 | 500 | 500 | 0.1 | 1.26
89 | 7.3 | 750 | 750 | -0.09 | 0.813
89 | 7.3 | 1000 | 1000 | -0.256 | 0.554
89 | 7.4 | 1 | 0 | 2.192 | 156
89 | 7.4 | 2 | 0 | 2.006 | 101
89 | 7.4 | 3 | 1.7 | 1.897 | 78.8
89 | 7.4 | 4 | 3.1 | 1.819 | 65.9
89 | 7.4 | 5 | 4.3 | 1.759 | 57.4
89 | 7.4 | 6 | 5.5 | 1.71 | 51.2
89 | 7.4 | 7 | 6.5 | 1.668 | 46.5
89 | 7.4 | 8 | 7.6 | 1.632 | 42.8
89 | 7.4 | 9 | 8.6 | 1.6 | 39.8
89 | 7.4 | 10 | 9.7 | 1.571 | 37.2
89 | 7.4 | 11 | 10.7 | 1.524 | 33.4
89 | 7.4 | 12 | 11.7 | 1.48 | 30.2
89 | 7.4 | 13 | 12.8 | 1.44 | 27.6
89 | 7.4 | 14 | 13.8 | 1.403 | 25.3
89 | 7.4 | 15 | 14.8 | 1.369 | 23.4
89 | 7.4 | 20 | 19.8 | 1.225 | 16.8
89 | 7.4 | 25 | 24.9 | 1.113 | 13
89 | 7.4 | 30 | 29.9 | 1.021 | 10.5
89 | 7.4 | 40 | 39.9 | 0.875 | 7.5
89 | 7.4 | 50 | 49.9 | 0.761 | 5.77
89 | 7.4 | 60 | 59.9 | 0.667 | 4.64
89 | 7.4 | 70 | 70 | 0.587 | 3.86
89 | 7.4 | 80 | 80 | 0.582 | 3.82
89 | 7.4 | 90 | 90 | 0.578 | 3.79
89 | 7.4 | 100 | 100 | 0.574 | 3.75
89 | 7.4 | 110 | 110 | 0.57 | 3.71
89 | 7.4 | 120 | 120 | 0.565 | 3.68
89 | 7.4 | 150 | 150 | 0.539 | 3.46
89 | 7.4 | 200 | 200 | 0.461 | 2.89
89 | 7.4 | 250 | 250 | 0.396 | 2.49
89 | 7.4 | 300 | 300 | 0.339 | 2.18
89 | 7.4 | 350 | 350 | 0.288 | 1.94
89 | 7.4 | 400 | 400 | 0.24 | 1.74
89 | 7.4 | 500 | 500 | 0.154 | 1.43
89 | 7.4 | 750 | 750 | -0.032 | 0.929
89 | 7.4 | 1000 | 1000 | -0.195 | 0.638
89 | 7.5 | 1 | 0 | 2.188 | 154
89 | 7.5 | 2 | 0 | 2.01 | 102
89 | 7.5 | 3 | 2 | 1.905 | 80.4
89 | 7.5 | 4 | 3.3 | 1.831 | 67.8
89 | 7.5 | 5 | 4.5 | 1.774 | 59.4
89 | 7.5 | 6 | 5.6 | 1.726 | 53.3
89 | 7.5 | 7 | 6.6 | 1.686 | 48.6
89 | 7.5 | 8 | 7.7 | 1.652 | 44.9
89 | 7.5 | 9 | 8.7 | 1.621 | 41.8
89 | 7.5 | 10 | 9.7 | 1.594 | 39.2
89 | 7.5 | 11 | 10.8 | 1.547 | 35.3
89 | 7.5 | 12 | 11.8 | 1.505 | 32
89 | 7.5 | 13 | 12.8 | 1.465 | 29.2
89 | 7.5 | 14 | 13.8 | 1.429 | 26.9
89 | 7.5 | 15 | 14.8 | 1.395 | 24.8
89 | 7.5 | 20 | 19.9 | 1.254 | 17.9
89 | 7.5 | 25 | 24.9 | 1.143 | 13.9
89 | 7.5 | 30 | 29.9 | 1.053 | 11.3
89 | 7.5 | 40 | 39.9 | 0.909 | 8.11
89 | 7.5 | 50 | 49.9 | 0.797 | 6.26
89 | 7.5 | 60 | 60 | 0.704 | 5.06
89 | 7.5 | 70 | 70 | 0.625 | 4.22
89 | 7.5 | 80 | 80 | 0.621 | 4.18
89 | 7.5 | 90 | 90 | 0.617 | 4.14
89 | 7.5 | 100 | 100 | 0.612 | 4.1
89 | 7.5 | 110 | 110 | 0.608 | 4.06
89 | 7.5 | 120 | 120 | 0.604 | 4.02
89 | 7.5 | 150 | 150 | 0.578 | 3.79
89 | 7.5 | 200 | 200 | 0.504 | 3.19
89 | 7.5 | 250 | 250 | 0.441 | 2.76
89 | 7.5 | 300 | 300 | 0.386 | 2.43
89 | 7.5 | 350 | 350 | 0.336 | 2.17
89 | 7.5 | 400 | 400 | 0.29 | 1.95
89 | 7.5 | 500 | 500 | 0.206 | 1.61
89 | 7.5 | 750 | 750 | 0.024 | 1.06
89 | 7.5 | 1000 | 1000 | -0.135 | 0.732
89 | 7.6 | 1 | 0 | 2.182 | 152
89 | 7.6 | 2 | 0 | 2.012 | 103
89 | 7.6 | 3 | 2.2 | 1.913 | 81.8
89 | 7.6 | 4 | 3.5 | 1.842 | 69.5
89 | 7.6 | 5 | 4.6 | 1.787 | 61.2
89 | 7.6 | 6 | 5.7 | 1.742 | 55.2
89 | 7.6 | 7 | 6.7 | 1.704 | 50.6
89 | 7.6 | 8 | 7.7 | 1.671 | 46.9
89 | 7.6 | 9 | 8.8 | 1.642 | 43.8
89 | 7.6 | 10 | 9.8 | 1.615 | 41.3
89 | 7.6 | 11 | 10.8 | 1.57 | 37.1
89 | 7.6 | 12 | 11.8 | 1.528 | 33.7
89 | 7.6 | 13 | 12.8 | 1.489 | 30.8
89 | 7.6 | 14 | 13.9 | 1.453 | 28.4
89 | 7.6 | 15 | 14.9 | 1.42 | 26.3
89 | 7.6 | 20 | 19.9 | 1.281 | 19.1
89 | 7.6 | 25 | 24.9 | 1.172 | 14.9
89 | 7.6 | 30 | 29.9 | 1.083 | 12.1
89 | 7.6 | 40 | 39.9 | 0.942 | 8.75
89 | 7.6 | 50 | 50 | 0.831 | 6.78
89 | 7.6 | 60 | 60 | 0.74 | 5.5
89 | 7.6 | 70 | 70 | 0.662 | 4.59
89 | 7.6 | 80 | 80 | 0.658 | 4.55
89 | 7.6 | 90 | 90 | 0.654 | 4.51
89 | 7.6 | 100 | 100 | 0.649 | 4.46
89 | 7.6 | 110 | 110 | 0.645 | 4.42
89 | 7.6 | 120 | 120 | 0.641 | 4.37
89 | 7.6 | 150 | 150 | 0.616 | 4.13
89 | 7.6 | 200 | 200 | 0.545 | 3.51
89 | 7.6 | 250 | 250 | 0.485 | 3.05
89 | 7.6 | 300 | 300 | 0.431 | 2.7
89 | 7.6 | 350 | 350 | 0.383 | 2.42
89 | 7.6 | 400 | 400 | 0.339 | 2.18
89 | 7.6 | 500 | 500 | 0.257 | 1.81
89 | 7.6 | 750 | 750 | 0.08 | 1.2
89 | 7.6 | 1000 | 1000 | -0.077 | 0.838
89 | 7.7 | 1 | 0 | 2.176 | 150
89 | 7.7 | 2 | 1 | 2.014 | 103
89 | 7.7 | 3 | 2.4 | 1.919 | 83
89 | 7.7 | 4 | 3.6 | 1.852 | 71.1
89 | 7.7 | 5 | 4.7 | 1.799 | 63
89 | 7.7 | 6 | 5.7 | 1.756 | 57.1
89 | 7.7 | 7 | 6.8 | 1.72 | 52.5
89 | 7.7 | 8 | 7.8 | 1.689 | 48.8
89 | 7.7 | 9 | 8.8 | 1.661 | 45.8
89 | 7.7 | 10 | 9.8 | 1.636 | 43.2
89 | 7.7 | 11 | 10.9 | 1.591 | 39
89 | 7.7 | 12 | 11.9 | 1.55 | 35.4
89 | 7.7 | 13 | 12.9 | 1.512 | 32.5
89 | 7.7 | 14 | 13.9 | 1.476 | 30
89 | 7.7 | 15 | 14.9 | 1.444 | 27.8
89 | 7.7 | 20 | 19.9 | 1.307 | 20.3
89 | 7.7 | 25 | 24.9 | 1.2 | 15.8
89 | 7.7 | 30 | 29.9 | 1.112 | 13
89 | 7.7 | 40 | 40 | 0.973 | 9.4
89 | 7.7 | 50 | 50 | 0.864 | 7.32
89 | 7.7 | 60 | 60 | 0.775 | 5.95
89 | 7.7 | 70 | 70 | 0.698 | 4.99
89 | 7.7 | 80 | 80 | 0.694 | 4.94
89 | 7.7 | 90 | 90 | 0.69 | 4.89
89 | 7.7 | 100 | 100 | 0.685 | 4.85
89 | 7.7 | 110 | 110 | 0.681 | 4.8
89 | 7.7 | 120 | 120 | 0.677 | 4.75
89 | 7.7 | 150 | 150 | 0.653 | 4.5
89 | 7.7 | 200 | 200 | 0.585 | 3.84
89 | 7.7 | 250 | 250 | 0.527 | 3.36
89 | 7.7 | 300 | 300 | 0.476 | 2.99
89 | 7.7 | 350 | 350 | 0.429 | 2.69
89 | 7.7 | 400 | 400 | 0.386 | 2.43
89 | 7.7 | 500 | 500 | 0.307 | 2.03
89 | 7.7 | 750 | 750 | 0.134 | 1.36
89 | 7.7 | 1000 | 1000 | -0.02 | 0.956
89 | 7.8 | 1 | 0 | 2.168 | 147
89 | 7.8 | 2 | 1.3 | 2.014 | 103
89 | 7.8 | 3 | 2.6 | 1.924 | 84
89 | 7.8 | 4 | 3.7 | 1.86 | 72.5
89 | 7.8 | 5 | 4.8 | 1.81 | 64.6
89 | 7.8 | 6 | 5.8 | 1.77 | 58.8
89 | 7.8 | 7 | 6.8 | 1.735 | 54.3
89 | 7.8 | 8 | 7.9 | 1.705 | 50.7
89 | 7.8 | 9 | 8.9 | 1.679 | 47.7
89 | 7.8 | 10 | 9.9 | 1.655 | 45.2
89 | 7.8 | 11 | 10.9 | 1.611 | 40.8
89 | 7.8 | 12 | 11.9 | 1.57 | 37.2
89 | 7.8 | 13 | 12.9 | 1.533 | 34.1
89 | 7.8 | 14 | 13.9 | 1.498 | 31.5
89 | 7.8 | 15 | 14.9 | 1.466 | 29.3
89 | 7.8 | 20 | 19.9 | 1.332 | 21.5
89 | 7.8 | 25 | 25 | 1.227 | 16.8
89 | 7.8 | 30 | 30 | 1.14 | 13.8
89 | 7.8 | 40 | 40 | 1.004 | 10.1
89 | 7.8 | 50 | 50 | 0.897 | 7.88
89 | 7.8 | 60 | 60 | 0.808 | 6.43
89 | 7.8 | 70 | 70 | 0.733 | 5.41
89 | 7.8 | 80 | 80 | 0.729 | 5.36
89 | 7.8 | 90 | 90 | 0.724 | 5.3
89 | 7.8 | 100 | 100 | 0.72 | 5.25
89 | 7.8 | 110 | 110 | 0.716 | 5.2
89 | 7.8 | 120 | 120 | 0.712 | 5.15
89 | 7.8 | 150 | 150 | 0.688 | 4.88
89 | 7.8 | 200 | 200 | 0.623 | 4.2
89 | 7.8 | 250 | 250 | 0.568 | 3.7
89 | 7.8 | 300 | 300 | 0.519 | 3.3
89 | 7.8 | 350 | 350 | 0.474 | 2.98
89 | 7.8 | 400 | 400 | 0.432 | 2.71
89 | 7.8 | 500 | 500 | 0.356 | 2.27
89 | 7.8 | 750 | 750 | 0.187 | 1.54
89 | 7.8 | 1000 | 1000 | 0.037 | 1.09
89 | 7.9 | 1 | 0 | 2.159 | 144
89 | 7.9 | 2 | 1.6 | 2.013 | 103
89 | 7.9 | 3 | 2.7 | 1.928 | 84.7
89 | 7.9 | 4 | 3.8 | 1.867 | 73.7
89 | 7.9 | 5 | 4.8 | 1.82 | 66.1
89 | 7.9 | 6 | 5.9 | 1.782 | 60.5
89 | 7.9 | 7 | 6.9 | 1.749 | 56.1
89 | 7.9 | 8 | 7.9 | 1.721 | 52.6
89 | 7.9 | 9 | 8.9 | 1.696 | 49.6
89 | 7.9 | 10 | 9.9 | 1.673 | 47.1
89 | 7.9 | 11 | 10.9 | 1.63 | 42.6
89 | 7.9 | 12 | 11.9 | 1.59 | 38.9
89 | 7.9 | 13 | 12.9 | 1.553 | 35.7
89 | 7.9 | 14 | 13.9 | 1.519 | 33
89 | 7.9 | 15 | 14.9 | 1.487 | 30.7
89 | 7.9 | 20 | 20 | 1.355 | 22.6
89 | 7.9 | 25 | 25 | 1.252 | 17.9
89 | 7.9 | 30 | 30 | 1.167 | 14.7
89 | 7.9 | 40 | 40 | 1.033 | 10.8
89 | 7.9 | 50 | 50 | 0.927 | 8.46
89 | 7.9 | 60 | 60 | 0.841 | 6.93
89 | 7.9 | 70 | 70 | 0.767 | 5.84
89 | 7.9 | 80 | 80 | 0.762 | 5.79
89 | 7.9 | 90 | 90 | 0.758 | 5.73
89 | 7.9 | 100 | 100 | 0.754 | 5.67
89 | 7.9 | 110 | 110 | 0.75 | 5.62
89 | 7.9 | 120 | 120 | 0.745 | 5.56
89 | 7.9 | 150 | 150 | 0.723 | 5.28
89 | 7.9 | 200 | 200 | 0.661 | 4.58
89 | 7.9 | 250 | 250 | 0.608 | 4.05
89 | 7.9 | 300 | 300 | 0.561 | 3.64
89 | 7.9 | 350 | 350 | 0.517 | 3.29
89 | 7.9 | 400 | 400 | 0.477 | 3
89 | 7.9 | 500 | 500 | 0.403 | 2.53
89 | 7.9 | 750 | 750 | 0.239 | 1.73
89 | 7.9 | 1000 | 1000 | 0.091 | 1.23
89 | 8 | 1 | 0 | 2.148 | 141
89 | 8 | 2 | 1.7 | 2.011 | 103
89 | 8 | 3 | 2.8 | 1.931 | 85.2
89 | 8 | 4 | 3.9 | 1.873 | 74.7
89 | 8 | 5 | 4.9 | 1.829 | 67.4
89 | 8 | 6 | 5.9 | 1.792 | 62
89 | 8 | 7 | 6.9 | 1.762 | 57.8
89 | 8 | 8 | 7.9 | 1.735 | 54.3
89 | 8 | 9 | 8.9 | 1.711 | 51.4
89 | 8 | 10 | 9.9 | 1.69 | 49
89 | 8 | 11 | 11 | 1.647 | 44.4
89 | 8 | 12 | 12 | 1.608 | 40.6
89 | 8 | 13 | 13 | 1.572 | 37.3
89 | 8 | 14 | 14 | 1.539 | 34.6
89 | 8 | 15 | 15 | 1.507 | 32.2
89 | 8 | 20 | 20 | 1.377 | 23.8
89 | 8 | 25 | 25 | 1.276 | 18.9
89 | 8 | 30 | 30 | 1.193 | 15.6
89 | 8 | 40 | 40 | 1.061 | 11.5
89 | 8 | 50 | 50 | 0.957 | 9.06
89 | 8 | 60 | 60 | 0.872 | 7.44
89 | 8 | 70 | 70 | 0.799 | 6.29
89 | 8 | 80 | 80 | 0.795 | 6.23
89 | 8 | 90 | 90 | 0.79 | 6.17
89 | 8 | 100 | 100 | 0.786 | 6.11
89 | 8 | 110 | 110 | 0.782 | 6.05
89 | 8 | 120 | 120 | 0.778 | 5.99
89 | 8 | 150 | 150 | 0.756 | 5.7
89 | 8 | 200 | 200 | 0.697 | 4.98
89 | 8 | 250 | 250 | 0.646 | 4.43
89 | 8 | 300 | 300 | 0.601 | 3.99
89 | 8 | 350 | 350 | 0.56 | 3.63
89 | 8 | 400 | 400 | 0.521 | 3.32
89 | 8 | 500 | 500 | 0.449 | 2.81
89 | 8 | 750 | 750 | 0.289 | 1.95
89 | 8 | 1000 | 1000 | 0.145 | 1.4
79 | 4 | 1 | 0 | 0.136 | 1.37
79 | 4 | 2 | 0 | -0.367 | 0.43
79 | 4 | 3 | 0 | -0.661 | 0.218
79 | 4 | 4 | 0 | -0.87 | 0.135
79 | 4 | 5 | 0 | -1.032 | 0.093
79 | 4 | 6 | 0 | -1.164 | 0.0686
79 | 4 | 7 | 0 | -1.276 | 0.053
79 | 4 | 8 | 0 | -1.373 | 0.0424
79 | 4 | 9 | 0 | -1.459 | 0.0348
79 | 4 | 10 | 0 | -1.535 | 0.0292
79 | 4 | 11 | 0 | -1.604 | 0.0249
79 | 4 | 12 | 4.8 | -1.668 | 0.0215
79 | 4 | 13 | 6.9 | -1.726 | 0.0188
79 | 4 | 14 | 8.7 | -1.78 | 0.0166
79 | 4 | 15 | 10.2 | -1.83 | 0.0148
79 | 4 | 20 | 16.7 | -2.04 | 0.00913
79 | 4 | 25 | 22.4 | -2.203 | 0.00627
79 | 4 | 30 | 27.9 | -2.336 | 0.00462
79 | 4 | 40 | 38.5 | -2.547 | 0.00284
79 | 4 | 50 | 48.8 | -2.711 | 0.00195
79 | 4 | 60 | 59 | -2.845 | 0.00143
79 | 4 | 70 | 69.1 | -2.959 | 0.0011
79 | 4 | 80 | 79.2 | -2.961 | 0.00109
79 | 4 | 90 | 89.3 | -2.964 | 0.00109
79 | 4 | 100 | 99.4 | -2.966 | 0.00108
79 | 4 | 110 | 109.4 | -2.968 | 0.00108
79 | 4 | 120 | 119.5 | -2.971 | 0.00107
79 | 4 | 150 | 149.6 | -3.007 | 0.000983
79 | 4 | 200 | 199.7 | -3.143 | 0.000719
79 | 4 | 250 | 249.8 | -3.251 | 0.000561
79 | 4 | 300 | 299.8 | -3.341 | 0.000456
79 | 4 | 350 | 349.8 | -3.419 | 0.000381
79 | 4 | 400 | 399.8 | -3.488 | 0.000325
79 | 4 | 500 | 499.9 | -3.608 | 0.000247
79 | 4 | 750 | 749.9 | -3.841 | 0.000144
79 | 4 | 1000 | 999.9 | -4.023 | 9.48e-05
79 | 4.1 | 1 | 0 | 0.197 | 1.58
79 | 4.1 | 2 | 0 | -0.295 | 0.506
79 | 4.1 | 3 | 0 | -0.584 | 0.261
79 | 4.1 | 4 | 0 | -0.789 | 0.163
79 | 4.1 | 5 | 0 | -0.948 | 0.113
79 | 4.1 | 6 | 0 | -1.077 | 0.0837
79 | 4.1 | 7 | 0 | -1.187 | 0.065
79 | 4.1 | 8 | 0 | -1.282 | 0.0522
79 | 4.1 | 9 | 0 | -1.366 | 0.043
79 | 4.1 | 10 | 0 | -1.441 | 0.0362
79 | 4.1 | 11 | 2.3 | -1.51 | 0.0309
79 | 4.1 | 12 | 5.3 | -1.573 | 0.0268
79 | 4.1 | 13 | 7.3 | -1.63 | 0.0234
79 | 4.1 | 14 | 9 | -1.684 | 0.0207
79 | 4.1 | 15 | 10.5 | -1.733 | 0.0185
79 | 4.1 | 20 | 16.9 | -1.941 | 0.0115
79 | 4.1 | 25 | 22.6 | -2.102 | 0.00791
79 | 4.1 | 30 | 28 | -2.234 | 0.00584
79 | 4.1 | 40 | 38.5 | -2.442 | 0.00361
79 | 4.1 | 50 | 48.8 | -2.604 | 0.00249
79 | 4.1 | 60 | 59 | -2.737 | 0.00183
79 | 4.1 | 70 | 69.2 | -2.85 | 0.00141
79 | 4.1 | 80 | 79.3 | -2.853 | 0.0014
79 | 4.1 | 90 | 89.4 | -2.855 | 0.0014
79 | 4.1 | 100 | 99.4 | -2.857 | 0.00139
79 | 4.1 | 110 | 109.5 | -2.86 | 0.00138
79 | 4.1 | 120 | 119.5 | -2.862 | 0.00137
79 | 4.1 | 150 | 149.6 | -2.898 | 0.00126
79 | 4.1 | 200 | 199.7 | -3.032 | 0.00093
79 | 4.1 | 250 | 249.8 | -3.138 | 0.000728
79 | 4.1 | 300 | 299.8 | -3.227 | 0.000593
79 | 4.1 | 350 | 349.8 | -3.304 | 0.000497
79 | 4.1 | 400 | 399.9 | -3.372 | 0.000424
79 | 4.1 | 500 | 499.9 | -3.49 | 0.000324
79 | 4.1 | 750 | 749.9 | -3.72 | 0.00019
79 | 4.1 | 1000 | 999.9 | -3.901 | 0.000126
79 | 4.2 | 1 | 0 | 0.259 | 1.81
79 | 4.2 | 2 | 0 | -0.225 | 0.596
79 | 4.2 | 3 | 0 | -0.507 | 0.311
79 | 4.2 | 4 | 0 | -0.708 | 0.196
79 | 4.2 | 5 | 0 | -0.864 | 0.137
79 | 4.2 | 6 | 0 | -0.991 | 0.102
79 | 4.2 | 7 | 0 | -1.099 | 0.0797
79 | 4.2 | 8 | 0 | -1.192 | 0.0643
79 | 4.2 | 9 | 0 | -1.274 | 0.0532
79 | 4.2 | 10 | 0 | -1.348 | 0.0449
79 | 4.2 | 11 | 3.3 | -1.416 | 0.0384
79 | 4.2 | 12 | 5.8 | -1.478 | 0.0333
79 | 4.2 | 13 | 7.7 | -1.535 | 0.0292
79 | 4.2 | 14 | 9.3 | -1.587 | 0.0259
79 | 4.2 | 15 | 10.7 | -1.637 | 0.0231
79 | 4.2 | 20 | 17 | -1.842 | 0.0144
79 | 4.2 | 25 | 22.7 | -2.001 | 0.00997
79 | 4.2 | 30 | 28.1 | -2.132 | 0.00739
79 | 4.2 | 40 | 38.6 | -2.338 | 0.00459
79 | 4.2 | 50 | 48.9 | -2.498 | 0.00317
79 | 4.2 | 60 | 59.1 | -2.63 | 0.00234
79 | 4.2 | 70 | 69.2 | -2.742 | 0.00181
79 | 4.2 | 80 | 79.3 | -2.744 | 0.0018
79 | 4.2 | 90 | 89.4 | -2.746 | 0.00179
79 | 4.2 | 100 | 99.4 | -2.749 | 0.00178
79 | 4.2 | 110 | 109.5 | -2.751 | 0.00177
79 | 4.2 | 120 | 119.5 | -2.753 | 0.00176
79 | 4.2 | 150 | 149.6 | -2.789 | 0.00163
79 | 4.2 | 200 | 199.7 | -2.921 | 0.0012
79 | 4.2 | 250 | 249.8 | -3.025 | 0.000943
79 | 4.2 | 300 | 299.8 | -3.113 | 0.000771
79 | 4.2 | 350 | 349.8 | -3.189 | 0.000647
79 | 4.2 | 400 | 399.9 | -3.256 | 0.000554
79 | 4.2 | 500 | 499.9 | -3.372 | 0.000424
79 | 4.2 | 750 | 749.9 | -3.6 | 0.000251
79 | 4.2 | 1000 | 999.9 | -3.778 | 0.000167
79 | 4.3 | 1 | 0 | 0.32 | 2.09
79 | 4.3 | 2 | 0 | -0.154 | 0.702
79 | 4.3 | 3 | 0 | -0.431 | 0.371
79 | 4.3 | 4 | 0 | -0.628 | 0.236
79 | 4.3 | 5 | 0 | -0.78 | 0.166
79 | 4.3 | 6 | 0 | -0.905 | 0.124
79 | 4.3 | 7 | 0 | -1.01 | 0.0976
79 | 4.3 | 8 | 0 | -1.102 | 0.0791
79 | 4.3 | 9 | 0 | -1.182 | 0.0657
79 | 4.3 | 10 | 0 | -1.255 | 0.0556
79 | 4.3 | 11 | 4 | -1.322 | 0.0477
79 | 4.3 | 12 | 6.2 | -1.383 | 0.0414
79 | 4.3 | 13 | 8 | -1.439 | 0.0364
79 | 4.3 | 14 | 9.5 | -1.491 | 0.0322
79 | 4.3 | 15 | 11 | -1.54 | 0.0288
79 | 4.3 | 20 | 17.2 | -1.743 | 0.0181
79 | 4.3 | 25 | 22.8 | -1.901 | 0.0126
79 | 4.3 | 30 | 28.2 | -2.03 | 0.00934
79 | 4.3 | 40 | 38.7 | -2.234 | 0.00584
79 | 4.3 | 50 | 48.9 | -2.393 | 0.00405
79 | 4.3 | 60 | 59.1 | -2.523 | 0.003
79 | 4.3 | 70 | 69.2 | -2.633 | 0.00233
79 | 4.3 | 80 | 79.3 | -2.636 | 0.00231
79 | 4.3 | 90 | 89.4 | -2.638 | 0.0023
79 | 4.3 | 100 | 99.5 | -2.64 | 0.00229
79 | 4.3 | 110 | 109.5 | -2.643 | 0.00228
79 | 4.3 | 120 | 119.6 | -2.645 | 0.00227
79 | 4.3 | 150 | 149.6 | -2.68 | 0.00209
79 | 4.3 | 200 | 199.7 | -2.81 | 0.00155
79 | 4.3 | 250 | 249.8 | -2.913 | 0.00122
79 | 4.3 | 300 | 299.8 | -2.999 | 0.001
79 | 4.3 | 350 | 349.8 | -3.074 | 0.000844
79 | 4.3 | 400 | 399.9 | -3.14 | 0.000724
79 | 4.3 | 500 | 499.9 | -3.255 | 0.000556
79 | 4.3 | 750 | 749.9 | -3.48 | 0.000332
79 | 4.3 | 1000 | 999.9 | -3.656 | 0.000221
79 | 4.4 | 1 | 0 | 0.381 | 2.4
79 | 4.4 | 2 | 0 | -0.083 | 0.826
79 | 4.4 | 3 | 0 | -0.355 | 0.442
79 | 4.4 | 4 | 0 | -0.547 | 0.284
79 | 4.4 | 5 | 0 | -0.697 | 0.201
79 | 4.4 | 6 | 0 | -0.819 | 0.152
79 | 4.4 | 7 | 0 | -0.922 | 0.12
79 | 4.4 | 8 | 0 | -1.012 | 0.0973
79 | 4.4 | 9 | 0 | -1.091 | 0.0811
79 | 4.4 | 10 | 0 | -1.161 | 0.069
79 | 4.4 | 11 | 4.6 | -1.228 | 0.0592
79 | 4.4 | 12 | 6.6 | -1.288 | 0.0515
79 | 4.4 | 13 | 8.3 | -1.344 | 0.0453
79 | 4.4 | 14 | 9.8 | -1.396 | 0.0402
79 | 4.4 | 15 | 11.2 | -1.444 | 0.036
79 | 4.4 | 20 | 17.3 | -1.644 | 0.0227
79 | 4.4 | 25 | 22.9 | -1.8 | 0.0158
79 | 4.4 | 30 | 28.3 | -1.928 | 0.0118
79 | 4.4 | 40 | 38.7 | -2.13 | 0.00742
79 | 4.4 | 50 | 49 | -2.287 | 0.00516
79 | 4.4 | 60 | 59.2 | -2.416 | 0.00384
79 | 4.4 | 70 | 69.3 | -2.525 | 0.00299
79 | 4.4 | 80 | 79.4 | -2.527 | 0.00297
79 | 4.4 | 90 | 89.4 | -2.53 | 0.00295
79 | 4.4 | 100 | 99.5 | -2.532 | 0.00294
79 | 4.4 | 110 | 109.5 | -2.534 | 0.00292
79 | 4.4 | 120 | 119.6 | -2.537 | 0.00291
79 | 4.4 | 150 | 149.7 | -2.571 | 0.00268
79 | 4.4 | 200 | 199.7 | -2.699 | 0.002
79 | 4.4 | 250 | 249.8 | -2.8 | 0.00158
79 | 4.4 | 300 | 299.8 | -2.885 | 0.0013
79 | 4.4 | 350 | 349.9 | -2.959 | 0.0011
79 | 4.4 | 400 | 399.9 | -3.025 | 0.000945
79 | 4.4 | 500 | 499.9 | -3.138 | 0.000728
79 | 4.4 | 750 | 749.9 | -3.359 | 0.000437
79 | 4.4 | 1000 | 1000 | -3.534 | 0.000293
79 | 4.5 | 1 | 0 | 0.441 | 2.76
79 | 4.5 | 2 | 0 | -0.013 | 0.971
79 | 4.5 | 3 | 0 | -0.278 | 0.527
79 | 4.5 | 4 | 0 | -0.467 | 0.341
79 | 4.5 | 5 | 0 | -0.613 | 0.244
79 | 4.5 | 6 | 0 | -0.733 | 0.185
79 | 4.5 | 7 | 0 | -0.834 | 0.147
79 | 4.5 | 8 | 0 | -0.922 | 0.12
79 | 4.5 | 9 | 0 | -0.999 | 0.1
79 | 4.5 | 10 | 2.2 | -1.068 | 0.0854
79 | 4.5 | 11 | 5.1 | -1.134 | 0.0735
79 | 4.5 | 12 | 7 | -1.194 | 0.064
79 | 4.5 | 13 | 8.6 | -1.249 | 0.0564
79 | 4.5 | 14 | 10 | -1.3 | 0.0501
79 | 4.5 | 15 | 11.4 | -1.348 | 0.0449
79 | 4.5 | 20 | 17.5 | -1.546 | 0.0284
79 | 4.5 | 25 | 23 | -1.7 | 0.0199
79 | 4.5 | 30 | 28.4 | -1.826 | 0.0149
79 | 4.5 | 40 | 38.8 | -2.026 | 0.00942
79 | 4.5 | 50 | 49 | -2.181 | 0.00658
79 | 4.5 | 60 | 59.2 | -2.309 | 0.00491
79 | 4.5 | 70 | 69.3 | -2.417 | 0.00383
79 | 4.5 | 80 | 79.4 | -2.419 | 0.00381
79 | 4.5 | 90 | 89.5 | -2.422 | 0.00379
79 | 4.5 | 100 | 99.5 | -2.424 | 0.00377
79 | 4.5 | 110 | 109.6 | -2.426 | 0.00375
79 | 4.5 | 120 | 119.6 | -2.429 | 0.00373
79 | 4.5 | 150 | 149.7 | -2.463 | 0.00344
79 | 4.5 | 200 | 199.8 | -2.588 | 0.00258
79 | 4.5 | 250 | 249.8 | -2.688 | 0.00205
79 | 4.5 | 300 | 299.8 | -2.772 | 0.00169
79 | 4.5 | 350 | 349.9 | -2.845 | 0.00143
79 | 4.5 | 400 | 399.9 | -2.909 | 0.00123
79 | 4.5 | 500 | 499.9 | -3.021 | 0.000953
79 | 4.5 | 750 | 749.9 | -3.239 | 0.000576
79 | 4.5 | 1000 | 1000 | -3.412 | 0.000388
79 | 4.6 | 1 | 0 | 0.502 | 3.18
79 | 4.6 | 2 | 0 | 0.058 | 1.14
79 | 4.6 | 3 | 0 | -0.203 | 0.627
79 | 4.6 | 4 | 0 | -0.387 | 0.41
79 | 4.6 | 5 | 0 | -0.53 | 0.295
79 | 4.6 | 6 | 0 | -0.647 | 0.225
79 | 4.6 | 7 | 0 | -0.746 | 0.179
79 | 4.6 | 8 | 0 | -0.832 | 0.147
79 | 4.6 | 9 | 0 | -0.908 | 0.124
79 | 4.6 | 10 | 3.1 | -0.976 | 0.106
79 | 4.6 | 11 | 5.5 | -1.04 | 0.0911
79 | 4.6 | 12 | 7.3 | -1.1 | 0.0795
79 | 4.6 | 13 | 8.9 | -1.154 | 0.0701
79 | 4.6 | 14 | 10.3 | -1.205 | 0.0624
79 | 4.6 | 15 | 11.6 | -1.252 | 0.056
79 | 4.6 | 20 | 17.6 | -1.448 | 0.0357
79 | 4.6 | 25 | 23.1 | -1.6 | 0.0251
79 | 4.6 | 30 | 28.5 | -1.725 | 0.0188
79 | 4.6 | 40 | 38.9 | -1.923 | 0.012
79 | 4.6 | 50 | 49.1 | -2.076 | 0.00839
79 | 4.6 | 60 | 59.2 | -2.202 | 0.00628
79 | 4.6 | 70 | 69.4 | -2.309 | 0.00491
79 | 4.6 | 80 | 79.4 | -2.311 | 0.00488
79 | 4.6 | 90 | 89.5 | -2.314 | 0.00486
79 | 4.6 | 100 | 99.5 | -2.316 | 0.00483
79 | 4.6 | 110 | 109.6 | -2.318 | 0.0048
79 | 4.6 | 120 | 119.6 | -2.321 | 0.00478
79 | 4.6 | 150 | 149.7 | -2.354 | 0.00442
79 | 4.6 | 200 | 199.8 | -2.478 | 0.00333
79 | 4.6 | 250 | 249.8 | -2.576 | 0.00265
79 | 4.6 | 300 | 299.8 | -2.659 | 0.00219
79 | 4.6 | 350 | 349.9 | -2.73 | 0.00186
79 | 4.6 | 400 | 399.9 | -2.794 | 0.00161
79 | 4.6 | 500 | 499.9 | -2.904 | 0.00125
79 | 4.6 | 750 | 749.9 | -3.12 | 0.000759
79 | 4.6 | 1000 | 1000 | -3.29 | 0.000513
79 | 4.7 | 1 | 0 | 0.562 | 3.65
79 | 4.7 | 2 | 0 | 0.128 | 1.34
79 | 4.7 | 3 | 0 | -0.127 | 0.747
79 | 4.7 | 4 | 0 | -0.307 | 0.493
79 | 4.7 | 5 | 0 | -0.447 | 0.357
79 | 4.7 | 6 | 0 | -0.562 | 0.274
79 | 4.7 | 7 | 0 | -0.659 | 0.219
79 | 4.7 | 8 | 0 | -0.743 | 0.181
79 | 4.7 | 9 | 0 | -0.817 | 0.153
79 | 4.7 | 10 | 3.8 | -0.883 | 0.131
79 | 4.7 | 11 | 6 | -0.947 | 0.113
79 | 4.7 | 12 | 7.6 | -1.006 | 0.0987
79 | 4.7 | 13 | 9.1 | -1.059 | 0.0872
79 | 4.7 | 14 | 10.5 | -1.109 | 0.0777
79 | 4.7 | 15 | 11.8 | -1.156 | 0.0699
79 | 4.7 | 20 | 17.7 | -1.35 | 0.0447
79 | 4.7 | 25 | 23.2 | -1.501 | 0.0316
79 | 4.7 | 30 | 28.5 | -1.624 | 0.0238
79 | 4.7 | 40 | 38.9 | -1.819 | 0.0152
79 | 4.7 | 50 | 49.1 | -1.971 | 0.0107
79 | 4.7 | 60 | 59.3 | -2.096 | 0.00802
79 | 4.7 | 70 | 69.4 | -2.201 | 0.00629
79 | 4.7 | 80 | 79.5 | -2.204 | 0.00626
79 | 4.7 | 90 | 89.5 | -2.206 | 0.00622
79 | 4.7 | 100 | 99.6 | -2.208 | 0.00619
79 | 4.7 | 110 | 109.6 | -2.211 | 0.00616
79 | 4.7 | 120 | 119.6 | -2.213 | 0.00612
79 | 4.7 | 150 | 149.7 | -2.246 | 0.00567
79 | 4.7 | 200 | 199.8 | -2.368 | 0.00429
79 | 4.7 | 250 | 249.8 | -2.464 | 0.00343
79 | 4.7 | 300 | 299.9 | -2.546 | 0.00285
79 | 4.7 | 350 | 349.9 | -2.616 | 0.00242
79 | 4.7 | 400 | 399.9 | -2.679 | 0.0021
79 | 4.7 | 500 | 499.9 | -2.787 | 0.00163
79 | 4.7 | 750 | 749.9 | -3 | 0.001
79 | 4.7 | 1000 | 1000 | -3.168 | 0.000679
79 | 4.8 | 1 | 0 | 0.622 | 4.19
79 | 4.8 | 2 | 0 | 0.198 | 1.58
79 | 4.8 | 3 | 0 | -0.051 | 0.889
79 | 4.8 | 4 | 0 | -0.228 | 0.592
79 | 4.8 | 5 | 0 | -0.365 | 0.432
79 | 4.8 | 6 | 0 | -0.476 | 0.334
79 | 4.8 | 7 | 0 | -0.571 | 0.268
79 | 4.8 | 8 | 0 | -0.653 | 0.222
79 | 4.8 | 9 | 0 | -0.726 | 0.188
79 | 4.8 | 10 | 4.4 | -0.79 | 0.162
79 | 4.8 | 11 | 6.3 | -0.854 | 0.14
79 | 4.8 | 12 | 7.9 | -0.912 | 0.123
79 | 4.8 | 13 | 9.4 | -0.965 | 0.108
79 | 4.8 | 14 | 10.7 | -1.014 | 0.0968
79 | 4.8 | 15 | 12 | -1.06 | 0.0871
79 | 4.8 | 20 | 17.9 | -1.252 | 0.056
79 | 4.8 | 25 | 23.3 | -1.401 | 0.0397
79 | 4.8 | 30 | 28.6 | -1.523 | 0.03
79 | 4.8 | 40 | 39 | -1.716 | 0.0192
79 | 4.8 | 50 | 49.2 | -1.866 | 0.0136
79 | 4.8 | 60 | 59.3 | -1.989 | 0.0103
79 | 4.8 | 70 | 69.4 | -2.094 | 0.00806
79 | 4.8 | 80 | 79.5 | -2.096 | 0.00802
79 | 4.8 | 90 | 89.5 | -2.098 | 0.00797
79 | 4.8 | 100 | 99.6 | -2.101 | 0.00793
79 | 4.8 | 110 | 109.6 | -2.103 | 0.00789
79 | 4.8 | 120 | 119.7 | -2.105 | 0.00785
79 | 4.8 | 150 | 149.7 | -2.138 | 0.00727
79 | 4.8 | 200 | 199.8 | -2.258 | 0.00553
79 | 4.8 | 250 | 249.8 | -2.353 | 0.00444
79 | 4.8 | 300 | 299.9 | -2.433 | 0.00369
79 | 4.8 | 350 | 349.9 | -2.502 | 0.00315
79 | 4.8 | 400 | 399.9 | -2.564 | 0.00273
79 | 4.8 | 500 | 499.9 | -2.67 | 0.00214
79 | 4.8 | 750 | 749.9 | -2.881 | 0.00132
79 | 4.8 | 1000 | 1000 | -3.047 | 0.000898
79 | 4.9 | 1 | 0 | 0.682 | 4.81
79 | 4.9 | 2 | 0 | 0.267 | 1.85
79 | 4.9 | 3 | 0 | 0.024 | 1.06
79 | 4.9 | 4 | 0 | -0.148 | 0.711
79 | 4.9 | 5 | 0 | -0.282 | 0.522
79 | 4.9 | 6 | 0 | -0.391 | 0.406
79 | 4.9 | 7 | 0 | -0.484 | 0.328
79 | 4.9 | 8 | 0 | -0.564 | 0.273
79 | 4.9 | 9 | 2.1 | -0.635 | 0.232
79 | 4.9 | 10 | 4.8 | -0.698 | 0.2
79 | 4.9 | 11 | 6.7 | -0.761 | 0.174
79 | 4.9 | 12 | 8.2 | -0.818 | 0.152
79 | 4.9 | 13 | 9.6 | -0.871 | 0.135
79 | 4.9 | 14 | 10.9 | -0.919 | 0.12
79 | 4.9 | 15 | 12.2 | -0.965 | 0.108
79 | 4.9 | 20 | 18 | -1.154 | 0.0701
79 | 4.9 | 25 | 23.4 | -1.302 | 0.0499
79 | 4.9 | 30 | 28.7 | -1.422 | 0.0378
79 | 4.9 | 40 | 39 | -1.613 | 0.0244
79 | 4.9 | 50 | 49.2 | -1.761 | 0.0173
79 | 4.9 | 60 | 59.4 | -1.883 | 0.0131
79 | 4.9 | 70 | 69.5 | -1.986 | 0.0103
79 | 4.9 | 80 | 79.5 | -1.989 | 0.0103
79 | 4.9 | 90 | 89.6 | -1.991 | 0.0102
79 | 4.9 | 100 | 99.6 | -1.993 | 0.0102
79 | 4.9 | 110 | 109.7 | -1.996 | 0.0101
79 | 4.9 | 120 | 119.7 | -1.998 | 0.01
79 | 4.9 | 150 | 149.7 | -2.03 | 0.00933
79 | 4.9 | 200 | 199.8 | -2.148 | 0.00712
79 | 4.9 | 250 | 249.8 | -2.241 | 0.00574
79 | 4.9 | 300 | 299.9 | -2.32 | 0.00479
79 | 4.9 | 350 | 349.9 | -2.388 | 0.00409
79 | 4.9 | 400 | 399.9 | -2.449 | 0.00356
79 | 4.9 | 500 | 499.9 | -2.554 | 0.00279
79 | 4.9 | 750 | 749.9 | -2.761 | 0.00173
79 | 4.9 | 1000 | 1000 | -2.925 | 0.00119
79 | 5 | 1 | 0 | 0.742 | 5.52
79 | 5 | 2 | 0 | 0.337 | 2.17
79 | 5 | 3 | 0 | 0.1 | 1.26
79 | 5 | 4 | 0 | -0.069 | 0.853
79 | 5 | 5 | 0 | -0.2 | 0.632
79 | 5 | 6 | 0 | -0.306 | 0.494
79 | 5 | 7 | 0 | -0.397 | 0.401
79 | 5 | 8 | 0 | -0.475 | 0.335
79 | 5 | 9 | 3 | -0.544 | 0.286
79 | 5 | 10 | 5.3 | -0.606 | 0.248
79 | 5 | 11 | 7 | -0.668 | 0.215
79 | 5 | 12 | 8.5 | -0.724 | 0.189
79 | 5 | 13 | 9.8 | -0.776 | 0.167
79 | 5 | 14 | 11.1 | -0.825 | 0.15
79 | 5 | 15 | 12.4 | -0.869 | 0.135
79 | 5 | 20 | 18.1 | -1.057 | 0.0878
79 | 5 | 25 | 23.5 | -1.202 | 0.0628
79 | 5 | 30 | 28.8 | -1.321 | 0.0477
79 | 5 | 40 | 39.1 | -1.51 | 0.0309
79 | 5 | 50 | 49.3 | -1.657 | 0.022
79 | 5 | 60 | 59.4 | -1.777 | 0.0167
79 | 5 | 70 | 69.5 | -1.879 | 0.0132
79 | 5 | 80 | 79.5 | -1.881 | 0.0131
79 | 5 | 90 | 89.6 | -1.884 | 0.0131
79 | 5 | 100 | 99.6 | -1.886 | 0.013
79 | 5 | 110 | 109.7 | -1.888 | 0.0129
79 | 5 | 120 | 119.7 | -1.891 | 0.0129
79 | 5 | 150 | 149.8 | -1.923 | 0.012
79 | 5 | 200 | 199.8 | -2.038 | 0.00916
79 | 5 | 250 | 249.9 | -2.13 | 0.00741
79 | 5 | 300 | 299.9 | -2.207 | 0.00621
79 | 5 | 350 | 349.9 | -2.274 | 0.00532
79 | 5 | 400 | 399.9 | -2.334 | 0.00463
79 | 5 | 500 | 499.9 | -2.438 | 0.00365
79 | 5 | 750 | 750 | -2.642 | 0.00228
79 | 5 | 1000 | 1000 | -2.804 | 0.00157
79 | 5.1 | 1 | 0 | 0.799 | 6.3
79 | 5.1 | 2 | 0 | 0.403 | 2.53
79 | 5.1 | 3 | 0 | 0.172 | 1.49
79 | 5.1 | 4 | 0 | 0.007 | 1.02
79 | 5.1 | 5 | 0 | -0.12 | 0.758
79 | 5.1 | 6 | 0 | -0.224 | 0.597
79 | 5.1 | 7 | 0 | -0.313 | 0.487
79 | 5.1 | 8 | 0 | -0.389 | 0.408
79 | 5.1 | 9 | 3.6 | -0.456 | 0.35
79 | 5.1 | 10 | 5.7 | -0.517 | 0.304
79 | 5.1 | 11 | 7.3 | -0.578 | 0.264
79 | 5.1 | 12 | 8.7 | -0.634 | 0.232
79 | 5.1 | 13 | 10 | -0.685 | 0.206
79 | 5.1 | 14 | 11.3 | -0.733 | 0.185
79 | 5.1 | 15 | 12.5 | -0.777 | 0.167
79 | 5.1 | 20 | 18.2 | -0.962 | 0.109
79 | 5.1 | 25 | 23.6 | -1.106 | 0.0783
79 | 5.1 | 30 | 28.8 | -1.224 | 0.0597
79 | 5.1 | 40 | 39.1 | -1.41 | 0.0389
79 | 5.1 | 50 | 49.3 | -1.555 | 0.0279
79 | 5.1 | 60 | 59.4 | -1.674 | 0.0212
79 | 5.1 | 70 | 69.5 | -1.775 | 0.0168
79 | 5.1 | 80 | 79.6 | -1.777 | 0.0167
79 | 5.1 | 90 | 89.6 | -1.78 | 0.0166
79 | 5.1 | 100 | 99.7 | -1.782 | 0.0165
79 | 5.1 | 110 | 109.7 | -1.784 | 0.0164
79 | 5.1 | 120 | 119.7 | -1.787 | 0.0163
79 | 5.1 | 150 | 149.8 | -1.818 | 0.0152
79 | 5.1 | 200 | 199.8 | -1.931 | 0.0117
79 | 5.1 | 250 | 249.9 | -2.022 | 0.00951
79 | 5.1 | 300 | 299.9 | -2.098 | 0.00799
79 | 5.1 | 350 | 349.9 | -2.164 | 0.00686
79 | 5.1 | 400 | 399.9 | -2.223 | 0.00599
79 | 5.1 | 500 | 499.9 | -2.325 | 0.00474
79 | 5.1 | 750 | 750 | -2.526 | 0.00298
79 | 5.1 | 1000 | 1000 | -2.686 | 0.00206
79 | 5.2 | 1 | 0 | 0.855 | 7.17
79 | 5.2 | 2 | 0 | 0.469 | 2.95
79 | 5.2 | 3 | 0 | 0.243 | 1.75
79 | 5.2 | 4 | 0 | 0.083 | 1.21
79 | 5.2 | 5 | 0 | -0.041 | 0.909
79 | 5.2 | 6 | 0 | -0.143 | 0.719
79 | 5.2 | 7 | 0 | -0.229 | 0.59
79 | 5.2 | 8 | 0 | -0.304 | 0.497
79 | 5.2 | 9 | 4.1 | -0.369 | 0.427
79 | 5.2 | 10 | 6 | -0.428 | 0.373
79 | 5.2 | 11 | 7.5 | -0.489 | 0.325
79 | 5.2 | 12 | 8.9 | -0.544 | 0.286
79 | 5.2 | 13 | 10.2 | -0.595 | 0.254
79 | 5.2 | 14 | 11.5 | -0.642 | 0.228
79 | 5.2 | 15 | 12.7 | -0.685 | 0.206
79 | 5.2 | 20 | 18.3 | -0.868 | 0.135
79 | 5.2 | 25 | 23.7 | -1.01 | 0.0976
79 | 5.2 | 30 | 28.9 | -1.127 | 0.0747
79 | 5.2 | 40 | 39.2 | -1.311 | 0.0489
79 | 5.2 | 50 | 49.4 | -1.454 | 0.0351
79 | 5.2 | 60 | 59.5 | -1.572 | 0.0268
79 | 5.2 | 70 | 69.5 | -1.671 | 0.0213
79 | 5.2 | 80 | 79.6 | -1.674 | 0.0212
79 | 5.2 | 90 | 89.6 | -1.676 | 0.0211
79 | 5.2 | 100 | 99.7 | -1.678 | 0.021
79 | 5.2 | 110 | 109.7 | -1.681 | 0.0209
79 | 5.2 | 120 | 119.7 | -1.683 | 0.0207
79 | 5.2 | 150 | 149.8 | -1.714 | 0.0193
79 | 5.2 | 200 | 199.8 | -1.825 | 0.015
79 | 5.2 | 250 | 249.9 | -1.914 | 0.0122
79 | 5.2 | 300 | 299.9 | -1.989 | 0.0103
79 | 5.2 | 350 | 349.9 | -2.054 | 0.00884
79 | 5.2 | 400 | 399.9 | -2.112 | 0.00773
79 | 5.2 | 500 | 499.9 | -2.212 | 0.00614
79 | 5.2 | 750 | 750 | -2.411 | 0.00388
79 | 5.2 | 1000 | 1000 | -2.569 | 0.0027
79 | 5.3 | 1 | 0 | 0.911 | 8.15
79 | 5.3 | 2 | 0 | 0.535 | 3.43
79 | 5.3 | 3 | 0 | 0.315 | 2.06
79 | 5.3 | 4 | 0 | 0.159 | 1.44
79 | 5.3 | 5 | 0 | 0.037 | 1.09
79 | 5.3 | 6 | 0 | -0.062 | 0.867
79 | 5.3 | 7 | 0 | -0.146 | 0.715
79 | 5.3 | 8 | 2 | -0.218 | 0.605
79 | 5.3 | 9 | 4.6 | -0.283 | 0.522
79 | 5.3 | 10 | 6.3 | -0.34 | 0.457
79 | 5.3 | 11 | 7.8 | -0.4 | 0.398
79 | 5.3 | 12 | 9.2 | -0.454 | 0.351
79 | 5.3 | 13 | 10.4 | -0.504 | 0.313
79 | 5.3 | 14 | 11.7 | -0.551 | 0.281
79 | 5.3 | 15 | 12.8 | -0.594 | 0.255
79 | 5.3 | 20 | 18.4 | -0.775 | 0.168
79 | 5.3 | 25 | 23.8 | -0.915 | 0.122
79 | 5.3 | 30 | 29 | -1.03 | 0.0933
79 | 5.3 | 40 | 39.2 | -1.212 | 0.0614
79 | 5.3 | 50 | 49.4 | -1.353 | 0.0443
79 | 5.3 | 60 | 59.5 | -1.469 | 0.0339
79 | 5.3 | 70 | 69.6 | -1.568 | 0.027
79 | 5.3 | 80 | 79.6 | -1.57 | 0.0269
79 | 5.3 | 90 | 89.7 | -1.573 | 0.0268
79 | 5.3 | 100 | 99.7 | -1.575 | 0.0266
79 | 5.3 | 110 | 109.7 | -1.577 | 0.0265
79 | 5.3 | 120 | 119.7 | -1.58 | 0.0263
79 | 5.3 | 150 | 149.8 | -1.61 | 0.0245
79 | 5.3 | 200 | 199.8 | -1.719 | 0.0191
79 | 5.3 | 250 | 249.9 | -1.806 | 0.0156
79 | 5.3 | 300 | 299.9 | -1.88 | 0.0132
79 | 5.3 | 350 | 349.9 | -1.944 | 0.0114
79 | 5.3 | 400 | 399.9 | -2.001 | 0.00998
79 | 5.3 | 500 | 499.9 | -2.1 | 0.00795
79 | 5.3 | 750 | 750 | -2.296 | 0.00506
79 | 5.3 | 1000 | 1000 | -2.451 | 0.00354
79 | 5.4 | 1 | 0 | 0.967 | 9.27
79 | 5.4 | 2 | 0 | 0.601 | 3.99
79 | 5.4 | 3 | 0 | 0.386 | 2.43
79 | 5.4 | 4 | 0 | 0.234 | 1.71
79 | 5.4 | 5 | 0 | 0.116 | 1.31
79 | 5.4 | 6 | 0 | 0.019 | 1.05
79 | 5.4 | 7 | 0 | -0.063 | 0.866
79 | 5.4 | 8 | 2.8 | -0.133 | 0.736
79 | 5.4 | 9 | 5 | -0.196 | 0.637
79 | 5.4 | 10 | 6.6 | -0.252 | 0.56
79 | 5.4 | 11 | 8 | -0.311 | 0.489
79 | 5.4 | 12 | 9.4 | -0.365 | 0.432
79 | 5.4 | 13 | 10.6 | -0.414 | 0.385
79 | 5.4 | 14 | 11.8 | -0.46 | 0.347
79 | 5.4 | 15 | 13 | -0.503 | 0.314
79 | 5.4 | 20 | 18.5 | -0.681 | 0.208
79 | 5.4 | 25 | 23.8 | -0.82 | 0.151
79 | 5.4 | 30 | 29 | -0.933 | 0.117
79 | 5.4 | 40 | 39.3 | -1.113 | 0.0771
79 | 5.4 | 50 | 49.4 | -1.253 | 0.0559
79 | 5.4 | 60 | 59.5 | -1.367 | 0.0429
79 | 5.4 | 70 | 69.6 | -1.465 | 0.0343
79 | 5.4 | 80 | 79.6 | -1.467 | 0.0341
79 | 5.4 | 90 | 89.7 | -1.469 | 0.0339
79 | 5.4 | 100 | 99.7 | -1.472 | 0.0338
79 | 5.4 | 110 | 109.7 | -1.474 | 0.0336
79 | 5.4 | 120 | 119.8 | -1.476 | 0.0334
79 | 5.4 | 150 | 149.8 | -1.506 | 0.0312
79 | 5.4 | 200 | 199.9 | -1.613 | 0.0244
79 | 5.4 | 250 | 249.9 | -1.699 | 0.02
79 | 5.4 | 300 | 299.9 | -1.771 | 0.0169
79 | 5.4 | 350 | 349.9 | -1.834 | 0.0147
79 | 5.4 | 400 | 399.9 | -1.89 | 0.0129
79 | 5.4 | 500 | 499.9 | -1.988 | 0.0103
79 | 5.4 | 750 | 750 | -2.18 | 0.0066
79 | 5.4 | 1000 | 1000 | -2.334 | 0.00463
79 | 5.5 | 1 | 0 | 1.023 | 10.5
79 | 5.5 | 2 | 0 | 0.666 | 4.63
79 | 5.5 | 3 | 0 | 0.457 | 2.87
79 | 5.5 | 4 | 0 | 0.309 | 2.04
79 | 5.5 | 5 | 0 | 0.194 | 1.56
79 | 5.5 | 6 | 0 | 0.1 | 1.26
79 | 5.5 | 7 | 0 | 0.02 | 1.05
79 | 5.5 | 8 | 3.4 | -0.048 | 0.894
79 | 5.5 | 9 | 5.3 | -0.109 | 0.777
79 | 5.5 | 10 | 6.9 | -0.164 | 0.686
79 | 5.5 | 11 | 8.3 | -0.222 | 0.6
79 | 5.5 | 12 | 9.6 | -0.275 | 0.531
79 | 5.5 | 13 | 10.8 | -0.324 | 0.474
79 | 5.5 | 14 | 12 | -0.369 | 0.427
79 | 5.5 | 15 | 13.1 | -0.412 | 0.388
79 | 5.5 | 20 | 18.6 | -0.588 | 0.258
79 | 5.5 | 25 | 23.9 | -0.725 | 0.188
79 | 5.5 | 30 | 29.1 | -0.837 | 0.146
79 | 5.5 | 40 | 39.3 | -1.014 | 0.0968
79 | 5.5 | 50 | 49.5 | -1.152 | 0.0704
79 | 5.5 | 60 | 59.6 | -1.266 | 0.0543
79 | 5.5 | 70 | 69.6 | -1.362 | 0.0435
79 | 5.5 | 80 | 79.7 | -1.364 | 0.0433
79 | 5.5 | 90 | 89.7 | -1.366 | 0.043
79 | 5.5 | 100 | 99.7 | -1.369 | 0.0428
79 | 5.5 | 110 | 109.8 | -1.371 | 0.0426
79 | 5.5 | 120 | 119.8 | -1.373 | 0.0423
79 | 5.5 | 150 | 149.8 | -1.403 | 0.0396
79 | 5.5 | 200 | 199.9 | -1.508 | 0.0311
79 | 5.5 | 250 | 249.9 | -1.592 | 0.0256
79 | 5.5 | 300 | 299.9 | -1.663 | 0.0217
79 | 5.5 | 350 | 349.9 | -1.725 | 0.0189
79 | 5.5 | 400 | 399.9 | -1.78 | 0.0166
79 | 5.5 | 500 | 499.9 | -1.875 | 0.0133
79 | 5.5 | 750 | 750 | -2.066 | 0.0086
79 | 5.5 | 1000 | 1000 | -2.217 | 0.00606
79 | 5.6 | 1 | 0 | 1.078 | 12
79 | 5.6 | 2 | 0 | 0.731 | 5.39
79 | 5.6 | 3 | 0 | 0.528 | 3.37
79 | 5.6 | 4 | 0 | 0.384 | 2.42
79 | 5.6 | 5 | 0 | 0.272 | 1.87
79 | 5.6 | 6 | 0 | 0.181 | 1.52
79 | 5.6 | 7 | 0 | 0.103 | 1.27
79 | 5.6 | 8 | 3.9 | 0.036 | 1.09
79 | 5.6 | 9 | 5.7 | -0.023 | 0.948
79 | 5.6 | 10 | 7.1 | -0.076 | 0.84
79 | 5.6 | 11 | 8.5 | -0.133 | 0.736
79 | 5.6 | 12 | 9.7 | -0.186 | 0.652
79 | 5.6 | 13 | 11 | -0.234 | 0.583
79 | 5.6 | 14 | 12.1 | -0.279 | 0.526
79 | 5.6 | 15 | 13.3 | -0.321 | 0.478
79 | 5.6 | 20 | 18.7 | -0.495 | 0.32
79 | 5.6 | 25 | 24 | -0.63 | 0.235
79 | 5.6 | 30 | 29.2 | -0.74 | 0.182
79 | 5.6 | 40 | 39.4 | -0.916 | 0.121
79 | 5.6 | 50 | 49.5 | -1.052 | 0.0887
79 | 5.6 | 60 | 59.6 | -1.164 | 0.0686
79 | 5.6 | 70 | 69.6 | -1.259 | 0.0551
79 | 5.6 | 80 | 79.7 | -1.261 | 0.0548
79 | 5.6 | 90 | 89.7 | -1.263 | 0.0545
79 | 5.6 | 100 | 99.8 | -1.266 | 0.0542
79 | 5.6 | 110 | 109.8 | -1.268 | 0.0539
79 | 5.6 | 120 | 119.8 | -1.27 | 0.0536
79 | 5.6 | 150 | 149.8 | -1.299 | 0.0502
79 | 5.6 | 200 | 199.9 | -1.402 | 0.0396
79 | 5.6 | 250 | 249.9 | -1.485 | 0.0327
79 | 5.6 | 300 | 299.9 | -1.555 | 0.0279
79 | 5.6 | 350 | 349.9 | -1.615 | 0.0243
79 | 5.6 | 400 | 399.9 | -1.669 | 0.0214
79 | 5.6 | 500 | 500 | -1.764 | 0.0172
79 | 5.6 | 750 | 750 | -1.951 | 0.0112
79 | 5.6 | 1000 | 1000 | -2.101 | 0.00793
79 | 5.7 | 1 | 0 | 1.134 | 13.6
79 | 5.7 | 2 | 0 | 0.796 | 6.26
79 | 5.7 | 3 | 0 | 0.599 | 3.97
79 | 5.7 | 4 | 0 | 0.459 | 2.88
79 | 5.7 | 5 | 0 | 0.35 | 2.24
79 | 5.7 | 6 | 0 | 0.261 | 1.82
79 | 5.7 | 7 | 1.9 | 0.186 | 1.53
79 | 5.7 | 8 | 4.3 | 0.121 | 1.32
79 | 5.7 | 9 | 6 | 0.063 | 1.16
79 | 5.7 | 10 | 7.4 | 0.012 | 1.03
79 | 5.7 | 11 | 8.7 | -0.045 | 0.902
79 | 5.7 | 12 | 9.9 | -0.097 | 0.8
79 | 5.7 | 13 | 11.1 | -0.145 | 0.717
79 | 5.7 | 14 | 12.3 | -0.189 | 0.648
79 | 5.7 | 15 | 13.4 | -0.23 | 0.589
79 | 5.7 | 20 | 18.8 | -0.402 | 0.397
79 | 5.7 | 25 | 24.1 | -0.535 | 0.292
79 | 5.7 | 30 | 29.2 | -0.644 | 0.227
79 | 5.7 | 40 | 39.4 | -0.817 | 0.152
79 | 5.7 | 50 | 49.5 | -0.952 | 0.112
79 | 5.7 | 60 | 59.6 | -1.062 | 0.0866
79 | 5.7 | 70 | 69.7 | -1.156 | 0.0698
79 | 5.7 | 80 | 79.7 | -1.158 | 0.0694
79 | 5.7 | 90 | 89.7 | -1.161 | 0.0691
79 | 5.7 | 100 | 99.8 | -1.163 | 0.0687
79 | 5.7 | 110 | 109.8 | -1.165 | 0.0683
79 | 5.7 | 120 | 119.8 | -1.168 | 0.068
79 | 5.7 | 150 | 149.8 | -1.196 | 0.0637
79 | 5.7 | 200 | 199.9 | -1.297 | 0.0504
79 | 5.7 | 250 | 249.9 | -1.378 | 0.0419
79 | 5.7 | 300 | 299.9 | -1.447 | 0.0358
79 | 5.7 | 350 | 349.9 | -1.506 | 0.0312
79 | 5.7 | 400 | 399.9 | -1.559 | 0.0276
79 | 5.7 | 500 | 500 | -1.652 | 0.0223
79 | 5.7 | 750 | 750 | -1.836 | 0.0146
79 | 5.7 | 1000 | 1000 | -1.984 | 0.0104
79 | 5.8 | 1 | 0 | 1.189 | 15.4
79 | 5.8 | 2 | 0 | 0.861 | 7.26
79 | 5.8 | 3 | 0 | 0.669 | 4.67
79 | 5.8 | 4 | 0 | 0.533 | 3.41
79 | 5.8 | 5 | 0 | 0.428 | 2.68
79 | 5.8 | 6 | 0 | 0.341 | 2.19
79 | 5.8 | 7 | 2.6 | 0.268 | 1.86
79 | 5.8 | 8 | 4.7 | 0.205 | 1.6
79 | 5.8 | 9 | 6.2 | 0.149 | 1.41
79 | 5.8 | 10 | 7.6 | 0.099 | 1.26
79 | 5.8 | 11 | 8.9 | 0.043 | 1.1
79 | 5.8 | 12 | 10.1 | -0.008 | 0.982
79 | 5.8 | 13 | 11.3 | -0.055 | 0.881
79 | 5.8 | 14 | 12.4 | -0.099 | 0.797
79 | 5.8 | 15 | 13.5 | -0.139 | 0.726
79 | 5.8 | 20 | 18.9 | -0.309 | 0.491
79 | 5.8 | 25 | 24.1 | -0.441 | 0.363
79 | 5.8 | 30 | 29.3 | -0.548 | 0.283
79 | 5.8 | 40 | 39.5 | -0.719 | 0.191
79 | 5.8 | 50 | 49.6 | -0.852 | 0.141
79 | 5.8 | 60 | 59.6 | -0.961 | 0.109
79 | 5.8 | 70 | 69.7 | -1.054 | 0.0884
79 | 5.8 | 80 | 79.7 | -1.056 | 0.0879
79 | 5.8 | 90 | 89.8 | -1.058 | 0.0875
79 | 5.8 | 100 | 99.8 | -1.061 | 0.087
79 | 5.8 | 110 | 109.8 | -1.063 | 0.0865
79 | 5.8 | 120 | 119.8 | -1.065 | 0.0861
79 | 5.8 | 150 | 149.9 | -1.093 | 0.0807
79 | 5.8 | 200 | 199.9 | -1.192 | 0.0642
79 | 5.8 | 250 | 249.9 | -1.272 | 0.0535
79 | 5.8 | 300 | 299.9 | -1.339 | 0.0459
79 | 5.8 | 350 | 349.9 | -1.397 | 0.0401
79 | 5.8 | 400 | 399.9 | -1.449 | 0.0355
79 | 5.8 | 500 | 500 | -1.54 | 0.0288
79 | 5.8 | 750 | 750 | -1.722 | 0.019
79 | 5.8 | 1000 | 1000 | -1.868 | 0.0136
79 | 5.9 | 1 | 0 | 1.244 | 17.5
79 | 5.9 | 2 | 0 | 0.926 | 8.43
79 | 5.9 | 3 | 0 | 0.74 | 5.49
79 | 5.9 | 4 | 0 | 0.608 | 4.05
79 | 5.9 | 5 | 0 | 0.505 | 3.2
79 | 5.9 | 6 | 0 | 0.422 | 2.64
79 | 5.9 | 7 | 3.2 | 0.351 | 2.24
79 | 5.9 | 8 | 5 | 0.289 | 1.95
79 | 5.9 | 9 | 6.5 | 0.235 | 1.72
79 | 5.9 | 10 | 7.8 | 0.187 | 1.54
79 | 5.9 | 11 | 9.1 | 0.131 | 1.35
79 | 5.9 | 12 | 10.2 | 0.081 | 1.2
79 | 5.9 | 13 | 11.4 | 0.034 | 1.08
79 | 5.9 | 14 | 12.5 | -0.009 | 0.98
79 | 5.9 | 15 | 13.6 | -0.049 | 0.894
79 | 5.9 | 20 | 19 | -0.216 | 0.608
79 | 5.9 | 25 | 24.2 | -0.346 | 0.451
79 | 5.9 | 30 | 29.3 | -0.453 | 0.353
79 | 5.9 | 40 | 39.5 | -0.621 | 0.239
79 | 5.9 | 50 | 49.6 | -0.752 | 0.177
79 | 5.9 | 60 | 59.7 | -0.86 | 0.138
79 | 5.9 | 70 | 69.7 | -0.951 | 0.112
79 | 5.9 | 80 | 79.8 | -0.954 | 0.111
79 | 5.9 | 90 | 89.8 | -0.956 | 0.111
79 | 5.9 | 100 | 99.8 | -0.958 | 0.11
79 | 5.9 | 110 | 109.8 | -0.961 | 0.11
79 | 5.9 | 120 | 119.8 | -0.963 | 0.109
79 | 5.9 | 150 | 149.9 | -0.99 | 0.102
79 | 5.9 | 200 | 199.9 | -1.087 | 0.0818
79 | 5.9 | 250 | 249.9 | -1.165 | 0.0684
79 | 5.9 | 300 | 299.9 | -1.231 | 0.0588
79 | 5.9 | 350 | 349.9 | -1.288 | 0.0515
79 | 5.9 | 400 | 400 | -1.339 | 0.0458
79 | 5.9 | 500 | 500 | -1.429 | 0.0372
79 | 5.9 | 750 | 750 | -1.608 | 0.0247
79 | 5.9 | 1000 | 1000 | -1.751 | 0.0177
79 | 6 | 1 | 0 | 1.299 | 19.9
79 | 6 | 2 | 0 | 0.99 | 9.78
79 | 6 | 3 | 0 | 0.81 | 6.46
79 | 6 | 4 | 0 | 0.682 | 4.81
79 | 6 | 5 | 0 | 0.583 | 3.83
79 | 6 | 6 | 0 | 0.501 | 3.17
79 | 6 | 7 | 3.6 | 0.433 | 2.71
79 | 6 | 8 | 5.3 | 0.373 | 2.36
79 | 6 | 9 | 6.7 | 0.321 | 2.09
79 | 6 | 10 | 8 | 0.274 | 1.88
79 | 6 | 11 | 9.2 | 0.219 | 1.66
79 | 6 | 12 | 10.4 | 0.169 | 1.48
79 | 6 | 13 | 11.5 | 0.123 | 1.33
79 | 6 | 14 | 12.6 | 0.081 | 1.21
79 | 6 | 15 | 13.7 | 0.041 | 1.1
79 | 6 | 20 | 19.1 | -0.124 | 0.752
79 | 6 | 25 | 24.3 | -0.252 | 0.56
79 | 6 | 30 | 29.4 | -0.357 | 0.44
79 | 6 | 40 | 39.5 | -0.523 | 0.3
79 | 6 | 50 | 49.6 | -0.653 | 0.223
79 | 6 | 60 | 59.7 | -0.759 | 0.174
79 | 6 | 70 | 69.7 | -0.849 | 0.142
79 | 6 | 80 | 79.8 | -0.851 | 0.141
79 | 6 | 90 | 89.8 | -0.854 | 0.14
79 | 6 | 100 | 99.8 | -0.856 | 0.139
79 | 6 | 110 | 109.8 | -0.858 | 0.139
79 | 6 | 120 | 119.8 | -0.861 | 0.138
79 | 6 | 150 | 149.9 | -0.888 | 0.13
79 | 6 | 200 | 199.9 | -0.983 | 0.104
79 | 6 | 250 | 249.9 | -1.059 | 0.0873
79 | 6 | 300 | 299.9 | -1.123 | 0.0753
79 | 6 | 350 | 349.9 | -1.18 | 0.0661
79 | 6 | 400 | 400 | -1.23 | 0.0589
79 | 6 | 500 | 500 | -1.318 | 0.0481
79 | 6 | 750 | 750 | -1.494 | 0.0321
79 | 6 | 1000 | 1000 | -1.635 | 0.0232
79 | 6.1 | 1 | 0 | 1.355 | 22.6
79 | 6.1 | 2 | 0 | 1.056 | 11.4
79 | 6.1 | 3 | 0 | 0.882 | 7.62
79 | 6.1 | 4 | 0 | 0.758 | 5.73
79 | 6.1 | 5 | 0 | 0.662 | 4.59
79 | 6.1 | 6 | 1.7 | 0.583 | 3.83
79 | 6.1 | 7 | 4 | 0.516 | 3.28
79 | 6.1 | 8 | 5.6 | 0.459 | 2.88
79 | 6.1 | 9 | 6.9 | 0.408 | 2.56
79 | 6.1 | 10 | 8.2 | 0.362 | 2.3
79 | 6.1 | 11 | 9.4 | 0.308 | 2.03
79 | 6.1 | 12 | 10.5 | 0.259 | 1.82
79 | 6.1 | 13 | 11.7 | 0.214 | 1.64
79 | 6.1 | 14 | 12.8 | 0.172 | 1.49
79 | 6.1 | 15 | 13.9 | 0.133 | 1.36
79 | 6.1 | 20 | 19.2 | -0.03 | 0.934
79 | 6.1 | 25 | 24.3 | -0.156 | 0.698
79 | 6.1 | 30 | 29.4 | -0.26 | 0.55
79 | 6.1 | 40 | 39.6 | -0.424 | 0.377
79 | 6.1 | 50 | 49.7 | -0.552 | 0.281
79 | 6.1 | 60 | 59.7 | -0.656 | 0.221
79 | 6.1 | 70 | 69.8 | -0.745 | 0.18
79 | 6.1 | 80 | 79.8 | -0.748 | 0.179
79 | 6.1 | 90 | 89.8 | -0.75 | 0.178
79 | 6.1 | 100 | 99.8 | -0.752 | 0.177
79 | 6.1 | 110 | 109.8 | -0.755 | 0.176
79 | 6.1 | 120 | 119.9 | -0.757 | 0.175
79 | 6.1 | 150 | 149.9 | -0.783 | 0.165
79 | 6.1 | 200 | 199.9 | -0.876 | 0.133
79 | 6.1 | 250 | 249.9 | -0.951 | 0.112
79 | 6.1 | 300 | 299.9 | -1.014 | 0.0968
79 | 6.1 | 350 | 350 | -1.069 | 0.0852
79 | 6.1 | 400 | 400 | -1.119 | 0.0761
79 | 6.1 | 500 | 500 | -1.205 | 0.0624
79 | 6.1 | 750 | 750 | -1.378 | 0.0419
79 | 6.1 | 1000 | 1000 | -1.518 | 0.0304
79 | 6.2 | 1 | 0 | 1.41 | 25.7
79 | 6.2 | 2 | 0 | 1.122 | 13.2
79 | 6.2 | 3 | 0 | 0.953 | 8.97
79 | 6.2 | 4 | 0 | 0.833 | 6.8
79 | 6.2 | 5 | 0 | 0.74 | 5.49
79 | 6.2 | 6 | 2.4 | 0.663 | 4.61
79 | 6.2 | 7 | 4.3 | 0.599 | 3.97
79 | 6.2 | 8 | 5.8 | 0.543 | 3.49
79 | 6.2 | 9 | 7.1 | 0.494 | 3.12
79 | 6.2 | 10 | 8.4 | 0.45 | 2.82
79 | 6.2 | 11 | 9.5 | 0.397 | 2.49
79 | 6.2 | 12 | 10.7 | 0.348 | 2.23
79 | 6.2 | 13 | 11.8 | 0.304 | 2.01
79 | 6.2 | 14 | 12.9 | 0.263 | 1.83
79 | 6.2 | 15 | 14 | 0.224 | 1.68
79 | 6.2 | 20 | 19.2 | 0.063 | 1.16
79 | 6.2 | 25 | 24.4 | -0.061 | 0.868
79 | 6.2 | 30 | 29.5 | -0.164 | 0.686
79 | 6.2 | 40 | 39.6 | -0.325 | 0.473
79 | 6.2 | 50 | 49.7 | -0.451 | 0.354
79 | 6.2 | 60 | 59.7 | -0.555 | 0.279
79 | 6.2 | 70 | 69.8 | -0.643 | 0.228
79 | 6.2 | 80 | 79.8 | -0.645 | 0.227
79 | 6.2 | 90 | 89.8 | -0.647 | 0.225
79 | 6.2 | 100 | 99.8 | -0.65 | 0.224
79 | 6.2 | 110 | 109.9 | -0.652 | 0.223
79 | 6.2 | 120 | 119.9 | -0.654 | 0.222
79 | 6.2 | 150 | 149.9 | -0.68 | 0.209
79 | 6.2 | 200 | 199.9 | -0.771 | 0.169
79 | 6.2 | 250 | 249.9 | -0.844 | 0.143
79 | 6.2 | 300 | 299.9 | -0.906 | 0.124
79 | 6.2 | 350 | 350 | -0.96 | 0.11
79 | 6.2 | 400 | 400 | -1.009 | 0.098
79 | 6.2 | 500 | 500 | -1.093 | 0.0807
79 | 6.2 | 750 | 750 | -1.263 | 0.0545
79 | 6.2 | 1000 | 1000 | -1.401 | 0.0397
79 | 6.3 | 1 | 0 | 1.465 | 29.1
79 | 6.3 | 2 | 0 | 1.186 | 15.3
79 | 6.3 | 3 | 0 | 1.022 | 10.5
79 | 6.3 | 4 | 0 | 0.906 | 8.06
79 | 6.3 | 5 | 0 | 0.817 | 6.55
79 | 6.3 | 6 | 2.9 | 0.743 | 5.53
79 | 6.3 | 7 | 4.6 | 0.681 | 4.79
79 | 6.3 | 8 | 6 | 0.627 | 4.23
79 | 6.3 | 9 | 7.3 | 0.579 | 3.8
79 | 6.3 | 10 | 8.5 | 0.537 | 3.44
79 | 6.3 | 11 | 9.7 | 0.484 | 3.05
79 | 6.3 | 12 | 10.8 | 0.437 | 2.73
79 | 6.3 | 13 | 11.9 | 0.393 | 2.47
79 | 6.3 | 14 | 13 | 0.352 | 2.25
79 | 6.3 | 15 | 14.1 | 0.314 | 2.06
79 | 6.3 | 20 | 19.3 | 0.156 | 1.43
79 | 6.3 | 25 | 24.4 | 0.032 | 1.08
79 | 6.3 | 30 | 29.5 | -0.068 | 0.854
79 | 6.3 | 40 | 39.7 | -0.228 | 0.592
79 | 6.3 | 50 | 49.7 | -0.352 | 0.444
79 | 6.3 | 60 | 59.8 | -0.454 | 0.351
79 | 6.3 | 70 | 69.8 | -0.541 | 0.288
79 | 6.3 | 80 | 79.8 | -0.543 | 0.286
79 | 6.3 | 90 | 89.8 | -0.545 | 0.285
79 | 6.3 | 100 | 99.9 | -0.548 | 0.283
79 | 6.3 | 110 | 109.9 | -0.55 | 0.282
79 | 6.3 | 120 | 119.9 | -0.552 | 0.28
79 | 6.3 | 150 | 149.9 | -0.578 | 0.264
79 | 6.3 | 200 | 199.9 | -0.667 | 0.215
79 | 6.3 | 250 | 249.9 | -0.738 | 0.183
79 | 6.3 | 300 | 300 | -0.799 | 0.159
79 | 6.3 | 350 | 350 | -0.852 | 0.141
79 | 6.3 | 400 | 400 | -0.899 | 0.126
79 | 6.3 | 500 | 500 | -0.983 | 0.104
79 | 6.3 | 750 | 750 | -1.15 | 0.0708
79 | 6.3 | 1000 | 1000 | -1.285 | 0.0518
79 | 6.4 | 1 | 0 | 1.518 | 33
79 | 6.4 | 2 | 0 | 1.249 | 17.7
79 | 6.4 | 3 | 0 | 1.091 | 12.3
79 | 6.4 | 4 | 0 | 0.979 | 9.54
79 | 6.4 | 5 | 0 | 0.893 | 7.81
79 | 6.4 | 6 | 3.3 | 0.822 | 6.63
79 | 6.4 | 7 | 4.9 | 0.761 | 5.77
79 | 6.4 | 8 | 6.2 | 0.709 | 5.12
79 | 6.4 | 9 | 7.5 | 0.663 | 4.61
79 | 6.4 | 10 | 8.7 | 0.622 | 4.19
79 | 6.4 | 11 | 9.8 | 0.571 | 3.72
79 | 6.4 | 12 | 10.9 | 0.524 | 3.34
79 | 6.4 | 13 | 12 | 0.48 | 3.02
79 | 6.4 | 14 | 13.1 | 0.44 | 2.76
79 | 6.4 | 15 | 14.1 | 0.403 | 2.53
79 | 6.4 | 20 | 19.4 | 0.247 | 1.76
79 | 6.4 | 25 | 24.5 | 0.125 | 1.33
79 | 6.4 | 30 | 29.6 | 0.026 | 1.06
79 | 6.4 | 40 | 39.7 | -0.132 | 0.739
79 | 6.4 | 50 | 49.7 | -0.254 | 0.557
79 | 6.4 | 60 | 59.8 | -0.355 | 0.442
79 | 6.4 | 70 | 69.8 | -0.44 | 0.363
79 | 6.4 | 80 | 79.8 | -0.442 | 0.361
79 | 6.4 | 90 | 89.9 | -0.445 | 0.359
79 | 6.4 | 100 | 99.9 | -0.447 | 0.357
79 | 6.4 | 110 | 109.9 | -0.449 | 0.355
79 | 6.4 | 120 | 119.9 | -0.452 | 0.353
79 | 6.4 | 150 | 149.9 | -0.477 | 0.334
79 | 6.4 | 200 | 199.9 | -0.564 | 0.273
79 | 6.4 | 250 | 249.9 | -0.633 | 0.233
79 | 6.4 | 300 | 300 | -0.693 | 0.203
79 | 6.4 | 350 | 350 | -0.745 | 0.18
79 | 6.4 | 400 | 400 | -0.791 | 0.162
79 | 6.4 | 500 | 500 | -0.873 | 0.134
79 | 6.4 | 750 | 750 | -1.037 | 0.0918
79 | 6.4 | 1000 | 1000 | -1.171 | 0.0675
79 | 6.5 | 1 | 0 | 1.57 | 37.2
79 | 6.5 | 2 | 0 | 1.311 | 20.5
79 | 6.5 | 3 | 0 | 1.159 | 14.4
79 | 6.5 | 4 | 0 | 1.051 | 11.3
79 | 6.5 | 5 | 1.6 | 0.968 | 9.28
79 | 6.5 | 6 | 3.7 | 0.899 | 7.93
79 | 6.5 | 7 | 5.1 | 0.841 | 6.94
79 | 6.5 | 8 | 6.4 | 0.791 | 6.18
79 | 6.5 | 9 | 7.6 | 0.747 | 5.58
79 | 6.5 | 10 | 8.8 | 0.707 | 5.09
79 | 6.5 | 11 | 9.9 | 0.656 | 4.53
79 | 6.5 | 12 | 11 | 0.61 | 4.07
79 | 6.5 | 13 | 12.1 | 0.567 | 3.69
79 | 6.5 | 14 | 13.2 | 0.528 | 3.37
79 | 6.5 | 15 | 14.2 | 0.491 | 3.09
79 | 6.5 | 20 | 19.4 | 0.337 | 2.17
79 | 6.5 | 25 | 24.5 | 0.217 | 1.65
79 | 6.5 | 30 | 29.6 | 0.119 | 1.32
79 | 6.5 | 40 | 39.7 | -0.036 | 0.92
79 | 6.5 | 50 | 49.8 | -0.157 | 0.697
79 | 6.5 | 60 | 59.8 | -0.256 | 0.555
79 | 6.5 | 70 | 69.8 | -0.34 | 0.457
79 | 6.5 | 80 | 79.9 | -0.343 | 0.454
79 | 6.5 | 90 | 89.9 | -0.345 | 0.452
79 | 6.5 | 100 | 99.9 | -0.347 | 0.45
79 | 6.5 | 110 | 109.9 | -0.35 | 0.447
79 | 6.5 | 120 | 119.9 | -0.352 | 0.445
79 | 6.5 | 150 | 149.9 | -0.376 | 0.42
79 | 6.5 | 200 | 199.9 | -0.461 | 0.346
79 | 6.5 | 250 | 250 | -0.53 | 0.295
79 | 6.5 | 300 | 300 | -0.588 | 0.259
79 | 6.5 | 350 | 350 | -0.638 | 0.23
79 | 6.5 | 400 | 400 | -0.684 | 0.207
79 | 6.5 | 500 | 500 | -0.764 | 0.172
79 | 6.5 | 750 | 750 | -0.925 | 0.119
79 | 6.5 | 1000 | 1000 | -1.057 | 0.0877
79 | 6.6 | 1 | 0 | 1.622 | 41.9
79 | 6.6 | 2 | 0 | 1.372 | 23.6
79 | 6.6 | 3 | 0 | 1.226 | 16.8
79 | 6.6 | 4 | 0 | 1.122 | 13.2
79 | 6.6 | 5 | 2.2 | 1.042 | 11
79 | 6.6 | 6 | 4 | 0.976 | 9.46
79 | 6.6 | 7 | 5.4 | 0.92 | 8.32
79 | 6.6 | 8 | 6.6 | 0.872 | 7.44
79 | 6.6 | 9 | 7.8 | 0.829 | 6.75
79 | 6.6 | 10 | 8.9 | 0.791 | 6.18
79 | 6.6 | 11 | 10 | 0.741 | 5.51
79 | 6.6 | 12 | 11.1 | 0.695 | 4.96
79 | 6.6 | 13 | 12.2 | 0.653 | 4.5
79 | 6.6 | 14 | 13.3 | 0.614 | 4.11
79 | 6.6 | 15 | 14.3 | 0.578 | 3.78
79 | 6.6 | 20 | 19.5 | 0.426 | 2.67
79 | 6.6 | 25 | 24.6 | 0.308 | 2.03
79 | 6.6 | 30 | 29.7 | 0.211 | 1.63
79 | 6.6 | 40 | 39.7 | 0.059 | 1.14
79 | 6.6 | 50 | 49.8 | -0.061 | 0.87
79 | 6.6 | 60 | 59.8 | -0.158 | 0.694
79 | 6.6 | 70 | 69.9 | -0.241 | 0.574
79 | 6.6 | 80 | 79.9 | -0.244 | 0.571
79 | 6.6 | 90 | 89.9 | -0.246 | 0.568
79 | 6.6 | 100 | 99.9 | -0.248 | 0.564
79 | 6.6 | 110 | 109.9 | -0.251 | 0.561
79 | 6.6 | 120 | 119.9 | -0.253 | 0.558
79 | 6.6 | 150 | 149.9 | -0.277 | 0.528
79 | 6.6 | 200 | 199.9 | -0.36 | 0.437
79 | 6.6 | 250 | 250 | -0.427 | 0.374
79 | 6.6 | 300 | 300 | -0.483 | 0.329
79 | 6.6 | 350 | 350 | -0.533 | 0.293
79 | 6.6 | 400 | 400 | -0.578 | 0.264
79 | 6.6 | 500 | 500 | -0.656 | 0.221
79 | 6.6 | 750 | 750 | -0.815 | 0.153
79 | 6.6 | 1000 | 1000 | -0.944 | 0.114
79 | 6.7 | 1 | 0 | 1.672 | 47
79 | 6.7 | 2 | 0 | 1.432 | 27.1
79 | 6.7 | 3 | 0 | 1.292 | 19.6
79 | 6.7 | 4 | 0 | 1.192 | 15.6
79 | 6.7 | 5 | 2.6 | 1.115 | 13
79 | 6.7 | 6 | 4.2 | 1.051 | 11.3
79 | 6.7 | 7 | 5.6 | 0.998 | 9.95
79 | 6.7 | 8 | 6.8 | 0.951 | 8.94
79 | 6.7 | 9 | 7.9 | 0.91 | 8.14
79 | 6.7 | 10 | 9.1 | 0.874 | 7.48
79 | 6.7 | 11 | 10.1 | 0.824 | 6.67
79 | 6.7 | 12 | 11.2 | 0.779 | 6.02
79 | 6.7 | 13 | 12.3 | 0.738 | 5.47
79 | 6.7 | 14 | 13.3 | 0.699 | 5
79 | 6.7 | 15 | 14.4 | 0.664 | 4.61
79 | 6.7 | 20 | 19.5 | 0.514 | 3.27
79 | 6.7 | 25 | 24.6 | 0.398 | 2.5
79 | 6.7 | 30 | 29.7 | 0.303 | 2.01
79 | 6.7 | 40 | 39.8 | 0.152 | 1.42
79 | 6.7 | 50 | 49.8 | 0.035 | 1.08
79 | 6.7 | 60 | 59.8 | -0.062 | 0.868
79 | 6.7 | 70 | 69.9 | -0.143 | 0.719
79 | 6.7 | 80 | 79.9 | -0.146 | 0.715
79 | 6.7 | 90 | 89.9 | -0.148 | 0.711
79 | 6.7 | 100 | 99.9 | -0.15 | 0.707
79 | 6.7 | 110 | 109.9 | -0.153 | 0.703
79 | 6.7 | 120 | 119.9 | -0.155 | 0.7
79 | 6.7 | 150 | 149.9 | -0.179 | 0.663
79 | 6.7 | 200 | 200 | -0.259 | 0.55
79 | 6.7 | 250 | 250 | -0.325 | 0.474
79 | 6.7 | 300 | 300 | -0.38 | 0.417
79 | 6.7 | 350 | 350 | -0.429 | 0.373
79 | 6.7 | 400 | 400 | -0.472 | 0.337
79 | 6.7 | 500 | 500 | -0.549 | 0.282
79 | 6.7 | 750 | 750 | -0.705 | 0.197
79 | 6.7 | 1000 | 1000 | -0.832 | 0.147
79 | 6.8 | 1 | 0 | 1.722 | 52.7
79 | 6.8 | 2 | 0 | 1.492 | 31
79 | 6.8 | 3 | 0 | 1.357 | 22.7
79 | 6.8 | 4 | 0 | 1.261 | 18.2
79 | 6.8 | 5 | 3 | 1.187 | 15.4
79 | 6.8 | 6 | 4.5 | 1.126 | 13.4
79 | 6.8 | 7 | 5.7 | 1.075 | 11.9
79 | 6.8 | 8 | 6.9 | 1.03 | 10.7
79 | 6.8 | 9 | 8.1 | 0.991 | 9.79
79 | 6.8 | 10 | 9.2 | 0.956 | 9.03
79 | 6.8 | 11 | 10.2 | 0.907 | 8.07
79 | 6.8 | 12 | 11.3 | 0.863 | 7.29
79 | 6.8 | 13 | 12.4 | 0.822 | 6.63
79 | 6.8 | 14 | 13.4 | 0.784 | 6.08
79 | 6.8 | 15 | 14.5 | 0.749 | 5.6
79 | 6.8 | 20 | 19.6 | 0.601 | 3.99
79 | 6.8 | 25 | 24.7 | 0.487 | 3.07
79 | 6.8 | 30 | 29.7 | 0.393 | 2.47
79 | 6.8 | 40 | 39.8 | 0.245 | 1.76
79 | 6.8 | 50 | 49.8 | 0.129 | 1.35
79 | 6.8 | 60 | 59.9 | 0.034 | 1.08
79 | 6.8 | 70 | 69.9 | -0.047 | 0.898
79 | 6.8 | 80 | 79.9 | -0.049 | 0.894
79 | 6.8 | 90 | 89.9 | -0.051 | 0.889
79 | 6.8 | 100 | 99.9 | -0.054 | 0.884
79 | 6.8 | 110 | 109.9 | -0.056 | 0.879
79 | 6.8 | 120 | 119.9 | -0.058 | 0.875
79 | 6.8 | 150 | 149.9 | -0.081 | 0.829
79 | 6.8 | 200 | 200 | -0.16 | 0.692
79 | 6.8 | 250 | 250 | -0.224 | 0.598
79 | 6.8 | 300 | 300 | -0.278 | 0.528
79 | 6.8 | 350 | 350 | -0.325 | 0.473
79 | 6.8 | 400 | 400 | -0.368 | 0.429
79 | 6.8 | 500 | 500 | -0.443 | 0.36
79 | 6.8 | 750 | 750 | -0.596 | 0.253
79 | 6.8 | 1000 | 1000 | -0.722 | 0.19
79 | 6.9 | 1 | 0 | 1.771 | 59
79 | 6.9 | 2 | 0 | 1.55 | 35.5
79 | 6.9 | 3 | 0 | 1.421 | 26.4
79 | 6.9 | 4 | 1.4 | 1.329 | 21.3
79 | 6.9 | 5 | 3.3 | 1.258 | 18.1
79 | 6.9 | 6 | 4.7 | 1.2 | 15.8
79 | 6.9 | 7 | 5.9 | 1.151 | 14.1
79 | 6.9 | 8 | 7.1 | 1.108 | 12.8
79 | 6.9 | 9 | 8.2 | 1.07 | 11.8
79 | 6.9 | 10 | 9.3 | 1.037 | 10.9
79 | 6.9 | 11 | 10.3 | 0.989 | 9.74
79 | 6.9 | 12 | 11.4 | 0.945 | 8.81
79 | 6.9 | 13 | 12.4 | 0.905 | 8.03
79 | 6.9 | 14 | 13.5 | 0.867 | 7.37
79 | 6.9 | 15 | 14.5 | 0.833 | 6.8
79 | 6.9 | 20 | 19.6 | 0.688 | 4.87
79 | 6.9 | 25 | 24.7 | 0.575 | 3.76
79 | 6.9 | 30 | 29.8 | 0.482 | 3.04
79 | 6.9 | 40 | 39.8 | 0.336 | 2.17
79 | 6.9 | 50 | 49.9 | 0.222 | 1.67
79 | 6.9 | 60 | 59.9 | 0.129 | 1.35
79 | 6.9 | 70 | 69.9 | 0.049 | 1.12
79 | 6.9 | 80 | 79.9 | 0.047 | 1.11
79 | 6.9 | 90 | 89.9 | 0.045 | 1.11
79 | 6.9 | 100 | 99.9 | 0.042 | 1.1
79 | 6.9 | 110 | 109.9 | 0.04 | 1.1
79 | 6.9 | 120 | 119.9 | 0.038 | 1.09
79 | 6.9 | 150 | 150 | 0.015 | 1.04
79 | 6.9 | 200 | 200 | -0.061 | 0.868
79 | 6.9 | 250 | 250 | -0.124 | 0.752
79 | 6.9 | 300 | 300 | -0.176 | 0.666
79 | 6.9 | 350 | 350 | -0.223 | 0.599
79 | 6.9 | 400 | 400 | -0.265 | 0.544
79 | 6.9 | 500 | 500 | -0.338 | 0.459
79 | 6.9 | 750 | 750 | -0.488 | 0.325
79 | 6.9 | 1000 | 1000 | -0.612 | 0.245
79 | 7 | 1 | 0 | 1.818 | 65.8
79 | 7 | 2 | 0 | 1.607 | 40.5
79 | 7 | 3 | 0 | 1.484 | 30.5
79 | 7 | 4 | 1.9 | 1.396 | 24.9
79 | 7 | 5 | 3.6 | 1.328 | 21.3
79 | 7 | 6 | 4.9 | 1.273 | 18.7
79 | 7 | 7 | 6.1 | 1.225 | 16.8
79 | 7 | 8 | 7.2 | 1.185 | 15.3
79 | 7 | 9 | 8.3 | 1.149 | 14.1
79 | 7 | 10 | 9.4 | 1.116 | 13.1
79 | 7 | 11 | 10.4 | 1.069 | 11.7
79 | 7 | 12 | 11.5 | 1.026 | 10.6
79 | 7 | 13 | 12.5 | 0.987 | 9.7
79 | 7 | 14 | 13.6 | 0.95 | 8.91
79 | 7 | 15 | 14.6 | 0.916 | 8.23
79 | 7 | 20 | 19.7 | 0.773 | 5.93
79 | 7 | 25 | 24.8 | 0.662 | 4.59
79 | 7 | 30 | 29.8 | 0.571 | 3.72
79 | 7 | 40 | 39.8 | 0.427 | 2.67
79 | 7 | 50 | 49.9 | 0.315 | 2.06
79 | 7 | 60 | 59.9 | 0.223 | 1.67
79 | 7 | 70 | 69.9 | 0.144 | 1.39
79 | 7 | 80 | 79.9 | 0.142 | 1.39
79 | 7 | 90 | 89.9 | 0.14 | 1.38
79 | 7 | 100 | 99.9 | 0.137 | 1.37
79 | 7 | 110 | 109.9 | 0.135 | 1.36
79 | 7 | 120 | 119.9 | 0.133 | 1.36
79 | 7 | 150 | 150 | 0.111 | 1.29
79 | 7 | 200 | 200 | 0.036 | 1.09
79 | 7 | 250 | 250 | -0.024 | 0.945
79 | 7 | 300 | 300 | -0.076 | 0.84
79 | 7 | 350 | 350 | -0.121 | 0.756
79 | 7 | 400 | 400 | -0.162 | 0.688
79 | 7 | 500 | 500 | -0.234 | 0.583
79 | 7 | 750 | 750 | -0.381 | 0.415
79 | 7 | 1000 | 1000 | -0.503 | 0.314
79 | 7.1 | 1 | 0 | 1.865 | 73.2
79 | 7.1 | 2 | 0 | 1.664 | 46.1
79 | 7.1 | 3 | 0 | 1.546 | 35.1
79 | 7.1 | 4 | 2.3 | 1.462 | 29
79 | 7.1 | 5 | 3.8 | 1.397 | 25
79 | 7.1 | 6 | 5 | 1.344 | 22.1
79 | 7.1 | 7 | 6.2 | 1.299 | 19.9
79 | 7.1 | 8 | 7.3 | 1.261 | 18.2
79 | 7.1 | 9 | 8.4 | 1.226 | 16.8
79 | 7.1 | 10 | 9.5 | 1.195 | 15.7
79 | 7.1 | 11 | 10.5 | 1.149 | 14.1
79 | 7.1 | 12 | 11.6 | 1.107 | 12.8
79 | 7.1 | 13 | 12.6 | 1.068 | 11.7
79 | 7.1 | 14 | 13.6 | 1.031 | 10.7
79 | 7.1 | 15 | 14.6 | 0.998 | 9.95
79 | 7.1 | 20 | 19.7 | 0.857 | 7.2
79 | 7.1 | 25 | 24.8 | 0.748 | 5.6
79 | 7.1 | 30 | 29.8 | 0.658 | 4.55
79 | 7.1 | 40 | 39.9 | 0.517 | 3.29
79 | 7.1 | 50 | 49.9 | 0.406 | 2.55
79 | 7.1 | 60 | 59.9 | 0.315 | 2.07
79 | 7.1 | 70 | 69.9 | 0.238 | 1.73
79 | 7.1 | 80 | 79.9 | 0.236 | 1.72
79 | 7.1 | 90 | 89.9 | 0.234 | 1.71
79 | 7.1 | 100 | 99.9 | 0.231 | 1.7
79 | 7.1 | 110 | 110 | 0.229 | 1.69
79 | 7.1 | 120 | 120 | 0.227 | 1.69
79 | 7.1 | 150 | 150 | 0.205 | 1.6
79 | 7.1 | 200 | 200 | 0.133 | 1.36
79 | 7.1 | 250 | 250 | 0.074 | 1.18
79 | 7.1 | 300 | 300 | 0.023 | 1.06
79 | 7.1 | 350 | 350 | -0.021 | 0.953
79 | 7.1 | 400 | 400 | -0.061 | 0.869
79 | 7.1 | 500 | 500 | -0.131 | 0.739
79 | 7.1 | 750 | 750 | -0.276 | 0.53
79 | 7.1 | 1000 | 1000 | -0.395 | 0.403
79 | 7.2 | 1 | 0 | 1.91 | 81.4
79 | 7.2 | 2 | 0 | 1.719 | 52.4
79 | 7.2 | 3 | 0 | 1.607 | 40.5
79 | 7.2 | 4 | 2.6 | 1.527 | 33.7
79 | 7.2 | 5 | 4 | 1.466 | 29.2
79 | 7.2 | 6 | 5.2 | 1.415 | 26
79 | 7.2 | 7 | 6.3 | 1.372 | 23.6
79 | 7.2 | 8 | 7.4 | 1.335 | 21.6
79 | 7.2 | 9 | 8.5 | 1.303 | 20.1
79 | 7.2 | 10 | 9.5 | 1.273 | 18.8
79 | 7.2 | 11 | 10.6 | 1.228 | 16.9
79 | 7.2 | 12 | 11.6 | 1.186 | 15.3
79 | 7.2 | 13 | 12.6 | 1.148 | 14
79 | 7.2 | 14 | 13.7 | 1.112 | 12.9
79 | 7.2 | 15 | 14.7 | 1.079 | 12
79 | 7.2 | 20 | 19.8 | 0.941 | 8.72
79 | 7.2 | 25 | 24.8 | 0.833 | 6.81
79 | 7.2 | 30 | 29.8 | 0.745 | 5.56
79 | 7.2 | 40 | 39.9 | 0.605 | 4.03
79 | 7.2 | 50 | 49.9 | 0.497 | 3.14
79 | 7.2 | 60 | 59.9 | 0.407 | 2.55
79 | 7.2 | 70 | 69.9 | 0.331 | 2.15
79 | 7.2 | 80 | 79.9 | 0.329 | 2.13
79 | 7.2 | 90 | 89.9 | 0.327 | 2.12
79 | 7.2 | 100 | 100 | 0.324 | 2.11
79 | 7.2 | 110 | 110 | 0.322 | 2.1
79 | 7.2 | 120 | 120 | 0.32 | 2.09
79 | 7.2 | 150 | 150 | 0.299 | 1.99
79 | 7.2 | 200 | 200 | 0.228 | 1.69
79 | 7.2 | 250 | 250 | 0.171 | 1.48
79 | 7.2 | 300 | 300 | 0.122 | 1.32
79 | 7.2 | 350 | 350 | 0.079 | 1.2
79 | 7.2 | 400 | 400 | 0.04 | 1.1
79 | 7.2 | 500 | 500 | -0.029 | 0.935
79 | 7.2 | 750 | 750 | -0.171 | 0.675
79 | 7.2 | 1000 | 1000 | -0.288 | 0.515
79 | 7.3 | 1 | 0 | 1.955 | 90.2
79 | 7.3 | 2 | 0 | 1.773 | 59.4
79 | 7.3 | 3 | 1.2 | 1.667 | 46.5
79 | 7.3 | 4 | 2.9 | 1.592 | 39
79 | 7.3 | 5 | 4.2 | 1.533 | 34.1
79 | 7.3 | 6 | 5.3 | 1.485 | 30.6
79 | 7.3 | 7 | 6.4 | 1.444 | 27.8
79 | 7.3 | 8 | 7.5 | 1.409 | 25.7
79 | 7.3 | 9 | 8.6 | 1.378 | 23.9
79 | 7.3 | 10 | 9.6 | 1.35 | 22.4
79 | 7.3 | 11 | 10.7 | 1.305 | 20.2
79 | 7.3 | 12 | 11.7 | 1.264 | 18.4
79 | 7.3 | 13 | 12.7 | 1.227 | 16.9
79 | 7.3 | 14 | 13.7 | 1.192 | 15.5
79 | 7.3 | 15 | 14.7 | 1.159 | 14.4
79 | 7.3 | 20 | 19.8 | 1.023 | 10.5
79 | 7.3 | 25 | 24.8 | 0.917 | 8.26
79 | 7.3 | 30 | 29.9 | 0.83 | 6.77
79 | 7.3 | 40 | 39.9 | 0.693 | 4.93
79 | 7.3 | 50 | 49.9 | 0.586 | 3.86
79 | 7.3 | 60 | 59.9 | 0.498 | 3.15
79 | 7.3 | 70 | 69.9 | 0.424 | 2.65
79 | 7.3 | 80 | 80 | 0.421 | 2.64
79 | 7.3 | 90 | 90 | 0.419 | 2.62
79 | 7.3 | 100 | 100 | 0.417 | 2.61
79 | 7.3 | 110 | 110 | 0.414 | 2.6
79 | 7.3 | 120 | 120 | 0.412 | 2.58
79 | 7.3 | 150 | 150 | 0.391 | 2.46
79 | 7.3 | 200 | 200 | 0.323 | 2.1
79 | 7.3 | 250 | 250 | 0.267 | 1.85
79 | 7.3 | 300 | 300 | 0.219 | 1.66
79 | 7.3 | 350 | 350 | 0.177 | 1.5
79 | 7.3 | 400 | 400 | 0.139 | 1.38
79 | 7.3 | 500 | 500 | 0.072 | 1.18
79 | 7.3 | 750 | 750 | -0.067 | 0.858
79 | 7.3 | 1000 | 1000 | -0.182 | 0.658
79 | 7.4 | 1 | 0 | 1.999 | 99.7
79 | 7.4 | 2 | 0 | 1.827 | 67.1
79 | 7.4 | 3 | 1.7 | 1.726 | 53.2
79 | 7.4 | 4 | 3.1 | 1.655 | 45.2
79 | 7.4 | 5 | 4.3 | 1.599 | 39.7
79 | 7.4 | 6 | 5.5 | 1.554 | 35.8
79 | 7.4 | 7 | 6.5 | 1.515 | 32.8
79 | 7.4 | 8 | 7.6 | 1.482 | 30.4
79 | 7.4 | 9 | 8.6 | 1.453 | 28.4
79 | 7.4 | 10 | 9.7 | 1.426 | 26.7
79 | 7.4 | 11 | 10.7 | 1.382 | 24.1
79 | 7.4 | 12 | 11.7 | 1.342 | 22
79 | 7.4 | 13 | 12.8 | 1.305 | 20.2
79 | 7.4 | 14 | 13.8 | 1.27 | 18.6
79 | 7.4 | 15 | 14.8 | 1.238 | 17.3
79 | 7.4 | 20 | 19.8 | 1.104 | 12.7
79 | 7.4 | 25 | 24.9 | 1 | 10
79 | 7.4 | 30 | 29.9 | 0.915 | 8.22
79 | 7.4 | 40 | 39.9 | 0.78 | 6.02
79 | 7.4 | 50 | 49.9 | 0.675 | 4.73
79 | 7.4 | 60 | 59.9 | 0.588 | 3.87
79 | 7.4 | 70 | 70 | 0.515 | 3.27
79 | 7.4 | 80 | 80 | 0.512 | 3.25
79 | 7.4 | 90 | 90 | 0.51 | 3.24
79 | 7.4 | 100 | 100 | 0.508 | 3.22
79 | 7.4 | 110 | 110 | 0.505 | 3.2
79 | 7.4 | 120 | 120 | 0.503 | 3.18
79 | 7.4 | 150 | 150 | 0.483 | 3.04
79 | 7.4 | 200 | 200 | 0.416 | 2.61
79 | 7.4 | 250 | 250 | 0.362 | 2.3
79 | 7.4 | 300 | 300 | 0.316 | 2.07
79 | 7.4 | 350 | 350 | 0.275 | 1.88
79 | 7.4 | 400 | 400 | 0.238 | 1.73
79 | 7.4 | 500 | 500 | 0.172 | 1.49
79 | 7.4 | 750 | 750 | 0.036 | 1.09
79 | 7.4 | 1000 | 1000 | -0.077 | 0.838
79 | 7.5 | 1 | 0 | 2.042 | 110
79 | 7.5 | 2 | 0 | 1.879 | 75.8
79 | 7.5 | 3 | 2 | 1.784 | 60.9
79 | 7.5 | 4 | 3.3 | 1.717 | 52.1
79 | 7.5 | 5 | 4.5 | 1.665 | 46.2
79 | 7.5 | 6 | 5.6 | 1.622 | 41.9
79 | 7.5 | 7 | 6.6 | 1.586 | 38.5
79 | 7.5 | 8 | 7.7 | 1.554 | 35.8
79 | 7.5 | 9 | 8.7 | 1.526 | 33.6
79 | 7.5 | 10 | 9.7 | 1.502 | 31.7
79 | 7.5 | 11 | 10.8 | 1.458 | 28.7
79 | 7.5 | 12 | 11.8 | 1.418 | 26.2
79 | 7.5 | 13 | 12.8 | 1.382 | 24.1
79 | 7.5 | 14 | 13.8 | 1.348 | 22.3
79 | 7.5 | 15 | 14.8 | 1.316 | 20.7
79 | 7.5 | 20 | 19.9 | 1.185 | 15.3
79 | 7.5 | 25 | 24.9 | 1.082 | 12.1
79 | 7.5 | 30 | 29.9 | 0.998 | 9.97
79 | 7.5 | 40 | 39.9 | 0.866 | 7.34
79 | 7.5 | 50 | 49.9 | 0.762 | 5.78
79 | 7.5 | 60 | 60 | 0.677 | 4.75
79 | 7.5 | 70 | 70 | 0.605 | 4.03
79 | 7.5 | 80 | 80 | 0.602 | 4
79 | 7.5 | 90 | 90 | 0.6 | 3.98
79 | 7.5 | 100 | 100 | 0.598 | 3.96
79 | 7.5 | 110 | 110 | 0.595 | 3.94
79 | 7.5 | 120 | 120 | 0.593 | 3.92
79 | 7.5 | 150 | 150 | 0.573 | 3.74
79 | 7.5 | 200 | 200 | 0.509 | 3.23
79 | 7.5 | 250 | 250 | 0.456 | 2.86
79 | 7.5 | 300 | 300 | 0.411 | 2.58
79 | 7.5 | 350 | 350 | 0.371 | 2.35
79 | 7.5 | 400 | 400 | 0.335 | 2.16
79 | 7.5 | 500 | 500 | 0.271 | 1.87
79 | 7.5 | 750 | 750 | 0.138 | 1.37
79 | 7.5 | 1000 | 1000 | 0.027 | 1.06
79 | 7.6 | 1 | 0 | 2.083 | 121
79 | 7.6 | 2 | 0 | 1.931 | 85.3
79 | 7.6 | 3 | 2.2 | 1.842 | 69.5
79 | 7.6 | 4 | 3.5 | 1.778 | 60
79 | 7.6 | 5 | 4.6 | 1.729 | 53.6
79 | 7.6 | 6 | 5.7 | 1.689 | 48.8
79 | 7.6 | 7 | 6.7 | 1.655 | 45.2
79 | 7.6 | 8 | 7.7 | 1.625 | 42.2
79 | 7.6 | 9 | 8.8 | 1.599 | 39.7
79 | 7.6 | 10 | 9.8 | 1.576 | 37.6
79 | 7.6 | 11 | 10.8 | 1.533 | 34.1
79 | 7.6 | 12 | 11.8 | 1.494 | 31.2
79 | 7.6 | 13 | 12.8 | 1.458 | 28.7
79 | 7.6 | 14 | 13.9 | 1.425 | 26.6
79 | 7.6 | 15 | 14.9 | 1.394 | 24.8
79 | 7.6 | 20 | 19.9 | 1.264 | 18.4
79 | 7.6 | 25 | 24.9 | 1.164 | 14.6
79 | 7.6 | 30 | 29.9 | 1.081 | 12.1
79 | 7.6 | 40 | 39.9 | 0.95 | 8.92
79 | 7.6 | 50 | 50 | 0.849 | 7.06
79 | 7.6 | 60 | 60 | 0.765 | 5.82
79 | 7.6 | 70 | 70 | 0.694 | 4.94
79 | 7.6 | 80 | 80 | 0.692 | 4.92
79 | 7.6 | 90 | 90 | 0.689 | 4.89
79 | 7.6 | 100 | 100 | 0.687 | 4.86
79 | 7.6 | 110 | 110 | 0.685 | 4.84
79 | 7.6 | 120 | 120 | 0.682 | 4.81
79 | 7.6 | 150 | 150 | 0.663 | 4.6
79 | 7.6 | 200 | 200 | 0.601 | 3.99
79 | 7.6 | 250 | 250 | 0.55 | 3.55
79 | 7.6 | 300 | 300 | 0.506 | 3.21
79 | 7.6 | 350 | 350 | 0.467 | 2.93
79 | 7.6 | 400 | 400 | 0.432 | 2.7
79 | 7.6 | 500 | 500 | 0.369 | 2.34
79 | 7.6 | 750 | 750 | 0.239 | 1.74
79 | 7.6 | 1000 | 1000 | 0.13 | 1.35
79 | 7.7 | 1 | 0 | 2.124 | 133
79 | 7.7 | 2 | 1 | 1.982 | 95.8
79 | 7.7 | 3 | 2.4 | 1.898 | 79.1
79 | 7.7 | 4 | 3.6 | 1.839 | 69
79 | 7.7 | 5 | 4.7 | 1.792 | 62
79 | 7.7 | 6 | 5.7 | 1.755 | 56.8
79 | 7.7 | 7 | 6.8 | 1.723 | 52.8
79 | 7.7 | 8 | 7.8 | 1.695 | 49.6
79 | 7.7 | 9 | 8.8 | 1.671 | 46.8
79 | 7.7 | 10 | 9.8 | 1.649 | 44.5
79 | 7.7 | 11 | 10.9 | 1.607 | 40.4
79 | 7.7 | 12 | 11.9 | 1.568 | 37
79 | 7.7 | 13 | 12.9 | 1.533 | 34.1
79 | 7.7 | 14 | 13.9 | 1.5 | 31.7
79 | 7.7 | 15 | 14.9 | 1.47 | 29.5
79 | 7.7 | 20 | 19.9 | 1.343 | 22
79 | 7.7 | 25 | 24.9 | 1.244 | 17.5
79 | 7.7 | 30 | 29.9 | 1.163 | 14.5
79 | 7.7 | 40 | 40 | 1.034 | 10.8
79 | 7.7 | 50 | 50 | 0.934 | 8.6
79 | 7.7 | 60 | 60 | 0.852 | 7.11
79 | 7.7 | 70 | 70 | 0.782 | 6.06
79 | 7.7 | 80 | 80 | 0.78 | 6.02
79 | 7.7 | 90 | 90 | 0.777 | 5.99
79 | 7.7 | 100 | 100 | 0.775 | 5.96
79 | 7.7 | 110 | 110 | 0.773 | 5.93
79 | 7.7 | 120 | 120 | 0.77 | 5.9
79 | 7.7 | 150 | 150 | 0.752 | 5.65
79 | 7.7 | 200 | 200 | 0.691 | 4.91
79 | 7.7 | 250 | 250 | 0.642 | 4.39
79 | 7.7 | 300 | 300 | 0.6 | 3.98
79 | 7.7 | 350 | 350 | 0.562 | 3.65
79 | 7.7 | 400 | 400 | 0.527 | 3.37
79 | 7.7 | 500 | 500 | 0.466 | 2.93
79 | 7.7 | 750 | 750 | 0.339 | 2.18
79 | 7.7 | 1000 | 1000 | 0.232 | 1.71
79 | 7.8 | 1 | 0 | 2.164 | 146
79 | 7.8 | 2 | 1.3 | 2.031 | 107
79 | 7.8 | 3 | 2.6 | 1.953 | 89.8
79 | 7.8 | 4 | 3.7 | 1.898 | 79
79 | 7.8 | 5 | 4.8 | 1.855 | 71.6
79 | 7.8 | 6 | 5.8 | 1.82 | 66
79 | 7.8 | 7 | 6.8 | 1.79 | 61.7
79 | 7.8 | 8 | 7.9 | 1.764 | 58.1
79 | 7.8 | 9 | 8.9 | 1.741 | 55.1
79 | 7.8 | 10 | 9.9 | 1.721 | 52.6
79 | 7.8 | 11 | 10.9 | 1.68 | 47.8
79 | 7.8 | 12 | 11.9 | 1.642 | 43.9
79 | 7.8 | 13 | 12.9 | 1.607 | 40.5
79 | 7.8 | 14 | 13.9 | 1.575 | 37.6
79 | 7.8 | 15 | 14.9 | 1.545 | 35.1
79 | 7.8 | 20 | 19.9 | 1.42 | 26.3
79 | 7.8 | 25 | 25 | 1.323 | 21
79 | 7.8 | 30 | 30 | 1.243 | 17.5
79 | 7.8 | 40 | 40 | 1.117 | 13.1
79 | 7.8 | 50 | 50 | 1.019 | 10.4
79 | 7.8 | 60 | 60 | 0.938 | 8.67
79 | 7.8 | 70 | 70 | 0.869 | 7.4
79 | 7.8 | 80 | 80 | 0.867 | 7.36
79 | 7.8 | 90 | 90 | 0.865 | 7.32
79 | 7.8 | 100 | 100 | 0.862 | 7.28
79 | 7.8 | 110 | 110 | 0.86 | 7.25
79 | 7.8 | 120 | 120 | 0.858 | 7.21
79 | 7.8 | 150 | 150 | 0.84 | 6.91
79 | 7.8 | 200 | 200 | 0.781 | 6.04
79 | 7.8 | 250 | 250 | 0.733 | 5.41
79 | 7.8 | 300 | 300 | 0.692 | 4.92
79 | 7.8 | 350 | 350 | 0.655 | 4.52
79 | 7.8 | 400 | 400 | 0.622 | 4.19
79 | 7.8 | 500 | 500 | 0.563 | 3.65
79 | 7.8 | 750 | 750 | 0.438 | 2.74
79 | 7.8 | 1000 | 1000 | 0.333 | 2.15
79 | 7.9 | 1 | 0 | 2.203 | 160
79 | 7.9 | 2 | 1.6 | 2.08 | 120
79 | 7.9 | 3 | 2.7 | 2.008 | 102
79 | 7.9 | 4 | 3.8 | 1.956 | 90.4
79 | 7.9 | 5 | 4.8 | 1.916 | 82.5
79 | 7.9 | 6 | 5.9 | 1.884 | 76.5
79 | 7.9 | 7 | 6.9 | 1.856 | 71.8
79 | 7.9 | 8 | 7.9 | 1.832 | 68
79 | 7.9 | 9 | 8.9 | 1.811 | 64.7
79 | 7.9 | 10 | 9.9 | 1.792 | 62
79 | 7.9 | 11 | 10.9 | 1.752 | 56.4
79 | 7.9 | 12 | 11.9 | 1.715 | 51.8
79 | 7.9 | 13 | 12.9 | 1.681 | 47.9
79 | 7.9 | 14 | 13.9 | 1.649 | 44.6
79 | 7.9 | 15 | 14.9 | 1.62 | 41.7
79 | 7.9 | 20 | 20 | 1.497 | 31.4
79 | 7.9 | 25 | 25 | 1.401 | 25.2
79 | 7.9 | 30 | 30 | 1.323 | 21
79 | 7.9 | 40 | 40 | 1.199 | 15.8
79 | 7.9 | 50 | 50 | 1.103 | 12.7
79 | 7.9 | 60 | 60 | 1.023 | 10.5
79 | 7.9 | 70 | 70 | 0.956 | 9.03
79 | 7.9 | 80 | 80 | 0.953 | 8.98
79 | 7.9 | 90 | 90 | 0.951 | 8.93
79 | 7.9 | 100 | 100 | 0.949 | 8.89
79 | 7.9 | 110 | 110 | 0.946 | 8.84
79 | 7.9 | 120 | 120 | 0.944 | 8.79
79 | 7.9 | 150 | 150 | 0.926 | 8.44
79 | 7.9 | 200 | 200 | 0.87 | 7.41
79 | 7.9 | 250 | 250 | 0.824 | 6.66
79 | 7.9 | 300 | 300 | 0.784 | 6.08
79 | 7.9 | 350 | 350 | 0.748 | 5.6
79 | 7.9 | 400 | 400 | 0.716 | 5.2
79 | 7.9 | 500 | 500 | 0.658 | 4.55
79 | 7.9 | 750 | 750 | 0.537 | 3.44
79 | 7.9 | 1000 | 1000 | 0.434 | 2.71
79 | 8 | 1 | 0 | 2.241 | 174
79 | 8 | 2 | 1.7 | 2.127 | 134
79 | 8 | 3 | 2.8 | 2.061 | 115
79 | 8 | 4 | 3.9 | 2.014 | 103
79 | 8 | 5 | 4.9 | 1.977 | 94.8
79 | 8 | 6 | 5.9 | 1.947 | 88.5
79 | 8 | 7 | 6.9 | 1.921 | 83.4
79 | 8 | 8 | 7.9 | 1.899 | 79.3
79 | 8 | 9 | 8.9 | 1.88 | 75.8
79 | 8 | 10 | 9.9 | 1.862 | 72.8
79 | 8 | 11 | 11 | 1.823 | 66.5
79 | 8 | 12 | 12 | 1.786 | 61.1
79 | 8 | 13 | 13 | 1.753 | 56.6
79 | 8 | 14 | 14 | 1.722 | 52.7
79 | 8 | 15 | 15 | 1.693 | 49.3
79 | 8 | 20 | 20 | 1.572 | 37.4
79 | 8 | 25 | 25 | 1.479 | 30.1
79 | 8 | 30 | 30 | 1.402 | 25.2
79 | 8 | 40 | 40 | 1.28 | 19.1
79 | 8 | 50 | 50 | 1.185 | 15.3
79 | 8 | 60 | 60 | 1.107 | 12.8
79 | 8 | 70 | 70 | 1.041 | 11
79 | 8 | 80 | 80 | 1.039 | 10.9
79 | 8 | 90 | 90 | 1.036 | 10.9
79 | 8 | 100 | 100 | 1.034 | 10.8
79 | 8 | 110 | 110 | 1.032 | 10.8
79 | 8 | 120 | 120 | 1.029 | 10.7
79 | 8 | 150 | 150 | 1.012 | 10.3
79 | 8 | 200 | 200 | 0.958 | 9.07
79 | 8 | 250 | 250 | 0.913 | 8.19
79 | 8 | 300 | 300 | 0.874 | 7.49
79 | 8 | 350 | 350 | 0.84 | 6.92
79 | 8 | 400 | 400 | 0.809 | 6.44
79 | 8 | 500 | 500 | 0.752 | 5.65
79 | 8 | 750 | 750 | 0.634 | 4.3
79 | 8 | 1000 | 1000 | 0.533 | 3.41